## INSUMO CDHU-187 (hidden)
COMPANHIA DE DESENVOLVIMENTO HABITACIONAL E URBANO
DO ESTADO DE SÃO PAULO
BOLETIM REFERENCIAL DE CUSTOS
RELATÓRIO DE INSUMOS
Versão 187
|  | Data Base: | AGOSTO/22
Referência | Descrição do Insumo | Unidade | Custo (R$)
A.02.000.070107 | Impressão colorida em papel sulfite A4 | UN | 2.22
A.02.000.070108 | Encadernação espiral até 100 folhas | UN | 7.9
A.03.000.022111 | Taxa de mobilização e desmobilização de equipamentos para execução de estacas escavadas com injeção ou microestaca | TX | 20024.02
A.04.000.098083 | Taxa de mobilização e desmobilização de equipamentos para execução de rebaixamento de lençol freático | TX | 11318.67
A.04.000.098084 | Locação de conjunto de bombeamento a vácuo para rebaixamento de lençol freático, com até 50 ponteiras e potência até 15HP mínimo 30 dias | CJxDI | 664.59
A.04.000.098085 | Ponteiras filtrantes até 5m de profundidades - instaladas | UN | 368.17
A.05.000.020299 | Taxa de destinação de resíduo sólido em aterro, tipo inerte | T | 33.81
A.05.000.020306 | Taxa de destinação de resíduo sólido em aterro, tipo solo/terra | M3 | 25.9
A.05.000.020358 | Remoção de entulho de obra, terra, alvenaria, concreto, argamassa, madeira, papel, plástico, metal, capacidade de 4m³ | M3 | 82.55
A.05.000.020359 | Remoção de entulho de obra, material volumoso (mistura de alvenaria, terra, madeira, papel, plástico e metal), capacidade 4 m³ | M3 | 110.66
A.05.000.020363 | Transporte e taxa de destinação de resíduo sólido em aterro, tipo telhas cimento amianto | T | 1002.23
A.05.000.020998 | Remoção de entulho de obra, material rejeitado (mistura de vegetação, isopor, manta asfáltica, lã de vidro), capacidade 4 m³ | M3 | 118.5
A.05.000.020999 | Remoção de entulho de obra, gesso, dry wall, capacidade 4 m³ | M3 | 112.3
A.05.000.021093 | Locação de duto coletor de entulho | MXMES | 83.32
A.05.000.027014 | Locação máquinas de solda MIG/MAC, modelo TRR 3410 marca Bambozzi, (100% ciclo), para arame sólido/tubular 0,8 até 1,6mm, trifásicos, 220/380/440 V | UNDIA | 15.36
A.05.000.047592 | Gerador a diesel carenado 150/136 kVA, variação de + ou - 5%, 380/220 V ou 220/127 V, 85dB a 1,5m, completo; ref. GMG 150 da Heimer ou equivalente | UN | 142741.89
A.05.000.066595 | Locação de bomba submersível monofásica, diâmetro de 2´ ou 3´, potência de 0,5CV até 3CV | H | 2.99
A.05.000.070104 | Computador - Processador Intel Core I5 ou superior, 4 GB RAM, HD 320 GB, Placa de rede 10/100 TX Mbps, Intel Graphics, saídas serial/Paralela/USB e periféricos | H | 1.56
A.05.000.080110 | Balancim elétrico tipo plataforma de 3 m de comprimento, para transporte vertical, com cabo passante de 60m, com gancho, clips, sapatilhas, ponta de cabo, etc. | UNMES | 1920.76
A.05.000.080359 | GPS com receptor L1-L2 / RTK com base | H | 63.7
A.05.000.080373 | Plataforma articulada elétrica, autopropelida, com altura aproximada de 12,50m e capacidade para 227kg, ref. Z34/22 DC da Genie ou equivalente | UNMES | 8519.69
A.05.000.080374 | Plataforma articulada à diesel, autopropelida, com altura aproximada de 20m e capacidade para 227kg, ref. 600 AJ da JLG, Z60/34 RT da Genie ou equivalente | UNMES | 17419.65
A.06.000.027013 | Gás para soldagem tipo MIG, ref. Coogar 215 ou equivalente | M3 | 34.74
A.06.000.044680 | Óleo mineral para disjuntor e transformador | L | 21.82
A.06.000.068502 | Cilindro de aço para gás GLP de 45kg com carga | UN | 943
A.06.000.068550 | Cilindro de aço para gás GLP de 13kg com carga | UN | 306
A.07.000.020350 | Taxa de mobilização e desmobilização de equipamentos para execução de sondagem rotativa | TX | 6562.46
A.07.000.020459 | Taxa de mobilização e desmobilização de equipamentos para execução de levantamento topográfico 100km | TX | 1217.58
A.07.000.020476 | Taxa de mobilização e desmobilização de equipamentos para execução de sondagem | TX | 1207.89
A.07.000.020483 | Sondagem a percussão, inclusive as peças gráficas e relatórios pertinentes mínimo de 30m | M | 96.35
A.07.000.020484 | Sondagem rotativa em solo, inclusive as peças gráficas e relatórios pertinentes mínimo 30m | M | 355.16
A.07.000.020485 | Sondagem rotativa em rocha, inclusive as peças gráficas e relatórios pertinentes | M | 639.46
A.07.000.020486 | Sondagem a trado, inclusive as peças gráficas e relatórios pertinentes (não considerar os ensaios de solo) mínimo 30m | M | 87.17
A.07.000.020487 | Sondagem percussão com a utilização de torquímetro, inclusive peças gráficas e relatórios pertinentes mínimo 30m | M | 89.75
A.08.000.020108 | Taxa de mobilização e desmobilização de equipamentos para execução de estaca pré-moldada em concreto | TX | 5700
A.08.000.020109 | Taxa de mobilização e desmobilização de equipamentos para execução de estaca escavada | TX | 1942.97
A.08.000.020110 | Taxa de mobilização e desmobilização de equipamentos para execução de estaca tipo Strauss | TX | 2178.64
A.08.000.020111 | Taxa de mobilização e desmobilização de equipamentos para execução de estaca tipo Raiz em solo | TX | 17999.15
A.08.000.020112 | Taxa de mobilização e desmobilização de equipamentos para execução de tubulão escavado mecanicamente | TX | 1795.74
A.08.000.020117 | Estaca tipo Strauss, diâmetro de 25 cm até 20 t | M | 34.97
A.08.000.020118 | Estaca tipo Strauss, diâmetro de 32 cm até 30 t | M | 39.47
A.08.000.020119 | Estaca tipo Strauss, diâmetro de 38 cm até 40 t | M | 47.1
A.08.000.020129 | Perfil de ferro soldado ´I´ de 12´ | KG | 19.93
A.08.000.020130 | Abertura de fuste mecanizado diâmetro 50 cm | M | 30.11
A.08.000.020131 | Abertura de fuste mecanizado diâmetro 60 cm | M | 35.1
A.08.000.020132 | Abertura de fuste mecanizado diâmetro 80 cm | M | 57.81
A.08.000.020137 | Taxa de mobilização e desmobilização de equipamentos para execução de estaca tipo hélice contínua em solo | TX | 28380.7
A.08.000.020138 | Estaca tipo hélice contínua, diâmetro de 35 cm em solo | M | 45.38
A.08.000.020139 | Estaca tipo hélice contínua, diâmetro de 60 cm em solo | M | 75.86
A.08.000.020143 | Estaca tipo hélice contínua, diâmetro de 30 cm em solo | M | 39.65
A.08.000.020144 | Estaca escavada mecanicamente, diâmetro de 25 cm até 20 t | M | 13.7
A.08.000.020145 | Estaca escavada mecanicamente, diâmetro de 30 cm até 30 t | M | 16.93
A.08.000.020146 | Estaca escavada mecanicamente, diâmetro de 35 cm até 40 t | M | 19
A.08.000.020147 | Estaca escavada mecanicamente, diâmetro de 40 cm até 50 t | M | 23.3
A.08.000.020150 | Estaca tipo hélice contínua, diâmetro de 25 cm em solo | M | 30.54
A.08.000.020154 | Estaca tipo hélice contínua, diâmetro de 40 cm em solo | M | 51.13
A.08.000.020161 | Estaca tipo hélice contínua, diâmetro de 50 cm em solo | M | 63.46
A.08.000.020162 | Estaca tipo hélice contínua, diâmetro de 80 cm em solo | M | 109.64
A.08.000.020198 | Estaca pré-moldada cravada para 20t | M | 81.23
A.08.000.020201 | Estaca pré-moldada cravada para 30t | M | 84.74
A.08.000.020203 | Estaca pré-moldada cravada para 40t | M | 111.91
A.08.000.020205 | Estaca pré-moldada cravada para 60t | M | 173.39
A.08.000.020216 | Estaca tipo Strauss, diâmetro de 45 cm até 60 t | M | 80.09
A.08.000.020220 | Estaca tipo hélice contínua, diâmetro de 70 cm em solo | M | 92.37
A.08.000.020251 | Taxa de mobilização e desmobilização de equipamentos para execução de estaca tipo Raiz em rocha | TX | 17999.15
A.08.000.020260 | Estaca tipo Raiz, diâmetro 10cm para 10t, em solo | M | 149.98
A.08.000.020261 | Estaca tipo Raiz, diâmetro 31cm para 100t, em solo | M | 257.16
A.08.000.020262 | Estaca tipo Raiz, diâmetro 40cm para 130t, em solo | M | 329.5
A.08.000.020263 | Estaca tipo Raiz, diâmetro 12cm para 15t, em solo | M | 151.44
A.08.000.020265 | Estaca tipo Raiz, diâmetro 15cm para 25t, em solo | M | 178.06
A.08.000.020266 | Estaca tipo Raiz, diâmetro 16cm para 35t, em solo | M | 180.97
A.08.000.020267 | Estaca tipo Raiz, diâmetro 20cm para 50t, em solo | M | 200.53
A.08.000.020268 | Estaca tipo Raiz, diâmetro 25cm para 80t, em solo | M | 224.92
A.08.000.020271 | Estaca tipo Raiz, diâmetro de 45cm, sem armação, em solo | M | 427.38
A.08.000.020272 | Estaca tipo Raiz, diâmetro de 31cm, sem armação, em rocha | M | 937.43
A.08.000.020273 | Estaca tipo Raiz, diâmetro de 41cm, sem armação, em rocha | M | 1247.4
A.08.000.020274 | Estaca tipo Raiz, diâmetro de 45cm, sem armação, em rocha | M | 1542.29
A.08.000.020276 | Injeção de argamassa de cimento e areia em estaca raiz - sem fornecimento de materiais | M3 | 375.08
A.08.000.022106 | Estaca escavada com injeção ou microestaca, diâmetro de 16 cm | M | 208.47
A.08.000.022107 | Estaca escavada com injeção ou microestaca, diâmetro de 20 cm | M | 232.88
A.08.000.022108 | Estaca escavada com injeção ou microestaca, diâmetro de 25 cm | M | 259.72
A.08.000.090121 | Estaca pré-moldada cravada para 50t | M | 130.07
A.09.000.020393 | Tubo de aço preto liso calandrado, para revestimento interno de poço profundo, diâmetro de 16" (406,40 mm), espessura de 3/16" (4,75 mm) com solda - fornecimento e aplicação | M | 1680.18
A.09.000.020394 | Filtro espiralado em aço galvanizado simples (Standard) para poço profundo, diâmetro 6" (152,40 mm) | M | 1144.78
A.09.000.020405 | Desinfecção de poço profundo | UN | 1899.87
A.09.000.020406 | Cimentação de boca do poço profundo, entre perfuração de maior diâmetro (cimentação do espaço anular) | M3 | 1893.14
A.09.000.020408 | Ensaio de vazão (bombeamento) para poço profundo, com bomba submersa, conforme Norma ABNT NBR 12244 | H | 357.43
A.09.000.020411 | Filtro em aço galvanizado tipo NOLD para poço profundo, diâmetro 6" (150 mm) - fornecimento e aplicação | M | 930.99
A.09.000.020413 | Limpeza e desenvolvimento de poço profundo com ar ou bomba submersível | H | 436.44
A.09.000.020414 | Perfuração rotativa para poço profundo em aluvião, arenito ou solos sedimentados em geral, diâmetro de 14" (350 mm) | M | 967.37
A.09.000.020415 | Perfuração rotativa para poço profundo em aluvião, arenito ou solos sedimentados em geral, diâmetro de 16" (400 mm) | M | 1199.05
A.09.000.020416 | Perfuração rotativa para poço profundo em aluvião, arenito ou solos sedimentados em geral, diâmetro de 18" (450 mm) | M | 1428.96
A.09.000.020417 | Perfuração rotativa para poço profundo em aluvião, arenito ou solos sedimentados em geral, diâmetro de 10" (250 mm) | M | 405.33
A.09.000.020418 | Perfuração rotativa para poço profundo em aluvião, arenito ou solos sedimentados em geral, diâmetro de 12" (300 mm) | M | 707.54
A.09.000.020419 | Perfuração para poço profundo em rocha alterada (basalto alterado) em geral, diâmetro de 8" (200 mm) | M | 376.72
A.09.000.020420 | Perfuração para poço profundo em rocha alterada (basalto alterado) em geral, diâmetro de 10" (250 mm) | M | 461.11
A.09.000.020421 | Perfuração para poço profundo em rocha alterada (basalto alterado) em geral, diâmetro de 12" (300 mm) | M | 496.61
A.09.000.020422 | Perfuração roto-pneumática para poço profundo em rocha sã (basalto), diâmetro de 6" (150 mm) | M | 293.43
A.09.000.020423 | Perfuração roto-pneumática para poço profundo em rocha sã (basalto), diâmetro de 8" (200 mm) | M | 466.09
A.09.000.020424 | Perfuração roto-pneumática para poço profundo em rocha sã (basalto), diâmetro de 10" (250 mm) | M | 677.96
A.09.000.020428 | Taxa de mobilização e desmobilização de equipamentos para execução de bombeamento, limpeza, desenvolvimento e teste de vazão | TX | 3499.86
A.09.000.020429 | Taxa de mobilização e desmobilização de equipamentos para execução de perfuração para poço profundo - profundidade até 200 m | TX | 8405.03
A.09.000.020430 | Tubo em chapa de aço 3/16", diâmetro de 12", para revestimento interno de poço profundo - fornecimento e aplicação (tubo sanitário) | M | 1169.85
A.09.000.020431 | Tubo em chapa de aço 3/16", diâmetro de 14", para revestimento interno de poço profundo - fornecimento e aplicação (tubo sanitário) | M | 1242.51
A.09.000.020432 | Tubo em chapa de aço 3/16", diâmetro de 16", para revestimento interno de poço profundo - fornecimento e aplicação | M | 1471.62
A.09.000.020433 | Tubo preto DIN 2440 para revestimento interno de poço profundo, diâmetro de 6" (150 mm) - fornecimento e aplicação | M | 546.26
A.09.000.020434 | Tubo preto DIN 2440 para revestimento interno de poço profundo, diâmetro de 8" (200 mm) - fornecimento e aplicação | M | 827.98
A.09.000.020442 | Perfuração rotativa para poço profundo em aluvião, arenito ou solos sedimentados em geral, diâmetro de 26" (650 mm) | M | 2310.65
A.09.000.020443 | Perfuração roto-pneumática para poço profundo em rocha sã (basalto), diâmetro de 12" (300 mm) | M | 1742.4
A.09.000.020444 | Perfuração rotativa para poço profundo em aluvião, arenito ou solos sedimentados em geral, diâmetro de 20" (500 mm) | M | 1622.98
A.09.000.020445 | Perfuração roto-pneumática para poço profundo em rocha sã (basalto), diâmetro de 18" (450 mm) | M | 2689.49
A.09.000.020447 | Filtro PVC geomecânico nervurado tipo Standard para poço profundo, diâmetro 6" (150 mm) - fornecimento e aplicação | M | 484.1
A.09.000.020448 | Pré-filtro tipo Jacareí (pedrisco arestado tipo 1,5/3,0 mm) - fornecimento e aplicação | M3 | 1901.99
A.09.000.020449 | Tubo em PVC geomecânico nervurado tipo Standard, diâmetro 6" (150 mm) - fornecimento e aplicação | M | 340.7
A.09.000.020452 | Filtro PVC geomecânico nervurado tipo reforçado para poço profundo, diâmetro 8" (200 mm) - fornecimento e aplicação | M | 856.69
A.09.000.020453 | Tubo em PVC geomecânico nervurado tipo reforçado, diâmetro 8" (200 mm) - fornecimento e aplicação | M | 687.2
A.09.000.020454 | Perfuração rotativa para poço profundo em rocha sã (basalto), diâmetro de 14" (350 mm) | M | 5157.41
A.09.000.020473 | Taxa de mobilização e desmobilização de equipamentos para execução de perfuração para poço profundo - profundidade acima de 300 m | TX | 13208.1
A.09.000.020478 | Taxa de mobilização e desmobilização de equipamentos para execução de perfuração para poço profundo - profundidade acima de 200 m e até 300 m | TX | 10753.59
A.09.000.020496 | Perfuração rotativa para poço profundo em aluvião, arenito ou solos sedimentados em geral, diâmetro de 22" (550 mm) | M | 1904.56
A.09.000.020497 | Perfuração roto-pneumática para poço profundo em rocha sã (basalto), diâmetro de 14" (350 mm) | M | 2110.88
A.09.000.020500 | Tubo em chapa de aço 3/16", para revestimento da boca de poço profundo, diâmetro 20" (508 mm) - fornecimento e aplicação | M | 1599.38
A.09.000.020506 | Licença de perfuração para poço profundo conforme Portaria DAEE nº 1.630 de 30/05/2017 e suas complementares 1.631 a 1.635 e Instrução Técnica DPO nº 10 de 30/05/2017 do DAEE | UN | 5676.51
A.09.000.020507 | Outorga de direito de uso para poço profundo conforme Portaria DAEE nº 1.630 de 30/05/2017 e suas complementares 1.631 a 1.635 e Instrução Técnica DPO nº 10 de 30/05/2017 do DAEE | UN | 4146.59
A.09.000.020897 | Perfuração rotativa para poço profundo em camadas de solos sedimentares, diâmetro de 8.1/2" (215,90 mm) | M | 368.46
A.09.000.020898 | Tubo liso em aço galvanizado conforme norma ABNT NBR 5590, espessura de 1/4" (6,35 mm), diâmetro de 6" (152,40 mm), união solda - fornecimento e aplicação | M | 514.78
A.09.000.020899 | Filtro espiralado em aço galvanizado tipo reforçado para poço profundo, diâmetro de 6" (152,40 mm) - fornecimento e aplicação | M | 1269.09
A.09.000.020900 | Perfuração rotativa para poço profundo em solos e/ou rocha metassedimentar alterada em geral, diâmetro de 20" (508 mm) | M | 471.25
A.09.000.020901 | Perfuração roto-pneumática para poço profundo em rocha metassedimentar em geral, diâmetro de 12.1/4" (311,15 mm) | M | 1310.77
A.09.000.020902 | Tubo de aço preto, com costura (soldado), para revestimento interno de poço profundo, diâmetro de 6" (152,40 mm), espessura de 1/4" (6,35 mm) - fornecimento e aplicação | M | 553.49
A.09.000.020925 | Filtro espiralado em aço inoxidável tipo reforçado para poço profundo, diâmetro de 6" (152,40 mm) - fornecimento e aplicação | M | 2301.81
A.09.000.020926 | Centralizador de coluna para poço profundo, diâmetro de 4´ ou 6´ - fornecimento e aplicação | UN | 323.12
A.09.000.020927 | Ensaio de vazão escalonado para poço profundo, conforme Norma ABNT NBR 12244 | H | 306.41
A.09.000.020928 | Ensaio de recuperação de nível para poço profundo, conforme Norma ABNT NBR 12244 | H | 290.7
A.09.000.020929 | Lacre do poço profundo (tampa), conforme Instrução Técnica DPO nº 10 de 30/05/2017 do DAEE - fornecimento e aplicação | UN | 996.43
A.09.000.020930 | Parecer técnico junto a CETESB conforme critérios específicos determinados na Instrução Técnica DPO nº 10 de 30/05/2017 do DAEE | UN | 7153.14
A.09.000.090378 | Pré-filtro tipo Pérola (seixos selecionados tipo 1,0/2,0 mm) - fornecimento e aplicação | M3 | 1588
A.09.000.090380 | Perfilagem elétrica de poço profundo com perfil raio gama | M | 172.03
A.09.000.090429 | Perfilagem ótica (filmagem / endoscopia) de poço profundo | M | 88.42
A.10.000.012114 | Realimentador automático de 1', ref. fabricação Acqua Save ou equivalente | UN | 873.38
A.10.000.012115 | Sifão ladrão em polietileno para extravasão, diâmetro de 100mm, ref. fabricação Acqua Save ou equivalente | UN | 287.85
A.10.000.066607 | Peneira estática em poliéster reforçado de fibra de vidro (PRFV) com tela de aço inoxidável AISI 304, malha de 1,5 mm, vazão de 50 l/s; ref. PE-03 da SanecomFibra ou equivalente | CJ | 19838.87
A.10.000.092000 | Análises químicas laboratoriais em amostra de efluente, conforme CONAMA 357 de 2005 - Artigos 10 e 15 (Água Doce - Classe II), exigências CETESB e para tratamento de fósforo e nitrogênio | CJ | 7478.77
A.10.000.092001 | Análises químicas laboratoriais em amostra de efluente, conforme CONAMA 357 de 2005 (Água Doce - Classe II) | CJ | 5403.22
A.10.000.092210 | Medidor vazão "Parshall" em fibra de vidro, garganta W= 3´ com régua medidora, conforme Norma ASTM D-1941, ref. SanecomFibra, Caldefiber, Werjen ou equivalente | UN | 1752.09
A.11.000.020364 | Locação de escoramento tubular metálico (pontual ou em quadros) | KGMES | 0.85
A.11.000.020376 | Locação de quadros metálicos para plataforma de proteção perimetral, com lateral inclinada de 45°, largura 2,05+0,80m (desenvolvida) | UNMES | 30.11
A.12.000.021081 | Container guarita, módulo metálico aço galvanizado 2,00x2,30m ou 2,30x2,30m, vão livre, forro térmico, piso concreto, cimentado, madeira ou material equivalente | UNMES | 594.62
A.12.000.021097 | Container alojamento, módulo metálico em aço galvanizado de 6,0x2,3x1,5m, vão livre, piso de concreto, cimentado, madeira ou material equivalente | UNMES | 698.66
A.12.000.021098 | Container sanitário, módulo aço galvanizado, 2 vasos sanitários, 2 lavatórios/calha e 2 mictórios/calha, 4 pontos para chuveiro, piso impermeável e antiderrapante | UNMES | 1022.93
A.12.000.021099 | Container depósito, módulo metálico em aço galvanizado de 6,0x2,3x2,5m, vão livre, piso de concreto, cimentado, madeira ou material equivalente | UNMES | 669.42
A.12.000.021100 | Container escritório com WC, em aço galvanizado, piso compensado naval (escritório), 1 vaso sanitário, 1 lavatório, 1 ponto para chuveiro, piso impermeável e antiderrapante (WC) | UNMES | 1067.98
A.13.000.020661 | Análise físico-química e bacteriológica da água para poço profundo, conforme portaria 2914/2011, anexos I, VII e X do Ministério da Saúde | CJ | 2896.02
A.14.000.038043 | Saco de ráfia - capacidade 50 kg - dimensões (60 x 90)cm | UN | 3.06
A.14.000.081900 | Banheiro químico, modelo Standard, com limpeza 1 vez por semana e descarte conforme exigências da CETESB | UNMES | 804.1
B.01.000.010101 | Ajudante geral | H | 8.53
B.01.000.010106 | Azulejista | H | 10.38
B.01.000.010109 | Esgoteiro/cavoqueiro | H | 10.38
B.01.000.010111 | Carpinteiro | H | 10.38
B.01.000.010112 | Ajudante de carpinteiro | H | 8.53
B.01.000.010115 | Eletricista | H | 12.44
B.01.000.010116 | Ajudante eletricista | H | 8.53
B.01.000.010117 | Eletrotécnico montador | H | 27.32
B.01.000.010118 | Encanador | H | 12.44
B.01.000.010119 | Ajudante de encanador | H | 8.53
B.01.000.010121 | Ferreiro/armador | H | 10.38
B.01.000.010122 | Ajudante de ferreiro | H | 8.53
B.01.000.010123 | Gesseiro | H | 10.38
B.01.000.010124 | Graniteiro | H | 12.44
B.01.000.010126 | Jardineiro | H | 10.38
B.01.000.010130 | Marceneiro | H | 15.95
B.01.000.010139 | Pedreiro | H | 10.38
B.01.000.010140 | Pintor | H | 12.44
B.01.000.010141 | Ajudante de pintor | H | 8.53
B.01.000.010142 | Poceiro | H | 12.44
B.01.000.010143 | Operador | H | 16.23
B.01.000.010144 | Serralheiro | H | 13.64
B.01.000.010145 | Ajudante serralheiro | H | 8.53
B.01.000.010146 | Servente | H | 8.53
B.01.000.010148 | Soldador | H | 12.44
B.01.000.010160 | Ajudante de topógrafo | H | 8.53
B.01.000.010185 | Topografo | H | 18.06
B.01.000.010186 | Vidraceiro | H | 12.44
B.01.000.010187 | Desenhista | H | 16.09
B.01.000.010195 | Ajudante de esgoteiro | H | 8.53
B.01.000.010197 | Oficial de eletrificação | H | 21.52
B.01.000.010198 | Técnico equipamentos informática | H | 15.51
B.01.000.010506 | Montador | H | 15.49
B.01.000.010507 | Montador eletromecânico | H | 29.88
B.01.000.020112 | Coordenador de projetos | H | 143.1
B.01.000.020113 | Arquiteto junior | H | 47.78
B.01.000.020114 | Arquiteto senior | H | 57.76
B.01.000.020115 | Engenheiro junior de civil | H | 50.32
B.01.000.020116 | Engenheiro junior de elétrica | H | 53.67
B.01.000.020117 | Engenheiro junior de mecânica | H | 45.31
B.01.000.020118 | Engenheiro senior de civil | H | 84.36
B.01.000.020119 | Engenheiro senior de elétrica | H | 84.69
B.01.000.020120 | Engenheiro senior de mecânica | H | 107.43
B.01.000.020121 | Projetista pleno - nível técnico | H | 46.55
B.01.000.020122 | Desenhista pleno/cadista | H | 21.56
B.02.000.020508 | Cimento CPII-E-32 (sacos de 50 kg) | KG | 0.69
B.02.000.020509 | Cimento branco comum (sacos de 20 kg) | KG | 3.02
B.02.000.020529 | Massa (só material) cor marfim, Classic Spray HD da Argamont ou equivalente | KG | 2.13
B.02.000.026680 | Nitobond EPD Adesivo estrutural à base de resina epoxi de alta viscosidade | KG | 43.66
B.02.000.028016 | Adesivo de alto desempenho (embalagem em balde de 18 kg) | KG | 14.79
B.02.000.034597 | Argamassa com resistência química, térmica e vibração, para áreas com altas temperaturas até 300°C, ref. Argamassa Kitchen ou equivalente | KG | 18.28
B.02.000.037043 | Massa para vidro comum branca e/ou cinza | KG | 3.44
B.02.000.037501 | Massa plástica para mármore e granito | KG | 37.95
B.02.000.038504 | Argamassa polimérica do tipo Anchortec Anchormassa S2 da Fosroc, Denvertec 700 da Denver, ou equivalente | KG | 4
B.02.000.039024 | Argamassa polimérica impermeabilizante, referência Sikatop 100, Tec Plus Top da Quartzolit Weber ou equivalente | KG | 2.76
B.02.000.039026 | Impermeabilização em membrana à base de resina termoplástica e cimentos aditivados com reforço em tela poliéster; ref. Viaplus 5000 da Viapol ou equivalente | KG | 9.36
B.02.000.039027 | Rejunte flexível cores diversas, para áreas interna e externa, pisos e paredes, juntas de 2 a 10 mm | KG | 6.2
B.02.000.039028 | Rejunte antiácido bicomponente, à base de resina furânica, para rejuntamento de placas cerâmicas anticorrosivas, ref. comercial Resilit FN da Resinar, rejunte furânico da Gail ou equivalente | KG | 29.84
B.02.000.039031 | Argamassa colante industrializada para assentamento, uso interno, tipo AC-I, conforme NBR 14081 | KG | 0.77
B.02.000.039032 | Argamassa colante industrializada flexível, para assentamento de placas cerâmicas em áreas internas e externas, tipo AC-II, conforme NBR 14081, ref. comercial Ligamax Gold Extra fabricante Eliane ou equivalente | KG | 1.54
B.02.000.039033 | Argamassa industrializada colorida, para assentamento e rejuntamento de pastilhas cerâmicas, porcelana/vidro, bloco de vidro, interno e externo, e= 3 a 6 mm | KG | 5.67
B.02.000.039041 | Rejunte sintético anticorrosivo tricomponente, à base de resina epóxi, para rejuntamento de placas cerâmicas antiácidas de uso industrial, ref. comercial Resilit E da Resinar, Rejunte Epóxi Anticorrosivo da Gail ou equivalente | KG | 24.47
B.02.000.039042 | Argamassa química bicomponente, alta resistência química, térmicas e vibrações, Argamassa AC-III-E da Gail | KG | 6.01
B.02.000.039043 | Rejunte anticorrosivo bicomponente, composto de cimentos especiais à base de bauxita, agregados e aditivos químicos não tóxico, resistente a altas temperaturas até 300°C, ref. Rejunte Aluminoso da Gail, Resilit Aluminoso da Resinar ou equivalente | KG | 24.84
B.02.000.039044 | Argamassa colante industrializada; referência Gail Argamassa Industrial ou equivalente | KG | 3.77
B.02.000.039055 | Massa para revestimento, ref. Multimassa pronta uso geral da Quartizolit ou equivalente - saco de 20 kg | KG | 0.87
B.02.000.039056 | Argamassa colante industrializada, resistência química e térmicas, tipo AC-III. Ref. Argamassa Ligamax Gold Performance Branca da Eliane ou equivalente | KG | 3.14
B.02.000.042229 | Adesivo estrutural bicomponente, à base de epóxi, ref. Cola Compound- Otto Baumgart | KG | 69.46
B.02.000.092014 | Argamassa graute expansiva; referência Sikagrout 250 da Sika, V-2 Grauth da Vedacit ou equivalente | KG | 1.79
B.02.000.093344 | Rejunte flexível para porcelanato, aplicada em áreas internas e externas com junta até 3mm, ref. Rejunte Ligamax Gold Total da Eliane ou equivalente | KG | 6.29
B.03.000.020505 | Cal hidratada (saco de 20 kg) | KG | 0.82
B.03.000.020580 | Gesso em pó ensacado para revestimento saco de 20 kg | KG | 1.05
B.03.000.038003 | Cal para pintura (saco de 8 kg) | KG | 1.42
B.04.000.020503 | Areia média lavada (a granel caçamba fechada) | M3 | 138.11
B.04.000.020504 | Areia grossa | M3 | 140.61
B.05.000.020513 | Pedra britada usinada n° 1 posto obra | M3 | 111.81
B.05.000.020514 | Pedra britada usinada n° 2 posto obra | M3 | 111.84
B.05.000.020515 | Pedra britada usinada n° 4 posto obra | M3 | 116.29
B.05.000.020516 | Brita graduada usinada posto obra | M3 | 127.85
B.05.000.020518 | Pedra britada nº médios 1.2.3 e 4 (a granel) | M3 | 112.75
B.05.000.020519 | Pedra britada usinada n° 3 posto obra | M3 | 111.64
B.05.000.020521 | Pedra de mão (rachão) | M3 | 111.01
B.05.000.020522 | Pedrisco | M3 | 115.85
B.05.000.020523 | Bica corrida posto obra | M3 | 125.5
B.05.000.020524 | Pó de pedra | M3 | 121.59
B.06.000.021510 | Aço CA-25 $MD bitolas | KG | 10.26
B.06.000.021525 | Aço CA-50-A $MD bitolas | KG | 8.4
B.06.000.021538 | Aço CA-60-B $MD bitolas | KG | 10.36
B.06.000.021560 | Tela soldada, diversas bitolas | KG | 12.98
B.06.000.042302 | Tela em aço soldada nervurada CA-60, Q-61, diâmetro do fio = 3,4mm, espaçamento da malha = 15x15cm - (0,97 kg/m²) | M2 | 12.14
B.07.000.024042 | Disco de corte 7´ | UN | 20.03
B.07.000.024090 | Fita adesiva textura antiderrapante fosforescente/fotoluminescente para pisos, degraus, rampas, corredores/saídas de emergência, etc, cor preta, p/áreas internas/externas, alto tráfego, largura 5 cm, ref. Safety Walk Neon da 3M ou equivalente | M | 14.29
B.07.000.024091 | Faixa em policarbonato para sinalização, fotoluminescente amarela, adesivado com dupla face, para degraus, antiderrapante, comprimento 20cm, largura mínima de 3cm, ref. Andaluz ou equivalente | UN | 3.48
B.07.000.024502 | Argila expandida n° 1 (tipo 2215 - dimensões 22 a 15 mm) - a granel | M3 | 540
B.07.000.026681 | Resina epóxi de baixa viscosidade para injeção de fissuras, ref. Anchorbond Injeção da Anchortec, ou equivalente | KG | 91.02
B.07.000.038005 | Disco de desbaste 7´ | UN | 21.72
B.07.000.038098 | Lona plástica preta | M2 | 2.39
B.07.000.049501 | Fita isolante de 20 m, ref. 3M Scoth 33MR ou equivalente - uso especial | UN | 25.56
B.07.000.049753 | Luva isolante de borracha, acima de 5 até 10kV | PAR | 500.68
B.07.000.049763 | Luva de couro para proteção de luva isolante | PAR | 41.35
B.07.000.049764 | Porta luvas (caixa) em madeira com tampa | UN | 76.43
B.07.000.049767 | Luva isolante de borracha, acima de 10 até 20kV | PAR | 598.02
B.07.000.067021 | Mangueira plástica flexível 3/4´ | M | 6.68
B.07.000.069552 | Fita teflon de 18 mm | M | 0.21
B.07.000.090631 | Fita adesiva antiderrapante para pisos e degraus, na cor preta, alto tráfego, com largura de 5cm, ref. Safety-WalkMR fabricação 3M ou equivalente | M | 13.78
B.07.000.090806 | Escova de aço | UN | 15.04
B.09.000.024005 | Impermeabilização em argamassa de concreto não estrutural, com consumo de cimento 350 Kg/m³, relação a/c de 0,5 e aditivo hidrófugo impermeabilizante, dosado em central | M3 | 457.98
B.09.000.024006 | Agente de cura química para concreto e argamassa, ref. Quimicret Quimatécnica, Basf Masterkure 201, Curing-Otto Baumgart ou equivalente | KG | 8.19
B.09.000.024069 | Aditivo hidrófugo de pega normal, ref. Vedacit / Otto Baumgart, Sika 1 / Sika | KG | 6.72
B.09.000.028074 | Adesivo para poliuretano PA 02 | bg | 27.91
B.09.000.039023 | Adesivo/selador à base de emulsão acrílica, ref. Nitobond AR da Anchortec ou Rheomix 104 da BASF ou equivalente | KG | 14.9
B.09.000.039075 | Cola para chapas melamínicas | KG | 57.35
B.09.000.039076 | Cola branca específica para piso, tacos madeira | KG | 29.93
B.09.000.069513 | Adesivo para tubos PVC | KG | 92.74
C.01.000.020235 | Furo em concreto armado com diâmetro de 1 1/4´ | M | 204.12
C.01.000.020236 | Furo em concreto armado com diâmetro de 1 1/2´ | M | 211.16
C.01.000.020237 | Furo em concreto armado com diâmetro de 2 1/4´ | M | 286.6
C.01.000.020256 | Furação com broca de vídea para até 10mm x 100mm em concreto armado, inclusive colagem da armadura com resina Epoxi (para até 8mm) | UN | 11.1
C.01.000.020257 | Furação com broca de vídea para 16mm x 150mm em concreto armado, inclusive colagem da armadura com resina Epoxi (para 12,5mm) | UN | 20.01
C.01.000.020258 | Furação com broca de vídea para 20mm x 150mm em concreto armado, inclusive colagem da armadura com resina Epoxi (para 16mm) | UN | 20.74
C.01.000.020259 | Furação com broca de vídea para 12,5mm x 200mm em concreto armado, inclusive colagem da armadura com resina Epoxi (para 10mm) | UN | 22.35
C.01.000.020260 | Furação com broca de vídea para 12,5mm x 100mm em concreto armado, inclusive colagem da armadura com resina Epoxi (para 10mm) | UN | 11.37
C.01.000.020261 | Furação com broca de vídea para 16mm x 100mm em concreto armado, inclusive colagem da armadura com resina Epoxi (para 12,5mm) | UN | 13.57
C.01.000.020263 | Furação com broca de vídea para até 10mm x 150mm em concreto armado, inclusive colagem da armadura com resina Epoxi (para até 8mm) | UN | 16.65
C.01.000.020264 | Furação com broca de vídea para 12,5mm x 150mm em concreto armado, inclusive colagem da armadura com resina Epoxi (para 10mm) | UN | 16.76
C.01.000.020265 | Furação com broca de vídea para até 10mm x 200mm em concreto armado, inclusive colagem da armadura com resina Epoxi (para 8mm) | UN | 22.2
C.01.000.020266 | Furação com broca de vídea para 16mm x 200mm em concreto armado, inclusive colagem da armadura com resina Epoxi (para 12,5mm) | UN | 26.68
C.01.000.020267 | Furação com broca de vídea para 20mm x 200mm em concreto armado, inclusive colagem da armadura com resina Epoxi (para 16mm) | UN | 27.65
C.01.000.020317 | Locação de forma deslizante, Dint.= 5,50 a 6,00m, mão de obra especializada e direção técnica | M | 10647.24
C.01.000.020318 | Locação de forma deslizante, Dint.= 3,50 a 4,00m, mão de obra especializada e direção técnica | M | 6442.57
C.01.000.020560 | Furo em concreto armado com diâmetro de 2 1/2´ | M | 292.81
C.01.000.020592 | Furo em concreto armado de 1´ | M | 181.56
C.01.000.020593 | Furo em concreto armado de 3´ | M | 301.11
C.01.000.020594 | Furo em concreto armado de 5´ | M | 386.18
C.01.000.020692 | Taxa de mobilização e desmobilização de equipamentos para execução de corte em concreto armado | TX | 319.91
C.01.000.024054 | Fibra de carbono para reforço estrutural de alta resisência 300 g/m², faixa de resistência a tração de 4.000 à 4900 Mpa; referência comercial Sika, Viapol ou equivalente | M2 | 236.8
C.01.000.090095 | Corte vertical em placa de concreto armado, espessura de 15cm | M | 200.54
C.01.000.090640 | Taxa de mobilização e desmobilização de equipamentos para execução de perfuração em concreto, com broca diamantada ou vídea | TX | 275.54
C.01.000.090647 | Furo em concreto armado de 2´ | M | 266.4
C.01.000.090648 | Furo em concreto armado de 4´ | M | 334.82
C.01.000.090649 | Furo em concreto armado de 6´ | M | 468.12
C.01.000.092024 | Corte de junta dilatação com serra disco diamantado na largura de 3 mm, profundidade de 3 cm, para piso de concreto ou alta resistência 3,0 mm x 3,0 cm | M | 17.68
C.01.000.098199 | Mão de obra especializada, equipamento e ferramentas apropriadas para nivelamento de piso em concreto com desempeno de magnésio e acabadora de superfície | M2 | 15.06
C.02.000.035614 | Piso em placa de concreto permeável drenante, cinza natural, de 40x40x6cm, de acordo com a norma NBR 16416:2015; ref. Glasser, Presto, Oterprem, Ecoverde, Drenaltec, Geoblocos ou equivalente | M2 | 98.56
C.02.000.035615 | Piso em placa de concreto permeável drenante, cinza natural, de 40x40x8cm, de acordo com a norma NBR 16416:2015; ref. Glasser, Oterprem, Drenaltec, Geoblocos ou equivalente | M2 | 93.89
C.04.000.020530 | Concreto usinado fck= 15 MPa, slump 5 ± 1cm, brita 1 e 2 | M3 | 387.01
C.04.000.020535 | Concreto usinado fck= 20 MPa, slump 5 ± 1cm, brita 1 e 2 | M3 | 404.33
C.04.000.020536 | Concreto usinado fck= 25 MPa, slump 5 ± 1cm, slump 1 e 2 | M3 | 422.43
C.04.000.020542 | Concreto usinado fck= 35 MPa, slump 5 ± 1cm, brita 1 e 2 | M3 | 461.09
C.04.000.020544 | Concreto usinado fck= 30 MPa, slump 5 ± 1cm, brita 1 e 2 | M3 | 441.34
C.04.000.020546 | Concreto usinado bombeado fck= 40 MPa, slump 8 ± 1cm, brita 1 e 2 | M3 | 545.4
C.04.000.020551 | Concreto usinado fck= 40 MPa, slump 5 ± 1cm, brita 1 e 2 | M3 | 481.73
C.04.000.020553 | Concreto usinado bombeado fck= 20 MPa, slump 8 ± 1cm, brita 1 e 2 | M3 | 465.69
C.04.000.020554 | Concreto usinado bombeado fck= 25 MPa, slump 8 ± 1cm, brita 1 e 2 | M3 | 483.56
C.04.000.020556 | Concreto usinado bombeado fck= 35 MPa, slump 8 ± 1cm, brita 1 e 2 | M3 | 523.31
C.04.000.020559 | Concreto usinado bombeado fck= 30 MPa, slump 8 ± 1cm, brita 1 e 2 | M3 | 503
C.04.000.020560 | Concreto usinado fck= 30 MPa, pedrisco, slump 22cm ± 2cm | M3 | 489.55
C.04.000.020562 | Concreto usinado fck= 25 MPa para perfil extrudado, Slump 0 ± 1 | M3 | 500.01
C.04.000.020563 | Concreto usinado 150kg cimento/m³ | M3 | 440
C.04.000.020564 | Concreto usinado 200kg cimento/m³ | M3 | 466
C.04.000.020565 | Concreto usinado 300kg cimento/m³ | M3 | 425.4
C.04.000.020566 | Taxa para bombeamento de concreto | M3 | 49.29
C.04.000.022006 | Concreto celular, densidade 1200 kg/m³ | M3 | 657.86
C.05.000.020379 | Tubo de papelão para forma com diâmetro de 45 cm | M | 178.78
C.05.000.021235 | Tubo de papelão para forma com diâmetro de 30 cm | M | 112.02
C.05.000.021236 | Tubo de papelão para forma com diâmetro de 50 cm | M | 145.32
C.05.000.021238 | Tubo de papelão para forma com diâmetro de 25 cm | M | 73.56
C.05.000.021239 | Tubo de papelão para forma com diâmetro de 35 cm | M | 138.52
C.05.000.021240 | Tubo de papelão para fôrma com diâmetro de 40 cm | M | 160.34
C.06.000.022011 | Laje pré-fabricada unidirecional em viga treliçada/lajota em EPS LT 12 (8 + 4) - SC = 200kgf/m² | M2 | 61.3
C.06.000.022012 | Laje pré-fabricada unidirecional em viga treliçada/lajota em EPS LT 16 (12 + 4) - SC = 300kgf/m² | M2 | 82.05
C.06.000.022013 | Laje pré-fabricada unidirecional em viga treliçada/lajota em EPS LT 20 (16 + 4) - SC = 300kgf/m² | M2 | 92.94
C.06.000.022014 | Laje pré-fabricada unidirecional em viga treliçada/lajota em EPS LT 25 (20 + 5) - SC = 300kgf/m² | M2 | 114.79
C.06.000.022015 | Laje pré-fabricada unidirecional em viga treliçada/lajota em EPS LT 30 (25+ 5) - SC = 300kgf/m² | M2 | 189.55
C.06.000.022029 | Laje pré-fabricada mista vigota treliçada/lajota cerâmica - LT 24 (20+4); sobrecarga 200 kgf/m² | M2 | 111.52
C.06.000.022030 | Laje pré-fabricada mista vigota treliçada/lajota cerâmica - LT 30 (24+6); sobrecarga 200 kgf/m² | M2 | 145.41
C.06.000.022032 | Pré-laje em painel pré-fabricado treliçado, com EPS classe PI, H= 12 cm, sem capeamento; sobrecarga 200 kgf/m² | M2 | 99.73
C.06.000.022033 | Pré-laje em painel pré-fabricado treliçado, com EPS classe PI, H= 25 cm, sem capeamento; sobrecarga 200 kgf/m² | M2 | 173.75
C.06.000.022034 | Pré-laje em painel pré-fabricado treliçado, com EPS classe PI, H= 20 cm, sem capeamento; sobrecarga 200 kgf/m² | M2 | 122.11
C.06.000.022035 | Pré-laje em painel pré-fabricado treliçado, com EPS classe PI, H= 16 cm, sem capeamento; sobrecarga 200 kgf/m² | M2 | 107.62
C.06.000.022039 | Laje pré-fabricada mista vigota protendida/lajota cerâmica - LP 25 (20+5); sobrecarga 200kgf/m² | M2 | 112.34
C.06.000.022047 | Laje pré-fabricada mista vigota treliçada/lajota cerâmica - LT 12 (8+4); sobrecarga 200kgf/m² | M2 | 57.42
C.06.000.022048 | Laje pré-fabricada mista vigota treliçada/lajota cerâmica - LT 16 (12+4); sobrecarga 200 kgf/m² | M2 | 65.55
C.06.000.022049 | Laje pré-fabricada mista vigota treliçada/lajota cerâmica - LT 20 (16+4); sobrecarga 200 kgf/m² | M2 | 95.46
C.06.000.022050 | Laje pré-fabricada mista vigota protendida/lajota cerâmica - LP 12 (8+4); sobrecarga 200kgf/m² | M2 | 88.03
C.06.000.022051 | Laje pré-fabricada mista vigota protendida/lajota cerâmica - LP 16 (12+4); sobrecarga 200kgf/m² | M2 | 94.68
C.06.000.022052 | Laje pré-fabricada mista vigota protendida/lajota cerâmica - LP 20 (16+4); sobrecarga 200kgf/m² | M2 | 105.84
C.06.000.022061 | Pré-laje em painel pré-fabricado treliçado maciço; altura total, H= 12 cm, sobrecarga 200 kgf/m² | M2 | 90.53
C.06.000.022065 | Pré-laje em painel pré-fabricado treliçado maciço; altura total, H= 16 cm; sobrecarga 200 kgf/m² | M2 | 107.93
C.06.000.025011 | Capa para muro e/ou rufo pré-moldado em concreto de 14 x 50 x 18,5 cm, ref. mod. 75C da Neo Rex ou equivalente | UN | 13.26
C.06.000.025012 | Capa para muro e/ou rufo pré-moldado em concreto de 20 x 50 x 26 cm, ref. mod. 75D da Neo Rex ou equivalente | UN | 15.54
C.06.000.025013 | Capa para muro e/ou rufo pré-moldado em concreto, com pingadeira, de 24/25x50x29,5cm; ref. 75F da Neo Rex, AD-83 da Facital ou equivalente | UN | 15.97
C.07.000.022510 | Bloco de concreto de vedação 9 x 19 x 39 cm, classe C (resistência > ou = 3 Mpa) | UN | 2.74
C.07.000.022522 | Bloco de concreto de vedação 14 x 19 x 39 cm, classe C (resistência > ou = 3 Mpa) | UN | 3.2
C.07.000.022523 | Bloco de concreto de vedação 19 x 19 x 39 cm, classe C (resistência > ou = 3 Mpa) | UN | 4.12
C.07.000.022537 | Bloco de concreto estrutural de 14 x 19 x 39 cm, classe B (resistência > ou = 4 Mpa) | UN | 3.54
C.07.000.022538 | Bloco de concreto estrutural de 19 x 19 x 39 cm, classe B (resistência > ou = 4 Mpa) | UN | 4.74
C.07.000.022539 | Bloco de concreto estrutural de 14 x 19 x 39 cm, classe A (resistência > ou = 8 Mpa) | UN | 4.04
C.07.000.022540 | Bloco de concreto estrutural de 19 x 19 x 39 cm, classe A (resistência > ou = 8 Mpa) | UN | 5.25
C.07.000.022577 | Bloco de concreto para piso drenante de 50 x 50 x 10 cm; ref. Neo-Rex CGD / Facital AD-CGD ou equivalente | UN | 23.16
C.07.000.022579 | Elemento vazado em concreto, tipo veneziana por sobreposição de peças de 39 x 39 x 10 cm; ref. Neo Rex EV59A ou equivalente | UN | 20.43
C.07.000.023005 | Grelha pré-moldada em concreto, com furos redondos 79,5 x 24,5 x 8 cm; ref. GRE88R da Neo Rex ou equivalente | UN | 81.47
C.07.000.023016 | Elemento vazado em concreto, tipo quadriculado de 39 x 39 x 10 cm; ref. Neo-Rex 23A ou equivalente | UN | 17.63
C.07.000.023042 | Banco em concreto pré-moldado, dimensões 150 x 45 x 45 cm, referência BVP150 da Neo Rex ou equivalente | UN | 468.78
C.07.000.023049 | Banco em concreto pré-moldado com 1 assento, pés vazados, de 200 x 42 x 47cm, ref. BV200 da Neo Rex ou equivalente | UN | 520.47
C.07.000.023055 | Banco em concreto pré-moldado, reto, sem encosto, com 3 pés, medindo aproximadamente 300 x 45 x 45 cm; ref. BVA-300 da Neo-Rex ou equivalente | UN | 761.92
C.07.000.027504 | Mourão de concreto 10x10x300cm, curvo com 8 furos | UN | 79.03
C.07.000.027520 | Mourão de concreto de 10x10x220cm, reto com furos a cada 20cm | UN | 52.17
C.07.000.027540 | Mourão de concreto seção min. 10x10x300cm, 12 furos | UN | 79.86
C.07.000.035580 | Piso de concreto intertravado, cor natural, tipos: raquete, retangular, sextavado e 16 faces, espessura 6 cm, 35 MPa | M2 | 65.52
C.07.000.035581 | Piso de concreto intertravado, tipos: raquete, retangular, sextavado e 16 faces, espessura 8 cm, 35 MPa | M2 | 66.67
C.07.000.035583 | Piso de concreto intertravado, colorido, tipos: raquete, retangular, sextavado e 16 faces, espessura 6 cm, 35 MPa | M2 | 63.21
C.09.000.022551 | Bloco de concreto celular autoclavado com espessura de 10 cm - Classe C25 | M2 | 88.78
C.09.000.022552 | Bloco de concreto celular autoclavado com espessura de 12,5 cm - Classe C25 | M2 | 103.04
C.09.000.022553 | Bloco de concreto celular autoclavado com espessura de 15 cm - Classe C25 | M2 | 128.51
C.09.000.022554 | Bloco de concreto celular autoclavado com espessura de 20 cm - Classe C25 | M2 | 170.85
C.10.000.028150 | Guia chapeu para boca de lobo, padrão PMSP | UN | 45.77
C.10.000.028151 | Tampa de concreto para boca de lobo, padrão PMSP | UN | 138.66
C.10.000.028153 | Bate-roda pré-fabricado em concreto aparente liso, com chumbador para fixação, cor natural - medidas: (13x17x180cm) ou (13x17x200cm) | M | 58.55
C.10.000.032022 | Ladrilho hidráulico várias cores, exceto branco, cinza e preto, de 20x20x1,8cm, ref. fabricação Fulget, Artefatos cimentos Maria Estela Ltda ou Pisos Paulista | M2 | 74.17
C.10.000.036514 | Guia pré-moldada reta/curva, padrão PMSP 100, fck 25MPa | M | 32.32
C.10.000.036525 | Guia pré-moldada curva, padrão PMSP 100, fck 25 MPa | M | 35.02
C.10.000.091167 | Ladrilho hidráulico nas cores: branco, preto e cinza, de 20x20x1,8cm; ref. fabricação Fulget ou equivalente | M2 | 74.68
D.01.000.035569 | Raspagem/calafetação/cera em piso de madeira - aplicado | M2 | 52.34
D.01.000.035577 | Raspagem, calafetação de verniz a base de água, bi-componente com proteção, acabamento semibrilho; ref. Bona Traffic ou equivalente | M2 | 110.83
D.01.000.036007 | Colocação do soalho, inclusive fornecimento e acessórios para instalação | M2 | 89.42
D.02.000.020215 | Estronca de eucalipto com 10cm de diâmetro sem casca | M | 17.58
D.02.000.020217 | Estronca de eucalipto-citriodora (mourão), com diâmetro de 200 a 250 mm - com casca | M | 40.79
D.02.000.021001 | Caibro em cambará, cedrinho, eucalipto-citriodora, eucalipto-saligna, garapa, cupiúba, de 5,0 x 6,0cm | M | 12.99
D.02.000.021005 | Madeira serrada em cambará, cedrinho, cumaru, eucalipto-citriodora, eucalipto-saligna, garapa, tuari, (viga de 6 x 12cm) | M3 | 3455.23
D.02.000.021009 | Pontalete de cedrinho de 75 mm x 75 mm - 3ª construção | M | 23.6
D.02.000.021014 | Sarrafo de cedrinho 2,5 x 5 cm | M | 5.16
D.02.000.021017 | Sarrafo de cedrinho 2,5 x 10 cm | M | 9.26
D.02.000.021018 | Sarrafo de cedrinho bruto - 1´ x 3´ | M | 7.18
D.02.000.021021 | Tábua cedrinho 25 mm x 300 mm de 3ª | M2 | 99.75
D.02.000.021043 | Madeira de cedrinho - bruto | M3 | 4971.32
D.02.000.021052 | Estronca de eucalipto (mourão), com 15cm de diâmetro sem casca | M | 35.76
D.02.000.021060 | Ripa em cambará, cedrinho, cupuíba, eucalipto-citriodora, eucalipto-saligna, garapa, itaúba, pinus-elioti, 12 mm x 50 mm | M | 3.49
D.02.000.021066 | Sarrafo de cedrinho aparelhado 1 x 2´ | M | 3.4
D.02.000.021070 | Chapa OSB (Oriented Strand Board), dimensões 122 x 220 x 8 mm | UN | 113.48
D.02.000.021071 | Chapa OSB (Oriented Strand Board), dimensões 122 x 220 x 10 mm | UN | 106.2
D.02.000.021072 | Chapa OSB (Oriented Strand Board), dimensões 122 x 220 x 12 mm | UN | 143
D.02.000.090166 | Tábua aparelhada em cambará, cedrinho, cupuíba, eucalipto-citriodora, eucalipto-saligna, garapa, pinus-elioti, itaúba, de 2,5 x 20,0 cm - testeira / tabeira | M | 16.46
D.02.000.090635 | Madeira em cambará, cedrinho, eucalipto-citriodora, eucalipto-saligna, garapa, cupiúba, itaúba, de 5 x 20 cm - bruta | M | 48.61
D.03.000.021030 | Chapa compensada cola PVA resinada de 6mm (2,20 x 1,10)m | M2 | 18.25
D.03.000.021031 | Chapa compensada cola resinada de 10mm (2,20 x 1,10)m | M2 | 28.99
D.03.000.021032 | Chapa compensada cola PVA resinada de 12mm (2,20 x 1,10)m | M2 | 34.97
D.03.000.021033 | Chapa compensada cola fenólica plastificada de 12mm (2,20 x 1,10)m | M2 | 59.14
D.03.000.021034 | Chapa compensada cola fenólica plastificada de 18mm (2,44 x 1,22)m | M2 | 85.17
D.03.000.021036 | Chapa compensado naval em virola, espessura de 25mm - (2,20 x 1,60)m | M2 | 131.65
D.03.000.021085 | Chapa compensada cola fenólica plastificada de 6mm (2,2 x 1,10)m | M2 | 42.08
D.03.000.021095 | Forma em polipropileno (cubeta) e acessórios para laje nervurada com dimensões variáveis - locação | M3MES | 283.12
D.04.000.021076 | Tabua emparelhada em cambará, cedrinho, cupuíba, amesclão, eucalipto-citriodora, eucalipto-saligna, garapa, pinus-elioti, tauari, de 2,50 x 10cm | M | 8.64
D.04.000.030003 | Porta lisa de correr suspensa em madeira Curupixá, freijo, com batente e trilho na parte superior | M2 | 469.98
D.04.000.030006 | Caixilho em madeira, tipo veneziana de correr | M2 | 861.45
D.04.000.030020 | Porta lisa de madeira, interna "PIM", para acabamento em pintura, 01 folha, desempenho intermediário para uso coletivo, tráfego regular 50.000 ciclos, padrão dimensional médio, com ferragens, completo - 80 x 210 cm | UN | 668.5
D.04.000.030021 | Porta lisa de madeira, interna "PIM", para acabamento em pintura, 01 folha, desempenho superior para uso público, tráfego intenso de 100.000 ciclos, padrão dimensional médio/pesado, com ferragens, completo - 80 x 210 cm | UN | 668.5
D.04.000.030022 | Porta lisa de madeira, interna "PIM", para acabamento em pintura, 01 folha, desempenho superior para uso público, tráfego intenso de 100.000 ciclos, padrão dimensional médio/pesado, com ferragens, completo - 90 x 210 cm | UN | 689.89
D.04.000.030023 | Porta lisa de madeira, interna, resistente a umidade "PIM RU", para acabamento em pintura, 01 folha, desempenho superior para uso público, tráfego intenso de 100.000 ciclos, padrão dimensional médio/pesado, com ferragens, completo - 80 x 210 cm | UN | 634.2
D.04.000.030024 | Porta lisa de madeira, interna "PIM RU", acab. revestida/pintura, 01 folha, de 35mm, p/divisória sanitária, desemp. superior, uso público, tráfego intenso 100.000 ciclos, padrão dimensional médio/pesado, c/ferragens, completo, 80 x 210 cm | UN | 686.33
D.04.000.030025 | Porta lisa de madeira, interna, resistente a umidade "PIM RU", para pintura, 01 folha, tipo acessível, desempenho superior, uso público, tráfego intenso 100.000 ciclos, padrão dimensional médio/pesado, com ferragens, completo - 90 x 210 cm | UN | 831.75
D.04.000.030026 | Porta lisa madeira, interna, resistente a umidade "PIM RU", para pintura, 01 folha, de correr/deslizante, tipo acessível, desempenho superior p/uso público, tráfego intenso 100.000 ciclos, padrão dimensional pesado, ferragem, completo 100x200cm | UN | 852.33
D.04.000.030108 | Folha de porta lisa em madeira folheada e encabeçada, sob medida | M2 | 216.87
D.04.000.030112 | Folha de porta em madeira sarrafeada com película lisa para verniz 72x210cm | UN | 244.52
D.04.000.030113 | Folha de porta em madeira sarrafeada com película lisa para verniz 82x210cm | UN | 246.12
D.04.000.030114 | Folha de porta em madeira sarrafeada com película lisa para verniz 92x210cm | UN | 278.59
D.04.000.030135 | Batente madeira itauba/garapeira/cedro/angelim 14 x 3,5 cm, vão 52 a 92 x 210 cm | UN | 211.2
D.04.000.030137 | Batente madeira itauba/garapeira/cedro/angelim 14 x 3,5 cm, vão 122 x 210 cm | UN | 283.66
D.04.000.030150 | Guarnição cedrinho de 210 x 100 x 1 x 5 cm | UN | 34.39
D.04.000.030205 | Folha de madeira sarrafeada, revestida nas 2 faces com laminado liso 62x210cm | UN | 879.84
D.04.000.030206 | Folha de madeira sarrafeada, revestida nas 2 faces com laminado liso 72x210cm | UN | 928.36
D.04.000.030207 | Folha de madeira sarrafeada, revestida nas 2 faces com laminado liso 82x210cm | UN | 1040.68
D.04.000.030208 | Folha de madeira sarrafeada, revestida nas 2 faces com laminado liso 92x210cm | UN | 1057.39
D.04.000.030221 | Folha de porta lisa em madeira sarrafeada para pintura 62x210cm | UN | 231.53
D.04.000.030222 | Folha de porta lisa em madeira sarrafeada para pintura 72x210cm | UN | 218.29
D.04.000.030223 | Folha de porta lisa em madeira sarrafeada para pintura 82x210cm | UN | 227.38
D.04.000.030224 | Folha de porta lisa em madeira sarrafeada para pintura 92x210cm | UN | 254.92
D.04.000.030225 | Folha de porta macho/fêmea sem emenda de 72x210cm | UN | 869.45
D.04.000.030226 | Folha de porta macho/fêmea sem emenda de 82x210cm | UN | 977.93
D.04.000.030227 | Folha de porta macho/fêmea sem emenda de 92x210cm | UN | 1102.52
D.04.000.030228 | Folha de porta macho/fêmea sem emenda de 62x210cm | UN | 782.13
D.04.000.030274 | Folha de porta lisa em madeira para pintura 110x210cm | UN | 292.42
D.04.000.030360 | Chapa de laminado melamínico | M2 | 72.49
D.04.000.030366 | Sarrafo de cedrinho de 10 x 1,5 cm, aparelhada 3ª construção (para acabamento lateral de beiral) | M | 11.48
D.04.000.030380 | Faixa/batedor de proteção em tábua de MDF, revestido com laminado melamínico, canto arredondado - 290x15mm | M | 160.86
D.04.000.034041 | Tabua aparelhada de pinus macho-fêmea, de 1 x 10 cm - para forro | M2 | 39.97
D.04.000.035511 | Tabua aparelhada em cambará, cedrinho, cupuíba, eucalipto-citriodora, eucalipto-saligna, garapa, pinus-elioti, de 10 x 2 cm - macho/fêmea | M2 | 89.69
D.04.000.035551 | Taco de Ipê fixado com cola 10 x 40cm - material | M2 | 239.41
D.04.000.036002 | Rodapé de madeira ipê/jatobá de 7 x 1,5 cm | M | 19.46
D.04.000.036006 | Soalho madeira aparelhada em cumaru, ipê, jatobá, tauari, garapa, angelim-pedra, de 20 x 2 cm | M2 | 475.35
D.04.000.036106 | Cordão meia cana de madeira aparelhada 1 x 1cm, em cumaru, ipê, jatobá, tauari, garapa, angelim-pedra, de 1 x 1cm | M | 5.58
D.04.000.098078 | Lousa em laminado melamínico, branco linha comercial | M2 | 235.51
D.05.000.023507 | Divisória cega tipo naval, Divilux 35 Fibraroc Formidur BPplus - instalado | M2 | 156.25
D.05.000.023509 | Divisória para sanitários, painéis em laminado melamínico estrutural, perfis em alumínio, inclusive ferragem | M2 | 622.92
D.05.000.023512 | Divisória painel/vidro/vidro, tipo naval, Divilux 35 MSO, Eucaplac UV instalado | M2 | 171.18
D.05.000.023585 | Divisória Divilux 35 MSO Eucaplac UV cega - instalado | M2 | 136.33
D.05.000.024618 | Divisória cega tipo piso/teto em laminado melamínico de baixa pressão, com coluna estrutural em alumínio extrudado | M2 | 961.59
D.05.000.024619 | Divisória tipo piso/teto em vidro temperado simples de 6mm, com coluna estrutural em alumínio extrudado | M2 | 663
D.05.000.024620 | Divisória tipo piso/teto em vidro temperado duplo de 6mm e micro persianas, com coluna estrutural em alumínio extrudado | M2 | 1245.14
E.01.000.037530 | Pintura de acabamento em tinta esmalte sobre estrutura metálica | KG | 4
E.01.000.037531 | Pintura de acabamento em tinta epóxi sobre estrutura metálica | KG | 4.7
E.01.000.037532 | Tinta PU bi componente para estrutura metálica, cor branca, ref. Sherwin Williams ou equivalente | L | 70.61
E.01.000.037533 | Fundo primer epoxi bicomponente, para pintura de ferro, alumínio, aço e galvanizado, ref. Sherwin Williams ou equivalente | L | 69.05
E.02.000.026760 | Prego diversas bitolas (referência 18 x 27) | KG | 18.11
E.02.000.027010 | Arame recozido nº 18 BWG | KG | 19.05
E.02.000.027011 | Arame tipo MIG, diâmetro de 0,80 a 1,20 mm | KG | 25.05
E.02.000.027018 | Arame farpado galvanizado fio Nº 16 BWG | M | 1.02
E.02.000.027025 | Arame galvanizado nº 16 BWG | KG | 23.66
E.02.000.090264 | Arame galvanizado nº 14 BWG | KG | 22.1
E.03.000.026504 | Gancho de 1/4´ com porca e arruela, 550 mm | UN | 3.83
E.03.000.026513 | Chumbador Fischer Bolt diâmetro = 1/2´ e comprimento = 4´ | UN | 4.86
E.03.000.026516 | Parafuso em latão com cabeça sextavada, com rosca mecânica de 3/8´ x 50mm | UN | 7.94
E.03.000.026548 | Parafuso cabeça chata com bucha plástica de 8 mm - 5,5 x 50 mm | UN | 0.45
E.03.000.026577 | Parafuso com rosca soberba 8 x 165mm | UN | 1.69
E.03.000.026651 | Gaxeta EPDM ref. 1619 da Day Brasil ou equivalente | M | 6.97
E.03.000.026652 | Gaxeta EPDM ref. 274 da Day Brasil ou equivalente | M | 2.48
E.03.000.026653 | Parafuso auto-atarraxante/auto-brocante em aço médio carbono, com acabamento zincado brando, de 12 x 38 mm - com arruela de vedação | UN | 0.42
E.03.000.026709 | Grapa ferro para cantoneira 1´ x 1/8´ 1,19 kg/m | UN | 5.31
E.03.000.026726 | Parafuso com arruela e bucha S8 de 4,8 x 50 mm, tipo panela | UN | 0.89
E.03.000.026733 | Parafusos niquelados para sanitários | UN | 7.63
E.03.000.026735 | Conjunto de fixação para lavatório (dois parafusos, duas buchas e quatro arruelas); ref. SP 7 01 da Deca ou equivalente | CJ | 22.66
E.03.000.026771 | Rebites de ferro zincado n° 8, comprimento de 6,10 mm, diâmetro nominal de 3 mm | KG | 44.04
E.03.000.049502 | Porca quadrada para parafuso M16 | UN | 1.44
E.03.000.049534 | Parafuso cabeça abaulada M16 x 45 mm | UN | 5.11
E.03.000.049535 | Parafuso cabeça abaulada M10 x 115 mm | UN | 2.52
E.03.000.049539 | Arruela quadrada de 50 mm com furo de 18 mm | UN | 1.71
E.03.000.049540 | Arruela quadrada 100 x 100 x 5 mm com furo de 18 mm | UN | 6.73
E.03.000.049550 | Parafuso cabeça quadrada M16 x 125 mm | UN | 6.55
E.03.000.049551 | Parafuso cabeça abaulada M16 x 150 mm | UN | 9.77
E.03.000.049552 | Parafuso cabeça quadrada M16 x 300 mm | UN | 13.36
E.03.000.049553 | Parafuso rosca dupla M16 x 450 mm | UN | 22.73
E.03.000.069519 | Conjunto para fixação de tanque | UN | 56.9
E.03.000.069568 | Parafuso e bucha de 8´ para fixação de louça sanitária | PAR | 15.24
E.03.000.090616 | Parafuso sextavado em aço inoxidável de 1/4" x 1 1/4"; ref. SXRI1/4X1.1/4A2 da Belenus, TEL5329 da Termotécnica ou equivalente | UN | 1.65
E.03.000.090617 | Arruela lisa em aço inoxidável de 1/4"; ref. 39136202 da Ciser, Inox 1/4" da Aciole, AL3/16A4 da Veppel ou equivalente | UN | 0.47
E.03.000.090618 | Porca sextavada em aço inoxidável de 1/4"; ref. Inox 1/4" da Ciser, TEL5314 da Termotécnica, Inox 304 1/4" da Walsywa ou equivalente | UN | 0.74
E.04.000.025014 | Fornecimento e montagem de estrutura metálica em aço USISAC41E / COSARCOR400E / CSNCOR420 | KG | 20.97
E.04.000.037502 | Fornecimento e montagem de estrutura em aço ASTM-A572 Grau 50, sem pintura | KG | 17
E.04.000.037503 | Fornecimento e montagem de estrutura tubular em aço ASTM-A572 Grau 50, sem pintura | KG | 18.35
E.04.000.037504 | Tubo metálico metalon, referência 60 x 60 x 3,75mm | M | 93.66
E.04.000.037532 | Fornecimento e montagem de estrutura metálica em aço ASTM-A 36, sem pintura | KG | 18.47
E.05.000.026198 | Chapa perfurada em aço SAE 1020, furos redondos de diâmetro 7,5 mm, área aberta 45%, e espessura de 1/8´, dimensão 2,0 x 1,0 m | M2 | 597.49
E.05.000.026615 | Cantoneira ferro 1´ x 1´ x 1/8´ - 1,19 kg/m | M | 13.36
E.05.000.026662 | Chapa de aço ASTM A-36 de 1/4´ | KG | 12.63
E.05.000.026678 | Ferro cantoneira abas iguais em aço carbono, de 1´ x 1´ x 1/8´ | KG | 11.23
E.05.000.026682 | Cantoneira em aço galvanizado de 1´ x 1/8´ | KG | 15.7
E.05.000.026702 | Insert maciço com furo inferior para ancoragem, carga de trabalho 3.000 kg; ref. TS24 da Trejor ou equivalente | UN | 28.75
E.05.000.026703 | Içador, carga de trabalho 3.000 kg, ref. TP24 fabricação Trejor | UN | 971.62
E.05.000.026704 | Chapa de ferro Nº 14 | KG | 12.78
E.05.000.026707 | Posicionador, carga de trabalho 3.000 kg, ref. TP24 fabricação Trejor ou equivalente | UN | 62.59
E.06.000.021546 | Tela galvanizada para fixação de alvenaria, malha de 15x15mm e dimensão 6x50cm | UN | 1.26
E.06.000.021547 | Tela galvanizada para fixação de alvenaria, malha de 15x15mm e dimensão 7,5x50cm | UN | 1.68
E.06.000.021548 | Tela galvanizada para fixação de alvenaria, malha de 15x15mm e dimensão 10,5x50cm | UN | 2.49
E.06.000.021549 | Tela galvanizada para fixação de alvenaria, malha de 15x15mm e dimensão 12x50cm | UN | 2.76
E.06.000.021550 | Tela galvanizada para fixação de alvenaria, malha de 15x15mm e dimensão 17x50cm | UN | 4.07
E.06.000.021551 | Pino de aço liso com arruela 1/4" x 27 mm para tela galvanizada para fixação de alvenaria | UN | 0.63
E.06.000.042847 | Clips de fixação para vergalhão em aço galvanizado diâmetro de 3/8´, ref. TEL 5238 ou equivalente | UN | 3.32
E.06.000.065001 | Reservatório metálico cilíndrico horizontal, capacidade de 1.000 litros | CJ | 3662.17
E.06.000.065041 | Reservatório metálico cilíndrico horizontal, capacidade de 10.000 litros | CJ | 16939.07
E.06.000.065042 | Reservatório metálico cilíndrico horizontal, capacidade de 5.000 litros | CJ | 8938.53
E.06.000.065056 | Reservatório metálico cilíndrico horizontal, capacidade de 3.000 litros | CJ | 6301.09
E.07.000.020121 | Trilho em alumínio simples | M | 5.41
E.07.000.020122 | Perfil retangular em alumínio de 50x25x2mm | M | 32.54
E.07.000.020127 | Perfil em alumínio anodizado natural, perfil qualquer | KG | 44.11
E.07.000.026650 | Cantoneira em alumínio antiderrapante, dimensões 50 x 30 mm; referência comercial Artesana ou equivalente | M | 39.1
E.07.000.026661 | Chapa lisa em alumínio 2000 x 1000 x 3 mm (16,20 kg/pc) | KG | 44.98
E.07.000.026667 | Cantoneira sextavada em alumínio para placa cerâmica, acabamento natural ref. Canto metal A3 ou equivalente | M | 6.03
E.07.000.027632 | Gradil em alumínio natural com portão central de 2 folhas de 80cm cada - sob medida | M2 | 848.49
E.07.000.033503 | Cantoneira em alumínio ´Y´ para massa, espessura de 1,5mm, ref. R-78da Pin-Can, M-1 da Canto Metal ou equivalente | M | 7.5
E.07.000.090592 | Cinta de alumínio, diâmetro de 1/2´ | M | 0.95
E.07.000.093837 | Fita porosa de 25mm x 25 m | UN | 31.48
E.08.000.021080 | Perfil em alumínio anodizado tipo U, abas iguais, de 9,53x9,53x1,58mm | M | 5.53
E.08.000.023605 | Forro modular metálico em aluzink 625x625mm, em placas de alumínio Tile Tegular perfurado | M2 | 348.38
E.08.000.025044 | Brise metálico curvo e móvel termoacustico, em chapa lisa de alumínio pré-pintada, preenchido com poliuretano expandido injetado, largura 335 mm, ref. Asa de avião da Refax, BSM335 da Sul Metal ou equivalente | M2 | 845.68
E.08.000.025053 | Brise metálico curvo e móvel em chapa microperfurada de alumínio pré-pintada, ref. AS288 Retrátil da Refax, SM A300 da Sul Metais ou equivalente | M2 | 635.19
E.08.000.025059 | Brise metálico em Alumínio, espessura 0,5 mm, com aletas de 20 cm, estrutura auxiliar, ref. AB200 da Refax, BSM-A200 da Sul Metais ou equivalente | M2 | 909.4
E.08.000.026215 | Revestimento tipo ACM com acabamento em PVDF e espessura de 4 mm - instalado | M2 | 730.72
E.08.000.026216 | Revestimento tipo ACM com acabamento em PVDF e espessura de 4 mm, na cor verde - instalado | M2 | 458.98
E.08.000.030901 | Barra de proteção para lavatório tipo U, para pessoas com mobilidade reduzida, em tubo de alumínio com pintura de epóxi, medidas: 63x51cm ou 54x40cm | UN | 462.97
E.08.000.090569 | Folha em alumínio corrugado 015 revestido em papel kraft | M | 30.24
E.09.000.045602 | Caixa de derivação, embutida ou externa, 2x30x40 / 2x40x40 / 2x30x60mm, para rodapé duplo | UN | 33.41
E.09.000.090147 | Parafuso com arruela em aço galvanizado, para flange S16/80 | UN | 7.02
E.09.000.090150 | Parafuso com porca e arruela em aço galvanizado S20/90 | UN | 19.86
E.10.000.020343 | Tela galvanizada fio 24 BWG, malha hexagonal de 1/2´ | M2 | 11.92
E.10.000.027017 | Gabião tipo caixa em tela metálica, revestido com galvanização com liga zinco/alumínio, malha hexagonal torção dupla 8x10cm, fio diâmetro 2,7mm, altura de 0,5m, independente do formato, conforme NBR 8964, ref. Maccaferri, Comep, Diprotec ou equivalente | M3 | 632.71
E.10.000.027018 | Gabião tipo caixa em tela metálica, revestido com galvanização com liga zinco/alumínio, malha hexagonal torção dupla 8x10cm, fio diâmetro 2,7mm, altura de 1,0m, independente do formato, conforme NBR 8964; ref. Maccaferri, Comep, Diprotec ou equivalente | M3 | 416.93
E.10.000.027511 | Tela de aço galvanizado, fio 10 BWG, malha 2´ tipo alambrado | M2 | 73.78
E.10.000.027518 | Tela de aço galvanizado, fio 12BWG, malha 2´ tipo alambrado | M2 | 49.56
E.10.000.027521 | Tela em arame galvanizado, malha 2´, fio 22BWG, tipo galinheiro | M2 | 8
E.10.000.027526 | Tela ondulada de arame galvanizado, fio 10B WG, malha 1´ artística | M2 | 127.44
E.10.000.027529 | Tela de alambrado em arame galvanizado, fio 16BWG, malha 1´ | M2 | 45.56
E.10.000.049565 | Cordoalha para estai de aço galvanizado 7 fios, diâmetro 3/8´ tipo SM, galvanização eletrolítica | M | 10.48
E.10.000.049575 | Esticador para cabo de aço 5/16´ (8 mm) com terminal gancho-olhal | UN | 23.63
E.10.000.090472 | Cabo de aço galvanizado com alma de aço, diâmetro 5/16´ (7,94mm) | M | 11.61
E.10.000.090476 | Cabo de aço galvanizado com alma de aço, diâmetro 3/16´ (4,76mm) | M | 5.95
E.10.000.090477 | Cordoalha de aço galvanizado, diâmetro de 1/4´ (6,35mm), tipo HS, galvanização à fogo, classe A com 7 fios | M | 6.94
E.10.000.092774 | Cabo de aço galvanizado com alma de aço, diâmetro 3/8´ (9,52mm) | M | 17.48
E.18.000.020159 | Barra de apoio lateral para lavatório, para pessoas com mobilidade reduzida, em tubo de aço inoxidável de 1.1/4´, comprimento 25 a 30 cm | UN | 204.88
E.18.000.027519 | Barreira de proteção perimetral em aço inoxidável, AISI 430, dupla (clipada) instalado com 8 espiras, ref. Iron Wall, Master proteção, Incotela ou equivalente | M | 36.94
E.18.000.027523 | Colocação de Ouriço, simples ou dupla, com 8 espiras - instalado | M | 13.52
E.18.000.030900 | Barra de apoio em aço inoxidável AISI 304, diâmetro de 32 mm (1 1/4´), espessura 1,5 mm e comprimento 40 cm | UN | 138.31
E.18.000.031010 | Barra de apoio, para pessoas com mobilidade reduzida, em tubo de aço inoxidável 1 1/2´, L= 500mm | UN | 111.73
E.18.000.031011 | Barra de apoio, para pessoas com mobilidade reduzida, em tubo de aço inoxidável 1 1/2´, L= 800mm | UN | 150.2
E.18.000.031013 | Barra de apoio, para pessoas com mobilidade reduzida, em tubo de aço inoxidável 1 1/2´, L= 800x800mm | UN | 350.98
E.18.000.031109 | Corrimão em tubo redondo de aço inoxidável AISI 304 liga 18,8, diâmetro nominal de 1 1/2" (38,1mm), espessura de 1,5mm, acabamento escovado, sem arestas vivas, conforme NBR 9050, NBR 9077 E NBR 14718 | M | 511.16
E.18.000.031932 | Corrimão duplo em tubo de aço inoxidável com diâmetro de 1 1/2´ e montantes com diâmetro de 2´, acabamento aço inox 304 escovado, fixado com flange e canopla | M | 737.84
E.18.000.031933 | Corrimão em tubo de aço inoxidável, diâmetro 1 1/2´ e montantes com diâmetro de 2´, acabamento em aço inox 304 escovado, fixado com flange e canopla | M | 586.43
E.18.000.036519 | Revestimento em aço inoxidável AISI304, liga18,8 em chapa 20 com espessura de 1mm, acabamento escovado - colocado | M2 | 1248.33
E.18.000.039079 | Placa comemorativa em aço inoxidável escovado, medidas aproximadas de 50cm de largura e 70cm de altura, texto+desenho+parafuos | UN | 2929
E.18.000.050496 | Mesa lateral em aço inoxidável com prateleira inferior, de 2100 x 700 x 850mm | M | 2912.22
E.18.000.063554 | Abrigo simples em aço inoxidável escovado AISI-304/316, com suporte para mangueira 1 1/2", porta em vidro temperado, 60x90x17cm, ref. Firex, Gilfire, Rwinox ou equivalente | UN | 2481.24
E.18.000.067524 | Captor pluvial equipado com mecanismo anti-vórtice, corpo em aço inoxidável, grelha em alumínio, DN= 50 mm; ref. linha EPAMS da Saint Gobain ou equivalente | UN | 4133.32
E.18.000.067525 | Captor pluvial equipado com mecanismo anti-vórtice, corpo em aço inoxidável, grelha em alumínio, DN= 75 mm; ref. linha SMU EPAMS da Saint Gobain ou equivalente | UN | 5192.49
E.19.000.025645 | Telha ondulada translúcida em polipropileno, 244x110cm, espessura 1,10mm, ref. 177 Esaf, Atco ou equivalente | UN | 142.99
E.20.000.025640 | Brise metálico curvo/móvel termoacústico, chapa lisa aluzinc pré-pintada, injeção poliuretano expandido, ref. Termobrise Luxalon 335 da Hunter Douglas, Asa de avião da Refax, BSM335 da Sul Metais ou equivalente | M2 | 1452.47
E.20.000.091554 | Brise metálico fixo em chapa lisa de Aluzinc pré-pintada, espessura de 0,6 mm, seção "U" dimensão 200x75mm, ref. Aerobrise 200 da Hunter Douglas, AB 200 da Refax, BSM-A200 da Sul Metais ou equivalente | M2 | 868.76
F.03.000.020572 | Concreto asfáltico usinado à quente tipo CBUQ, faixa Dersa (faixa 4 ou 5) posto obra | T | 653.23
F.03.000.020573 | Binder fechado, fornecimento posto obra | T | 587.52
F.03.000.024023 | Manta asfáltica plastomérica com armadura filme de poliéster tipo III, espessura 4mm, face exposta em geotêxtil, Premium Geotêxtil da Viapol ou equivalente | M2 | 53.01
F.03.000.024031 | Papel betumado KRAFT | M2 | 4.52
F.03.000.024034 | Asfalto oxidado tipo II (NBR9910), ref. Denver asfalto OX ou 084 da Petrox ou equivalente | KG | 16.04
F.03.000.024078 | Impermeabilização flexível à base polímeros acrílicos; ref. Denvercril Super / Igolflex / Vedapren / Viaflex branco ou equivalente | KG | 20.55
F.03.000.024081 | Membrana de asfalto modificado com elastômeros cor preta, ref. Vedapren / Otto Baumgart, Denverpren SBS / Denver, Igolflex Preto / Sika ou equivalente | KG | 20.06
F.03.000.024109 | Manta asfáltica com armadura filme de poliéster, tipo III-B, espessura de 3 mm, ref. Denvermanta III-B Denver Global, Torodin III-B Viapol, Premium Poliéster III-B Viapol ou equivalente | M2 | 44.58
F.03.000.024110 | Manta asfáltica com armadura filme de poliéster, tipo III-B, espessura de 4 mm, ref. Denvermanta III-B Denver Global, Torodin III-B Viapol, Premium Poliéster III-B Viapol ou equivalente | M2 | 49.18
F.03.000.024111 | Manta asfáltica tipo III-B, esp. 3mm, face exposta em geotêxtil, ref. Denvermanta Geotêxtil III-B -Denver Global, Torodin Geotêxtil III-B e Premium III-B Viapol ou equivalente | M2 | 47.59
F.03.000.024534 | Isolamento térmico em espuma elastomérica, espessura de 9 a 12 mm, para tubulação água quente e refrigeração, diâmetro de 1/4´ (cobre) | M | 3.79
F.03.000.024535 | Isolamento térmico em espuma elastomérica, espessura de 9 a 12 mm, para tubulação água quente e refrigeração, diâmetro de 5/8´ (cobre) ou 1/4´ (ferro) | M | 5.13
F.03.000.024549 | Manta elastomérica para tubulação de água quente e refrigeração, espessura de 19 a 26 mm | M2 | 187.91
F.03.000.024550 | Isolamento térmico em espuma elastomérica, espessura de 19 a 26 mm, para tubulação de água quente e refrigeração, diâmetro de 3/8" (cobre) e 1/8" (ferro) | M | 12.35
F.03.000.024551 | Isolamento térmico em espuma elastomérica, espessura de 19 a 26 mm, para tubulação de água quente e refrigeração, diâmetro de 3/4" (cobre) e 3/8" (ferro) | M | 15.19
F.03.000.024702 | Asfalto betuminoso (CAP 85/100= CAP 7)(CAP 50/60= CAP 20) | KG | 7.4
F.03.000.024704 | Emulsão RR-1-C | KG | 5.42
F.03.000.024705 | Asfalto diluído CM-30 | KG | 9.44
F.03.000.039005 | Pintura impermeabilizante com asfalto oxidado e solventes orgânicos, ref. Viabit/Viapol, Neutrol/Otto Baumgart/IGOL55 Sika, ou equivalente | L | 21.87
F.04.000.025523 | Cumeeira para telha de poliester reforçado com fibra de vidro (PRFV), perfil trapezoidal 49 ou kalheta; ref. Coberfibras, Cersan, Fibratel Telhas, Doplast ou equivalente | M | 120.21
F.04.000.025549 | Domo em acrílico fixado com perfil de alumínio, de 1,05 x 1,05 m ref. Alumecril, Domoplast ou equivalente - instalado | UN | 829.85
F.04.000.025550 | Chapa em policarbonato alveolar bronze de 6 x 1050 x 6000 mm | UN | 481.59
F.04.000.025600 | Chapa em policarbonato compacto, cor fumê/bronze, espessura de 6mm | M2 | 551.56
F.04.000.025601 | Chapa em policarbonato compacto, cor cristal, espessura de 6mm | M2 | 434.55
F.04.000.025602 | Chapa em policarbonato compacto, cor cristal, espessura de 10mm | M2 | 707.87
F.04.000.025608 | Telha de poliester reforçado com fibra de vidro (PRFV), perfil trapezoidal 49 ou kalheta, com espessura de 1,5mm; ref. Coberfibras, Cersan, Fibratel Telhas, Doplast ou equivalente | M2 | 84.49
F.04.000.025638 | Chapa em policarbonato alveolar bronze de 10 x 2100 x 6000 mm | UN | 1512.6
F.04.000.025642 | Chapa em policarbonato alveolar translúcido de 10 x 2100 x 6000 mm | UN | 1477.72
F.04.000.026505 | Calço plástico para telha ondulada, 18 mm | UN | 2.04
F.04.000.026506 | Calço plástico para telha trapezoidal, 38 mm | UN | 1.68
F.04.000.090497 | Chapa em policarbonato alveolar de 6mm | M2 | 71.46
F.07.000.022013 | Poliestireno expandido densidade 9 a 10 kg/m³ - P1 para enchimento | M3 | 316.67
F.07.000.022016 | EPS (poliestireno expandido) tipo 5F com densidade de 22,5 kg/m³, antichamas (tipo F), resistência a compressão de 104 KPa, deformação de 10%, em blocos | M3 | 1112.91
F.07.000.024075 | Manta de lã de vidro e/ou lã de rocha de 2´ | M2 | 26.89
F.07.000.024507 | Poliestireno expandido P-III (isopor), espessura de 10mm | M2 | 9.06
F.07.000.024513 | Poliestireno expandido P-III (isopor), espessura de 20mm | M2 | 18.06
F.07.000.024536 | Isolamento térmico em espuma elastomérica, espessura de 9 a 12 mm, para tubulação água quente e refrigeração, diâmetro de 1/2´ (cobre) | M | 4.16
F.07.000.024537 | Isolamento térmico em espuma elastomérica, espessura de 9 a 12 mm, para tubulação água quente e refrigeração, diâmetro de 1´ (cobre) | M | 6.16
F.07.000.024538 | Isolamento térmico em espuma elastomérica, espessura de 19 a 26 mm, para tubulação água quente e refrigeração, diâmetro de 7/8´ (cobre) / 1/2´ (ferro) | M | 17.78
F.07.000.024539 | Isolamento térmico em espuma elastomérica, espessura de 19 a 26 mm, para tubulação água quente e refrigeração, diâmetro de 1 1/8´ (cobre) / 3/4´ (ferro) | M | 22.38
F.07.000.024540 | Isolamento térmico em espuma elastomérica, espessura de 19 a 26 mm, para tubulação água quente e refrigeração, diâmetro de 1 3/8´ (cobre) ou 1´ (ferro) | M | 26.59
F.07.000.024541 | Isolamento térmico em espuma elastomérica, espessura de 19 a 26 mm, para tubulação água quente e refrigeração, diâmetro de 1 5/8´ (cobre) ou 1 1/4´ (ferro) | M | 29.24
F.07.000.024542 | Isolamento térmico em espuma elastomérica, espessura de 19 a 26 mm, para tubulação água quente e refrigeração, diâmetro de 1 1/2´ (ferro) | M | 32.64
F.07.000.024543 | Isolamento térmico em espuma elastomérica, espessura de 19 a 26 mm, para tubulação água quente e refrigeração, diâmetro de 2´ (ferro) | M | 38.19
F.07.000.024544 | Isolamento térmico em espuma elastomérica, espessura de 19 a 26 mm, para tubulação água quente e refrigeração, diâmetro de 2 1/2´ (ferro) | M | 46.12
F.07.000.024545 | Isolamento térmico em espuma elastomérica, espessura de 19 a 26 mm, para tubulação água quente e refrigeração, diâmetro de 3 1/2´ (cobre) / 3´ (ferro) | M | 51.72
F.07.000.024546 | Isolamento térmico em espuma elastomérica, espessura de 19 a 26 mm, para tubulação água quente e refrigeração, diâmetro de 4´ (ferro) | M | 74.98
F.07.000.024547 | Isolamento térmico em espuma elastomérica, espessura de 19 a 26 mm, para tubulação água quente e refrigeração, diâmetro de 5´ (ferro) | M | 92.52
F.07.000.024548 | Isolamento térmico em espuma elastomérica, espessura de 19 a 26 mm, para tubulação água quente e refrigeração, diâmetro de 6´ (ferro) | M | 120.59
F.07.000.024551 | Manta em fibra cerâmica aluminizada, espessura de 38 mm, densidade 96 kg/m³, comprimento de fibra (médio) 100mm, para isolamento térmico de duto de pressurização | M2 | 71.81
F.07.000.024571 | Manta de lã de vidro e/ou lã de rocha de 1´ | M2 | 20.97
F.08.000.020301 | Placa neoprene fretado para apoio-Dm³ | DM3 | 130.67
F.08.000.024103 | Mastique silicone Silix 567; referência comercial Rhodia / Dow Corning 790 ou equivalente | bg | 31.32
F.08.000.028059 | Perfil de acabamento com borracha termoplástica vulcanizada de embutir, para junta dilatação piso-piso, fixação em perfis de alumínio, ref. GFTW100V/GFT100x2" da CS Brasil ou equivalente | M | 229.91
F.08.000.028060 | Perfil de acabamento com borracha santoprene de embutir, para junta de dilatação, piso-parede, fixação em perfis de alumínio, ref. Cosimo Cataldo ou equivalente | M | 319.92
F.08.000.028061 | Perfil de acabamento com borracha santoprene de embutir, para junta dilatação parede-parede ou forro-forro, fixação em perfis de alumínio, ref. Cosimo Cataldo ou equivalente | M | 123.15
F.08.000.028062 | Perfil de acabamento com borracha santoprene de embutir, para junta dilatação parede-parede ou forro-forro-canto, fixação em perfis de alumínio, ref. Cosimo Cataldo ou equivalente | M | 113.31
F.08.000.028065 | Mastique elástico poliuretano para juntas; referência comercial Vedaflex da Otto Baumgart, Sikaflex 1A da Sika ou equivalente | bg | 58.09
F.08.000.033572 | Friso para junta de dilatação em revestimento granito lavado tipo Fulget | M | 10.47
F.08.000.036004 | Junta estrutural, UT10VMA Uniontech / JJ1015M Jeene | M | 172.69
F.08.000.036005 | Junta estrutural, UT20VMA Uniontech / JJ2027M Jeene | M | 351.48
F.08.000.036018 | Junta UT25OAE Uniontech / JJ2540VV Jeene, labios poliméricos | M | 765.28
F.08.000.036019 | Junta UT35OAE Uniontech / JJ3550VV Jeene, labios poliméricos | M | 1104.15
F.08.000.036025 | Perfilado termoplast. PVC, Vedacit O-12/Sika O-12 | M | 53.47
F.08.000.036027 | Perfilado termoplast. PVC, Vedacit O-22/Sika O-22 | M | 110.17
F.08.000.036063 | Juntas latão 3/4´x 1/8´ | M | 71.11
F.08.000.062026 | Guia de polietileno Tarucel, diâmetro de 15 mm | M | 0.53
F.09.000.024029 | Manta geotêxtil com resistência à tração longitudinal de 31kN/m e transversal de 27kN/m, ref. linha Bidim RT ou equivalente | M2 | 16.13
F.09.000.024049 | Manta geotêxtil com resistência à tração longitudinal de 16kN/m e transversal de 14kN/m, ref. linha Bidim RT ou equivalente | M2 | 8.14
F.09.000.024080 | Manta geotêxtil com resistência à tração longitudinal de 10kN/m e transversal de 9kN/m, ref. linha Bidim RT ou equivalente | M2 | 5.36
F.09.000.092628 | Tela de juta (aniagem) | M2 | 6.16
F.10.000.023573 | Forro termoacústico em lã de vidro com acabamento plástico; e= 20 mm, densidade 60 kg/m³, com estrutura de sustentação colocado; ref. Forrovid K-60 ou equivalente | M2 | 95.44
F.10.000.024058 | Lâmina refletiva revestida 2 faces em alumínio, dupla malha de reforço resina termoplástica, alta densidade, laminação c/filme entre camadas, cl. A, norma ABNT NBR15567, espes. 0,20mm; ref. Duralfoil Multi 2 de Gib do Brasil ou equivalente | M2 | 10.6
F.10.000.024520 | Espuma flexível poliuretano poliéter, auto extinguível, superfície em cunhas anecóicas ou ondulado, natural grafite, e=50mm, densidade 28 até 35kg/m³; ref. Sonique Wave 50/10 Vibrasom, Sinus PLus da Isopur ou equivalente | M2 | 118.34
F.11.000.025601 | Telha em fibra vegetal, ondulada de 3mm; ref. Onduline, Fibroflex ou equivalente | M2 | 41.39
F.11.000.025602 | Cumeeira em fibra vegetal, lisa de 3mm; ref. Onduline, Fibroflex ou equivalente | UN | 82.85
F.12.000.024008 | Fita autoadesiva em poliester de 5 cm, para trincas, ref. Fitafix ou equivalente | M | 3.55
F.12.000.024026 | Selante endurecedor à base de polímeros siliconados, ref. Otto baugart, Masterkure HD 200WB da Basf ou equivalente | L | 14.92
F.12.000.024102 | Geomembrana em polietileno PEAD, lisa em ambas as faces com espessura de 1 mm | M2 | 28.61
F.12.000.028008 | Desmoldante para formas | L | 12.16
F.12.000.028069 | Selante elástico de alto desempenho à base de poliuretano para uso geral, ref. Nitoseal PU30 da Fosroc, Sikaflex-Construction ou equivalente | bg | 39.28
F.12.000.028075 | Cola de contato para espuma elastomérica, isolamento térmico (uso adesivo industrial), ref. Armaflex 520 ou equivalente | L | 134.97
F.12.000.091473 | Serviço soldagem geomembrana alta densidade PEAD | M2 | 2.36
F.13.000.025534 | Telha ondulada em CRFS (2,13x1,10m) de 8mm | M2 | 54.21
F.13.000.025535 | Cumeeira universal CRFS 0,06, (1,10), perfil ondulado | UN | 53.14
F.13.000.025538 | Telha tipo Kalheta 44cm CRFS (3,0 x 0,472m) | M2 | 117.95
F.13.000.025539 | Rufo em CRFS 0,08, Tod.1,10m, perfil ondulado | M | 51.59
F.13.000.025542 | Cumeeira normal em CRFS, perfil ondulado (1,10m) | UN | 61.33
F.13.000.025545 | Telha ondulada em CRFS (2,13x1,10m) de 6mm | M2 | 35.9
F.13.000.025551 | Cumeeira normal em CRFS, perfil Kalheta 44 (0,608m) | UN | 39.2
F.13.000.025552 | Telha modulada (onda 50) em CRFS (2,30 x 0,605m) | M2 | 129.53
F.13.000.025555 | Cumeeira normal em CRFS, perfil modulada/onda 50(0,6m) | UN | 59.81
F.13.000.025564 | Espigão normal CRFS perfil modulada/onda 50(1,22m) | UN | 74.23
F.13.000.026001 | Espigão universal em CRFS perfil ondulado (1,80m) | UN | 53.77
F.14.000.025516 | Telha em chapa de aço zincado, pré-pintado, perfil trapezoidal, espessura de 0,50mm, ref.: LR-40 da Perfilor, LR 40 da Eucatex, MBP 40 da MBP ou equivalente | M2 | 93.32
F.14.000.025529 | Cumeeira em chapa de aço zincado, pré-pintada, perfil trapezoidal, espessura de 0,50mm; ref. LR-40 da Perfilor, MBP-40 da MBP, Eucatex ou equivalente | M | 89.02
F.14.000.025531 | Cumeeira em de aço zincado, pré-pintada, perfil ondulado, espessura de 0,50mm; ref. LR-17 da Perfilor, MBP17,5 da MBP, Eucatex ou equivalente | M | 101.63
F.14.000.025532 | Telha em chapa de aço zincado, grau "B", 260g/m2, perfil trapezoidal, esp.0,80 mm, h=120 mm, autoportante; ref. A120 da Eucatex ou equivalente | M2 | 135.36
F.14.000.025563 | Telha sanduíche chapa de aço zincado, perfil trapezoidal, pré-pintada, esp. 0,50 mm, miolo poliestireno expandido classe F2, espessura de 30 mm; ref. MBP / Eucatex ou equivalente | M2 | 161.55
F.14.000.025576 | Telha em chapa de aço zincado, pré-pintada, perfil trapezoidal, espessura de 0,80 mm; ref. LR-100N da Perfilor, MBP 100 da MBP ou equivalente | M2 | 105.97
F.14.000.025580 | Telha em chapa de aço zincado, pré-pintada, perfil ondulado, espessura de 0,50mm; ref. LR-17 da Pefilor, L17,5 da Eucatex, MBP 17,5 da MBP ou equivalente | M2 | 116.57
F.14.000.025581 | Telha em chapa de aço zincado, pré-pintada, perfil ondulado, espessura de 0.8mm; ref. LR-17 Calandrada da Perfilor, RT 17 calandrada da MBP ou equivalente | M2 | 185.42
F.14.000.068001 | Calha em chapa galvanizada 26 desenvolvimento 0,33 m | M | 34.25
F.14.000.068002 | Calha em chapa galvanizada 26 desenvolvimento 0,50 m | M | 49.26
F.14.000.068025 | Calha em chapa galvanizada 24 desenvolvimento 0,33 m | M | 44.49
F.14.000.068026 | Calha em chapa galvanizada 24 desenvolvimento 0,50 m | M | 67.21
F.14.000.068027 | Calha em chapa galvanizada 24 desenvolvimento 1,00 m | M | 134.8
F.14.000.092046 | Telha sanduíche chapa de aço zincado pré-pintada, perfil trapezoidal, h= 25mm para face inferior e superior, esp. 0,50 mm, miolo lã de rocha FRS 32 de 50 mm, para montar; ref. MBP ou equivalente | M2 | 240.03
F.14.000.092047 | Telha sanduíche chapa de aço zincado pré pintada, perfil trapezoidal, h= 40mm para face inferior e superior, esp. 0,50 mm, miolo poliuretano injetado 30 kg/m3 de 30 mm, montada | M2 | 245.52
G.01.000.022500 | Elemento vazado em cerâmica, tipo quadriculado de 18x18x7cm | UN | 3.67
G.01.000.022514 | Tijolo especial maciço para alvenaria a vista | UN | 1.78
G.01.000.022515 | Tijolo comum maciço | UN | 0.55
G.01.000.022516 | Tijolo cerâmico furado "baianinho" de 10 x 19 x 19 cm | UN | 1.08
G.01.000.022536 | Tijolo laminado 5,5 x 11 x 23,5 cm | UN | 3.25
G.01.000.022541 | Bloco cerâmico para vedação 9 x 19 x 39 cm, uso revestido | UN | 2.51
G.01.000.022542 | Bloco cerâmico para vedação 14 x 19 x 39 cm | UN | 3.12
G.01.000.022543 | Bloco cerâmico para vedação 19 x 19 x 39 cm, uso revestido | UN | 3.47
G.01.000.022544 | Bloco cerâmico estrutural 14 x 19 x 39 cm, uso revestido | UN | 2.83
G.01.000.022545 | Bloco cerâmico estrutural 19 x 19 x 39 cm, uso revestido | UN | 3.46
G.01.000.025501 | Telha de barro tipo francesa | UN | 3.28
G.01.000.025508 | Telha de barro tipo plan | UN | 3.33
G.01.000.025533 | Telha de barro tipo italiana | UN | 1.68
G.01.000.025536 | Telha de barro tipo romana | UN | 2.06
G.01.000.025537 | Cumeeira para telhas tipo universal | UN | 3.38
G.01.000.025639 | Final de espigão de barro - (terminal de cumeeira) | UN | 34.47
G.01.000.026042 | Telhas cerâmica, tipo colonial paulista (capa e canal) | UN | 2.94
G.02.000.022584 | Pastilha de porcelana, esmaltada ou natural, para uso em paredes e fachadas internas/externas, formato 2,5x5 cm, diversas cores, ref. linha Decoração e Design da Jatobá, linha Cerâmica Atlas ou equivalente | M2 | 319.52
G.02.000.022585 | Placa cerâmica extrudada para uso vertical (paredes e fachadas), com garras cônicas, espessura entre 9 e 10 mm, ref. linha Natural da Gail, linha Piscina e Cor e linha Industrial Premium da Cerâmica São Luiz ou equivalente | M2 | 94.98
G.02.000.023000 | Ladrilho hidráulico antiderrapante, tipo rampa, várias cores, de 30x30cm; ref. Ivaí, Mosaico Amazonas ou equivalente | M2 | 79.85
G.02.000.023001 | Porcelanato esmaltado tipo antiderrapante, com acabamento retificado, indicado para áreas externas, grupo de absorção BIa; referência comercial Eliane, Itagres, Elizabeth, Cecrisa ou equivalente | M2 | 86.85
G.02.000.023003 | Porcelanato esmaltado polido, com acabamento retificado, indicado para áreas internas e ambientes com tráfego médio, grupo de absorção BIa; referência comercial Eliane, Cecrisa-Portinari ou equivalente | M2 | 172.67
G.02.000.023005 | Placa cerâmica esmaltada para parede ou fachada, de 7,5x7,5cm, monocromática; ref. Guaíba OBD da Atlas, Prisma branco da Portobello ou equivalente | M2 | 100.9
G.02.000.023006 | Placa cerâmica esmaltada para parede ou fachada, de 10x10 cm, monocromática, diversas cores; ref. linha esmaltado ou brilhante da Tecnogres, Ibérica White da Strufaldi ou equivalente | M2 | 54.22
G.02.000.023007 | Placa cerâmica esmaltada para parede, ambientes internos, tipo monoporosa; ref. linha Diamante da Eliane, branco acetinado da Artens ou equivalente | M2 | 44.86
G.02.000.023008 | Placa cerâmica esmaltada para parede, de 15x15cm, tipo monocolor, diversas cores; ref. White/azul da Geral, bold cobalto/branco da Pierini ou equivalente | M2 | 55.22
G.02.000.023009 | Placa cerâmica esmaltada para parede, de 20x20cm, tipo monocolor, diversas cores, borda bold, grupo BIIa; ref. Branco liso/Quarter da Pierini, Eliane ou equivalente | M2 | 41.51
G.02.000.023017 | Placa cerâmica extrudada resistente a altas temperaturas, para pisos indústrias e cozinhas profissionais, alta resistência química e mecânica, espessura mínima 13 mm; ref. Gail, Cerâmica São Luiz ou equivalente | M2 | 105.57
G.02.000.023018 | Rodapé em placa cerâmica extrudada, resistente a altas temperaturas, para pisos industriais e cozinhas profissionais, alta resistência química e mecânica, altura de 10 cm; ref. Gail, Cerâmica São Luiz ou equivalente | M | 36.5
G.02.000.032009 | Ladrilho hidráulico para portadores de deficiência física/visual 25x25x2,5cm; ref. Mosaicos Amazonas, Pisos Paulista, Mosaicos Bernardi ou equivalente | M2 | 96.37
G.02.000.032012 | Ladrilho hidráulico para portadores de deficiência física/visual de 30x30cm, espessura de 2,5/3,0cm, diversas cores; ref. Tátil cônico da Paulista, Mosaicos Amazonas, Pisos Paulista, Mosaicos Bernardi ou equivalente | M2 | 102.6
G.02.000.034499 | Placa cerâmica extrudada para piso industrial, de alta resistência química e mecânica, nas dimensões 300 x 300 x 9 mm; referência Gail ou equivalente | M2 | 141.31
G.02.000.034523 | Placa cerâmica esmaltada antiderrapante, área interna com saída para o exterior, grupo de absorção BIIa, classe de abrasão PEI-5, resistência química A; ref. Biancogres, Incepa, Elizabeth ou equivalente | M2 | 119.52
G.02.000.034525 | Placa cerâmica esmaltada para área interna, grupo de absorção BIIb, classe de abrasão PEI-5, resistência química B; ref. Neve/Malta/Bariloche da Formigres, Rotocolor da Angra, Navona da Savane ou equivalente | M2 | 23.71
G.02.000.034532 | Placa cerâmica esmaltada tipo rústica para área interna com saída para o exterior, grupo de absorção BIIb, classe de abrasão PEI-5, resistência química B; ref. Enduro/HD/Tróia da Fornigres, Daros da Porto Ferreira ou equivalente | M2 | 22.1
G.02.000.034534 | Pastilha de porcelana, esmaltada ou natural, para uso em paredes e fachadas internas/externas, formato 5x5 cm, diversas cores, ref. comercial linha Piscina da Jatobá, linhas Revenda e Engenharia da Atlas ou equivalente | M2 | 139.3
G.02.000.034535 | Pastilha de porcelana, esmaltada ou natural, para uso em paredes e fachadas internas/externas, formato 2,5x2,5 cm, diversas cores, ref. comercial linhas Piscina e Mediterranée da Jatobá, linha Revenda da Atlas ou equivalente | M2 | 300.85
G.02.000.034536 | Placa cerâmica extrudada para piso industrial, de alta resistência química e mecânica, com espessura de 9 a 10 mm; ref. Gail, Cerâmica São Luiz ou equivalente | M2 | 92.98
G.02.000.034537 | Placa cerâmica extrudada para piso industrial, de alta resistência química e mecânica, com espessura de 13 a 14 mm; ref. Gail, Cerâmica São Luiz ou equivalente | M2 | 105.57
G.02.000.034538 | Rodapé em placa cerâmica extrudada para piso industrial, de alta resistência química e mecânica, com altura de 10 cm, topo boleado; ref. Gail, Cerâmica São Luiz ou equivalente | M | 36.13
G.02.000.034545 | Placa cerâmica esmaltada PEI-4 para área interna com saída para o exterior, grupo de absorção BIIb; ref. Classic Avelã da Savane, Chamonix da Incesa, Artens, Geral ou equivalente | M2 | 35.38
G.02.000.034583 | Porcelanato técnico não esmaltado tipo antiderrapante, com acabamento retificado, resistente ao escorregamento, indicado para ambientes externos, grupo de absorção BIa, ref. comercial Eliane, Elizabeth, Portinari ou equivalente | M2 | 148.38
G.02.000.034585 | Porcelanato esmaltado tipo acetinado, indicado para áreas internas e ambientes com acesso ao exterior, com acabamento tradicional, grupo de absorção BIa; ref. comercial Eliane, Elizabeth, Cecrisa-Portinari ou equivalente | M2 | 74.9
G.02.000.034590 | Porcelanato técnico natural, com acabamento retificado, indicado para áreas internas e ambientes com acesso ao exterior, grupo de absorção BIa; ref. Eliane, Incepa ou equivalente | M2 | 119.7
G.02.000.034592 | Porcelanato técnico polido, indicado para ambientes internos e de médio tráfego, grupo de absorção BIa; referência comercial Eliane, Incepa, Cecrisa-Portinari ou equivalente | M2 | 147.75
H.01.000.021198 | Barra antipânico para porta dupla com travamentos horizontal e vertical completa, com maçaneta tipo alavanca e chave, para vãos de 1,40 a 1,60 m | CJ | 1065.16
H.01.000.021199 | Barra antipânico para porta dupla com travamentos horizontal e vertical completa, com maçaneta tipo alavanca e chave, para vãos de 1,70 a 2,60 m | CJ | 1165.39
H.01.000.021229 | Porta corta-fogo classe P.120 de 80 x 210 cm, chapa de aço, com uma folha de abrir, completa, sem barra antipânico | UN | 1503.72
H.01.000.021234 | Porta corta-fogo classe P.90, em aço galvanizada, com barra antipânico numa face e maçaneta na outra, completa; ref. Authentic ou equivalente | M2 | 1297.26
H.01.000.021403 | Porta corta-fogo classe P.120 de 90 x 210 cm, chapa de aço, com uma folha de abrir, completa, sem barra anti-pânico | UN | 1449.98
H.01.000.031213 | Porta corta-fogo classe P.90 de 90 x 210 cm, completa, com maçaneta tipo alavanca e batentes (NBR 11742) | UN | 1372.15
H.01.000.031233 | Porta corta-fogo classe P.90 de 100 x 210 cm, completa, com maçaneta tipo alavanca e batentes (NBR 11742) | UN | 1374.42
H.01.000.031674 | Barra antipânico de sobrepor, com maçaneta e chave, com travamento horizontal, para porta em vidro de 1 folha | CJ | 727.12
H.01.000.031919 | Barra antipânico de sobrepor, com maçaneta e chave, com travamento vertical, para porta em vidro de 2 folhas | CJ | 1447.67
H.02.000.030107 | Folha de porta veneziana maciça sob medida | M2 | 1281.94
H.02.000.065547 | Armário sob medida compensado, revestido folheado madeira (mogno, freijó, imbuia, marfim, cerejeira) dobradiça em aço, puxadores, trinco com chave profundidade até 50cm | M2 | 2019.54
H.02.000.065548 | Armário sob medida compensado, revestido laminado melamínico texturizado, várias cores (post forming) dobradiça em aço, puxadores, trinco com chave, profundidade até 50 cm | M2 | 1729.69
H.02.000.090738 | Folha de porta em madeira para receber vidro, com montantes em imbuia | M2 | 470.97
H.02.000.090741 | Caixilho de madeira maxim-ar | M2 | 1027.86
H.02.000.090797 | Instalação de visor (vidro branco de 3mm) de 20x30cm, em porta de madeira colocado | UN | 277.67
H.02.000.090798 | Prateleira sob medida em compensado, revestido nas 2 faces com laminado fenólico melamínico, e= 20 mm, L= 45 cm, C= 1,20 m - instalado | M2 | 563.41
H.02.000.090801 | Armário tipo prateleira revestido em laminado fenólico melamínico, espessura 20mm - instalado | M2 | 1612.22
H.02.000.090802 | Tampo compensado, espessura de 25 mm, largura de 60 cm, revestimento na face superior em laminado fenólico melamínico - instalado | M | 460.69
H.02.000.090916 | Armário/gabinete embutido em MDF sob medida, revestido em laminado melamínico, com portas, prateleiras e ferragens - instalado | M2 | 2092.82
H.03.000.026208 | Chapa perfurada em aço SAE 1020, furos redondos de diâmetro 25mm, área aberta de 57%, espessura 1/4´ - inclusive sondagem | M2 | 1142.66
H.03.000.027541 | Portão tipo basculante com contrapeso, em chapa metálica 14 calandrada, estruturado com perfis metálicos, uma folha, de 3,30 x 7,20 m, completo, sem motor | M2 | 903.52
H.03.000.027618 | Porta de ferro acústica, espessura de 80mm, batente tripla vedação 185mm, com fechadura e maçaneta, pintura eletrostática cor a definir | M2 | 5659.35
H.03.000.030355 | Porta veneziana completa para abrigo em chapa | M2 | 1585.16
H.03.000.031045 | Porta ferro de abrir para receber vidro, sob medida | M2 | 970.47
H.03.000.031126 | Fechamento em chapa perfurada de 1,2mm, furos quadrados 4x4mm, com requadro cantoneira em aço carbono, sob medida | M2 | 1219.49
H.03.000.031205 | Veneziana de ferro com folhas fixas e de correr sem grade, com 6 folhas; referência comercial JVB 62.51.301-2/62.51.304-7 Belfort da Sasazaki ou equivalente - linha comercial | M2 | 552.48
H.03.000.031206 | Porta de ferro veneziana de abrir 217 x 87 cm, 1 folha, ref. Belfort da Sasazaki ou equivalente - linha comercial | M2 | 455.16
H.03.000.031222 | Porta em chapa n° 14 com batente | M2 | 949.54
H.03.000.031225 | Porta/portão correr em chapa cega dupla, sobmedida | M2 | 1320.77
H.03.000.031241 | Caixilho de correr em chapa de ferro dobrado, com subdivisão, sob medida | M2 | 889.81
H.03.000.031244 | Caixilho em ferro, tipo basculante, perfil em ´T´ e ´L´ com espessura de 1/8´, sob medida | M2 | 1040.92
H.03.000.031245 | Caixilho em perfis de chapa dobrada, com espessura de 1/8´, baguetes em chapa de aço 14, para fixação de vidros, sob medida | M2 | 728.59
H.03.000.031262 | Porta ferro de abrir para receber vidro, parte inferior chapeada sob medida | M2 | 1428.82
H.03.000.031266 | Grade de proteção para caixilhos | M2 | 994.27
H.03.000.031273 | Fechamento em chapa metálica expandida EXP-12D com requadro em cantoneira | M2 | 620.22
H.03.000.031274 | Grade de proteção em barra chata soldada 1 1/2´x1/4´, com requadro em chapa dobrada | M2 | 1526.52
H.03.000.031275 | Portinhola de correr em chapa de aço 1/4´, para "passa pacote", completa | M2 | 1702.01
H.03.000.031276 | Portinhola de abrir, dupla, em chapa de aço 10, para "passa pacote", completa sob medida | M2 | 1283.83
H.03.000.031284 | Grade média em aço carbono com espaçamento de 2cm, com barra chata 1´ x 3/8´ | M2 | 2435
H.03.000.031296 | Portão tipo gradil 1 ou 2 folhas, com ou sem bandeira, sob medida | M2 | 951.59
H.03.000.031627 | Porta de abrir em chapa dupla 14 com visor, batente envolvente, completa | M2 | 1793.43
H.03.000.067564 | Grelha arvoreira em ferro fundido nodular | M2 | 846.2
H.03.000.068037 | Fechamento em chapa de aço 14 MSG perfurada com diâmetro de 12,7 mm, com requadro em chapa dobrada | M2 | 1225.25
H.03.000.090241 | Caixilho em ferro com ventilação permanente, perfil de ferro tipo ´T´ de 1´ x 1/8´ - sob medida | M2 | 839.32
H.03.000.090904 | Caixilho em ferro veneziana em perfis ´L´ e ´T´ com espessura de 1/8´ - sob medida | M2 | 880.73
H.03.000.090910 | Tela de proteção de aço, malha ondulada artística de 1´, fio 10 com requadro em perfil ´L´ de 1´ x 1´ x 1/8´ - (3,40 x 1,30 m) | M2 | 813.82
H.04.000.026223 | Portão de abrir 2 folhas, com tela ondulada galvanizada, malha 2´ e fio 10BWG, cantoneira 5/8x1/8, esquadro tubular de 100x50mm, aço SAE 1008/1010 galvanizado | M2 | 783.01
H.04.000.026229 | Porta de enrolar automatizada, em chapa aço galvanizado 20 perfil articulada raiada, meia cana com micro perfurações, tipo transvision, inclusive coluna | M2 | 788.51
H.04.000.026233 | Guarda-corpo em tubo de aço galvanizado, diâmetro de 1 1/2´ para receber vidro | M | 908.98
H.04.000.026666 | Tampa em chapa xadrez galvanizada a fogo antiderrapante, espessura 1/4´ 50kg/m² com cantoneira 1´ x 1´ x 1/8´ | M2 | 1161.07
H.04.000.027501 | Alambrado em tela de aço galvanizado malha 2´, com montantes metálicos | M2 | 271.61
H.04.000.027517 | Alambrado de segurança em aço galvanizado malha 1´, fio 12BWG, com montantes verticais aço carbono SAE 1008/1010 e arame farpado, completo | M2 | 250.15
H.04.000.027524 | Caixilho fixo em tela galvanizada, revestida com poliamida, malha 10mm | M2 | 1051.2
H.04.000.027530 | Alambrado em tela de aço galvanizado malha 2´, montantes metálicos extremo superior duplo e arame farpado, acima de 4m de altura, instalado, ref. São Luiz ou Alambre | M2 | 292.71
H.04.000.031006 | Corrimão tubular em aço galvanizado, diâmetro de 1 1/2´ | M | 193.07
H.04.000.031007 | Corrimão tubular em aço galvanizado, diâmetro de 2´ | M | 237.4
H.04.000.031030 | Porta de enrolar manual em chapa de aço galvanizado 22 perfil articulada raiada, meia cana cega ou vazada | M2 | 295
H.04.000.031111 | Mão de obra especializada para instalação de veneziana industrial em aço galvanizado com aletas em resina reforçada de fibra de vidro | M2 | 39.49
H.04.000.031224 | Porta/portão correr tela ondulada em aço galvanizado sobmedida | M2 | 534.49
H.04.000.031249 | Porta em ferro galvanizado de correr, para vidro 2 folhas, completa sob medida | M2 | 1705.58
H.04.000.031269 | Caixilho fixo em tela de aço galvanizada, tipo ondulada com malha 1/2´, fio 12, com requadro cantoneira de aço carbono, sob medida | M2 | 428.67
H.04.000.031270 | Caixilho removível em tela de aço galvanizada, tipo ondulada com malha 1´, fio 12, com requadro tubular de aço carbono de 2´, sob medida | M2 | 689.52
H.04.000.031272 | Porta de abrir em tela de aço galvanizado, ondulada de 1´ fio 12, sob medida | M2 | 744.63
H.04.000.031282 | Caixilho para vidro á prova de bala em aço SAE1010/1020 | M2 | 1444.67
H.04.000.031312 | Batente em chapa 16 dobrada e zincada | M | 122.54
H.04.000.031352 | Guarda-corpo em tubo de aço galvanizado, diâmetro de 1 1/2´ com tela ondulada artística | M | 869.81
H.04.000.031374 | Escada marinheiro galvanizada com guarda-corpo | M | 1197.67
H.04.000.031375 | Escada marinheiro galvanizada | M | 756.58
H.04.000.031390 | Tampa para alçapão em chapa de aço galvanizada de 14, com porta cadeado | UN | 753.54
H.04.000.031395 | Portão 2 folhas tubular diâmetro 3´, com tela em aço galvanizado 2´, altura acima 3,0m, completo; ref. São Luiz, Alambre e Pruden Art ou equivalente | M2 | 666.62
H.04.000.031616 | Portão pivotante/abrir aço galvanizado de 65x132mm, pintura eletrostática, 1 folha, medida 2200x1000mm, dimensão 100x2100mm, incluso Pilares | UN | 2451.74
H.04.000.031617 | Portão pivotante/abrir aço galvanizado de 65x132mm, pintura eletrostática, 2 folhas, medida 2200x3600mm, dimensão 1600x2100mm, incluso requadro e pilares | UN | 10739.95
H.04.000.031618 | Gradil em aço galvanizado eletrofundido de 1718x1650mm e pintura eletrostática, 65x132mm e barra portante 25x2mm | UN | 615.11
H.04.000.031619 | Montante para gradil em aço galvanizado eletrofundido, pintura eletrostática, chato, dimensões 2120 x 76 x 8 mm | UN | 240.15
H.04.000.031621 | Portão deslizante/correr em aço galvanizado de 65x132mm, pintura eletrostática, inclusive requadros e pilares, dimensão 1600x2100mm | UN | 4142.66
H.04.000.031633 | Porta de enrolar em chapa de aço galvanizado, perfil meia-cana Tansvizion de 22, automatizada, com controle remoto, pintura eletrostática - instalada | M2 | 595.02
H.04.000.091169 | Portão 1 ou 2 folhas tubular com tela de arame galvanizado, completo até 2,50m | M2 | 658.44
H.04.000.091170 | Alambrado de segurança em aço galvanizado malha 2´, fio 10, com montantes verticais em tubos de aço carbono SAE 1008/1010 e arame farpado completo | M2 | 238.32
H.04.000.091532 | Portão com 2 folhas, tubular em tela de aço galvanizado, para alambrado, com altura acima de 2,50m | M2 | 556.73
H.04.000.091533 | Alambrado de segurança em aço galvanizado malha 2´, com montantes verticais em tubos de aço carbono SAE 1008/1010 e arame farpado, acima de 4,00 m de altura | M2 | 251.66
H.04.000.092647 | Grade para forro eletrofundida em aço carbono galvanizado 1008/1010 malha 25x100mm, barra 25x2mm; ref. Metalgrade ou equivalente | M2 | 781.07
H.04.000.092773 | Grade para piso eletrofundida em aço carbono galvanizado a fogo antiderrapante de 30 x 100 mm, barra chata 4 x 2 mm e redonda com diâmetro de 5 mm | M2 | 865.27
H.05.000.027629 | Caixilho em alumínio anodizado natural fixo, linha Cittá da Alcoa ou equivalente | M2 | 780.06
H.05.000.027630 | Caixilho em alumínio anodizado natural maxim-ar, linha Cittá da Alcoa ou equivalente | M2 | 854.93
H.05.000.027631 | Caixilho em alumínio anodizado natural para pele de vidro, linha Cittá da Alcoa ou equivalente | M2 | 1162.36
H.05.000.027635 | Caixilho fixo em alumínio anodizado, nas cores bronze/preto, linha 30 - sem vidro | M2 | 926.2
H.05.000.027636 | Caixilho basculante em alumínio anodizado, nas cores bronze/preto, linha 30 - sem vidro | M2 | 1159.1
H.05.000.027637 | Caixilho maxim-ar em alumínio anodizado, nas cores bronze/preto, linha 30 - sem vidro | M2 | 1003.33
H.05.000.027638 | Caixilho de correr em alumínio anodizado, nas cores bronze/preto, linha 30 - sem vidro | M2 | 996.77
H.05.000.027639 | Porta de abrir em alumínio anodizado, nas cores bronze/preto, linha 30 - sem vidro | M2 | 1158.76
H.05.000.027640 | Porta de correr em alumínio anodizado, nas cores bronze/preto, linha 30 - sem vidro | M2 | 955.89
H.05.000.027641 | Porta de abrir tipo veneziana em alumínio anodizado, nas cores bronze/preto, linha 30 - sem vidro | M2 | 1089.64
H.05.000.027642 | Portinhola de correr em alumínio anodizado linha 30, tipo veneziana, nas cores bronze/preto | M2 | 1249.17
H.05.000.027644 | Porta de abrir em alumínio com pintura eletrostática branca, sob medida, instalada - SEM VIDRO | M2 | 1113.2
H.05.000.027645 | Porta de abrir em alumínio tipo lambri branco, sob medida - sem vidro, ref. comercial project MGM ou equivalente | M2 | 1237.65
H.05.000.027646 | Porta de correr em alumínio tipo lambri branco, trilho na parte superior, sob medida | M2 | 585.6
H.05.000.030403 | Caixilho fixo em alumínio com pintura eletrostática branca, sob medida, instalado - sem vidros | M2 | 1043.42
H.05.000.030415 | Caixilho fixo tipo veneziana em alumínio anodizado branco, linha 25 - sob medida | M2 | 1410.92
H.05.000.031002 | Caixilho em alumínio anodizado fosco L 25 de correr, sob medida | M2 | 935.84
H.05.000.031015 | Barra de proteção tipo U, para pessoas com mobilidade reduzida, em tubo de alumínio, L= 250 x 250mm, acabamento com pintura epóxi, conforme NBR9050 | UN | 312.75
H.05.000.031101 | Caixilho em alumínio tipo basculante com vidro, linha comercial | M2 | 380
H.05.000.031102 | Caixilho em alumínio tipo maxim-ar com vidro, linha comercial | M2 | 794.35
H.05.000.031103 | Caixilho em alumínio tipo correr com vidro, linha comercial | M2 | 389.55
H.05.000.031104 | Caixilho em alumínio tipo veneziana com vidro, linha comercial | M2 | 643.97
H.05.000.031105 | Porta entrada de abrir em alumínio anodizado natural, com divisão horizontal com vidro e veneziana - linha 25 comercial | M2 | 409.24
H.05.000.031107 | Porta veneziana abrir em alumínio, linha comercial | M2 | 493.5
H.05.000.031108 | Portinhola tipo veneziana alumínio, linha comercial | M2 | 551.29
H.05.000.031109 | Veneziana industrial em alumínio com aletas em fiber-glass, ref. Comovent ou equivalente | M2 | 391.86
H.05.000.031120 | Porta em alumínio anodizado fosco L 30, tipo veneziana de giro, completa com batente e ferragem, sob medida com referência 90 cm x 185 cm | M2 | 923.71
H.05.000.031127 | Porta de entrada em alumínio anodizado fosco L 30 de correr, completa com batente e ferragem, sob medida | M2 | 1122.54
H.05.000.031128 | Porta de entrada em alumínio anodizado fosco L 30, 01 folha de giro, completa com batente e ferragem, sob medida | M2 | 1001.31
H.05.000.031153 | Caixilho em alumínio anodizado fosco L 25 basculante, sob medida | M2 | 1068.89
H.05.000.031154 | Caixilho guilhotina em alumínio anodizado natural, sob medida, instalado - sem vidros | M2 | 1123.63
H.05.000.031155 | Caixilho em alumínio anodizado fosco L 25 fixo, sob medida | M2 | 816.32
H.05.000.031156 | Caixilho em alumínio anodizado fosco L 25 maxim-ar, sob medida | M2 | 845.46
H.05.000.032419 | Porta de correr em alumínio com veneziana e vidro liso, linha 25, cor branca, folhas móveis, vidro liso; ref. linha 25 Magnum da Atlântica Esquadrias, linha 25 Premium da Lux Esquadrias, linha 25 da AJ Esquadrias ou equivalente - linha comercial | M2 | 655.31
H.05.000.032421 | Porta veneziana de abrir em alumínio, cor branca, com pintura eletrostática a pó; ref. Sasazaki, Ebel, Brimak ou equivalente, linha comercial | M2 | 508.56
H.05.000.032422 | Caixilho em alumínio tipo maxim-ar com vidro liso ou mini boreal, cor branco; ref. Sasazaki, Ebel, Gravia, Atlântica ou equivalente, linha comercial | M2 | 1827.41
H.05.000.032426 | Caixilho em alumínio tipo basculante com vidro mini boreal, cor branco; referência comercial Sasazaki, Gravia, Atlantica ou equivalente - linha comercial | M2 | 1467.15
H.05.000.032427 | Caixilho em alumínio de correr com vidro, cor branco; referência comercial Sasazaki, Ebel, Brimak, Atlantica ou equivalente - linha comercial | M2 | 789.75
H.05.000.032437 | Caixilho em alumínio basculante, com pintura eletrostática branca, sob medida | M2 | 902.21
H.05.000.032439 | Caixilho em alumínio maxim-ar com pintura eletrostática, cor branco, sob medida | M2 | 906.9
H.05.000.067522 | Grelha em alumínio fundido com requadro, 20x100 / 20x50cm, ref. Vila Rica ou equivalente | M2 | 1289.08
H.05.000.067526 | Canaleta com grelha em alumínio, largura de 80 mm, ref. SP80 linha Sekapiso da Sekapiso, Aminox ou equivalente | M | 287.87
H.05.000.067536 | Canaleta com grelha em alumínio, largura de 46 mm, saída central, vertical ou horizontal, para tubo de 40 mm ou 50 mm; ref. SP46 linha Sekabox da Sekapiso, Aminox ou equivalente | M | 232.65
H.05.000.067537 | Canaleta com grelha removível em alumínio, saída central ou vertical, de 46 x 52 mm, grelha abre e fecha de 46 x 1000 mm; ref. SP46 linha Abreseka da Sekapiso, Aminox ou equivalente | M | 280.51
H.05.000.090632 | Caixilho em alumínio anodizado fosco L 25, tipo veneziana, sob medida | M2 | 1070.1
H.05.000.090633 | Portinhola em alumínio anodizado fosco L 16, tipo veneziana de giro para abrigo, completa, com batente e ferragens, sob medida | M2 | 838.21
H.05.000.090686 | Barra de apoio reta, para pessoas com mobilidade reduzida, em tubo de alumínio, L= 800mm, com flanges, acabamento pintura epóxi, conforme norma NBR 9050 | UN | 172.18
H.05.000.090687 | Barra de apoio em ângulo 90°, para pessoas com mobilidade reduzida, em tubo de alumínio, L= 800x800mm, acabamento com pintura epóxi, conforme norma NBR9050 | UN | 386.01
H.06.000.031110 | Veneziana industrial em aço galvanizado com aletas em resina reforçada de fibra de vidro | M2 | 232.92
H.06.000.031640 | Caixilho de correr com requadro em PVC, 2 folhas móveis, vidro-simples e liso de 3 a 4mm, persiana manual integrada; ref. Brimak, Eurosystem, Belle Acoustique, Marframe ou equivalente | M2 | 2531.94
H.06.000.037103 | Placa de poliester insaturado com fibra vidro de 3 mm | M2 | 172.93
H.07.000.037004 | Vidro temperado serigrafado Sreen de 8 mm incolor - material | M2 | 534.18
H.07.000.037005 | Vidro liso laminado jateado de 6 mm - material | M2 | 467.26
H.07.000.037008 | Vidro liso laminado incolor de 10 mm - material | M2 | 371.11
H.07.000.037011 | Espelho comum com espessura de 3mm, com moldura em perfil de alumínio de 1cm, fundo em chapa compensada com 3 mm de espessura | M2 | 659.2
H.07.000.037013 | Vidro liso laminado colorido de 10 mm - material | M2 | 525.04
H.07.000.037026 | Espelho em vidro cristal liso, espessura de 4 mm, sobre superfície plana, peças aproximadamente 0,5 a 4,12 m² | M2 | 513.92
H.07.000.037028 | Vidro liso laminado colorido de 8 mm - material | M2 | 483.32
H.07.000.037033 | Vidro multilaminado de alta segurança (blindado) em policarbonato, com certificação Retex; ref. NIJ III da Fanavid ou equivalente - material | M2 | 5077.81
H.07.000.037040 | Vidro liso laminado, com filme polivinil butiral (PVB), incolor de 8 mm - material | M2 | 276.63
H.07.000.037042 | Vidro fantasia de 3/4 mm - material | M2 | 102.56
H.07.000.037047 | Vidro liso incolor laminado e temperado, espessura de 16 mm (8+8); ref. Personal ou equivalente - material | M2 | 1098.4
H.07.000.037048 | Vidro temperado neutro verde de 10 mm - material | M2 | 444.65
H.07.000.037049 | Vidro laminado temperado neutro verde, composto por vidro temperado neutro verde 6 mm, camada de PVB e vidro temperado incolor 6 mm - material | M2 | 926.25
H.07.000.037073 | Vidros float monolíticos de aparência verde, com espessura de 6 mm - material | M2 | 163.03
H.07.000.037074 | Vidro liso laminado incolor de 6 mm - material | M2 | 229.11
H.07.000.037079 | Vidro liso laminado colorido de 6 mm - material | M2 | 350.27
H.07.000.037080 | Vidro liso laminado leitoso de 6 mm - material | M2 | 401.53
H.07.000.037081 | Vidro liso transparente de 3 mm - material | M2 | 67.9
H.07.000.037082 | Vidro liso transparente de 4 mm - material | M2 | 99.43
H.07.000.037083 | Vidro liso transparente de 5 mm - material | M2 | 113.58
H.07.000.037084 | Vidro liso transparente de 6 mm - material | M2 | 128.8
H.07.000.037086 | Vidro temperado cinza ou bronze 6 mm - material | M2 | 236.59
H.07.000.037087 | Vidro temperado cinza ou bronze 8 mm - material | M2 | 310.24
H.07.000.037088 | Vidro temperado incolor 10 mm - material | M2 | 245.34
H.07.000.037089 | Vidro temperado incolor 6 mm - material | M2 | 183.4
H.07.000.037090 | Vidro temperado incolor 8 mm - material | M2 | 215.01
H.07.000.037095 | Vidro temperado cinza ou bronze 10 mm - material | M2 | 401.02
H.07.000.037098 | Vidro laminado temperado incolor de 8mm - material | M2 | 457.56
H.07.000.037099 | Vidro multilaminado de alta segurança, com proteção balística de nível III, com espessura final de 51 a 70 mm, com certificação Retex; ref. Inovaglass, Blindare, Grupo Fort ou equivalente - instalado | M2 | 3906.55
H.07.000.037100 | Vidro laminado temperado jateado de 8mm - material | M2 | 508.94
H.08.000.010001 | Veda porta/veda fresta para portas 90 cm com escova em alumínio branco, parafusado, ref. comercial Reisam ou equivalente | M | 44.68
H.08.000.031218 | Fechadura tipo alavanca com chave para porta corta-fogo, cilindro para acionamento com chave; ref. PHT05 da Dorma, 5122 Sobrano, 09.164-065-PPT La Fonte ou equivalente | UN | 445.54
H.08.000.031221 | Barra antipânico para porta, de sobrepor de um lado da folha e do outro lado cega | UN | 886.32
H.08.000.031223 | Barra antipânico de sobrepor de um lado da folha da porta e do outro lado maçaneta, tipo alavanca, com acionamento livre | CJ | 1298.02
H.08.000.031614 | Porta cadeado zincado, ref. 81114 89mm ZI da Aliança ou equivalente | CJ | 8.2
H.08.000.031637 | Maçaneta tipo alavanca e cilindro para acionamento com chave, acabamento na cor prata | UN | 213.21
H.08.000.031641 | Pivô superior lateral, para porta em vidro temperado, ref. SM-1001 fabricação Dorma ou equivalente | UN | 72.69
H.08.000.031642 | Mancal inferior com rolamento, para porta em vidro temperado, ref. SM 1002 fabricação Dorma, 1013 Santa Marina ou equivalente | UN | 89.42
H.08.000.031644 | Dobradiça vai-vem de 3" com mola em latão cromado, ref. 355/3 da Page, União Mundial, Vonder ou equivalente | UN | 261.29
H.08.000.031645 | Dobradiça em latão cromado de 3 1/2" x 3", ref. La Fonte Dob 90 3 1/2" x 3" LT S/P CR, Arouca 346, 3500 da União Mundial ou equivalente | UN | 48.96
H.08.000.031646 | Dobradiça inferior para vidro temperado, ref. SM1010 fabricação Dorma, 1103 Santa Marina ou equivalente | UN | 105.08
H.08.000.031647 | Dobradiça superior para vidro temperado; referência comercial 1101S Santa Marina, Dorma ou equivalente | UN | 68.6
H.08.000.031650 | Fechadura de centro com cilindro, para porta externa em vidro temperado, ref. SM 1050-E linha Glas da Dorma ou equivalente | UN | 217.04
H.08.000.031653 | Suporte duplo para vidro temperado fixado em alvenaria, ref. SM1092 fabricação Dorma, 1306 Santa Marina ou equivalente | UN | 174.52
H.08.000.031656 | Contra fechadura de centro, para porta de vidro temperado; ref. SM1051/S1051E1 linha Glas da Dorma ou equivalente | UN | 190.87
H.08.000.031658 | Puxador duplo para porta de madeira, alumínio ou vidro, ref. Dorma Manet de 350mm da Dorma ou equivalente | UN | 600.19
H.08.000.031672 | Trinco para piso, ref. SM1060 da Dorma, 3240 da Glasspeças, 1519 da Santa Marina ou equivalente | UN | 177.99
H.08.000.031679 | Roldana RO65 Plus, para porta de correr de 60kg - 15mm | UN | 37.48
H.08.000.031687 | Fecho de embutir de alavanca, com 20 cm, em latão cromado; ref. 1011 / 20 FC da Arouca ou equivalente | UN | 40.85
H.08.000.031688 | Fecho tipo ´unho´ de 10 cm em latão cromado de embutir | UN | 54.52
H.08.000.031697 | Visor tipo olho mágico com ângulo de visualização de 200°; ref. Vonder ou equivalente | UN | 28.54
H.08.000.031698 | Ferragem adicional para porta de divisória, vão simples colocado | UN | 266.01
H.08.000.031699 | Ferragem adicional para porta de divisória, vão duplo colocado | UN | 417.53
H.08.000.031701 | Dobradiça de aço cromado de 3 1/2", para portas de até 21 kg, ref. União Mundial ou equivalente - (embalagem com 3 dobradiças) | CJ | 29.11
H.08.000.031712 | Puxador duplo tubular em aço inoxidável, com duas fixações, dimensões 300mm entre furos, ref. Dorma ou equivalente | UN | 132.88
H.08.000.031715 | Ferragem completa para porta de box de WC tipo livre/ocupado; ref. 1515/136 Arouca, 719 AZ CR La Fonte, 801 AZ CR 35mm Lockwell ou equivalente | UN | 143.94
H.08.000.031718 | Cadeado alta segurança 16 pinos, ref. CRT 70 mm da Papaiz ou equivalente | UN | 187.9
H.08.000.031719 | Cadeado com haste de aço, 35/36 mm, ref. CR35 da Papaiz, E35 da Pado ou equivalente | UN | 29.59
H.08.000.031722 | Cadeado com haste de aço, 60 mm, ref. CR60 da Papaiz, E60 da Pado ou equivalente | UN | 83.47
H.08.000.031723 | Cadeado com haste de aço, 25/27 mm, ref. CR25 da Papaiz, E27 da Pado ou equivalente | UN | 20.59
H.08.000.031726 | Mola de piso para porta com largura até 1,10m e esforço até 120kg, ref. BTS 75 V fabricação Dorma ou equivalente | UN | 1010.16
H.08.000.031728 | Cadeado com haste de aço, 50 mm, ref. CR50 da Papaiz; E50 da Pado ou equivalente | UN | 52.34
H.08.000.031734 | Dobradiça em latão cromado reforçada com anéis de 3 1/2" x 3", ref. La Fonte Dob 85 3 1/2" x 3" LT S/P CR, 3635 da União Mundial ou equivalente | UN | 64.25
H.08.000.031740 | Dobradiça em aço inoxidável escovado com anéis, de 3" x 2 1/2", para portas de até 25 kg, ref. Dobradiça 395 da La Fonte ou equivalente | UN | 42.52
H.08.000.031764 | Equipamento automatizador de portas deslizantes para folha dupla, ref. ES200 EASY da Dorma ou equivalente | UN | 10982.81
H.08.000.031765 | Equipamento automatizador telescópico unilateral de portas deslizantes para folha dupla, ref. ES 200 T da Dorma ou equivalente | UN | 14426.47
H.08.000.035003 | Fechadura completa com maçaneta tipo alavanca, para porta externa de 1 folha; ref. 725.01/40CR da Pado, Papaiz ou equivalente | CJ | 156.4
H.08.000.035004 | Ferragem completa com maçaneta tipo alavanca, com miolo tipo gorges, para porta interna com 1 folha; referência 721/01 CR da Pado, 402526/40 da Arouca ou equivalente | CJ | 102.46
H.08.000.035009 | Fechadura eletroímã para capacidade de atraque de 150kgf | UN | 373.22
H.08.000.035010 | Fechadura elétrica de sobrepor e fonte, para portas ou portões de metal ou madeira, ref. C-90 dupla da HDL; fonte com botão, ref. TRA-400 da HDL, ou equivalente | CJ | 483.31
H.08.000.035011 | Mola aérea para porta com esforço acima de 50kg até 60kg, ref. MA 200 potência 3 fabricação Dorma, linha 770 POT2 fabricação Disafe ou equivalente | UN | 316.99
H.08.000.035012 | Mola aérea para porta com esforço acima de 60kg até 80kg, ref. MA 200 potência 4 fabricação Dorma, linha 770POT2 fabricação Disafe ou equivalente | UN | 298.2
H.08.000.035013 | Mola aérea hidráulica com calha deslizante, para porta com largura até 1,60mm, com esforço de 81 até 250kg, ref. TS 93B / TS 93 System da Dorma, linha 6825 fabricação Disafe ou equivalente | UN | 2573.22
H.08.000.035019 | Fechadura com maçaneta tipo alavanca em aço inoxidável e rozeta, ref. Victória Ecoinox 882 IXE externa da Pado ou equivalente | UN | 328.44
H.09.000.031168 | Porta de segurança de correr suspensa em grade com aço SAE 1045, com brete superior, diâmetro de 1´, completa, sem têmpera e revenimento | M2 | 3045.66
H.09.000.031181 | Brete para instalação lateral em porta chapa/grade de segurança | CJ | 3772.24
H.09.000.031253 | Grade de segurança em aço SAE 1045, diâmetro de 1´, com têmpera e revenimento | M2 | 2292.76
H.09.000.031254 | Grade de segurança para janela em aço SAE 1045, diâmetro 1´, com têmpera e revenimento | M2 | 2314.19
H.09.000.031255 | Porta de segurança de abrir em grade aço SAE 1045, diâmetro de 1´, completa - com têmpera e revenimento | M2 | 2864.13
H.09.000.031256 | Porta de segurança de abrir grade em aço SAE 1045 chapeada, diâmetro de 1´, completa, com têmpera e revenimento | M2 | 4067.63
H.09.000.031257 | Porta de segurança especial de abrir com grade em aço SAE 1045, diâmetro de 1´, completa, com têmpera e revenimento | M2 | 3105.61
H.09.000.031258 | Portão de abrir para muralha em aço SAE 1045 chapeada, diâmetro de 1´, completa - com têmpera e revenimento | M2 | 4163.55
H.09.000.031260 | Grade de segurança em aço SAE 1045 chapeada, diâmetro de 1´, com têmpera e revenimento | M2 | 3450.14
H.09.000.031329 | Batente em chapa de aço SAE 1010/1020, espessura de 3/16´, para obras de segurança | M | 453.18
H.09.000.031341 | Ferrolho de segurança de 1,20 m, DN= 1´, para adaptação em portas de celas, embutido em caixa externamente | UN | 1000.89
H.09.000.031361 | Grade de segurança em aço SAE 1045, diâmetro de 1´ - sem têmpera e revenimento - instalado | M2 | 1793.07
H.09.000.031362 | Grade de segurança para janela em aço SAE 1045, diâmetro 1´ - sem têmpera e revenimento - instalado | M2 | 1923.17
H.09.000.031363 | Porta de segurança de abrir em grade aço SAE 1045, diâmetro de 1´, sem completa - sem têmpera e revenimento | M2 | 2348.47
H.09.000.031364 | Porta de segurança de abrir grade em aço SAE 1045 chapeada, diâmetro de 1´, completa - sem têmpera e revenimento | M2 | 3538.35
H.09.000.031368 | Porta de segurança especial de abrir com grade em aço SAE 1045, diâmetro de 1´, completa - sem têmpera e revenimento | M2 | 2830.03
H.09.000.031369 | Portão de abrir para muralha em aço SAE 1045 chapeada, diâmetro de 1´, completa - sem têmpera e revenimento | M2 | 3581.85
H.09.000.031370 | Grade de segurança em aço SAE 1045 chapeada, diâmetro de 1´ - sem têmpera e revenimento - instalado | M2 | 2913.21
H.09.000.031613 | Ferrolho de segurança de 7/8´ para adaptação em portas de celas, com porta cadeado e suporte de fixação | UN | 403.36
H.09.000.031622 | Caixilho de segurança em aço SAE 1010/1020 tipo fixo e de correr (0,70x0,80m), para receber vidro, com bandeira tipo veneziana (0,375x0,80m) | M2 | 1644.38
H.09.000.031623 | Guichê de segurança em grade com aço SAE 1045, diâmetro de 1´, com têmpera e revenimento | M2 | 2634.96
H.09.000.031625 | Guichê de segurança em grade com aço SAE 1045, diâmetro de 1´, sem têmpera e revenimento | M2 | 2186.06
H.09.000.031626 | Brete para instalação superior em porta chapa/grade de segurança | CJ | 4126.87
H.09.000.031628 | Porta de segurança de correr em grade de aço SAE 1045, com brete lateral, diâmetro de 1´, completa, com têmpera e revenimento | M2 | 3130.37
H.09.000.031629 | Porta de segurança de correr suspensa em grade de aço SAE 1045, chapeada, diâmetro de 1´, completa, com têmpera e revenimento | M2 | 4292.2
H.09.000.031631 | Porta de segurança de correr/deslizante, em grade com aço SAE 1045, diâmetro de 1´, completa, sem têmpera e revenimento | M2 | 2738.87
H.09.000.031907 | Porta de segurança de correr suspensa em grade em aço SAE 1045, chapeada, diâmetro de 1´, com brete vertical, completa - sem têmpera e revenimento | M2 | 4027.68
H.12.000.031610 | Dobradiça tipo gonzo em aço SAE 1045, diâmetro de 1 1/2´ com abas de 2´ x 3/8´ instalada | UN | 141.18
H.13.000.069501 | Solda 50/50 | KG | 211.23
H.13.000.069502 | Pasta para soldar | KG | 76.16
H.13.000.069565 | Solda eletrolítica tipo Smaw-AWS 6013 eletrodos esp. 2,5/3,25/4,0mm, ref. ESAB, LINCOLN e WELD | KG | 59.92
I.01.000.025057 | Painel Wall com miolo de madeira contraplacado por lâminas de madeira e externamente por chapas em CRFS, para piso, ref. Eternit ou equivalente | M2 | 179.37
I.01.000.030105 | Porta em laminado melamínico estrutural Alcoplac, TS-10 (fórmica maciça) - 62 x 180cm, com dobradiça e fechadura | UN | 934.87
I.05.000.021057 | Placa cimentícia impermeabilizada com espessura de 12mm, placa de 1,20 x 2,40m; ref. Brasilit ou equivalente | M2 | 69.8
I.05.000.021080 | Placa cimentícia em CRFS impermeabilizada, espessura 6 mm, dimensões 1,20 x 2,00m, ref. Eternit, Brasilit ou equivalente | UN | 95.01
I.06.000.022566 | Veneziana de vidro tipo ´CAPELINHA´ 20 x 10 x 10 cm | UN | 30.44
I.06.000.022567 | Veneziana de vidro ´IBRAVIR´ 20 x 20 x 6 cm | UN | 41.91
I.06.000.025561 | Telha de vidro tipo ´FRANCESA´ | UN | 67.32
I.06.000.025562 | Telha de vidro tipo ´PAULISTA´ | UN | 67.32
J.01.000.038012 | Lixa para ferro e metais Norton N° 80, ou equivalente | UN | 3.05
J.01.000.038013 | Lixa de pano folha para ferro, GR. 100, ref. Norton, ou 3 M, ou equivalente | UN | 3.14
J.01.000.038014 | Lixa massa/madeira uso geral Norton, Alcar ou equivalente (médias) | UN | 0.71
J.01.000.038040 | Lixa d´água, ref. Norton n° 80, Aquaflex ou equivalente | UN | 1.86
J.02.000.024007 | Emulsão acrílica para vedação de trincas, ref. Selatrinca Suvinil ou equivalente | L | 137.95
J.02.000.024028 | Hidrorepelente a base de silano-siloxano oligomérico disperso em solvente; ref. Silicone da Sika, Acquella Original da Otto Baumgart, Fuseprotec Silicone da Viapol ou equivalente | L | 60.7
J.02.000.024030 | Hidrorepelente a base de silano-siloxano oligomérico disperso em água, ref. Acqua da Denver, Repele água da Quartzolit ou equivalente | L | 13.96
J.02.000.024047 | Líquido imunizante para madeira pentox (Montana), Penetrol Cupim (Otto Baungart) | L | 31.87
J.02.000.024076 | Resina 100% acrílica plastificante, Hiper 409 da NS Brasil ou equivalente | L | 65.11
J.02.000.024147 | Resina acrílica para piso granilite | L | 31.32
J.02.000.024148 | Resina epóxi para piso granilite | L | 72.58
J.02.000.028056 | Tinta esmalte sintético alto brilho, grafite metálico, para estrutura metálica, ref. Suvinil, Luxens, Maza ou equivalente | L | 41.18
J.02.000.028057 | Selador para tinta epóxi | L | 74.1
J.02.000.028058 | Tinta esmalte Premium, base água, brilhante/acetinado, várias cores, pintura interna/externa, ref. Coralit Zero da Coral, Futura Premium, Suvinil Premium, Metalatex Eco, Sherwin Williams, ou equivalente | L | 35.05
J.02.000.037501 | Primer base epóxi cromato de zinco 2 demãos; referência comercial Vedacit Pro Anticorrosivo ZN ou equivalente | L | 123.93
J.02.000.037503 | Revestimento texturizado acrílico com microagregado, uso interno/externo em várias corres; ref. Permalit Textura Domus da Ibratin ou equivalente | KG | 6.56
J.02.000.037505 | Textura acrílica sem agregados minerais, cor branca, ref. Texturatto liso ou clássico da Suvinil ou equivalente, para uso interno ou externo | L | 14.98
J.02.000.037506 | Tinta base borracha clorada, ref. Anklor TR da Tintas Ancora, Globaltrafic 611 da Global Tintas, Perfortrafic código 25020 da Tintas Perfortex ou equivalente | L | 61.05
J.02.000.037508 | Resina epóxi com alcatrão de hulha, ref. Denvercoat Epóxi Alcatrão da Denver, Compound Coal Tar Epóxi, Duropoxy alcatrão especial ou equivalente | KG | 51.58
J.02.000.037510 | Massa corrida de base acrílica; ref. Massa Acrílica (Suvinil/Glasurit), Massa FC (Fusecolor), Massa Especial para fachada (Retinco) ou equivalente | L | 10.57
J.02.000.037513 | Tinta latex, acabamento fosco aveludado, ref. coral 3 em 1 da Coral, rende e cobre muito da Suvinil ou equivalente | L | 23.15
J.02.000.037517 | Tinta acrílica para pisos, ref. Novacor Piso Liso-amarelo (Globo/Novacor), Suvinil Poliesportiva da Glasurit, Metalatex Acrílico com Quartzo da Sherwin Williams ou equivalente | L | 15.08
J.02.000.037518 | Selador para tinta acrílica Coral, Suvinil ou equivalente | L | 12.24
J.02.000.037528 | Tinta acrílica para sinalização visual de pisos, com acabamento fosco, várias cores, ref. Interlight da Indutil ou equivalente | L | 26.91
J.02.000.037539 | Verniz fungicida Stain, para madeiras; ref. Osmocolor Montana / Verniz Satin Suvinil ou equivalente | L | 47.11
J.02.000.037542 | Tinta 100% acrílica acabamento fosco acetinado, Coral, Suvinil 100% Acrílico (Glasurit), Sherwin Willian, Metalatex (Fusecolor) ou equivalente | L | 27.52
J.02.000.037545 | Tinta-base epoxi | L | 95.05
J.02.000.037548 | Verniz incolor antipichação, ref. Graffitiguard da Anchortec, Antgraf Eco verniz da Ant Graf ou equivalente | L | 78.72
J.02.000.037549 | Microesferas de vidro Extra Premix (tipo I-B); ref. Vimaster ou equivalente | KG | 8.6
J.02.000.037602 | Proteção passiva contra incêndio com tinta intumescente, com tempo requerido de resistência ao fogo TRRF = 60 min - aplicação em painéis de gesso acartonado | M2 | 216.21
J.02.000.037603 | Proteção passiva contra incêndio com tinta intumescente, com tempo requerido de resistência ao fogo TRRF = 120 min - aplicação em painéis de gesso acartonado | M2 | 428.69
J.02.000.037605 | Tinta intumescente para aplicação em estrutura metálica; ref. Brasifire da Brasilux, Maza, Firecoat da Polidura, Renner ou equivalente | L | 115.94
J.02.000.038000 | Fundo preparador base água, para madeira e metais; ref. Fundo preparador Coralit Balance da Coral, Metalatex Eco fundo antiferrugem da Sherwin Williams, Fundo preparador da Suvinil ou equivalente | L | 35.46
J.02.000.038001 | Diluente aguarrás mineral; ref. Suvinil, Luksnova, Coral ou equivalente | L | 18.62
J.02.000.038006 | Fundo sintético branco para superfície galvanizada, alumínio; ref. Coral fundo para galvanização ou equivalente | L | 40.79
J.02.000.038007 | Tinta latex PVA anti-mofo; ref. Coralmur da Coral, Premium ou equivalente | L | 26.4
J.02.000.038008 | Tinta latex acrílica antimofo; ref. Metalatex antimofo (Sherwin Williams) ou equivalente | L | 35.54
J.02.000.038017 | Massa corrida PVA; ref. Massa Corrida Suvinil, Massa Corrida Coral, Metalatex da Sherwin Willians ou equivalente | L | 5.35
J.02.000.038028 | Zarcão, ref. Zarcoral fabricação Coral - Zarcão Internacional ou equivalente | L | 39.54
J.02.000.038029 | Removedor de tinta, ref. Pintoff da Coral ou equivalente | L | 35.41
J.02.000.038034 | Tinta a óleo acabamento liso brilhante, ref. Óleo Coral (Coral), Suvinil Tinta Óleo (Glasurit) ou equivalente | L | 21.18
J.02.000.038038 | Pigmento para argamassa tipo Pó Xadrez, ref. amarelo Novacor, Globo ou equivalente | KG | 50.37
J.02.000.038050 | Verniz comum a base de poliuretano; referência comercial Verniz SW Marítimo brilhante (Sherwin Willians), Suvinil Verniz Copal (Glasurit), Sparlak Copal (Akzo/Ypiranga) ou equivalente | L | 31.08
J.02.000.038052 | Verniz acrílico base água, ref. Denverniz Acqua (Denver), Durocryl A (Wolf Hacker), Nitoprimer AW (Fosroc) ou equivalente | L | 23.65
J.02.000.038054 | Verniz acrílico base solvente, Dekguard BS/FS, (Fosroc), Durocryl S (Wolf Hacker), Denverniz SB/SF (Denver) ou equivalente | L | 60.35
J.02.000.038058 | Impermeabilizante acrílico, ref. Suviflex ou equivalente | L | 20.25
J.02.000.038060 | Thinner, ref. Natrielli ou equivalente | L | 19.72
J.02.000.038061 | Líquido de fundo (fundo preparador) | L | 18.37
J.02.000.090805 | Tinta esmalte especial para lousa, cor verde, acabamento fosco, ref. Coralit Esmalte Sintético (Coral), Suvinil Esmalte Sintético, ou equivalente | L | 39.19
K.01.000.023500 | Divisória em granilite frontal, maciça ou revestida, e= 4,0cm - instalado | M2 | 303.78
K.01.000.023501 | Divisória em granilite maciça ou revestida, e= 3,0cm instalado | M2 | 229.88
K.01.000.033001 | Estucamento e polimento piso/patamar em granilite | M2 | 44.01
K.01.000.033002 | Estucamento e polimento degrau (piso e espelho) em granilite | M | 40.7
K.01.000.033004 | Estucamento e polimento de rodapé em granilite | M | 33.24
K.01.000.033011 | Soleira em granilite cinza ou verde, polido com espessura mínima de 8mm fornecimento e aplicação média | M | 43.29
K.01.000.033015 | Piso em granilite cinza ou verde, polido, espessura mínimo de 8mm fornecimento e aplicação média | M2 | 80.23
K.01.000.033017 | Soleira para piso alta resistência (>40MPa), moldado no local, tráfego médio (8mm) ou pesado (12mm), largura até 30cm aplicado média | M | 38.36
K.01.000.035031 | Degrau em granilite, cinza ou verde, polido, com espessura mínima de 8mm fornecimento e aplicação média | M | 76.16
K.01.000.035531 | Placa granilite de 3 cm | M2 | 226.1
K.01.000.035534 | Piso alta resistência (>40MPa), moldado no local, tráfego pesado com espessura de 12mm aplicado | M2 | 74.61
K.01.000.035535 | Degrau para piso alta resistência (>40 MPa), moldado no local, tráfego médio, espessura de 8 mm aplicado | M | 68.97
K.01.000.035536 | Degrau para piso alta resistência (>40 MPa), moldado no local, tráfego médio, espessura de 12 mm aplicado | M | 78.88
K.01.000.036042 | Rodapé em granilite tipo meia cana, cor cinza ou verde, polido, até 10cm fornecimento e aplicação média | M | 41.69
K.01.000.036140 | Rodapé para piso alta resistência (>40MPa), moldado no local, tráfego médio (8mm) ou tráfego pesado (12mm) aplicado média | M | 40.02
K.01.000.036512 | Polimento piso fundido no local alta resistência | M2 | 38.94
K.02.000.023504 | Divisória placa granito cinza andorinha; dimensões 1,0x2,0 m, com espessura de 3 cm; colocado (fixada piso e parede) | M2 | 843.83
K.02.000.023555 | Divisória em mármore branco, dimensões 1,0x2,0 m; com espessura de 3 cm, colocado (fixada piso e parede) | M2 | 970.2
K.02.000.032502 | Tampo (com frontão) em granito, com espessura de 2 cm, com furo para 1 cuba simples, nas cores Andorinha, cinza Corumbá, Santa Cecília, verde Ubatuba, acabamento polido | M2 | 663.13
K.02.000.032503 | Revestimento em granito em placas de 40 x 40 cm, com espessura de 2 cm, nas cores cinza Andorinha, cinza Corumbá, Santa Cecília, verde Ubatuba ou branco Dallas, acabamento polido - material | M2 | 318.49
K.02.000.032504 | Degrau e espelho em granito (piso 30 cm e espelho 20 cm), com espessura de 2 cm, nas cores cinza Andorinha, cinza Corumbá, Santa Cecília, verde Ubatuba ou branco Dallas, acabamento polido - material | M | 332.09
K.02.000.032508 | Peitoril e/ou soleira em granito, com espessura de 2 cm e largura de 20 cm, nas cores cinza Andorinha, cinza Corumbá, Santa Cecília, verde Ubatuba ou branco Dallas, acabamento polido - material | M | 129.32
K.02.000.032509 | Peitoril e/ou soleira em granito, com espessura de 2 cm e largura de 21 até 30 cm, nas cores cinza Andorinha, cinza Corumbá, Santa Cecília, verde Ubatuba ou branco Dallas, acabamento polido - material | M | 153.78
K.02.000.032516 | Rodapé em granito, espessura de 2 cm e altura de 7 cm, nas cores cinza Andorinha, cinza Corumbá, Santa Cecília, verde Ubatuba ou branco Dallas, acabamento polido - material | M | 73.39
K.02.000.032517 | Rodapé em granito, espessura de 2 cm e altura entre 7,1 a 10 cm, nas cores cinza Andorinha, cinza Corumbá, Santa Cecília, verde Ubatuba ou branco Dallas, acabamento polido - material | M | 80.27
K.02.000.033012 | Piso em granilite, placas pré-moldadas de 40 x 40 cm, inclusive assentamento, polimento, enceramento e rejunte | M2 | 182.05
K.02.000.033570 | Revestimento em granito lavado tipo Fulget tradicional ou natural em faixas até 40 cm; ref. Fulget da Grani Torre ou equivalente | M | 75.7
K.02.000.033571 | Revestimento em granito lavado tipo Fulget tradicional ou natural em panos, ref. Fulget da Grani Torre ou equivalente | M2 | 144.07
K.02.000.035033 | Degrau em mármore travertino nacional com espessura de 2 cm, piso 30 cm e espelho 20 cm | M | 320.42
K.02.000.035036 | Degrau e espelho em mármore branco com espessura de 2 cm, piso 30 cm e espelho 20 cm | M | 324.12
K.02.000.035072 | Mármore travertino nacional com espessura de 2 cm | M2 | 651.02
K.02.000.035073 | Mármore branco com espessura de 3 cm | M2 | 765.92
K.02.000.035075 | Mármore travertino nacional com espessura de 3 cm | M2 | 825.93
K.02.000.035076 | Mármore branco com espessura de 2 cm | M2 | 573.81
K.02.000.065652 | Tampo (com frontão) para pia em mármore Espírito Santo; com espessura de 3 cm; dimensão de 0,60x1,50; furo para 1 cuba simples colocado | M2 | 1021.18
K.03.000.032508 | Peitoril e/ou soleira em pedra ardósia na cor verde, com espessura de 2 cm e largura até 20 cm. | M | 122.16
K.03.000.032517 | Ardósia verde de 40 x 40cm e espessura de 1,50cm | M2 | 120.94
K.03.000.032519 | Rodapé em ardósia verde com altura de 7 cm | M | 26.58
K.03.000.035017 | Arenito comum para revestimento | M2 | 242.65
K.03.000.035055 | Pedra em mosaico português 2 cores colocado | M2 | 245.13
K.03.000.035060 | Pedra miracema de 11,5 x 23 cm, com espessura de 10 a 15 mm | M2 | 41.71
K.03.000.035061 | Pedra mineira comum irregular (chapa) para revestimento | M2 | 336.04
K.03.000.036138 | Rodapé em pedra mineira simples com altura de 10 cm | M | 80.9
K.03.000.036505 | Paralelepípedo só material | UN | 6.88
L.01.000.023105 | Forro em fibra mineral em placas acústicas removíveis, NRC 0.70 / SRA 0.65-0.80 / CAC 30a 31dB; ref. Brillianto ou New Sandila da Owa ou equivalente | M2 | 167.1
L.01.000.023531 | Divisória em placas de gesso acartonado, resistência ao fogo 30 minutos, espessura 73/48mm - 1ST 12,5 + 1ST 12,5 | M2 | 136.83
L.01.000.023533 | Divisória em placas de gesso acartonado, resistência ao fogo 30 minutos, espessura 73/48mm - 1ST 12,5 + 1ST 12,5 - com lã mineral | M2 | 131.82
L.01.000.023534 | Divisória em placas de gesso acartonado, resistência ao fogo 30 minutos, espessura 100/70mm - 1ST 15 + 1ST 15 - com lã mineral | M2 | 176.39
L.01.000.023535 | Divisória em placas de gesso acartonado, resistência ao fogo 30 minutos, espessura 100/70mm - 1ST 15 + 1ST 15 | M2 | 117.37
L.01.000.023560 | Divisória em placas de gesso acartonado, resistência ao fogo 30 minutos, espessura 100/70mm - 1RU 15 + 1RU 15 | M2 | 178.02
L.01.000.023564 | Divisória em placas duplas de gesso acartonado, resistência ao fogo 60 minutos, espessura 120/70mm - 2ST 12,5 + 2ST 12,5 - com lã mineral | M2 | 203.94
L.01.000.023587 | Divisória em placas de gesso acartonado, resistência ao fogo 60 minutos, espessura 120/90mm - 1RF 15 + 1RF 15 - com lã mineral | M2 | 193.97
L.01.000.023606 | Forro em painéis de gesso acartonado removível, acabamento liso com película rígida de PVC, placas 625x1250mm, espessura de 9,5mm; ref. Gyprex liso Placo ou equivalente - instalado | M2 | 104.23
L.01.000.023630 | Divisória em placas duplas de gesso acartonado, resistência ao fogo 120 minutos, espessura 130/70mm - 2RF 15 + 2RF 15 | M2 | 222.65
L.01.000.023631 | Divisória em placas duplas de gesso acartonado, resistência ao fogo 60 minutos, espessura 120/70mm - 2ST 12,5 + 2RU 12,5 | M2 | 220.91
L.01.000.023632 | Divisória em placas duplas de gesso acartonado, resistência ao fogo 60 minutos, espessura 120/70mm - 2RU 12,5 + 2RU 12,5 | M2 | 223.84
L.01.000.023633 | Divisória em placas duplas de gesso acartonado, resistência ao fogo 60 minutos, espessura 98/48mm - 2ST 12,5 + 2ST 12,5 - com lã mineral | M2 | 189.69
L.01.000.023634 | Divisória em placas duplas de gesso acartonado, resistência ao fogo 60 minutos, espessura 98/48mm - 2RU 12,5 + 2RU 12,5 - com lã mineral | M2 | 233.18
L.01.000.023635 | Divisória em placas duplas de gesso acartonado, resistência ao fogo 60 minutos, espessura 98/48mm - 2ST 12,5 + 2RU 12,5 - com lã mineral | M2 | 247.67
L.01.000.034019 | Moldura gesso simples, espessura até 6,0cm, instalada | M | 16.07
L.01.000.034021 | Forro em painel de gesso acartonado, tipo standard, espessura 12,5mm, estrutura em aço galvanizado; ref. Gypsum FGE, Placostil F530 ou equivalente | M2 | 88.39
L.01.000.034024 | Forro em placa de gesso liso, fixado e estruturado | M2 | 82.34
L.02.000.023653 | Forro de gesso removível com película rígida de PVC de 625 x 625mm; ref. Gyprex Clean Sonex da Saint Gobain ou equivalente | M2 | 89.72
M.02.000.036114 | Furação de piso elevado telescópico em chapa de aço | UN | 68.64
M.02.000.036115 | Fornecimento e instalação de piso elevado tipo telescópico em chapa de aço, sem revestimento | M2 | 301.96
M.02.000.036118 | Piso elevado de concreto, placas 60x60cm, em sistema de apoio, pedestais em PVC, resistência 7 KN/m², espes. aproximada 4cm, altura 15cm, antiderrapante; ref. C40-600-PV Concreto linha Sílica da Dacapo, Piso Concrestiell ou equivalente - instalado | M2 | 317.65
M.02.000.036140 | Piso epóxi multilayer 4mm, acabamento semi brilhante com característica antiderrapante; ref. Miaki, Ecosytem Multilayer, Concrecor E250 ou equivalente, executado | M2 | 146.48
M.02.000.036143 | Rodapé abaulado, com argamassa epoxi, altura entre 5 a 10cm | M | 79.1
M.02.000.036144 | Taxa de mobilização e desmobilização de equipe e equipamentos para execução de piso epóxi | TX | 2586.49
M.03.000.020450 | Limpeza fossa séptica | M3 | 202.42
M.04.000.022593 | Piso podotátil alerta / direcional em borracha - espessura 5 mm de relevo, dimensões (250 x 250) mm | M2 | 331.28
M.04.000.023609 | Forro em fibra mineral acústico removível, em placas de 625 x 1250 mm, com atenuação sonora mínima de 28 dB, coeficiente de absorção sonora (NRC) de 0,85; ref. Forro Thermatex Thermofon da AMF, Humancare da OWA ou equivalente - instalado | M2 | 226.11
M.04.000.023650 | Forro metálico removível tipo colmeia, paineis de 625 x 625 mm, modulação das células de 125 x 125 mm, ref. CELL T15 da Hunter Douglas ou equivalente | M2 | 883.21
M.04.000.024096 | Placa para sinalização tátil em braile (início ou final), para corrimão, com o verso auto-aderente, conforme NBR 9050-2015 | UN | 11.6
M.04.000.024097 | Placa para sinalização tátil em braile (pavimento), para corrimão, com o verso auto-aderente, conforme NBR 9050-2015 | UN | 11.44
M.04.000.024108 | Anel de borracha para sinalização tátil, para corrimão, com diâmetro de 4,5 cm | UN | 24.27
M.04.000.024522 | Isolamento térmico em polietileno expandido para tubulação água quente e refrigeração, espessura de 5mm, diâmetro de 15mm, ref. Elumaflex, Polipex | M | 1.26
M.04.000.024523 | Isolamento térmico em polietileno expandido para tubulação água quente e refrigeração, espessura de 5mm, diâmetro de 22mm, ref. Elumaflex, Polipex | M | 1.94
M.04.000.024524 | Isolamento térmico em polietileno expandido para tubulação água quente e refrigeração, espessura de 5mm, diâmetro de 28mm, ref. Elumaflex, Polipex | M | 2.28
M.04.000.024525 | Isolamento térmico em polietileno expandido para tubulação água quente e refrigeração, espessura de 10mm, diâmetro de 35mm, ref. Elumaflex, Polipex | M | 2.51
M.04.000.024526 | Isolamento térmico em polietileno expandido para tubulação água quente e refrigeração, espessura de 10mm, diâmetro de 42mm, ref. Elumaflex, Polipex | M | 4.16
M.04.000.024527 | Isolamento térmico em polietileno expandido para tubulação água quente e refrigeração, espessura de 10mm, diâmetro de 54mm, ref. Elumaflex, Polipex | M | 5.17
M.04.000.024618 | Placa acústica em espuma semirrígida na cor cinza, com uma camada de manta HD, espessura de 50mm e dimensões 500x500mm, ref. Sonex Illtec Bloc 50/35 da OWA ou equivalente | M2 | 920.35
M.04.000.024621 | Placa acústica incombustível em espuma semirrígida na cor cinza, com superfície em cunhas anecóicas - instalado | M2 | 456.83
M.04.000.030368 | Cantoneira de sobrepor em PVC, dimensões (40x40x2,8)mm - 90º - referência TEC-029 da Tecnoperfil ou equivalente | M | 52.47
M.04.000.030375 | Canto externo de acabamento em PVC, perfil de 1,0 x 3,0 cm, ref. TEC 183 da Tecnoperfil ou equivalente - barra de 2,70 m | M | 10.48
M.04.000.030376 | Corrimão, bate-maca ou protetor de parede em PVC, com altura de 131mm, barras de 4,0m, nas azul ou marfim, ref. TEC 026 da Tecnoperfil ou equivalente | M | 366.96
M.04.000.030377 | Protetor de parede ou bate-maca em PVC flexível, com altura de 150mm, nas amarelo, branco ou preto, rolo de 25m, ref. TEC 913 da Tecnoperfil ou equivalente | M | 82.07
M.04.000.030378 | Bate-maca ou protetor curvo de parede em PVC, com altura de 200mm, nas cores branco, bege azul escuro, barra de 4m, ref. TEC 198 da Tecnoperfil ou equivalente | M | 164.66
M.04.000.030379 | Bate-maca ou protetor de parede em PVC, com altura de 200mm, barra de 4m, ref. TEC 200 da Tecnoperfil ou equivalente | M | 128.79
M.04.000.030380 | Faixa protetora em vinil de alto impacto para paredes, altura de 400mm, várias cores, com tratamento antibacteriano, antifungo, antimofo, retardante de chama e resistente a impacto, ref. Cosimo Cataldo, Enterprises Arquitetura ou equivalente | M | 105.21
M.04.000.030382 | Cantoneira autoadesiva em vinil de alto impacto, aba 2cm a 3,8cm, espessura 2mm, ângulo 90º, cor branca; ref. Enterprises Arquitetura, Cosimo Cataldo ou equivalente | M | 72.45
M.04.000.032533 | Rodapé em poliestireno com altura de 7 cm, cor branca, linha Primer/BR, ref. 451 RP/BR da Revitech, 451 RP/BR da Santa Luzia ou equivalente | M | 29.96
M.04.000.033508 | Piso de borracha sintética preta, ref. Daud ou equivalente colado | M2 | 56.41
M.04.000.033510 | Rodapé de borracha sintética preta, altura até 7 cm, ref. Le Corp, Daud ou equivalente colado | M | 14.83
M.04.000.033511 | Degrau (piso e espelho) de borracha sintética preta de 4 mm, ref. Le Corp, Daud ou equivalente - colado | M | 102.6
M.04.000.033516 | Grama sintética decorativa, com altura da grama: 20 a 32 mm, fio, polietileno (PE); ref. Playgrama, Hatcarpet, SLC ou equivalente - instalada | M2 | 65.36
M.04.000.033526 | Rodapé em poliestireno de sobrepor, altura de 8 cm; ref. linha Blend da Tarkett ou equivalente | M | 40.58
M.04.000.033529 | Piso vinílico autoportante com espessura de 4 mm, com impermeabilização acrílica, em placas de 609,6 x 609,6mm; ref. linha Square, coleção Set da Tarket ou equivalente | M2 | 380
M.04.000.033534 | Piso vinílico autoportante acústico com e=4,5 mm, classe III A; ref. linha Square Acoustic da Tarkett ou equivalente | M2 | 509.11
M.04.000.033535 | Rodapé flexível em resinas de PVC de 5cm, espessura de 2mm, curvo/plano; ref. Tarkett ou equivalente | M | 8.53
M.04.000.033536 | Rodapé flexível em resinas de PVC de 7,5cm, espessura de 2mm, curvo/plano; ref. Tarkett ou equivalente | M | 14.18
M.04.000.033537 | Rodapé hospitalar flexível em resinas de PVC de 7,5cm, espessura de 2mm, nível/sobrepor; ref. Tarkett ou equivalente | M | 24.94
M.04.000.033539 | Testeira flexível em resinas de PVC para arremate de degrau, espessura de 2,0 mm; ref. Tarkett ou equivalente | M | 22.81
M.04.000.033540 | Revestimento vinílico em placas de 30 x 30 cm, classe II A, com e= 2,0 mm; ref. Paviflex Natural da Tarkett ou equivalente | M2 | 96.66
M.04.000.033541 | Revestimento vinílico em placas de 30 x 30 cm, classe II A, com e= 3,2 mm; ref. Paviflex Natural da Tarkett ou equivalente | M2 | 167.36
M.04.000.033542 | Piso vinílico em manta heterogênea com e= 2mm; ref. Decode Warm Medium Grey, Ligth Grey da Tarkett ou equivalente | M2 | 150.98
M.04.000.033543 | Piso vinílico flexível em manta homogênea com e= 2mm, classe II A; ref. linha IQ Optima da Tarkett ou equivalente | M2 | 320.15
M.04.000.033544 | Piso vinílico flexível em régua heterogênea com e= 3mm, classe II A; ref. linha Ambienta da Tarkett ou equivalente | M2 | 188.33
M.04.000.033545 | Piso vinílico antiestático, espessura de 5 mm, classe II A; ref. linha Hercules Olimpo da Belgotex, Beaulieu ou equivalente | M2 | 298.84
M.04.000.034017 | Forro modular removível em PVC, em placas de 618 x 1243mm, espessura 10 mm, montado com estrutura de sustentação; ref. Vipal, Plasbil, Precon ou equivalente | M2 | 103.88
M.04.000.034020 | Placas em lã de vidro microperfurado, revestida em PVC tipo Forrovid, para reparos em forro existente | M2 | 56.8
M.04.000.034027 | Forro em lâmina PVC, frisada, largura 100/200mm (média); com estrutura de sustentação colocado; ref. Tigre, Multiplast, Petrol, Medabil, Anflo ou equivalente | M2 | 80.89
M.04.000.034035 | Forro em painel de fibra mineral NRC 0.50 - CAC 35, acabamento em pintura vinílica, 625x1250mm, com estrutura de sustentação; ref. Armstrong Ceilings Encore ou equivalmente | M2 | 110.47
M.04.000.035525 | Carpete tráfego intenso, comercial, bouclê, filamento nylon, altura de 6,0mm, ref. Astral Beaulieu, Chronos 22 oz Shaw ou equivalente - colocado | M2 | 158.21
M.04.000.035526 | Carpete tráfego moderado, comercial, bouclê, filamento polipropileno, com altura de 5,4 a 8mm; ref. Essex Beauliex, Champion Inybra, Project Meller ou equivalente - colocado | M2 | 135.73
M.04.000.035531 | Revestimento vinílico com espessura total de 2mm, em manta 2m, uso comercial pesado 23/34/43, reação ao fogo II-A, resistência antiderrapante, resistência à abrasão EM ISO 10581 - tipo I, tratamento anti-bacteriano incorporado, tratamento superfície "PUR | M2 | 244.77
M.04.000.035583 | Piso de borracha para sinalização tátil de alerta/direcional colorido em placas 25 x 25 cm, espessura 5,0 mm, ref. Daud, Andaluz, ou equivalente | M2 | 158.45
M.04.000.036047 | Rodapé de cordão em poliamida (nylon) ou em polipropileno - colocado | M | 8.06
M.04.000.036135 | Revestimento laminado melamínico dissipativo texturizado ou liso, e=2mm, placa 60x60cm, várias cores, ref. Formipiso ou equivalente instalado | M2 | 482.12
M.04.000.065082 | Reservatório em polietileno de alta densidade (cisterna), antioxidante e proteção anti UV, capacidade de 5.000 litros, com acessórios, ref. Acqualimp ou equivalente | UN | 8446.74
M.04.000.065083 | Reservatório em polietileno de alta densidade (cisterna), antioxidante e proteção anti UV, capacidade de 10.000 litros, com acessório; ref. Acqualimp, Amanco ou equivalente | UN | 15187.73
M.04.000.092626 | Plástico bolha, diâmetro de 1,00 a 2,00 cm - rolo de (1,00 x 100 ou 1,30 x 100) metros, ref. Syroplat ou equivalente | M2 | 0.55
M.04.000.092845 | Película de controle solar refletiva para vidros, na cor prata, referência Window Film Silver 35 da 3M ou equivalente - instalado | M2 | 89.31
N.01.000.038507 | Grama tipo batatais em placas (caminhão cap.400m²) | M2 | 7.58
N.01.000.038508 | Forração Hera Inglesa, min. 18 mudas/m² - h= 0,15m | UN | 1.84
N.01.000.038510 | Terra vegetal orgânica adubada | M3 | 231.23
N.01.000.038511 | Terra vegetal orgânica comum | M3 | 149.66
N.01.000.038513 | Grama tipo Esmeralda em placas | M2 | 8.18
N.01.000.038516 | Arbusto alamanda h= 0,60 a 0,80 m | UN | 16.78
N.01.000.038605 | Árvore ornamental tipo Ipê Amarelo - h= 2,00m | UN | 72.14
N.01.000.038610 | Grama tipo São Carlos em placas | M2 | 15.94
N.01.000.038613 | Árvore ornamental tipo Areca Bambu - h= 2,00m | UN | 97.01
N.01.000.038621 | Arbusto Curculigo h= 0,60 a 0,80 m | UN | 32.07
N.01.000.038624 | Árvore ornamental tipo Manacá-da-serra - h= 2,00m | UN | 42.9
N.01.000.038628 | Árvore ornamental tipo Pata de Vaca - h= 2,00m | UN | 55.55
N.01.000.038632 | Forração Lírio Amarelo, min.18 mudas/m² - h= 0,50m | UN | 3.05
N.01.000.038639 | Arbusto Moréia - h= 0,50 m | UN | 16.24
N.01.000.038642 | Arbusto Azaléia - h= 0,60 a 0,80 m | UN | 29.83
N.01.000.038648 | Forração com clorofito, mínimo 20 mudas/m² - h= 0,15m | UN | 1.75
N.01.000.038712 | Árvore tipo Aroeira salsa (Shinus molle) - h= 2,00m | UN | 66.65
N.01.000.039154 | Árvore do tipo Coqueiro Jerivá (Syagrus romanzoffiana) - h= 4,00m | UN | 220
N.01.000.039164 | Árvore do tipo Falso barbatimão (Cassia leptophylla) - h= 2,00m | UN | 174.97
N.02.000.091652 | Mini centro de atividades em madeira rústica, ref. Mundo Mágico ou equivalente | CJ | 4327.84
N.02.000.091653 | Balanço duplo em madeira rústica, ref. Mundo Mágico ou equivalente | CJ | 1231.85
N.02.000.091654 | Gangorra dupla em madeira rústica, ref. Mundo Mágico ou equivalente | CJ | 992.87
N.02.000.091656 | Gira-gira em ferro com assento de madeira (8 lugares), ref. Mundo Mágico ou equivalente | CJ | 1318
N.03.000.050471 | Assento (banco) articulado para banho, em liga de alumínio com pintura epóxi, de 700 x 450 mm, conforme norma NBR9050 | UN | 978.26
N.03.000.050494 | Banco de madeira tipos cavalinho ou tamanduá, com réguas em madeira envernizada de 1,60m e pés em ferro fundido pintado | UN | 695.59
N.03.000.065537 | Tanque simples em granito sintético, ref. T60 Marsinty | UN | 199.08
N.03.000.065539 | Armário plástico para lavatório embutir/sobrepor; referência modelo A43 fabricação Astra ou equivalente | UN | 115.29
N.03.000.094235 | Superfície sólido mineral para bancadas, saias e frontões, não poroso e homogêneo composto de resina acrílica e minerais naturais; ref. Corian da Dupont ou equivalente | M2 | 2765.2
N.04.000.020300 | Placa de sinalização em PVC fotoluminescente (200x200mmx2mm), com indicação de equipamentos de alarme, detecção e extinção de incêndio, ref. E001.01B da ADVcomm, E2 da Net Placa, 17388 da TAG Sinalização ou equivalente | UN | 10.52
N.04.000.020301 | Placa de sinalização em PVC fotoluminescente (150x150x2mm), com indicação de equipamentos de combate à incêndio; ref. E005.01A da ADVcomm, E5 da Perfect Vision, E7MH da Net Placa ou equivalente | UN | 7.03
N.04.000.020302 | Placa de sinalização em PVC fotoluminescente (240x120x2mm), indicação de rota de evacuação e saída de emergência; ref. S2 da Net Placa, 3670 da TAG Sinalização, S2 da Perfect Vision ou equivalente | UN | 6.58
N.04.000.020303 | Placa de sinalização em PVC fotoluminescente (145x145x2mm) / (200x100x2mm), com identificação de pavimentos, ref. S017.01 da ADVcomm, 6076 da Tag Sinalização, S17 da Net Placa ou equivalente | UN | 6.17
N.04.000.020304 | Placa de sinalização em PVC, com indicação de alerta, (150x200x2mm); ref. A00511C da ADVcomm, 590 da TAG Sinalização, A1 da Perfect Vision ou equivalente | UN | 12.67
N.04.000.020305 | Placa de sinalização em PVC, com indicação de proibição normativa, (150x200x2mm); ref. P00111C da ADVcomm, 639 da TAG Sinalização, P4 da Net Placa ou equivalente | UN | 5.97
N.04.000.020357 | Placa para identificação da obra, em chapa de aço n° 18, galvanizado com tratamento anticorrosivo padrão | M2 | 702.04
N.04.000.020359 | Placa de sinalização tátill em poliestireno "PS", na cor cinza claro e alto relevo em braile preto, nas dimensões de 80x50x3mm, para sinalização de pavimentos, conforme Norma NBR 9050 | UN | 23.53
N.04.000.037601 | Matriz símbolo PSAI, poliestireno alto impacto, para vaga de estacionamento de pessoas com mobilidade reduzida, de acordo com a norma NBR 9050 | UN | 277.15
N.04.000.039071 | Placa de identificação em PVC, com texto em vinil e espessura de 2mm | M2 | 360.56
N.04.000.039085 | Placa com sinalização indicativa de 7 x 25 cm, em acrílico cristal ou colorido, com espessura de 2 mm, com texto em vinílico adesivo | M2 | 3713.75
N.04.000.039112 | Placa de identificação em alumínio para WC, com desenho universal de acessibilidade | UN | 28.98
N.04.000.039114 | Banner em lona com impressão digitalmente, com bainha reforçada e ilhoses | M2 | 96.29
N.04.000.039115 | Requadro em metalon para banner em lona impresso | M | 342.59
N.04.000.091435 | Pictograma autoadesivo em policarbonato resistente para piso, de 80 cm x 120 cm, para área de resgate; ref. referência comercial Andaluz Acessibilidade, Escolha Certa, Advann Comunicação, Digimetta, Efeito Publicidade ou equivalente | UN | 228.16
N.05.000.036710 | Aro duplo de aço basquete | UN | 198.41
N.05.000.036711 | Cesto para basquete em malha de náilon, fio 2 | UN | 8.82
N.05.000.036719 | Trave oficial para futebol de salão completa | UN | 1636.39
N.05.000.036720 | Rede para futebol de salão, em náilon, fio 2 | UN | 78.3
N.06.000.050297 | Coifa em aço inoxidável com filtro e exaustor axial - área até 3,00 m² | M2 | 10615.42
N.06.000.050298 | Coifa em aço inoxidável com filtro e exaustor axial - área de 3,01 até 7,50 m² | M2 | 8859.23
N.06.000.050299 | Coifa em aço inoxidável com filtro e exaustor axial - área de 7,51 até 16,00 m² | M2 | 4549.53
N.07.000.000001 | Tacha refletiva de plástico/resina tipo I monodirecional conforme NBR 14636, ref. comercial ICD vias, LMC tintas, Sinalmax ou equivalente | UN | 9.87
N.07.000.000002 | Tacha refletiva de plástico/resina tipo II monodirecional conforme NBR 14636, ref. comercial ICD vias, LMC tintas, Sinalmax ou equivalente | UN | 12.16
N.07.000.000003 | Tacha refletiva de plástico/resina tipo I bidirecional conforme NBR 14636, ref. comercial ICD vias, LMC tintas, Sinalmax ou equivalente | UN | 11.61
N.07.000.000004 | Tacha refletiva de plástico/resina tipo II bidirecional conforme NBR 14636, ref. comercial ICD vias, LMC tintas, Sinalmax ou equivalente | UN | 16
N.07.000.000005 | Tacha refletiva de vidro temperado conforme NBR 15766, ref. comercial Prismatic ou equivalente | UN | 22.44
N.07.000.000006 | Tachão refletivo de plástico/resina tipo I monodirecional conforme NBR 15576, ref. comercial ICD vias, LMC tintas, Sinalmax ou equivalente | UN | 31.7
N.07.000.000007 | Tachão refletivo de plástico/resina tipo I bidirecional conforme NBR 15576, ref. comercial ICD vias, LMC tintas, Sinalmax ou equivalente | UN | 35.66
N.07.000.000008 | Segregador refletivo de plástico/resina (bate rodas), ref. comercial ICD vias, LMC tintas, Sinalmax ou equivalente | UN | 82.68
N.07.000.000009 | Abraçadeira em aço galvanizado com parafusos e porcas para placas de sinalização | UN | 19.44
N.07.000.000010 | Placa regulamentação, advertência, educativa, orientação turística/serviços, ch.aço tipo NB 1010/1020, e= 1,25 mm, bitola 18, ou e= 1,50 mm, bitola 16 - ABNT NBR 11904, área até 2,0 m², refletiva com película IA/IA - ABNT NBR 14644 | M2 | 880.53
N.07.000.000011 | Placa de regulamentação, advertência, educativa, de orientação turística e de serviços, ch. aço tipo NB 1010/1020, e= 1,25 mm, bitola 18, ou e= 1,50 mm, bitola 16 - ABNT NBR 11904, área até 2,0 m², refletiva com película III/III - | M2 | 932.87
N.07.000.000012 | Placa de regulamentação, advertência, educativa, de orientação turística e de serviços, ch. alumínio liga 5052, tempera H-34, e= 2,0 mm, área até 2,0 m², totalmente refletiva com película IA/IA - ABNT NBR 14644 | M2 | 1094.16
N.07.000.000013 | Placa de regulamentação, advertência, educativa, de orientação turística e de serviços, em chapa de alumínio liga 5052, tempera H-34, esp. 2,0 mm, área até 2,0 m², totalmente refletiva com película III/III - ABNT NBR 14644 | M2 | 1159.21
N.07.000.000014 | Placa de regulamentação, advertência, educativa, de orientação turística e de serviços, em chapa de alumínio liga 5052, tempera H-34, esp. 2,0 mm, área maior que 2,0 m², modulada, totalmente refletiva com película III/III - ABNT NBR 14644 | M2 | 1325.11
N.07.000.000015 | Placa de regulamentação, advertência, educativa, de orientação turística e de serviços, em ACM - alumínio composto - ABNT-NBR-16179, área até 2,0 m², totalmente refletiva com película IA/IA - ABNT NBR 14644 | M2 | 862.46
N.07.000.000016 | Placa de regulamentação, advertência, educativa, de orientação turística e de serviços, em ACM - alumínio composto - ABNT-NBR-16179, área até 2,0 m², totalmente refletiva com película III/III - ABNT NBR 14644 | M2 | 935.43
N.07.000.000017 | Placa de regulamentação, advertência, educativa, de orientação turística e de serviços, em ACM - alumínio composto - ABNT-NBR-16179, área maior que 2,0 m², modulada, totalmente refletiva com película III/III - ABNT NBR 14644 | M2 | 1057.16
N.07.000.000018 | Execução de sinalização horizontal com aplicação tinta a base de resina acrílica emulsionada em água, ABNT NBR 13699 | M2 | 33.89
N.07.000.000019 | Execução de sinalização horizontal com aplicação de massa termoplástica à quente pelo método de extrusão na espessura de 3,0 mm, para faixas, ABNT NBR 13132 e NBR 15402 | M2 | 107.03
N.07.000.000020 | Execução de sinalização horizontal com aplicação de massa termoplástica à quente pelo método de extrusão na espessura de 3,0 mm, para legendas, ABNT NBR 13132 e NBR 15402 | M2 | 115.83
N.07.000.000021 | Execução de sinalização horizontal com aplicação de massa termoplástica à quente pelo método de aspersão, na espessura de 1,5 mm, para faixas, ABNT NBR 13159 e NBR 15402 | M2 | 68.43
N.07.000.000022 | Execução de sinalização horizontal com aplicação de laminado elastoplástico retrorefletivo e antiderrapante pré formado em diversas cores para símbolos e letras, ABNT NBR 15741 | M2 | 203.73
N.07.000.000023 | Execução de sinalização horizontal com aplicação de termoplástico de alto relevo, ABNT NBR 15543 | M2 | 220.9
N.07.000.000024 | Execução de sinalização horizontal com aplicação de plástico a frio manual a base de resinas metacrílicas reativas para faixas, ABNT NBR 15870 | M2 | 193.26
N.07.000.000025 | Remoção de sinalização horizontal existente pelo processo manual ou mecânico, ABNT NBR 15405 | M2 | 87.05
N.07.000.000026 | Limpeza, pré marcação e pré pintura de solo | M2 | 74.62
O.01.000.067503 | Caixa de gordura em PVC, com tampa, cesto de limpeza, 2 entradas de 75mm, 1 entrada de 50mm, 1 saída de 100mm, completo; ref. Tigre ou equivalente - capacidade de 19 litros | UN | 412.76
O.01.000.960000 | Caixa de gordura em concreto com tampa, modelo G1 (para 1 pia), volume 18 litros; ref. Concrebox ou equivamente | UN | 71.56
O.02.000.062501 | Tubo de PVC rígido soldável marrom, DN= 20mm (1/2´) | M | 4.24
O.02.000.062502 | Tubo de PVC rígido soldável marrom, DN= 25mm (3/4´) | M | 4.81
O.02.000.062503 | Tubo de PVC rígido soldável marrom, DN= 32mm (1´) | M | 11.36
O.02.000.062504 | Tubo de PVC rígido soldável marrom, DN= 40mm (1 1/4´) | M | 16.33
O.02.000.062505 | Tubo de PVC rígido soldável marrom, DN= 50mm (1 1/2´) | M | 17.96
O.02.000.062506 | Tubo de PVC rígido soldável marrom, DN= 60mm (2´) | M | 32.12
O.02.000.062507 | Tubo de PVC rígido soldável marrom, DN= 75mm (2 1/2´) | M | 50.77
O.02.000.062508 | Tubo de PVC rígido soldável marrom, DN= 85mm (3´) | M | 68.12
O.02.000.062509 | Tubo de PVC rígido soldável marrom, DN= 110mm (4´) | M | 100.19
O.02.000.062512 | Tubo de PVC rígido DEFoFo, DN= 200mm (DE= 222mm), ref. Vinilfer ou equivalente | M | 222.43
O.02.000.062513 | Tubo de PVC rígido DEFoFo, DN= 250mm (DE= 274mm), ref. Vinilfer ou equivalente | M | 376.07
O.02.000.062514 | Tubo de PVC rígido DEFoFo, DN= 300mm (DE= 326mm), ref. Vinilfer ou equivalente | M | 541.6
O.02.000.062515 | Tubo de PVC rígido tipo Coletor Esgoto, DN= 400 mm, junta elástica | M | 565.98
O.02.000.062530 | Tubo de PVC rígido branco, pontas lisas, soldável, série normal, DN 40mm | M | 7.26
O.02.000.062531 | Tubo de PVC rígido branco PxB com virola, linha esgoto série normal, DN= 50mm | M | 11.82
O.02.000.062532 | Tubo de PVC rígido branco PxB com virola, linha esgoto série normal, DN= 75mm | M | 17.23
O.02.000.062533 | Tubo de PVC rígido branco PxB com virola, linha esgoto série normal, DN= 100mm | M | 16.41
O.02.000.062534 | Tubo de PVC para esgoto 150mm | M | 43.91
O.02.000.062549 | Tubo descarga em PVC de 1 1/2´ longo | UN | 21.18
O.02.000.062554 | Tubo de PVC rígido, pontas lisas, soldável, linha esgoto série reforçada ´R´, DN= 40mm | M | 11.78
O.02.000.062558 | Tubo de PVC rígido PxB com virola, linha esgoto série reforçada ´R´, DN= 50mm | M | 14.87
O.02.000.062560 | Tubo de PVC rígido PxB com virola, linha esgoto série reforçada ´R´, DN= 75mm | M | 24.09
O.02.000.062561 | Tubo de PVC rígido PxB com virola, linha esgoto série reforçada ´R´, DN= 100mm | M | 38.17
O.02.000.062562 | Tubo de PVC rígido PxB com virola, linha esgoto série reforçada ´R´, DN= 150mm | M | 75.41
O.02.000.062570 | Tubo de PVC rígido PBA, classe 15, DN= 50mm | M | 25.64
O.02.000.062571 | Tubo de PVC rígido PBA, classe 15, DN= 75mm | M | 48.34
O.02.000.062572 | Tubo de PVC rígido PBA, classe 15, DN= 100mm | M | 99.2
O.02.000.062581 | Tubo de PVC rígido tipo Coletor Esgoto, DN= 100mm | M | 34.92
O.02.000.062583 | Tubo de PVC rígido tipo Coletor Esgoto, DN= 150mm | M | 71.51
O.02.000.062584 | Tubo de PVC rígido tipo Coletor Esgoto, DN= 200mm | M | 114.28
O.02.000.062585 | Tubo de PVC rígido tipo Coletor Esgoto, DN= 250mm | M | 193.93
O.02.000.062586 | Tubo de PVC rígido tipo Coletor Esgoto, DN= 300mm | M | 321.58
O.02.000.062591 | Caixa de areia em PVC de 100 mm, ref. Tigre ou equivalente | UN | 352.21
O.02.000.063513 | Registro de pressão PVC soldável DN= 25mm (3/4´) | UN | 12
O.02.000.064510 | Sifão de PVC rígido tipo copo 1´ x 1 1/2´, com tubo de ligação ajustável; ref. Akros 43.003-2 ou equivalente | UN | 24.95
O.02.000.065572 | Válvula para lavatório em PVC- ref. Astra ou equivalente | UN | 5.72
O.02.000.067501 | Caixa sifonada em PVC rígido de 150 x 150 x 50 mm | UN | 36.7
O.02.000.067509 | Caixa sifonada em PVC rígido de 250 x 230 x 75 mm, com tampa cega | UN | 111.59
O.02.000.067510 | Ralo seco em PVC rígido de 100 x 40 mm | UN | 12.68
O.02.000.067512 | Caixa sifonada em PVC rígido de 100 x 150 x 50 mm | UN | 29.82
O.02.000.067514 | Caixa sifonada em PVC rígido de 250 x 172 x 50 mm, com tampa cega | UN | 92.44
O.02.000.067527 | Caixa sifonada em PVC rígido de 100 x 100 x 50 mm | UN | 15.71
O.02.000.069514 | Solução limpadora para PVC | L | 51.88
O.02.000.069520 | Condutor circular em PVC 88mm, ref. Aquapluv-AP da Tigre ou equivalente | M | 48.69
O.02.000.069521 | Calha em PVC de 125mm, inclusive emenda e suporte, ref. Aquapluv AP da Tigre | M | 69.51
O.02.000.090596 | Tubo de PVC rígido DEFoFo, DN= 150mm (DE= 170mm), ref. Vinilfer | M | 160.65
O.02.000.090600 | Bengala em PVC rígido para o ramal de entrada, diâmetro de 32 mm, padrão Eletropaulo; ref. Coflex ou equivalente | UN | 34.05
O.02.000.090637 | Tubo de PVC rígido DEFoFo, DN= 100mm (DE= 118mm), ref. Vinilfer | M | 74.03
O.02.000.090829 | Caixa sifonada em PVC rígido de 150 x 185 x 75 mm, ref. Tigre | UN | 46.12
O.03.000.061340 | Tubo em polietileno de alta densidade PEAD PE 100 SDR17, DE 160 mm, PN-10, soldado | M | 141.31
O.03.000.061341 | Tubo em polietileno de alta densidade PEAD PE 100 SDR17, DE 200 mm, PN-10, soldado | M | 235.38
O.03.000.061342 | Tubo em polietileno de alta densidade PEAD PE 100 SDR17, DE 225 mm, PN-10, soldado | M | 253.24
O.03.000.062681 | Duto corrugado para dreno tipo Kananet, DN= 3´ | M | 12.95
O.03.000.062682 | Duto corrugado para dreno tipo Kananet, DN= 4´ | M | 17.59
O.03.000.062683 | Duto corrugado para dreno tipo Kananet, DN= 2 1/2´ | M | 10.16
O.03.000.062684 | Duto corrugado para dreno tipo Kananet, DN= 6´ | M | 44.75
O.03.000.062686 | Duto corrugado para dreno tipo Kananet, DN= 8´ | M | 34.84
O.03.000.062690 | Tubo em polietileno de alta densidade corrugado para drenagem, ponta/bolsa/anel de vedação, SN4, DN/DI = 250 mm, ref. KNTS da Kanaflex, Tigre ADS ou equivalente | M | 98.47
O.03.000.062691 | Tubo em polietileno de alta densidade corrugado para drenagem, ponta/bolsa/anel de vedação, SN4, DN/DI = 300 mm, ref. KNTS da Kanaflex, Tigre ADS ou equivalente | M | 125.37
O.03.000.062692 | Tubo em polietileno de alta densidade corrugado para drenagem, ponta/bolsa/anel de vedação, SN4, DN/DI = 400 mm, ref. KNTS da Kanaflex, Tigre ADS ou equivalente | M | 201.41
O.03.000.062693 | Tubo em polietileno de alta densidade corrugado para drenagem, ponta/bolsa/anel de vedação, SN4, DN/DI = 500 mm, ref. KNTS da Kanaflex, Tigre ADS ou equivalente | M | 304.98
O.03.000.062694 | Tubo em polietileno de alta densidade corrugado para drenagem, ponta/bolsa/anel de vedação, SN4, DN/DI = 600 mm, ref. KNTS da Kanaflex, Tigre ADS ou equivalente | M | 455.18
O.03.000.062695 | Tubo em polietileno de alta densidade corrugado para drenagem, ponta/bolsa/anel de vedação, SN4, DN/DI = 800 mm, ref. KNTS da Kanaflex, Tigre ADS ou equivalente | M | 717.13
O.03.000.062696 | Tubo em polietileno de alta densidade corrugado para drenagem, ponta/bolsa/anel de vedação, SN4, DN/DI = 1000 mm, ref. KNTS da Kanaflex, Tigre ADS ou equivalente | M | 1003.92
O.03.000.062697 | Tubo em polietileno de alta densidade corrugado para drenagem, ponta/bolsa/anel de vedação, SN4, DN/DI = 1200 mm, ref. KNTS da Kanaflex, Tigre ADS ou equivalente | M | 1518.27
O.04.000.020472 | Tubo em aço carbono preto sem costura, SCH 40 DN= 6´ | M | 491.09
O.04.000.021101 | Tubo de aço carbono preto sem costura, SCH 40 DN= 3´ | M | 179.19
O.04.000.021102 | Tubo de aço carbono preto sem costura, SCH 40 DN= 8´ | M | 700.81
O.04.000.021105 | Tubo em aço carbono preto sem costura SCH 40 DN= 1 1/2´ | M | 70.26
O.04.000.021106 | Tubo de aço carbono preto sem costura SCH 40 DN= 2 1/2´ | M | 150.55
O.04.000.021107 | Tubo de aço carbono preto sem costura SCH 40 DN= 4´ | M | 253.76
O.04.000.021126 | Tubo de aço carbono preto sem costura SCH 40 DN= 5´ | M | 355.27
O.04.000.021127 | Tubo de aço carbono preto sem costura SCH 40 DN= 2´ | M | 92.62
O.04.000.021128 | Tubo de aço carbono preto sem costura SCH 40 DN= 1 1/4´ | M | 58.99
O.04.000.021129 | Tubo de aço carbono preto sem costura SCH-40 DN= 1´ | M | 48.24
O.04.000.021134 | Tubo de aço carbono preto sem costura, SCH 40 DN= 3 1/2´ | M | 224.13
O.04.000.021308 | Tubo de aço carbono preto com costura, SCH 40 DN= 10´ | M | 937.94
O.04.000.021309 | Tubo de aço carbono preto com costura, SCH 40 DN= 12´ | M | 1342.7
O.04.000.064079 | Válvula esfera passagem plena, extremidades rosqueáveis, corpo aço carbono fundido, esfera aço inoxidável, DN= 1.1/4´, classe 150lbs para vapor, 600lbs para água, óleo e gás | UN | 223.81
O.04.000.064080 | Válvula esfera passagem plena, extremidades rosqueáveis, corpo em aço carbono fundido, esfera em aço inoxidável, DN= 1/2´, classe 150lbs para vapor, 600lbs para água, óleo e gás | UN | 86.04
O.04.000.064081 | Válvula esfera passagem plena, extremidades rosqueáveis, corpo aço carbono fundido, esfera aço inoxidável, DN= 3/4´, classe 150lbs para vapor, 600lbs para água, óleo e gás | UN | 122.54
O.04.000.064082 | Válvula esfera passagem plena, extremidades rosqueáveis, corpo aço carbono fundido, esfera aço inoxidável, DN= 1´, classe 150lbs para vapor, 600lbs para água, óleo e gás | UN | 147.03
O.04.000.064096 | Válvula globo em aço carbono forjado, extremidades rosqueáveis; haste, disco, anel e junta em aço inoxidável, DN= 3/4', classe 800lbs para vapor; 2000lbs para água óleo e gás | UN | 386.22
O.04.000.064097 | Válvula globo em aço carbono forjado, extremidades rosqueáveis; haste, disco, anel e junta em aço inoxidável, DN= 1', classe 800lbs para vapor; 200lbs para água óleo e gás | UN | 532.05
O.04.000.064098 | Válvula globo em aço carbono forjado, extremidades rosqueáveis; haste, disco, anel e junta em aço inoxidável, DN=1 1/2', classe 800lbs para vapor; 200lbs para água óleo e gás | UN | 948.01
O.04.000.064099 | Válvula globo em aço carbono forjado, extremidades rosqueáveis; haste, disco, anel e junta em aço inoxidável, DN= 2', classe 800lbs para vapor; 200lbs para água óleo e gás | UN | 1339.52
O.04.000.064164 | Chave de fluxo tipo palheta, para líquidos, com conexão tipo macho diâmetro 1´, ref. AT2011 da Contech ou equivalente | UN | 91.65
O.04.000.064608 | Chave de fluxo de água com retardo eletrônico de 0 a 100 segundos, para tubulações com diâmetros de 1" a 6", funcionamento por palheta, conexão BSP | UN | 470.66
O.04.000.068502 | CAP (tampão) em aço SCH 80, diâmetro de 3/4" soldável para tamponamento de tubulação | UN | 8.22
O.04.000.068508 | Válvula de esfera monobloco em aço carbono, diâmetro de 1/2", com passagem plena e rosca BSP | UN | 73.25
O.04.000.068509 | Tê em aço SCH 80, diâmetro de 1/2", soldável | UN | 33.74
O.04.000.068541 | Manômetro em aço carbono, com mostrador de 4´, escalas: 0-4 , 0-7 / 0-10 / 0-17 / 0-21 / 0-28 kg/cm² | UN | 180.51
O.04.000.068542 | Filtro Y em aço carbono, classe 150 libras, diâmetro nominal 4', conexões flangeadas 150, tela 1,2mm em aço inoxidável, referência 34C da Spirax Sarco ou equivalente | UN | 4332.43
O.04.000.092866 | Curva 90° em ferro fundido com flange, classe PN-10, DN= 50mm | UN | 249.19
O.05.000.026519 | Ventosa em ferro dúctil, simples rosqueada, classe PN-25, DN= 3/4´ | UN | 875.54
O.05.000.026520 | Ventosa em ferro dúctil , tríplice função, flangeada, classe PN-10, DN= 50mm | UN | 2368.82
O.05.000.036504 | Tampão em ferro fundido, com tampa articulada, diâmetro de 900mm, classe D400; referência Afer, Alea, JM, EBF ou equivalente | UN | 1555.12
O.05.000.036507 | Tampão em ferro dúctil de Ø 600mm, classe 125 (ruptura >125 kN), conforme NBR 10160/2005 | UN | 387.39
O.05.000.036508 | Tampão em ferro dúctil de Ø 600mm, classe 250 (ruptura >250 kN), conforme NBR 10160/2005 | UN | 382.15
O.05.000.036521 | Tampão em ferro dúctil de Ø 600mm, classe 400 (ruptura >400 kN), conforme NBR 10160/2005 | UN | 412.16
O.05.000.036522 | Tampão ferro dúctil de 400 x 400 mm, classe 125 (ruptura > 125 kN), conforme NBR 10160/2005 | UN | 204.08
O.05.000.036524 | Tampão ferro dúctil de 500 x 500 mm, classe 125 (ruptura > 125 kN), para tráfego leve, conforme NBR 10160/2005 | UN | 300.17
O.05.000.036527 | Tampão ferro dúctil de 600 x 600 mm, classe 125 (ruptura > 125 kN), para tráfego leve, conforme NBR 10160/2005 | UN | 375.29
O.05.000.043699 | Punho de manobra de alavanca retrátil sem bloqueio kirk, com articulador de acionamento e biela; ref. GV-A03D+GV-A02+biela da Senner, NP9022+NP9108-NP9112 da American Fuse, PR+AR+TD100 da Dreyffus Pel ou equivalente | UN | 577.6
O.05.000.061004 | Tubo em ferro fundido de 150mm, para esgoto, ref. PB SME linha predial da Saint-gobain ou equivalente | M | 342.23
O.05.000.061015 | Tubo em ferro fundido com PxP, TCLA, DN= 100mm sem juntas e conexões, ref. Barbara ou equivalente | M | 612.33
O.05.000.061016 | Tubo em ferro fundido com PxP, TCLA, DN= 200mm, sem juntas e conexões, ref. Barbara ou equivalente | M | 850.9
O.05.000.061017 | Flange avulso em ferro fundido classe PN-10, DN= 100mm, ref. Barbara ou equivalente | UN | 195.08
O.05.000.061018 | Flange avulso em ferro fundido classe PN-10, DN= 200mm, ref. Barbara ou equivalente | UN | 323.71
O.05.000.061019 | Curva de 90° em ferro fundido com flanges, classe PN-10, DN= 100mm | UN | 343.79
O.05.000.061020 | Tubo em ferro fundido de 150mm, classe k-7 JGS, ref. Barbara ou equivalente | M | 545.21
O.05.000.061021 | Tubo em ferro fundido de 200mm, classe k-7 JGS, ref. Barbara ou equivalente | M | 648.81
O.05.000.061022 | Tubo em ferro fundido de 250mm, classe k-7 JGS, ref. Barbara ou equivalente | M | 802.26
O.05.000.061023 | Tubo em ferro fundido de 350mm, classe k-7 JGS, ref. Barbara ou equivalente | M | 1224.04
O.05.000.061026 | Tubo em ferro fundido com PxP, TCLA, DN= 80mm sem juntas e conexões, ref. Barbará ou equivalente | M | 457.26
O.05.000.061027 | Tubo em ferro fundido com PxP, TCLA, DN= 150mm sem juntas e conexões, ref. Barbará ou equivalente | M | 715.4
O.05.000.061028 | Tubo em ferro fundido com PxP, TCLA, DN= 250mm sem juntas e conexões, ref. Barbará ou equivalente | M | 947.86
O.05.000.061030 | Tubo em ferro fundido com PxP, TCLA, DN= 300mm sem juntas e conexões, ref. Barbará ou equivalente | M | 1268.29
O.05.000.061033 | Flange avulso em ferro fundido classe PN-10, DN= 80mm, ref. Barbara ou equivalente | UN | 134.87
O.05.000.061034 | Flange avulso em ferro fundido classe PN-10, DN= 150mm, ref. Barbará ou equivalente | UN | 258.92
O.05.000.061035 | Flange avulso em ferro fundido classe PN-10, DN= 250mm, ref. Barbará ou equivalente | UN | 419.61
O.05.000.061036 | Flange avulso em ferro fundido classe PN-10, DN= 300mm, ref. Barbará ou equivalente | UN | 569.52
O.05.000.061041 | Tubo em ferro fundido de 200mm, classe k-9 JGS, ref. Barbará ou equivalente | M | 732.69
O.05.000.061048 | Curva de 90° em ferro fundido com flanges, classe PN-10, DN= 80mm | UN | 280.39
O.05.000.061049 | Curva de 90° em ferro fundido com flanges, classe PN-10, DN= 150mm | UN | 479.08
O.05.000.061073 | Te em ferro fundido com flanges, classe PN-10, DN= 80mm com derivação 80x80mm, ref. Barbará ou equivalente | UN | 448.22
O.05.000.061074 | Te em ferro fundido com flanges, classe PN-10, DN= 100mm com derivação 100x80mm, ref. Barbará ou equivalente | UN | 545.2
O.05.000.061076 | Te em ferro fundido com flanges, classe PN-10, DN= 150mm com derivação 150x150mm, ref. Barbará ou equivalente | UN | 879.67
O.05.000.061101 | Tubo em ferro fundido de 150mm, classe k-9 JGS, ref. Barbará ou equivalente | M | 597.16
O.05.000.061102 | Tubo em ferro fundido de 300mm, classe k-9 JGS, ref. Barbará ou equivalente | M | 979.88
O.05.000.061107 | Tubo em ferro fundido de 300mm, classe k-7 JGS, ref. Barbará ou equivalente | M | 1012.11
O.05.000.061108 | Tubo em ferro fundido de 100mm, classe K-9 JGS, ref. Barbará ou equivalente | M | 476.77
O.05.000.061109 | Tubo em ferro fundido de 80mm, classe k-9 JGS, ref. Barbará ou equivalente | M | 473.35
O.05.000.061110 | Tubo em ferro fundido de 250mm, classe k-9 JGS, ref. Barbará ou equivalente | M | 824.99
O.05.000.061111 | Tubo em ferro fundido de 350mm, classe k-9 JGS, ref. Barbará ou equivalente | M | 1303.97
O.05.000.061117 | Tubo em ferro fundido de 100 mm, predial para esgoto e pluvial, ref. TPSMU 300237 da Saint Gobain ou equivalente | M | 243.5
O.05.000.061118 | Tubo em ferro fundido de 150 mm, predial para esgoto e pluvial, ref. TPSMU 300332 da Saint Gobain ou equivalente | M | 260.93
O.05.000.061119 | Junta rapid de união em aço inoxidável com parafuso, para tubo em ferro fundido, DN= 100 mm; ref. JR SMUI 300497 da Saint Gobain ou equivalente | UN | 132.06
O.05.000.061120 | Junta rapid de união em aço inoxidável com parafuso, para tubo em ferro fundido, DN= 150 mm; ref. JR SMUI 300505 da Saint Gobain ou equivalente | UN | 244.18
O.05.000.061121 | Conjunto de ancoragem para tubo em ferro fundido predial SMU, DN= 100 mm, ref. CASMU 300071 da Saint Gobain ou equivalente | UN | 1325.81
O.05.000.061122 | Tubo em ferro fundido de 50 mm, predial para esgoto e pluvial, ref. TPSMU 300128 da Saint Gobain ou equivalente | M | 163.89
O.05.000.061123 | Tubo em ferro fundido de 75 mm, predial para esgoto e pluvial, ref. TPSMU 300172 da Saint Gobain ou equivalente | M | 197.87
O.05.000.061124 | Tubo em ferro fundido de 200 mm, predial para esgoto e pluvial, ref. TPSMU 300374 da Saint Gobain ou equivalente | M | 584.03
O.05.000.061125 | Junta rapid de união em aço inoxidável com parafuso, para tubo em ferro fundido, DN= 50 mm; ref. JR SMUI 300489 da Saint Gobain ou equivalente | UN | 93.93
O.05.000.061126 | Junta rapid de união em aço inoxidável com parafuso, para tubo em ferro fundido, DN= 75 mm; ref. JR SMUI 300493 da Saint Gobain ou equivalente | UN | 112.36
O.05.000.061127 | Junta rapid de união em aço inoxidável com parafuso, para tubo em ferro fundido, DN= 200 mm; ref. JR SMUI 300509 da Saint Gobain ou equivalente | UN | 401.27
O.05.000.061128 | Conjunto de ancoragem para tubo em ferro fundido predial SMU, DN= 50 mm, ref. CASMU 300065 da Saint Gobain ou equivalente | CJ | 1287.98
O.05.000.061129 | Conjunto de ancoragem para tubo em ferro fundido predial SMU, DN= 75 mm, ref. CASMU 300068 da Saint Gobain ou equivalente | CJ | 1289.01
O.05.000.061130 | Conjunto de ancoragem para tubo em ferro fundido predial SMU, DN= 150 mm, ref. CASMU 300076 da Saint Gobain ou equivalente | CJ | 1809.87
O.05.000.061131 | Conjunto de ancoragem para tubo em ferro fundido predial SMU, DN= 200 mm, ref. CASMU 300080 da Saint Gobain ou equivalente | CJ | 3124.51
O.05.000.061133 | Joelho 45° em ferro fundido, linha predial tradicional, DN= 50 mm, ref. J45SBB 315912 Saint-Gobain ou equivalente | UN | 69.2
O.05.000.061134 | Joelho 45° em ferro fundido, linha predial tradicional, DN= 75 mm ref. J45SBB 315913 Saint-Gobain ou equivalente | UN | 92.45
O.05.000.061135 | Joelho 45° em ferro fundido, linha predial tradicional, DN= 100 mm ref. J45SBB 315914 Saint-Gobain ou equivalente | UN | 121.11
O.05.000.061136 | Joelho 45° em ferro fundido, linha predial tradicional, DN= 150 mm, ref. J45SBB 315915 Saint-Gobain ou equivalente | UN | 199.33
O.05.000.061137 | Joelho 87° 30' em ferro fundido, linha predial tradicional, DN= 50 mm, ref. J87SBB 315916 Saint-Gobain ou equivalente | UN | 101.54
O.05.000.061138 | Joelho 87° 30' em ferro fundido, linha predial tradicional, DN= 75 mm, ref. J87SBB 315919 Saint-Gobain ou equivalente | UN | 134.91
O.05.000.061139 | Joelho 87° 30' em ferro fundido, linha predial tradicional, DN= 100 mm, ref. J87SBB 315920 Saint-Gobain ou equivalente | UN | 186.49
O.05.000.061140 | Joelho 87° 30' em ferro fundido, linha predial tradicional, DN= 150 mm, ref. J87SBB 315921 Saint-Gobain ou equivalente | UN | 256.17
O.05.000.061141 | Luva bolsa/bolsa em ferro fundido, linha predial tradicional, DN= 50 mm, ref. LBBSBB 315937 Saint-Gobain ou equivalente | UN | 69.96
O.05.000.061142 | Luva bolsa/bolsa em ferro fundido, linha predial tradicional, DN= 75 mm, ref. LBBSBB 315938 Saint-Gobain ou equivalente | UN | 72.82
O.05.000.061143 | Luva bolsa/bolsa em ferro fundido, linha predial tradicional, DN= 100 mm, ref. LBBSBB 315939 Saint-Gobain ou equivalente | UN | 102.48
O.05.000.061144 | Luva bolsa/bolsa em ferro fundido, linha predial tradicional, DN= 150 mm, ref. LBBSBB 315940 Saint-Gobain ou equivalente | UN | 143.94
O.05.000.061145 | Placa cega em ferro fundido, linha predial tradicional, DN= 75 mm, ref. PCSBB 315942 Saint-Gobain ou equivalente | UN | 58.99
O.05.000.061146 | Placa cega em ferro fundido, linha predial tradicional, DN= 100 mm, ref. PCSBB 315943 Saint-Gobain ou equivalente | UN | 67.16
O.05.000.061147 | Junção 45° em ferro fundido, linha predial tradicional, DN= 50x50 mm ref. YSBB 315923 Saint-Gobain ou equivalente | UN | 126.72
O.05.000.061148 | Junção 45° em ferro fundido, linha predial tradicional, DN= 75x50 mm ref. YSBB 315924 Saint-Gobain ou equivalente | UN | 152.5
O.05.000.061149 | Junção 45° em ferro fundido, linha predial tradicional, DN= 75x75 mm ref. YSBB 315925 Saint-Gobain ou equivalente | UN | 193.38
O.05.000.061150 | Junção 45° em ferro fundido, linha predial tradicional, DN= 100x50 mm ref. YSBB 315926 Saint-Gobain ou equivalente | UN | 167.49
O.05.000.061151 | Junção 45° em ferro fundido, linha predial tradicional, DN= 100x75 mm ref. YSBB 315927 Saint-Gobain ou equivalente | UN | 192.71
O.05.000.061152 | Junção 45° em ferro fundido, linha predial tradicional, DN= 100x100 mm ref. YSBB 315928 Saint-Gobain ou equivalente | UN | 231.39
O.05.000.061153 | Junção 45° em ferro fundido, linha predial tradicional, DN= 150x100 mm ref. YSBB 315930 Saint-Gobain ou equivalente | UN | 274.96
O.05.000.061154 | Junção dupla 45° em ferro fundido, linha predial tradicional, DN= 100 mm ref. YDSBB 315932 Saint-Gobain ou equivalente | UN | 316.86
O.05.000.061155 | Te sanitário 87° 30' em ferro fundido, linha predial tradicional, DN= 50x50 mm, ref. TS87SBB 315953 Saint-Gobain ou equivalente | UN | 127.92
O.05.000.061156 | Te sanitário 87° 30' em ferro fundido, linha predial tradicional, DN= 75x50 mm, ref. TS87SBB 315954 Saint-Gobain ou equivalente | UN | 146.6
O.05.000.061157 | Te sanitário 87° 30' em ferro fundido, linha predial tradicional, DN= 75x75 mm, ref. TS87SBB 315955 Saint-Gobain ou equivalente | UN | 173.15
O.05.000.061158 | Te sanitário 87° 30' em ferro fundido, linha predial tradicional, DN= 100x50 mm, ref. TS87SBB 315956 Saint-Gobain ou equivalente | UN | 169.99
O.05.000.061159 | Te sanitário 87° 30' em ferro fundido, linha predial tradicional, DN= 100x75 mm, ref. TS87SBB 315957 Saint-Gobain ou equivalente | UN | 180.63
O.05.000.061160 | Te sanitário 87° 30' em ferro fundido, linha predial tradicional, DN= 100x100 mm, ref. TS87SBB 315958 Saint-Gobain ou equivalente | UN | 234.34
O.05.000.061161 | Bucha de redução em ferro fundido, linha predial tradicional, DN= 75x50 mm, ref. BRSBB 315906 Saint-Gobain ou equivalente | UN | 47.83
O.05.000.061162 | Bucha de redução em ferro fundido, linha predial tradicional, DN= 100x75 mm, ref. BRSBB 315907 Saint-Gobain ou equivalente | UN | 53.56
O.05.000.061163 | Bucha de redução em ferro fundido, linha predial tradicional, DN= 150x100 mm, ref. BRSBB 315908 Saint-Gobain ou equivalente | UN | 143.44
O.05.000.061164 | Joelho 87° em ferro fundido, linha predial SMU, DN= 100 mm, ref. J88SMU 300246 Saint-Gobain ou equivalente | UN | 219.15
O.05.000.061165 | Joelho 87° em ferro fundido, linha predial SMU, DN= 150 mm, ref. J88SMU 300338 Saint-Gobain ou equivalente | UN | 455.04
O.05.000.061166 | Junção 45° em ferro fundido, linha predial SMU, DN= 50x50 mm ref. YSMU 300169 Saint-Gobain ou equivalente | UN | 240.42
O.05.000.061167 | Junção 45° em ferro fundido, linha predial SMU, DN= 75x50 mm ref. YSMU 300195 Saint-Gobain ou equivalente | UN | 277.49
O.05.000.061168 | Junção 45° em ferro fundido, linha predial SMU, DN= 100x75 mm ref. YSMU 300268 Saint-Gobain ou equivalente | UN | 367.18
O.05.000.061169 | Junção 45º em ferro fundido, predial SMU, DN = 100 x 100 mm, ref. YSMU 300298 da Saint Gobain ou equivalente | UN | 388.67
O.05.000.061170 | Junção 45º em ferro fundido, predial SMU, DN = 150 x 150 mm, ref. YSMU 300370 da Saint Gobain ou equivalente | UN | 947.17
O.05.000.061172 | Joelho 45° em ferro fundido, linha predial SMU, DN= 125 mm ref. J45SMU 300312 da Saint Gobain ou equivalente | UN | 274.51
O.05.000.061173 | Joelho 45º em ferro fundido, predial SMU, DN=150mm, ref. J45SMU 300340 da Saint Gobain ou equivalente | UN | 365.78
O.05.000.061174 | Tê de visita em ferro fundido linha predial SMU, DN= 125 mm, ref. TVSMU 300322 da Saint Gobain ou equivalente | UN | 1184.3
O.05.000.061175 | Conjunto de ancoragem para tubo em ferro fundido predial SMU, DN= 125 mm, ref. CASMU 300073 da Saint Gobain ou equivalente | CJ | 1380.81
O.05.000.061176 | Junta rapid de união aço inox, linha predial SMU, DN= 125mm e anel de vedação nitrílico ou EPDM, ref. JRSMUI da Saint Gobain ou equivalente | UN | 228.21
O.05.000.061177 | Abraçadeira dentada para travamento em aço inoxidável com parafuso aço zincado para tubo ferro fundido predial ADSMU DN 125mm da Saint Gobain ou equivalente | UN | 530.45
O.05.000.061178 | Abraçadeira dentada para travamento em aço inoxidável para tubo de ferro fundido predial ADSMU 300005 - DN = 150 mm | UN | 601.58
O.05.000.061179 | Redução excêntrica em ferro fundido, predial SMU, DN = 125 x 100 mm, ref. RESMU 300286 da Saint Gobain ou equivalente | UN | 276.58
O.05.000.061180 | Redução excêntrica em ferro fundido, predial SMU, DN = 150 x 75 mm, ref. RESMU 300219 da Saint Gobain ou equivalente | UN | 624.66
O.05.000.061181 | Redução excêntrica em ferro fundido, predial SMU, DN = 150 x 125 mm, ref. RESMU 300324 da Saint Gobain ou equivalente | UN | 544.23
O.05.000.061182 | Redução excêntrica em ferro fundido, predial SMU, DN = 200 x 125 mm, ref. RESMU 300326 da Saint Gobain ou equivalente | UN | 660.3
O.05.000.061183 | Tubo em ferro fundido com ponta e ponta, predial SMU - esgoto e pluvial - DN= 125 mm, ref. TPSMU 300306 da Saint Gobain ou equivalente | M | 268.98
O.05.000.061184 | Redução excêntrica em ferro fundido, predial SMU, DN = 200 x 150 mm, ref. RESMU 300362 da Saint Gobain ou equivalente | UN | 660.55
O.05.000.061185 | Flange avulso em ferro fundido classe PN-10, DN= 50mm, ref. Barbara ou equivalente | UN | 85.32
O.05.000.061186 | Joelho 88° em ferro fundido, linha predial SMU, DN= 200 mm, ref. J88SMU 300380 Saint-Gobain ou equivalente | UN | 635.39
O.05.000.061187 | Junção 45° em ferro fundido, linha predial YSMU, DN= 125x100 mm ref. YSMU 300319 Saint-Gobain ou equivalente | UN | 731.33
O.05.000.061188 | Joelho 45° em ferro fundido, linha predial SMU, DN= 200 mm ref. J45SMU 300382 da Saint Gobain ou equivalente | UN | 807.63
O.05.000.061189 | Junção 45° em ferro fundido, linha predial YSMU, DN= 150x100 mm ref. YSMU 300350 Saint-Gobain ou equivalente | UN | 1075.06
O.05.000.061190 | Tampão simples em ferro fundido, predial SMU, DN = 150mm, ref. TPS SMU 300336 da Saint Gobain ou equivalente | UN | 345.72
O.05.000.061192 | Tampão simples em ferro fundido, predial SMU, DN = 200 mm, ref. TPSSMU MU20B1SC da Saint Gobain ou equivalente | UN | 723.45
O.05.000.061195 | Redução excêntrica em ferro fundido, predial (RE SMU) DN= 125 x 75 mm, ref. J88SMU 300216 Saint-Gobain ou equivalente | UN | 265.9
O.05.000.061196 | Junção 45° em ferro fundido, linha predial YSMU, DN= 200x100 mm ref. YSMU 300388 Saint-Gobain ou equivalente | UN | 1966.94
O.05.000.061197 | Junção 45° em ferro fundido, linha predial YSMU, DN= 200x200 mm ref. YSMU 300409 Saint-Gobain ou equivalente | UN | 3592.19
O.05.000.061198 | Tê de visita em ferro fundido linha predial SMU, DN= 150 mm, ref. TVSMU 300358 da Saint Gobain ou equivalente | UN | 1570.72
O.05.000.061199 | Tê de visita em ferro fundido linha predial SMU, DN= 200 mm, ref. TVSMU 300398 da Saint Gobain ou equivalente | UN | 3062.03
O.05.000.061401 | Redução em ferro fundido concêntrica com flange, classe PN-10, DN= 100 x 80 mm, ref. Barbara ou equivalente | UN | 295.83
O.05.000.061402 | Redução em ferro fundido concêntrica com flange, classe PN-10, DN= 150 x 80 mm, ref. Barbará ou equivalente | UN | 559.91
O.05.000.061403 | Redução em ferro fundido concêntrica com flange, classe PN-10, DN= 200 x 150 mm, ref. Barbará ou equivalente | UN | 694.25
O.05.000.061404 | Redução em ferro fundido concêntrica com flange, classe PN-10, DN= 250 x 200 mm, ref. Barbará ou equivalente | UN | 1012.73
O.05.000.062010 | Redução em ferro fundido excêntrica com flange, classe PN-10, DN= 100 x 80 mm, ref. Barbara ou equivalente | UN | 398.3
O.05.000.062011 | Redução em ferro fundido excêntrica com flange, classe PN-10, DN= 150 x 80 mm, ref. Barbará ou equivalente | UN | 460.11
O.05.000.062012 | Redução em ferro fundido excêntrica com flange, classe PN-10, DN= 200 x 150 mm, ref. Barbará ou equivalente | UN | 707.55
O.05.000.062013 | Redução em ferro fundido excêntrica com flange, classe PN-10, DN= 250 x 200 mm, ref. Barbará ou equivalente | UN | 1167.24
O.05.000.062027 | Redução concêntrica em ferro fundido com flange, classe PN-10, DN= 80x50mm | UN | 297.05
O.05.000.062400 | Joelho 45° em ferro fundido, SMU (J45SMU) DN= 50 mm | UN | 134.03
O.05.000.062401 | Joelho 45° em ferro fundido, SMU (J45SMU) DN= 75 mm | UN | 192.33
O.05.000.062402 | Joelho 45° em ferro fundido, SMU (J45SMU) DN= 100 mm | UN | 187.52
O.05.000.062403 | Redução excêntrica em ferro fundido, predial (RE SMU) DN= 75 x 50 mm | UN | 157.44
O.05.000.062404 | Redução excêntrica em ferro fundido, predial (RE SMU) DN= 100 x 75 mm | UN | 204.59
O.05.000.062405 | Joelho 88° em ferro fundido SMU (J88 SMU) DN= 50 mm | UN | 198.92
O.05.000.062406 | Junção 45° em ferro fundido SMU (Y SMU) DN= 75 x 75 mm | UN | 304.46
O.05.000.062407 | Te de visita em ferro fundido SMU (TV SMU) DN= 75 mm | UN | 547.74
O.05.000.062408 | Abraçadeira dentada para travamento em ferro fundido, predial SMU DN= 50 mm | UN | 376.83
O.05.000.062409 | Redução excêntrica em ferro fundido, linha predial SMU, DN= 150 x 100 mm, ref. RESMU 300288 da Saint-Gobain ou equivalente | UN | 607.74
O.05.000.062410 | Joelho 88° em ferro fundido SMU (J88 SMU) - DN= 75 mm | UN | 179.96
O.05.000.062411 | Tê de visita em ferro fundido linha predial SMU, DN= 100 mm, ref. TVSMU 300276 da Saint-Gobain ou equivalente | UN | 808.49
O.05.000.062412 | Abraçadeira dentada para travamento, linha predial SMU, DN= 75 mm, ref. AD SMU da Saint-Gobain ou equivalente | UN | 385.27
O.05.000.062413 | Abraçadeira dentada para travamento, linha predial SMU, DN= 100 mm, ref. AD SMU da Saint-Gobain ou equivalente | UN | 634.66
O.05.000.062414 | Tubo em ferro fundido com ponta e ponta, predial SMU - esgoto e pluvial - DN= 250 mm, ref. TPSMU 300411 da Saint Gobain ou equivalente | M | 858.18
O.05.000.062415 | Redução excêntrica em ferro fundido, predial (RE SMU) DN= 250 x 200 mm, ref. J88SMU 300402 Saint-Gobain ou equivalente | UN | 1269.98
O.05.000.062416 | Junta CV de união em aço inoxidável, DN= 250mm "JCVSMUI", para linha predial SMU, ref. ZA91J25A da Saint Cobain ou equivalente | UN | 621.98
O.05.000.063501 | Válvula de gaveta em ferro fundido, haste ascendente com flange, classe 125 lb, DN= 2´ | UN | 1252.46
O.05.000.063502 | Válvula de retenção em ferro fundido, nodular ASTM A-536 Gr. 65-45-12, tipo portinhola dupla e vedação em Buna-N, DN= 6´ | UN | 1172.84
O.05.000.063503 | Válvula de retenção tipo portinhola simples em ferro fundido, flangeada, DN= 6´ | UN | 2593.04
O.05.000.063504 | Válvula de retenção de pé com crivo em ferro fundido, flangeada, DN= 8´ | UN | 2635.76
O.05.000.063505 | Hidrômetro tipo Woltmann em ferro fundido de 100mm (4´), flangeado inclusive acessórios de fixação | UN | 3519.64
O.05.000.063516 | Hidrômetro tipo Woltmann em ferro fundido de 50mm (2´), flangeado inclusive acessórios de fixação | UN | 2528.74
O.05.000.063517 | Filtro tipo cesto, corpo em ferro fundido para hidrômetro de 50mm (2´), flangeado | UN | 2526.02
O.05.000.064007 | Válvula de gaveta em ferro fundido com bolsa, DN= 150mm, acionamento com volante | UN | 1719.23
O.05.000.064008 | Válvula de gaveta em ferro fundido com bolsa, DN= 200mm, acionamento com volante | UN | 3102.68
O.05.000.064009 | Válvula de retenção em ferro fundido, tipo portinhola simples e vedação em Buna-N, DN= 4´ | UN | 924.74
O.05.000.064012 | Válvula de retenção em ferro fundido, nodular ASTM A-536 Gr. 65-45-12, tipo portinhola dupla e vedação em Buna-N, DN= 4´ | UN | 664.94
O.05.000.064026 | Válvula de retenção em pé com crivo, flangeada, em ferro fundido, DN= 6´ | UN | 1576.91
O.05.000.064049 | Válvula de gaveta em ferro dúctil com flange, classe PN-10, DN= 200 mm, com corpo curto e volante, ref. Barbará ou equivalente | UN | 2794.65
O.05.000.064052 | Válvula de segurança em ferro fundido rosqueada, com pressão de ajuste de 6,1 até 10 kg/cm², DN= 3/4´; ref. SV 17 da Spirax Sarco ou equivalente | UN | 3247.36
O.05.000.064053 | Válvula de segurança em ferro fundido rosqueada, com pressão de ajuste de 0,40 até 0,75 kg/cm², DN= 2´; ref. SV 17 da Spirax Sarco ou equivalente | UN | 6087.03
O.05.000.064126 | Válvula automática em ferro dúctil, controle de nível máxima, DN= 50 mm, classe PN 10; ref. VA-121-F da Bermad e flane da Valloy ou equivalente | UN | 1280.15
O.05.000.064127 | Válvula automática em ferro dúctil, controle de nível máxima com solenoide, DN= 50mm, classe PN 10, ref. VA145 FE da Bermad, com flane da Vallay, ou equivalente | UN | 1696.7
O.05.000.064128 | Válvula automática em ferro dúctil, controle de nível máxima com solenoide, DN= 100mm, classe PN 10, ref. VA145 FE da Bermad, com flante da Valloy, ou equivalente | UN | 2504.62
O.05.000.064129 | Válvula de gaveta em ferro fundido com bolsa, DN= 100mm | UN | 1021.25
O.05.000.064132 | Válvula de gaveta em ferro dúctil com flange, classe PN-10, DN= 300 mm, com corpo curto e volante, ref. Barbará ou equivalente | UN | 6143.83
O.05.000.064133 | Válvula de gaveta em ferro dúctil com flange, classe PN-10, DN= 100 mm, com corpo curto e volante, ref. Barbará ou equivalente | UN | 1155.16
O.05.000.064134 | Válvula de gaveta em ferro dúctil com flange, classe PN-10, DN= 150 mm, com corpo curto e volante, ref. Barbará ou equivalente | UN | 1643.92
O.05.000.064175 | Visor de fluxo com janela simples, corpo em ferro fundido ou aço carbono, DN = 1´ | UN | 1106.81
O.05.000.064198 | Válvula esfera em aço carbono fundido, passagem plena, extremidades rosqueáveis, classe 300lbs para vapor saturado VMR Spirax Sarc - DN 2´, ou equivalente | UN | 493.15
O.05.000.064204 | Válvula de governo (retenção e alarme) completa, corpo em ferro fundido, extremidades flangeadas, classe 125 lbs, DN=4´ | UN | 8673.38
O.05.000.064205 | Válvula de gaveta, corpo em ferro fundido, extremidades flangeadas, haste ascendente, classe 125lbs, DN=4´ | UN | 1906.91
O.05.000.064206 | Válvula de gaveta, corpo em ferro fundido, extremidades flangeadas, haste ascendente, classe 125lbs, DN=6´ | UN | 2894.41
O.05.000.064207 | Válvula de retenção vertical, corpo em ferro fundido, extremidades flangeadas, classe 125lbs, DN=4´ | UN | 1891.1
O.05.000.064213 | Válvula dupla em latão cromado, para bancada de laboratório, uso em GLP, bico para mangueira, de 1/4´ a 1/2´, ref. PV120 Pecinox, JV109 Juval, ou equivalente | UN | 272.6
O.05.000.064214 | Válvula latão cromado, para cuba de laboratório, bico arejado/escalonado e nuca alta giratória, para mangueira, ref. PV-140 Pecinox, JV203 Juval, ou equivalente | UN | 473.7
O.05.000.066226 | Conjunto motor-bomba (centrífuga), potência 50cv, monoestágio, Hman= 61 a 81 mca, Q= 170 a 80 m³/h, ref. modelo Norm Bloc TH-65-200 Thebe, ou equivalente | UN | 31596.34
O.05.000.067502 | Ralo seco em ferro fundido de 100 x 165 x 50 mm | UN | 113.48
O.05.000.067517 | Grelha com malha quadriculada e requadro, em ferro fundido nodular de 50 x 100 x 4,5 cm | UN | 711.83
O.05.000.067521 | Ralo sifonado em ferro fundido de 150 x 240 x 75 mm | UN | 335.46
O.05.000.067535 | Plug em ferro fundido para ralo de 2´ | UN | 32.35
O.05.000.067543 | Grelha em ferro fundido com requadro de 30 x 100 cm - 20 kg/m | UN | 360.39
O.05.000.067548 | Grelha metálica de 150 x 150 mm, para caixa sifonada ou ralo, ref. Metal Vila ou equivalente | UN | 27.65
O.05.000.067549 | Grelha metálica de 100 x 100 mm, para caixa sifonada ou ralo, ref. Metal Vila ou equivalente | UN | 22.8
O.05.000.068510 | Pig tail ou chicote flexível revestimento em borracha sintética resistente, DN= 7/16´ x 1,00 m | UN | 34.44
O.05.000.068533 | Filtro ´Y´ ferro fundido, rosca, 125 lbs vapor, 2´; ref. Spirax Sarco ou equivalente | UN | 489.15
O.05.000.069512 | Registro automático de entrada (RAU) em ferro dúctil com flange tipo ABNT ou ISO, classe PN-10, DN= 3´, haste em aço inoxidável AISI410 | UN | 1537.53
O.05.000.090133 | Tampão ferro fundido com tampa articulada, de 400 x 600 mm, classe 15 (ruptura > 1500 kg); ref. TA-40AR da Afer, TF-40 da Fuminas ou equivalente | UN | 291.65
O.05.000.090427 | Grelha hemisférica em ferro fundido de 4´ | UN | 14.1
O.05.000.090496 | Grelha hemisférica em ferro fundido de 3´ | UN | 8.97
O.05.000.091139 | Grelha hemisférica em ferro fundido de 2´ | UN | 9.64
O.05.000.091171 | Grelha hemisférica em ferro fundido de 6´ | UN | 35.58
O.05.000.092863 | Válvula de gaveta em ferro dúctil com flange, classe PN-10, DN= 80 mm, com corpo curto e volante, ref. Barbará ou equivalente | UN | 886.22
O.06.000.060501 | Tubo galvanizado, DN= 1/2´ DIN 2440 classe média | M | 26.57
O.06.000.060502 | Tubo galvanizado, DN= 3/4´ DIN 2440 classe média | M | 33.82
O.06.000.060503 | Tubo galvanizado, DN= 1´ DIN 2440 classe média | M | 50.9
O.06.000.060504 | Tubo galvanizado, DN= 1 1/4´ DIN 2440 classe média | M | 65.74
O.06.000.060505 | Tubo galvanizado, DN= 1 1/2´ DIN 2440 classe média | M | 71.81
O.06.000.060506 | Tubo galvanizado, DN= 2´ DIN 2440 classe média | M | 104.96
O.06.000.060507 | Tubo galvanizado, DN= 2 1/2´ DIN 2440 classe média | M | 136.11
O.06.000.060508 | Tubo galvanizado, DN= 3´ DIN 2440 classe média | M | 167.47
O.06.000.060509 | Tubo galvanizado, DN= 4´ DIN 2440 classe média | M | 243.61
O.06.000.060511 | Tubo galvanizado, DN= 6´ DIN 2440 classe média | M | 410.41
O.06.000.060702 | Tubo em aço galvanizado 2´ SCH 40, sem costura | M | 127.33
O.06.000.060705 | Tubo em aço galvanizado 1 1/2´ SCH 40, sem costura | M | 111.56
O.06.000.060750 | Tubo em aço galvanizado 1/2´ SCH 80, sem costura | M | 56.05
O.06.000.060751 | Tubo em aço galvanizado 3/4´ SCH 80, sem costura | M | 72.89
O.06.000.060801 | Tubo em aço galvanizado 4´ SCH 40, sem costura | M | 345.31
O.06.000.060802 | Tubo em aço galvanizado 3/4´ SCH 40, sem costura | M | 50.95
O.06.000.060803 | Tubo em aço galvanizado 1´ SCH 40, sem costura | M | 63.51
O.06.000.060804 | Tubo em aço galvanizado 1 1/4´ SCH 40, sem costura | M | 93.2
O.06.000.060805 | Tubo em aço galvanizado 2 1/2´ SCH 40, sem costura | M | 197.82
O.06.000.060806 | Tubo em aço galvanizado 3´ SCH 40, sem costura | M | 262.85
O.06.000.060808 | Tubo em aço galvanizado 1/2´ SCH 40, sem costura | M | 45.23
O.06.000.060809 | Tubo em aço galvanizado 6´ SCH 40, sem costura | M | 649.08
O.07.000.061330 | Válvula de esfera monobloco em latão fundido/forjado, passagem plena, acionamento com alavanca, DN= 4" | UN | 1151.95
O.07.000.063530 | Registro regulador de vazão para chuveiros e duchas 1/2´; ref. 00142206 da Docol linha Docolmatic ou equivalente | UN | 55.83
O.07.000.063531 | Registro de pressão amarelo 3/4´, sem canopla; ref. Deca ou equivalente | UN | 66.69
O.07.000.063532 | Registro de pressão cromado com canopla 1/2´ | UN | 85.09
O.07.000.063533 | Registro de pressão cromado com canopla 3/4´; ref. 4416202+canopla 4900.C39 Deca, 1416 e acabamento BE Forusi ou equivalente | UN | 79.49
O.07.000.063535 | Registro regulador de vazão para torneiras, misturadores, bidês e outros de 1/2´ cromado; ref. 13010006 Docol linha Docolmatic ou equivalente | UN | 67.19
O.07.000.063545 | Registro de gaveta cromado com canopla 1/2´ | UN | 92.38
O.07.000.063546 | Registro de gaveta cromado com canopla 3/4´ | UN | 84
O.07.000.063547 | Registro de gaveta cromado com canopla 1´ | UN | 110.73
O.07.000.063548 | Registro de gaveta cromado com canopla 1 1/4´ | UN | 140.63
O.07.000.063549 | Registro de gaveta cromado com canopla 1 1/2´ | UN | 133.01
O.07.000.063560 | Registro de gaveta amarelo 1/2´ | UN | 34.8
O.07.000.063561 | Registro de gaveta amarelo de 3/4´ | UN | 46.25
O.07.000.063562 | Registro de gaveta amarelo 1´ | UN | 56.68
O.07.000.063563 | Registro de gaveta amarelo 1 1/4´ | UN | 74.27
O.07.000.063564 | Registro de gaveta amarelo 1 1/2´ | UN | 95.4
O.07.000.063565 | Registro de gaveta amarelo 2´ | UN | 130.17
O.07.000.063566 | Registro de gaveta amarelo 2 1/2´ | UN | 327.44
O.07.000.063567 | Registro de gaveta amarelo 3´ | UN | 511.85
O.07.000.063569 | Registro de gaveta amarelo de 4´ | UN | 863.27
O.07.000.064006 | Válvula de esfera monobloco em latão fundido/forjado, passagem plena, acionamento com alavanca, DN=1/2" | UN | 23.71
O.07.000.068503 | Luva de redução de 3/4´x 1/2´ para entrada de gás em latão | UN | 20.5
O.07.000.068505 | Pigtail para manômetro em latão (rabo de porco), DN 1/2´ | UN | 110.04
O.07.000.068512 | Regulador de primeiro estágio, tipo alta pressão até 1,3 kgf/cm², vazão de 50 kg GLP/hora; ref. 76510/2 fabricação Alianca ou equivalente | UN | 344.59
O.07.000.068516 | Bico escalonado para gás 3/8´ em latão | UN | 9.49
O.07.000.090509 | Válvula de esfera monobloco em latão fundido/forjado, passagem plena, acionamento com alavanca, DN= 3/4" | UN | 57.15
O.07.000.090510 | Válvula de esfera monobloco em latão fundido/forjado, passagem plena, acionamento com alavanca, DN= 1" | UN | 67.29
O.07.000.090513 | Válvula de esfera monobloco em latão fundido, passagem plena, acionamento com alavanca, DN= 1.1/4´ | UN | 96
O.07.000.090518 | Válvula de esfera monobloco em latão fundido/forjado, passagem plena, acionamento com alavanca, DN= 2" | UN | 225.83
O.08.000.061342 | Filtro ´Y´ corpo em bronze, pressão de serviço até 20,7 bar (PN 20), DN= 1 1/2´ | UN | 275.42
O.08.000.061343 | Filtro ´Y´ corpo em bronze, pressão de serviço até 20,7 bar (PN 20), DN= 2´ | UN | 330.05
O.08.000.063001 | Tubo de cobre flexível para sistema de ar condicionado, espessura 1/32" - diâmetro 3/16" (0,090 kg/m) | M | 9.2
O.08.000.063002 | Tubo de cobre flexível para sistema de ar condicionado, espessura 1/32" - diâmetro 1/4" (0,133 kg/m) | M | 12.37
O.08.000.063003 | Tubo de cobre flexível para sistema de ar condicionado, espessura 1/32" - diâmetro 5/16" (0,160 kg/m) | M | 14.96
O.08.000.063004 | Tubo de cobre flexível para sistema de ar condicionado, espessura 1/32" - diâmetro 3/8" (0,200 kg/m) | M | 19.39
O.08.000.063005 | Tubo de cobre flexível para sistema de ar condicionado, espessura 1/32" - diâmetro 1/2" (0,280 kg/m) | M | 26.33
O.08.000.063006 | Tubo de cobre flexível para sistema de ar condicionado, espessura 1/32" - diâmetro 5/8" (0,346 kg/m) | M | 34.18
O.08.000.063007 | Tubo de cobre flexível para sistema de ar condicionado, espessura 1/32" - diâmetro 3/4" (0,426 kg/m) | M | 38.45
O.08.000.063010 | Tubo de cobre sem costura, rígido, espessura 1/16", diâmetro 3/8" (0,353 kg/m) | M | 36.23
O.08.000.063011 | Tubo de cobre sem costura, rígido, espessura 1/16", diâmetro 1/2" (0,494 kg/m) | M | 50.74
O.08.000.063012 | Tubo de cobre sem costura, rígido, espessura 1/16", diâmetro 5/8" (0,635 kg/m) | M | 65.99
O.08.000.063013 | Tubo de cobre sem costura, rígido, espessura 1/16", diâmetro 3/4" (0,776 kg/m) | M | 77.68
O.08.000.063014 | Tubo de cobre sem costura, rígido, espessura 1/16", diâmetro 7/8" (0,918 kg/m) | M | 96.76
O.08.000.063015 | Tubo de cobre sem costura, rígido, espessura 1/16", diâmetro 1" (1,060 kg/m) | M | 111.09
O.08.000.063016 | Tubo de cobre sem costura, rígido, espessura 1/16", diâmetro 1 1/8" (1,200 kg/m) | M | 125.66
O.08.000.063017 | Tubo de cobre sem costura, rígido, espessura 1/16", diâmetro 1 1/4" (1,340 kg/m) | M | 146.39
O.08.000.063018 | Tubo de cobre sem costura, rígido, espessura 1/16", diâmetro 1 3/8" (1,480 kg/m) | M | 152.5
O.08.000.063019 | Tubo de cobre sem costura, rígido, espessura 1/16", diâmetro 1 1/2" (1,620 kg/m) | M | 170.4
O.08.000.063020 | Tubo de cobre sem costura, rígido, espessura 1/16", diâmetro 1 5/8" (1,760 kg/m) | M | 184.42
O.08.000.063040 | Tubo de cobre classe A, DN= 35mm (1 1/4´) | M | 139.04
O.08.000.063041 | Tubo de cobre classe A, DN= 42mm (1 1/2´) | M | 172.87
O.08.000.063042 | Tubo de cobre classe A, DN= 54mm (2´) | M | 231.83
O.08.000.063043 | Tubo de cobre classe A, DN= 66mm (2 1/2´) | M | 288.8
O.08.000.063044 | Tubo de cobre classe A, DN= 79mm (3´) | M | 432.26
O.08.000.063045 | Tubo de cobre classe A, DN= 104mm (4´) | M | 530.2
O.08.000.063046 | Tubo de cobre classe A, DN= 15mm (1/2´) | M | 41.44
O.08.000.063047 | Tubo de cobre classe A, DN= 22mm (3/4´) | M | 63.99
O.08.000.063048 | Tubo de cobre classe A, DN= 28mm (1´) | M | 84
O.08.000.063049 | Tubo de cobre classe E, DN= 22mm (3/4´) | M | 49.84
O.08.000.063050 | Tubo de cobre classe E, DN= 28mm (1´) | M | 60.57
O.08.000.063051 | Tubo de cobre classe E, DN= 35mm (1 1/4´) | M | 104.05
O.08.000.063052 | Tubo de cobre classe E, DN= 42mm (1 1/2´) | M | 130.66
O.08.000.063053 | Tubo de cobre classe E, DN= 54mm (2´) | M | 177.29
O.08.000.063054 | Tubo de cobre classe E, DN= 66mm (2 1/2´) | M | 242.67
O.08.000.069515 | Torneira de boia em cobre de 3/4´ | UN | 83.9
O.08.000.069516 | Torneira de boia em cobre de 1´ | UN | 105.27
O.08.000.069517 | Torneira de boia em cobre de 1 1/2´ | UN | 233.64
O.08.000.069518 | Torneira de boia em cobre de 2´ | UN | 317.72
O.08.000.069522 | Torneira de boia em cobre de 1 1/4´ | UN | 220.94
O.08.000.069523 | Torneira de boia em cobre de 2 1/2´ | UN | 1317.61
O.09.000.063500 | Válvula de gaveta em bronze com haste ascendente e extremidades rosqueáveis, classe 150 libras para vapor saturado e 300 libras para água, óleo e gás, DN= 4´ | UN | 5446.36
O.09.000.063503 | Válvula de gaveta em bronze com haste não ascendente e extremidades rosqueáveis, classe 150lbs para vapor saturado e classe 300lbs para água, óleo e gás, DN= 4´ | UN | 1955.95
O.09.000.063504 | Válvula de gaveta em bronze com haste não ascendente e extremidades rosqueáveis, classe 150lbs para vapor saturado e classe 300lbs para água, óleo e gás, DN= 2´ | UN | 370.68
O.09.000.063507 | Válvula de gaveta em bronze com haste não ascendente e extremidades rosqueáveis, classe 125 libras, para vapor saturado e 200 libras para água, óleo e gás, DN= 3/4´ | UN | 65.31
O.09.000.063541 | Válvula de gaveta em bronze com haste não ascendente e extremidades rosqueáveis, classe 125 libras, para vapor e classe 200 libras, para água, óleo e gás, DN= 1´ | UN | 77.6
O.09.000.063542 | Válvula de gaveta em bronze com haste não ascendente e extremidades rosqueáveis, classe 125 libras, para vapor e classe 200 libras, para água, óleo e gás, DN= 1 1/2´ | UN | 106.31
O.09.000.063543 | Válvula de gaveta em bronze com haste não ascendente e extremidades rosqueáveis, classe 125 libras, para vapor e classe 200 libras, para água, óleo e gás, DN= 2 1/2´ | UN | 422.06
O.09.000.063544 | Válvula de gaveta em bronze com haste não ascendente e extremidades rosqueáveis, classe 125 libras, para vapor e classe 200 libras, para água, óleo e gás, DN= 3´ | UN | 619.73
O.09.000.063551 | Hidrômetro em bronze, diâmetro 25 mm (1), vazão máxima de trabalho de 10 m³/h | UN | 605.54
O.09.000.063552 | Hidrômetro em bronze, diâmetro 40 mm (1 1/2) | UN | 944.69
O.09.000.064001 | Válvula de gaveta em bronze com haste não ascendente e extremidades rosqueáveis, classe 125 libras para vapor e classe 200 libras, para água, óleo e gás, DN= 6´ | UN | 6116.9
O.09.000.064005 | Válvula de gaveta em bronze com haste não ascendente e extremidades rosqueáveis, classe 125 libras para vapor e classe 200 libras para água, óleo e gás, DN= 2´ | UN | 159.62
O.09.000.064009 | Válvula de gaveta em bronze com haste não ascendente e extremidades rosqueáveis, classe 125 libras, para vapor e classe 200 libras, para água, óleo e gás, DN= 1 1/4´ | UN | 97.8
O.09.000.064016 | Válvula de retenção horizontal em bronze 3/4´ | UN | 96.33
O.09.000.064017 | Válvula de retenção horizontal em bronze 1´ | UN | 114.76
O.09.000.064018 | Válvula de retenção horizontal em bronze 1 1/4´ | UN | 163.52
O.09.000.064019 | Válvula de retenção horizontal em bronze 1 1/2´ | UN | 191.36
O.09.000.064020 | Válvula de retenção horizontal em bronze 2´ | UN | 260.33
O.09.000.064021 | Válvula de retenção horizontal em bronze 2 1/2´ | UN | 446.08
O.09.000.064022 | Válvula de retenção horizontal em bronze 3´ | UN | 539.93
O.09.000.064023 | Válvula de retenção horizontal em bronze 4´ | UN | 933.67
O.09.000.064025 | Válvula globo em bronze com extremidades roscáveis, classe 150lbs para vapor saturado e classe 300lbs para água, óleo e gás, DN= 3/4´ | UN | 182.3
O.09.000.064027 | Válvula retenção pé com crivo em bronze, DN= 1´ | UN | 74.94
O.09.000.064028 | Válvula retenção pé com crivo em bronze, DN= 1 1/4´ | UN | 105.22
O.09.000.064029 | Válvula retenção pé com crivo em bronze, DN= 1 1/2´ | UN | 129.63
O.09.000.064030 | Válvula retenção pé com crivo em bronze, DN= 2´ | UN | 175.87
O.09.000.064031 | Válvula retenção pé com crivo em bronze, DN= 2 1/2´ | UN | 283.2
O.09.000.064032 | Válvula retenção pé com crivo em bronze, DN= 3´ | UN | 421.29
O.09.000.064033 | Válvula globo em bronze com extremidades roscáveis, classe 150lbs para vapor saturado, classe 300lbs para água, óleo e gás, DN= 1´ | UN | 247.17
O.09.000.064034 | Válvula retenção pé com crivo em bronze, DN= 4´ | UN | 824.22
O.09.000.064037 | Válvula globo em bronze com extremidades roscáveis, classe 150lbs para vapor saturado, classe 300lbs para água, óleo e gás, DN= 1 1/2´ | UN | 502.7
O.09.000.064038 | Válvula globo em bronze com extremidades roscáveis, classe 150lbs para vapor saturado, classe 300lbs para água, óleo e gás, DN= 2´ | UN | 619.46
O.09.000.064048 | Válvula globo em bronze com extremidades roscáveis, classe 150lbs para vapor saturado, 300lbs para água, óleo e gás, DN= 2 1/2´ | UN | 968.25
O.09.000.064050 | Válvula globo em bronze com extremidades roscáveis, classe 125lb para vapor saturado, classe 200 libras para água, óleo e gás, DN= 2´ | UN | 448.06
O.09.000.064051 | Válvula globo em bronze com extremidades roscáveis, classe 150lbs para vapor saturado, classe 300lbs para água, óleo e gás, D= 4´ | UN | 5041.66
O.09.000.064061 | Válvula de retenção vertical em bronze 1´ | UN | 80.63
O.09.000.064062 | Válvula de retenção vertical em bronze 1 1/4´ | UN | 110.55
O.09.000.064063 | Válvula de retenção vertical em bronze 1 1/2´ | UN | 139.06
O.09.000.064064 | Válvula de retenção vertical em bronze 2´ | UN | 195.06
O.09.000.064065 | Válvula de retenção vertical em bronze 2 1/2´ | UN | 324.12
O.09.000.064066 | Válvula de retenção vertical em bronze 3´ | UN | 485.64
O.09.000.064068 | Válvula de retenção vertical em bronze de 4´ - com flange | UN | 833.34
O.09.000.064172 | Válvula globo em bronze com extremidades roscáveis, classe 150lbs para vapor saturado, classe 300lbs para água, óleo e gás, D= 3´ | UN | 2232.51
O.09.000.064187 | Válvula de gaveta, corpo em bronze, extremidades roscáveis, haste fixa, classe 150 libras, DN=1/2´ | UN | 103.94
O.09.000.064188 | Válvula de gaveta, corpo em bronze, extremidades roscáveis, haste fixa, classe 150 libras, DN=3/4´ | UN | 126.01
O.09.000.064189 | Válvula de gaveta, corpo em bronze, extremidades roscáveis, haste fixa, classe 150 libras, DN=1´ | UN | 169.52
O.09.000.064190 | Válvula de gaveta, corpo em bronze, extremidades roscáveis, haste fixa, classe 150 libras, DN=1 1/4´ | UN | 211.73
O.09.000.064191 | Válvula globo, corpo em bronze,extremidades roscáveis, haste ascendente, classe 150 libras, DN=1/2´ | UN | 136.69
O.09.000.064192 | Válvula globo, corpo em bronze,extremidades roscáveis, haste ascendente, classe 150 libras, DN=1 1/4´ | UN | 356.64
O.09.000.064193 | Filtro Y, corpo em aço carbono, tela removível em aço inox, classe 150 libras, DN=1/2´ | UN | 209.62
O.09.000.064194 | Filtro Y, corpo em aço carbono, tela removível em aço inox, classe 150 libras, DN=3,4´ | UN | 264.79
O.09.000.064195 | Filtro Y, corpo em aço carbono, tela removível em aço inox, classe 150 libras, DN=1´ | UN | 356.37
O.09.000.064196 | Filtro Y, corpo em aço carbono, tela removível em aço inox, classe 150 libras, DN=1 1/4´ | UN | 465.39
O.09.000.064202 | Válvula automática redutora de pressão, de ação direta, corpo em bronze, extremidades roscadas, para água, ar, óleo e gás, PE=200psi e PS=20 à 90psi, DN=11/4´ | UN | 5559.03
O.09.000.064203 | Válvula automática de redução de pressão, de ação direta, corpo em bronze, extremidades roscadas, para água, ar, óleo e gás, PE=200psi e PS=20 à 90psi, DN=2´ | UN | 5779.36
O.09.000.064215 | Válvula de gaveta em bronze com fecho rápido sem acabamento, DN= 1 1/2´ | UN | 470.18
O.09.000.068531 | Filtro tipo ´Y´ corpo em bronze, tela (filtro) em aço inoxidável, extremidades roscáveis, para gás, DN= 2´ | UN | 412.69
O.09.000.090132 | Válvula globo angular de 45° em bronze ou latão, classe de pressão mínima 14kgf/cm², para recalque de rede de incêndio, DN= 2 1/2´; ref. Buckaspiero ou equivalente | UN | 339.03
O.09.000.092041 | Válvula de gaveta em bronze com haste ascendente e extremidades rosqueáveis, classe 150lbs para vapor saturado, classe 300lbs para água, óleo e gás, DN= 1/2´ | UN | 129.85
O.10.000.065502 | Bacia sifonada de louça branca 6 litros; ref. linha Sabará ou Diamantina da Icasa, linha Ravena da Deca, ou equivalente | UN | 143.77
O.10.000.065506 | Bacia turca de louça branca, 6 litros com sifão, linha Institucional da Celite ou equivalente | UN | 629.89
O.10.000.065508 | Lavatório de louça, branco, com coluna de 46x56cm; referência comercial lL-7 + lC7 da Icasa ou equivalente | UN | 203.66
O.10.000.065509 | Lavatório de louça, sem coluna de 46 x 36 cm; ref. Icasa, Sabará, Deca Ravena | UN | 64.12
O.10.000.065514 | Papeleira de louça de embutir, 15x15cm / 18x18cm, inclusive rolete de plástico, ref. Celite, Hervy, Deca ou equivalente | UN | 52
O.10.000.065516 | Meia saboneteira de louça de embutir 7,5x15cm / 10,5x17,5cm, ref. Deca, Celite, Hervy ou equivalente | UN | 43.3
O.10.000.065518 | Saboneteira de louça de embutir 15x15cm / 18x18cm, ref. Deca, Celite, Hervy ou equivalente | UN | 50.97
O.10.000.065522 | Bacia sifonada de louça com saída horizontal, linha Ravena da Deca, ou equivalente | UN | 353.56
O.10.000.065528 | Tanque de louça com coluna de 18 a 20 litros, ref. Celite, Icasa, Incepa ou equivalente | UN | 477.3
O.10.000.065534 | Lavatório pequeno e coluna suspensa; ref. Vogue Plus ou equivalente | CJ | 653.85
O.10.000.065538 | Mictório auto sifonado de louça, branco, ref. Icasa, Celite ou equivalente | UN | 393.34
O.10.000.065544 | Cuba de louça de embutir redonda, de 36cm, branca, ref. Icasa, Deca ou equivalente | UN | 87.29
O.10.000.065555 | Bacia louça branca 6 litros, com caixa descarga acoplada, linha Ravena da Deca, linha Diamantina, Azálea da Celite, ou equivalente | CJ | 589.98
O.10.000.065556 | Cuba de louça de embutir oval, 40x30cm, ref. Deca L 59 ou equivalente | UN | 88.12
O.10.000.065559 | Lavatório de louça com coluna suspensa; referência comercial Celite, Icasa, Incepa ou equivalente | UN | 566.56
O.10.000.065564 | Lavatório de louça para canto sem coluna para pessoa com mobilidade reduzida, ref. L76 Coleção Master da Deca ou equivalente | UN | 1180.3
O.10.000.065570 | Tanque louça branca com coluna, 30 litros; ref. Celite, Icasa, Incepa ou equivalente | UN | 595.72
O.10.000.065671 | Bacia para pessoas com mobilidade reduzida, linha tradicional, cor branco gelo, ref. linha Vogue Plus Conforto P.510 ou equivalente | UN | 950.13
O.10.000.065672 | Tanque de louça sem coluna, médio, capacidade 30 litros, ref. TQ.02, branco da Deca ou equivalente | UN | 450.09
O.10.000.066152 | Lavatório de louça para canto de 300 x 300 x 300 mm, branco gelo, ref. L 101 linha Izi da Deca ou equivalente | UN | 191.88
O.10.000.090733 | Bacia sifonafa com caixa de descarga acoplada de louça branca - infantil, referência Icasa, Celite ou equivalente | UN | 614.25
O.11.000.021000 | Misturador termostato com acabamento cromado, para chuveiros e duchas, com dois volantes, trava de segurança a 38°C, ref. Decaterm 2430 C034 da Deca ou equivalente | UN | 1781.94
O.11.000.031636 | Arejador com articulador em ABS cromado, completo, para torneira padrão, referência Blukit ou equivalente | UN | 38.1
O.11.000.047507 | Torneira elétrica, bica alta e móvel, com arejador articulável - 220V; ref. 220V de 5.400W da Fame, 220V Slim Multitemperaturas 5.500 W da Hydra ou equivalente | UN | 200.33
O.11.000.063536 | Válvula para água fria ou pré-misturada 3/4´ baixa e alta pressão, acabamento Chrome; ref. linha Pressmatic 17120306 (baixa), 17120206 (alta) da Docol ou equivalente | UN | 432.74
O.11.000.063537 | Registro regulador de vazão para torneira, misturador, bidê e outros 1/2´ plástico ABS; ref. 13030023 da Docol ou equivalente | UN | 43.99
O.11.000.064004 | Válvula de escoamento cromada de 1 1/2', ref. 1606C da Deca ou equivalente | UN | 106.4
O.11.000.064010 | Válvula de descarga com registro próprio e duplo acionamento limitador de fluxo de 1 1/2, ref. Hydra Max Duo 2545C; Docol DV Salvágua, ou equivalente | UN | 304.79
O.11.000.064011 | Válvula de descarga com registro de 1 1/2´, ref. Hidramax 2550 da Deca / Docol / Flux 3650 Fabrimar ou equivalente | UN | 255.41
O.11.000.064036 | Válvula de descarga com registro de 1 1/4´, ref. Hidramax 2550 da Deca, Docol, Flux 3650 da Fabrimar ou equivalente | UN | 265.23
O.11.000.064044 | Válvula de metal cromado para lavatório com acabamento cromado de 1´, ref. VVL216 da Esteves; 1602C da Deca ou equivalente | UN | 36.76
O.11.000.064045 | Válvula cromada para pia, tipo americana de 3 1/2" com cesta, sem unho, referência 1623 da Kimetais, Forusi, Esteves ou equivalente | UN | 55.82
O.11.000.064056 | Válvula para mictório antivandalismo, sistema hidromecânico, DN= 3/4´; ref. linha Presmatic antivandalismo da Docol ou equivalente | UN | 468.75
O.11.000.064057 | Válvula de descarga externa tipo alavanca de 1 1/4´; ref. Silent Flux 3500 da Fabrimar ou equivalente | UN | 1009.33
O.11.000.064138 | Válvula com acionamento hidromecânico para piso, ref. 17012100 linha Pematic Piso da Docal ou equivalente | UN | 778.71
O.11.000.064503 | Sifão metálico cromado 1´ x 1 1/2´, com tubo de ligação ajustável; ref. Fabrimar, Esteves, ou equivalente | UN | 166.75
O.11.000.064513 | Sifão metálico cromado 1 1/2´ x 2´, com tubo de ligação; ref. Fabrimar, Oriente ou equivalente | UN | 146.58
O.11.000.065568 | Chuveiro com jato regulável de metal acabamento cromado; ref. comercial Fabrimar, Tigre ou equivalente | UN | 164.44
O.11.000.065571 | Chuveiro simples em PVC, diâmetro de 5", com registro e tubo de ligação acoplados em PVC; referência 2320/2321 da Herc, 1614 Luconi ou equivalente | UN | 15.25
O.11.000.065579 | Válvula de descarga com registro próprio e duplo acionamento limitador de fluxo de 1 1/4´; ref. Hydra Max Duo 2545C; Docol DV Salvágua ou equivalente | UN | 317.17
O.11.000.066000 | Torneira de mesa com bica móvel, acionamento por meio de alavanca, acabamento metal cromado; ref. 21.031/21.060 da Proflux, 2195/2169 da Hidrofix, 4014 da TFC ou equivalente | UN | 99.89
O.11.000.066001 | Torneira curta amarela de 3/4´ para jardim, ref. Chaveta 1128A da Metais Poly ou equivalente | UN | 30.18
O.11.000.066002 | Torneira curta amarela de 1/2´ para jardim, ref. Chaveta 1128A da Metais Poly ou equivalente | UN | 30.14
O.11.000.066007 | Válvula de descarga antivandalismo DN= 1 1/2´; ref. Docol / Hidra MaxPública ou equivalente | UN | 369.39
O.11.000.066008 | Válvula de mictório vazão automática 3/4´, ref. Docol ou equivalente | UN | 312.87
O.11.000.066010 | Torneira curta cromada de 3/4´ para jardim, ref. Chaveta 1128C da Metais Poly, Linha C23 da Forusi ou equivalente | UN | 37.27
O.11.000.066012 | Torneira amarela de 3/4´ para tanque, curta (aprox. 10 cm), sem rosca | UN | 20.15
O.11.000.066015 | Torneira curta cromada de 1/2´ para tanque; ref. Chaveta 1126C da Metais Poly, linha C23 da Forusi ou equivalente | UN | 29.07
O.11.000.066016 | Torneira curta cromada de 3/4´ para tanque; ref. Chaveta 1126C da Metais Poly, linha C23 da Forusi ou equivalente | UN | 29.7
O.11.000.066018 | Torneira longa de 1/2´ ou 3/4´ para pia com arejador; ref. Spagna, 2159 C24 da Metais Poly, linha C23 da Forusi ou equivalente | UN | 49.18
O.11.000.066020 | Chuveiro simples em PVC, diâmetro de 10 cm, com braço acoplado, ref. Ducha 4 - linha Plena Duchas da Tigre ou equivalente | UN | 10.04
O.11.000.066023 | Ducha higiênica manual cromada, ref. linha activa cromada C40 da Deca ou equivalente | UN | 532.07
O.11.000.066024 | Torneira de parede (de metal) para pia com bica móvel, arejador, de 1/2´ ou 3/4´; ref. 3159 linha Belle Époque CR da Forusi ou equivalente | UN | 59.26
O.11.000.066025 | Torneira clínica profissional, parede ou mesa tipo alavanca, fabricada em metal cromado com bico arejador | UN | 189.97
O.11.000.066028 | Torneira misturador clínica de mesa com arejador articulado, acionamento cotovelo; ref. Certiva, Solucenter, Proflux ou equivalente | UN | 388.67
O.11.000.066037 | Torneira de parede antivandalismo de 3/4´ de alta/baixa pressão, acabamento cromado, ref. Chrome da Docol de 135 mm, Biopress da Fabrimar ou equivalente | UN | 437.37
O.11.000.066038 | Chuveiro com válvula e acionamento antivandalismo de 3/4´ (válvula + chuveiro); ref. Pressmatic ou equivalente | UN | 689.49
O.11.000.066039 | Ducha cromada simples, água fria, sem desviador; ref. Fria Fitt 7000 F16 Fortti Cromada da Lorenzetti ou equivalente | UN | 65.25
O.11.000.066040 | Chuveiro elétrico 4 estações de 6.500W/220V com resistência blindada, ref. Ducha e estações da Hydra ou equivalente | UN | 431.7
O.11.000.066050 | Misturador de parede para pia com bica móvel, com acabamento cromado, ref. linha Prata C50 da Forusi, 1258 da Fabrimar ou equivalente | UN | 553.64
O.11.000.066051 | Aparelho misturador de mesa para pia com bica móvel, acabamento cromado. Referência Misturador Max 1256-C34 da Deca ou equivalente | UN | 771.72
O.11.000.066059 | Torneira de mesa (de metal) com bica móvel e arejador, de 1/2´ ou 3/4´, ref. Docol/00111506 ou equivalente | UN | 189.02
O.11.000.066063 | Torneira de acionamento restrito em latão cromado, registro 1/2' com adaptador para 3/4', ref. comercial 20000806 da Docol ou equivalente | UN | 58.44
O.11.000.066064 | Torneira de parede para lavatório acionamento hidromecânico latão fundido cromado, DN 1/2´/3/4´ cod.17160706, Presmatic 120 da Docol, equivalente | UN | 403.14
O.11.000.066066 | Torneira de parede para tanque em plástico (ABS e/ou polipropileno), DN 1/2´ ou 3/4´, 10 cm, sem rosca, ref. 1126 Herc ou equivalente | UN | 3.95
O.11.000.066067 | Torneira de parede para tanque em plástico (ABS e/ou polipropileno), DN 1/2´ ou 3/4´, 15 cm, sem rosca, ref. 1158 Herc ou equivalente | UN | 4.46
O.11.000.066072 | Torneira de mesa para lavatório, acionamento hidromecânico com alavanca, registro integrado regulador de vazão, latão cromado, ref. linha DocolMatc 185106 da Docol | UN | 695.9
O.11.000.066091 | Torneira de mesa automática em metal cromado de 1/2", medidas aproximadas: distância horizontal 110 a 125mm, altura vertical 90 a 120mm, ref.Single, Robust ou Prime da LuxSanit, 1193 ou 1194 da Oliveira, Pressmatic da Docol ou equivalente | UN | 132
O.11.000.066097 | Chuveiro elétrico comum com acabamento em plástico e braço, 220 V / 5500 W, ref. Bello Banho / Maxi Ducha da Lorenzetti ou equivalente | UN | 81.94
O.11.000.066104 | Chuveiro lava olhos, acionamento manual através de haste triangular e placa empurre, com pintura epóxi; ref. CL001 KITINOX da Avlis Válvulas ou equivalente | UN | 2161.76
O.11.000.066106 | Torneira para lavatório em plástico, bitola de 1/2´ | UN | 13.49
O.11.000.066108 | Chuveiro com comando eletrônico de temperaturas, com tubo de ligação acoplado e haste, 6.800W até 7.900W - 220 V, resistência blindada, aprovado Inmetro/Procel | UN | 465.69
O.11.000.066109 | Ducha com comando eletrônico de temperatura, com ou sem haste de comando, de 6.800W até 7.900W - 220 V, regulagem de inclinação, aprovado Inmetro/Procel, ref. comercial Top Jet Eletrônica da Lorenzetti ou equivalente | UN | 152.27
O.11.000.068506 | Regulador de pressão, estágio único 12 kg/h; ref. 76511 fabricação Aliança | UN | 90.69
O.11.000.068511 | Regulador de alta pressão, vazão 9 kg; ref. 76510/3 fabricação Aliança | UN | 735.01
O.11.000.068513 | Regulador para gás, industrial vazão 12 kg/h, 2º estágio; ref. 76511/1 fabricação Aliança | UN | 88.22
O.11.000.068515 | Válvula e mangueira para gás domiciliar de 3/8´ | CJ | 42.97
O.11.000.069556 | Botão para válvula descarga | UN | 61.4
O.11.000.069558 | Canopla para válvula de descarga, ref. Hidramax 2550 da Deca, Docol, Flux 3650 Fabrimar ou equivalente | UN | 126.18
O.11.000.069562 | Acabamento cromado para registro de pressão ou de gaveta, ref. linha Spot da Deca ou equivalente | UN | 63.14
O.11.000.092035 | Dispenser tipo toalheiro metálico esmaltado para bobina de 25cm x 50m, sem alavanca, ref. 1855 da Ideal, Aurimar 86 da Guarani ou equivalente | UN | 63.72
O.11.000.092038 | Cabide cromado para banheiro simples; ref. Remma plus RP08, Versailles 08v, Requint 108RSK, 2060.C01 da Deca, 2312 standard da Jackwal, Lorenzetti, Plus da Sicmol ou equivalente | UN | 35.75
O.12.000.061029 | Arruela de borracha para flange, diâmetro 200mm | UN | 10.42
O.12.000.061039 | Arruela de borracha para flange, diâmetro 80mm | UN | 4.84
O.12.000.061042 | Arruela de borracha para flange, diâmetro 150mm | UN | 7.79
O.12.000.061043 | Arruela de borracha para flange, diâmetro 250mm | UN | 13.1
O.12.000.061044 | Arruela de borracha para flange, diâmetro 300mm | UN | 20.92
O.12.000.061100 | Anel de borracha EPDM de 50 mm (2´), para tubulação em ferro fundido, ref. AFLEX Saint Gobain | UN | 4.31
O.12.000.061115 | Anel de borracha EPDM de 75 mm (3´), para tubulação em ferro fundido, ref. AFLEX Saint Gobain | UN | 6.18
O.12.000.061116 | Anel de borracha EPDM de 100 mm (4´), para tubulação em ferro fundido, ref. AFLEX Saint Gobain | UN | 7.19
O.12.000.062671 | Anel borracha para tubo PVC 50mm (2´) | UN | 1.46
O.12.000.062672 | Anel borracha para tubo PVC 75mm (3´) | UN | 2.25
O.12.000.062673 | Anel borracha para tubo PVC 100mm (4´) | UN | 2.76
O.12.000.062674 | Anel borracha para tubo PVC 150mm (6´) | UN | 10.99
O.12.000.063510 | Arruela de borracha para flange, diâmetro 50mm | UN | 3.49
O.12.000.064109 | Filtro de pressão em ABS para 360 l/h, ref. Cuno / Aqualar APL230 AP200LE | UN | 294.23
O.12.000.064504 | Sifão sanfonado universal de 1´ x 40mm e 50mm, ref. SSU e SSU40 da Astra | UN | 15.08
O.12.000.064505 | Sifão de plástico rígido, tipo copo de 1 1/4´ x 2´, com tubo de ligação ajustável | UN | 15.11
O.12.000.065023 | Caixa de descarga, capacidade 9 litros em plástico, de sobrepor com engate flexível e acessórios | UN | 31.66
O.12.000.065055 | Caixa de descarga, volume regulável 6 a 9 litros, de embutir, com engate flexível, acionamento por botão acabamento cromado, ref. 9000C Montreal da Montana, 2500 CX.MC.AF da Deca ou equivalente | CJ | 795.8
O.12.000.065513 | Saboneteira em ABS, tipo dispenser, para refil de 800ml, ref. Columbus SG 4000 ou equivalente | UN | 47.5
O.12.000.065543 | Lavatório em polipropileno de 36x26cm, ref. Astra ou equivalente | UN | 41.63
O.12.000.065595 | Secador de mãos em ABS, fluxo de ar 70 l/s, resistência 1350 W, tensão de 220 V, ref. CR-108B da Brakey ou equivalente | UN | 1281.15
O.12.000.066013 | Tubo de ligação cromado com canopla de 1 1/2´ x 25 cm, ajustável, ref. VLL418 da Esteves ou equivalente | UN | 64
O.12.000.066028 | Ligação (engate) flexível metálico de 1/2´x 30cm | UN | 34.4
O.12.000.066029 | Engate flexível de PVC DN= 1/2´x 40 cm | UN | 7.33
O.12.000.066053 | Tubo de ligação com canopla para sanitários | UN | 39.67
O.12.000.066068 | Tubo de ligação em cobre acabamento cromado para mictório DN= 1/2´, comprimento 20 ou 30cm, ref. VLC 454 ou VLC 456 Esteves | UN | 66.63
O.12.000.066105 | Desviador para ducha e chuveiro, com mangueira de 2,20m de comprimento; ref. 8010 da Lorenzetti ou equivalente | UN | 48.49
O.12.000.066166 | Assento sanitário universal branco para bacia sifonada infantil, referência Tupan, Astra ou equivalente | UN | 60.01
O.12.000.067076 | Botoeira para acionamento de bomba de incêndio tipo quebra-vidro, com botão liga e desliga, em chapa de plástico na cor vermelha, com um martelo | UN | 77.79
O.12.000.069503 | Bolsa de borracha para bacia sifonada | UN | 8.81
O.12.000.069527 | Lubrificante para anel de neoprene | KG | 18.45
O.12.000.069547 | Reparo para válvula hidra | UN | 65.82
O.12.000.069550 | Tampa plástica para bacia sanitária | UN | 42.03
O.12.000.069555 | Anel borracha expansão para ligação em bacia sifonada, 100 mm (4´) | UN | 23.55
O.12.000.070960 | Manta de borracha de 100x75cm, espessura 10mm, cor preto e amarelo, alta resistência a atritos, para sinalização em estacionamento e proteção de coluna e parede | UN | 86.81
O.12.000.070961 | Cantoneira de borracha de 75x10x10cm, espessura 10mm, cor preto e amarelo, alta resistência a atritos, para sinalização em estacionamento e proteção de coluna | UN | 36.45
O.12.000.090146 | Arruela de borracha para flange, diâmetro 100mm | UN | 5.57
O.12.000.090901 | Conjunto de 4 lixeiras em plástico com tampa basculante, para coleta seletiva, com suporte para chão em aço galvanizado, capacidade de 50 litros cada cesto, ref. Natural Limp, Lixlimp, Plasbox ou equivalente | UN | 1110.96
O.12.000.092034 | Dispenser toalheiro em ABS e policarbonato para bobina de 20cm x 200m com alavanca. Ref. Jofel, Exaccta, Alwin ou equivalente | UN | 256.26
O.12.000.092036 | Dispenser papel higiênico em ABS para rolão 300/600m, com visor. Ref. Unik JSN, Trilha ou equivalente | UN | 84.51
O.12.000.092309 | Toalheiro plástico em ABS branco tipo dispenser para papel | UN | 66.94
O.13.000.060101 | Tubo de concreto (PS-1) DN= 300mm | M | 57.72
O.13.000.060102 | Tubo de concreto (PS-1) DN= 400mm | M | 70.27
O.13.000.060110 | Tubo de concreto (PS-2) DN= 300mm | M | 59.43
O.13.000.060111 | Tubo de concreto (PS-2) DN= 400mm | M | 74.14
O.13.000.060112 | Tubo de concreto (PS-2) DN= 500mm | M | 100.17
O.13.000.060113 | Tubo de concreto (PA-2) DN= 700mm | M | 208.76
O.13.000.060114 | Tubo de concreto (PA-2) DN= 300mm | M | 88.21
O.13.000.060115 | Tubo de concreto (PA-2) DN= 900mm | M | 347.46
O.13.000.060131 | Tubo de concreto (PA-1) DN= 300mm | M | 99.62
O.13.000.060132 | Tubo de concreto (PA-1) DN= 400mm | M | 100.65
O.13.000.060140 | Tubo de concreto (PA-1) DN= 600mm | M | 160.05
O.13.000.060141 | Tubo de concreto (PA-1) DN= 800mm | M | 270.8
O.13.000.060144 | Tubo de concreto (PA-2) DN= 400mm | M | 86.66
O.13.000.060145 | Tubo de concreto (PA-2) DN= 600mm | M | 146.63
O.13.000.060146 | Tubo de concreto (PA-2) DN= 800mm | M | 301.98
O.13.000.060147 | Tubo de concreto (PA-2) DN= 1000mm | M | 420.62
O.13.000.060149 | Tubo de concreto (PA-3) DN= 400mm | M | 128.54
O.13.000.060150 | Tubo de concreto (PA-3) DN= 600mm | M | 219.1
O.13.000.060151 | Tubo de concreto (PA-3) DN= 800mm | M | 379.78
O.13.000.060152 | Tubo de concreto (PA-3) DN= 1000mm | M | 559.94
O.13.000.060203 | Anel pré-moldado em concreto, diâmetro externo de 2,50 m, h= 0,50 m | UN | 833.41
O.13.000.060204 | Tubo de concreto (PA-1) DN= 1000mm | M | 381.52
O.13.000.060206 | Tubo de concreto (PA-1) DN= 1200mm | M | 558.45
O.13.000.060207 | Anel pré-moldado em concreto, diâmetro externo de 1,20 m, h= 0,50 m | UN | 180.11
O.13.000.060208 | Anel pré-moldado em concreto, diâmetro externo de 1,50 m, h= 0,50 m | UN | 328.43
O.13.000.060209 | Anel pré-moldado em concreto, diâmetro externo de 1,80 m, h= 0,50 m | UN | 572.8
O.13.000.060210 | Anel pré-moldado em concreto, diâmetro externo de 2,50 m, h= 0,50 m, com cortina | UN | 835.25
O.13.000.060213 | Tubo de concreto (PA-2) DN= 500mm | M | 118.04
O.13.000.060215 | Anel pré-moldado em concreto, diâmetro externo de 0,60 m, h= 0,50 m | UN | 76.55
O.13.000.060219 | Meia cana de concreto DN= 200mm | M | 21.6
O.13.000.060220 | Tampa pré moldada de concreto, diâmetro externo de 1,50m com 1 abertura de inspeção (para fossa séptica) | UN | 325.48
O.13.000.060232 | Tubo de concreto (EA-3) DN= 400mm esgoto sanitário | M | 139.23
O.13.000.060233 | Tubo de concreto (EA-3) DN= 500mm esgoto sanitário | M | 188.92
O.13.000.060234 | Tubo de concreto (EA-3) DN= 600mm esgoto sanitário | M | 236.8
O.13.000.060235 | Tubo de concreto (EA-3) DN= 700mm esgoto sanitário | M | 334.81
O.13.000.060236 | Tubo de concreto (EA-3) DN= 800mm esgoto sanitário | M | 419.15
O.13.000.060237 | Tubo de concreto (EA-3) DN= 900mm esgoto sanitário | M | 660.91
O.13.000.060238 | Tubo de concreto (EA-3) DN= 1000mm esgoto sanitário | M | 579.92
O.13.000.060239 | Tubo de concreto (EA-3) DN= 1200mm esgoto sanitário | M | 802.47
O.13.000.060240 | Meia cana de concreto DN= 300mm | M | 33.34
O.13.000.060241 | Meia cana de concreto DN= 400mm | M | 36.7
O.13.000.060243 | Meia cana de concreto DN= 600mm | M | 66.88
O.13.000.060246 | Tampa pré moldada de concreto, diâmetro externo de 2,50m, com 2 aberturas de inspeção (para fossa séptica) | UN | 875.37
O.13.000.060250 | Tampão pré moldado de concreto armado, diâmetro externo de 2,00 m, com 1 inspeção 0,60 cm se necessário (para sumidouro) | UN | 549.27
O.13.000.060251 | Anel pré moldado em concreto armado, liso ou perfurado, diâmetro externo de 2,0 m, h= 0,50 m | UN | 512.64
O.13.000.091172 | Anel pré moldado em concreto, diâmetro externo de 3,00 m, h= 0,50 m | UN | 1144.69
O.13.000.091262 | Tubo de concreto (PA-2) DN= 1500mm | M | 872.58
O.15.000.062636 | Purificador de pressão elétrico, chapa eletrozincado e tampo em aço inoxidável 304 escovado e ralo sifonado, capac. de água gelada 2,75 L/h; sistema duplo de filtração integrado com filtros Pré C+3 e C+5; ref. PDF 100 da IBBL ou equivalente | UN | 2622.83
O.15.000.062637 | Purificador de pressão elétrico, chapa eletrozincado, tampo aço inoxidável 304 escovado e ralo sifonado, c/2 torneiras, capac. de água gelada 7,2 L/h; sistema duplo de filtração integrado c/filtros Pré C+3 e C+5; ref. PDF 300-2T IBBL ou equivalente | UN | 3550.49
O.15.000.062638 | Purificador de pressão elétrico em chapa eletrozincado e tampo em aço inoxidável 304, com 2 torneiras em latão cromado, capacidade de refrigeração de 2 l/h - simples; ref. Puripress 40 da IBBL, BRX40 da Begel ou equivalente | UN | 1509.93
O.15.000.062639 | Purificador de pressão elétrico em chapa eletrozincado, tampo em aço inoxidável 304, com 3 torneiras de pressão em latão cromado, capacidade de refrigeração 2 l/h - conjugado; ref. Puripress 40C da IBBL, CJ40 da Begel ou equivalente | UN | 1691.68
O.15.000.064071 | Purgador termodinâmico com filtro incorporado, em aço inoxidável forjado, pressão de 0,25 a 42kg/cm², temperatura até 425°C, DN= 1/2´ | UN | 700.58
O.15.000.065503 | Cuba em aço inoxidável dupla de 1020x400x250mm, AISI 304, liga 18,8 e chapa 22 | UN | 1084.31
O.15.000.065521 | Tanque em aço inoxidável, 60 x 60 x 30 / 64 x 53 x 28 cm | UN | 974.3
O.15.000.065565 | Mictório coletivo em aço inoxidável AISI 304, liga 18,8, bitola 20, desenvolvimento 750 mm | M | 903.55
O.15.000.065603 | Cuba em aço inoxidável simples de 500x400x200mm, AISI 304, liga 18,8 e chapa 22 | UN | 434.66
O.15.000.065605 | Cuba em aço inoxidável simples de 465x300x140mm, AISI 304, liga 18,8 e chapa 22 | UN | 228.76
O.15.000.065606 | Cuba em aço inoxidável simples de 400x340x140mm, AISI 304, liga 18,8 e chapa 22 | UN | 218.85
O.15.000.065607 | Cuba em aço inoxidável dupla de 835x340x140mm, AISI 304, liga 18,8 e chapa 22 | UN | 727.26
O.15.000.065608 | Cuba em aço inoxidável simples de 560x330x140mm, AISI 304, liga 18,8 e chapa 22 | UN | 272.21
O.15.000.065609 | Cuba em aço inoxidável dupla de 715x400x140mm, AISI 304, liga 18,8 e chapa 22 | UN | 751.1
O.15.000.065611 | Cuba em aço inoxidável simples de 600x500x350mm, AISI 304, liga 18,8 e chapa 20 | UN | 1178.6
O.15.000.065616 | Cuba em aço inoxidável simples de 1100x600x400mm, AISI-304, liga 18,8 e chapa 20 | UN | 1937.94
O.15.000.065617 | Mesa em aço inoxidável, largura de 700 mm | M | 2689.74
O.15.000.065619 | Cuba em aço inoxidável simples de 500x400x250mm, AISI 304, liga 18,8 e chapa 22, acabamento alto brilhante; ref.314 da Strake, Projinox ou equivalente | UN | 511.25
O.15.000.065620 | Cuba em aço inoxidável simples de 500x400x300mm, AISI 304, liga 18,8 e chapa 22 | UN | 658.99
O.15.000.065622 | Cuba em aço inoxidável simples de 700x600x450mm, AISI 304, liga 18,8 e chapa 22 | UN | 1760.75
O.15.000.065666 | Cuba de aço inoxidável simples de 500 x 400 x 400mm | UN | 716.91
O.15.000.065670 | Tanque tipo cuba em aço inoxidável AISI 304, liga 18.8, de 1400 x 900 x 500 mm, acabamento polido, espessura de 1,2 a 1,5mm | UN | 4855.57
O.15.000.065785 | Cuba redonda em aço inoxidável AISI 304, de 300x140mm; ref. linha BL-30 Perfecta da Tramontina ou equivalente | UN | 231.94
O.15.000.067555 | Grelha com calha e cesto coletor para piso, em aço inoxidável com 15cm de largura | M | 977.83
O.15.000.067556 | Grelha com calha e cesto coletor para piso, em aço inoxidável com 20cm de largura | M | 1622.66
O.15.000.090259 | Lavatório/bebedouro coletivo de aço inoxidável AISI 304 chapa 20 (1,0mm) - (200 x 80) cm | M | 1172.43
O.15.000.090556 | Cesto em chapa de aço inoxidável de 28 x 40 x 20 cm, espessura de 1,5 mm, com furo 1/2´ | UN | 999.58
O.15.000.094216 | Tanque duplo com pés tubulares em aço inoxidável com válvula americana de 3 1/2´ - 1600x700x850mm | UN | 4614.89
O.16.000.030539 | Acionador manual tipo quebra vidro endereçável, ref. Ascael ou equivalente | UN | 194.71
O.16.000.063526 | Abrigo duplo para hidrante/mangueira, de 120x90x30cm, visor em vidro com a inscrição ´INCÊNDIO´ em ambas as portas e suportes para mangueiras | UN | 1190.67
O.16.000.063527 | Coluna hidrante T4´ x 2 1/2´, alt. 1,0m SCH40 com flange | UN | 1847.11
O.16.000.063528 | Tampão de engate rápido em latão, Storz de 2 1/2´ | UN | 99.91
O.16.000.063529 | Tampão de engate rápido em latão, Storz de 1 1/2´ | UN | 66.81
O.16.000.063555 | Chave tipo Storz dupla em latão de alta densidade e resistência, de Ø 1 1/2´ ou 2 1/2´ | UN | 18.38
O.16.000.064217 | Válvula de governo e alarme VGA, completa DN= 6´ - extremidade flangeada | UN | 8798.44
O.16.000.067001 | AH-02/03 abrigo hidrante 60x90x17 cm, com visor de vidro, inclusive ferragens e trinco | UN | 366.51
O.16.000.067009 | Adaptador de engate rápido em latão 2 1/2´ x 1 1/2´ | UN | 65.5
O.16.000.067010 | Extintor manual de pó químico seco BC, capacidade de 4 kg com carga | UN | 169.9
O.16.000.067011 | Extintor manual de água pressurizada capacidade de 10 litros | UN | 174.5
O.16.000.067013 | Extintor manual sobre rodas de gás carbônico, capacidade de 10 kg com carga | UN | 1372.82
O.16.000.067015 | Extintor manual de pó químico seco BC, capacidade de 8 kg com carga | UN | 237.41
O.16.000.067017 | Extintor manual de pó químico seco 20 BC, capacidade de 12 kg com carga | UN | 280.51
O.16.000.067018 | Extintor sobre rodas de pó químico seco 30/40BC - capacidade de 20 kg; ref. 417 da Zeus do Brasil, Firex, MP-20 da Bucka, Munhoz, KB-P20BCK95 da Kidde ou equivalente | UN | 1400.21
O.16.000.067022 | Mangueira com adaptador 1 1/2" x 15m, com reforço têxtil em fios sintéticos de alta tenacidade, conforme norma ABNT-NBR 11861 | UN | 389.65
O.16.000.067023 | Mangueira com união de engate rápido, diâmetro 1.1/2", com reforço têxtil em fios sintéticos de alta tenacidade, conforme norma ABNT-NBR 11861 | M | 20.42
O.16.000.067024 | Mangueira com união de engate rápido, diâmetro 2.1/2", com reforço têxtil em fios sintéticos de alta tenacidade, conforme norma ABNT-NBR 11861 | M | 32.83
O.16.000.067026 | Mangueira com adaptador 2 1/2" x 15m, com reforço têxtil em fios sintéticos de alta tenacidade, conforme norma ABNT-NBR 11861 | UN | 633.91
O.16.000.067027 | Adaptador de engate rápido em latão 2 1/2´ x 2 1/2´ | UN | 100.21
O.16.000.067031 | Esguicho em latão polido com engate rápido, jato regulável, DN= 1 1/2´ (38 mm), ref. Tata, Chama, Kasti, Aerotex extintores, Mecânica Reunida ou equivalente | UN | 150.14
O.16.000.067042 | Recarga de extintor de pó químico seco | KG | 10.35
O.16.000.067043 | Recarga de extintor de gás carbônico | KG | 13.26
O.16.000.067044 | Recarga de extintor de água pressurizada | L | 3.21
O.16.000.067047 | Teste hidrostático e pintura de extintor CO2/PQS/H2O, acima 12kg até 20kg | UN | 43.59
O.16.000.067048 | Teste hidrostático e pintura de extintor CO2/PQS/H2O até 12kg | UN | 25.31
O.16.000.067055 | Esguicho em latão polido com engate rápido, jato regulável de 2 1/2´ | UN | 218.84
O.16.000.067067 | Extintor sobre rodas de gás carbônico - capacidade de 25 kg com carga | UN | 5707.6
O.16.000.067071 | Extintor manual de pó químico classes ABC, capacidade de 4 kg, ref. 1-A NBR 9443 e 10-B NBR 9444 com carga | UN | 208.78
O.16.000.067072 | Extintor manual de pó químico seco classes ABC, capacidade de 6 kg, ref. 2-A NBR 9443 e 20-B NBR 9444 com carga | UN | 239.84
O.16.000.067078 | Bico sprinkler tipo upright, spray e CMDA, acabamento cromado, para tubulação 1/2", com rompimento da ampola a 68°C certificações ABNT, FM e ULbr | UN | 32.35
O.16.000.067079 | Extintor manual de gás carbônico de 06 kg, capacidade extintora 5BC | UN | 572.55
O.16.000.067303 | Suporte de piso para extintor em fibra de vidro cor vermelha; referência comercial n° 13 da Gilfire, Comercial Fire, Evolumix, Metalcasty, Brinox, Protege ou equivalente | UN | 183.66
O.16.000.067304 | Suporte de piso para extintor base redonda em aço inoxidável, ref. n° 10 da Gilfire, modelo Torre da Protexfire, Comercial Fire, Evolumix, Metalcasty, Brinox, Protege ou equivalente | UN | 293.91
O.16.000.090629 | Acionador manual tipo quebra vidro em caixa plástica, ref. AC-01FCS da Maximus, ou AM-1 / AM-2 ou AM-1/PT da Renglan ou equivalente | UN | 68.69
O.16.000.091292 | Bico sprinkler tipo pendente, spray e CMDA, acabamento cromado, para tubulação 1/2", com rompimento da ampola a 68°C; certificações ABNT, FM e ULbr | UN | 29.77
O.17.000.042431 | Pressostato diferencial ajustável mecânico, montagem inferior diâmetro 1/2" e/ou 1/4", faixa de operação até 16 bar; ref. modelo UT16 da Zurich, série UT16 da Waaree Instruments, WLF-5516 da Warme ou equivalente | UN | 452.8
O.17.000.042479 | Termômetro bimetálico mostrador tipo relógio circular, com diâmetro de 4´, escala de 0°C até 100°C; referência HTA-100-100 Hygro-Therm ou equivalente | UN | 173.47
O.17.000.047501 | Aquecedor a gás vertical/horizontal 300 l, revestimento interno em aço inoxidável AISI 304, isolamento em lã de vidro, ref. modelo GV 300 da Etna ou equivalente | UN | 20380.58
O.17.000.047524 | Aquecedor a gás vertical/horizontal 500 l, revestimento interno em aço inoxidável AISI 304, revestimento externo em aço carbono pintado, isolamento em lã de vidro; ref. modelo GL-500 da Etna ou equivalente | UN | 15831.44
O.17.000.047526 | Conjunto misturador para até 16 duchas, com 02 aquecedores REU304UBRS de 35,5L/min., 2 válvulas, 1 bomba, 1 quadro comando, ref. SME-2 Rinnai ou equivalente | CJ | 27328.94
O.17.000.047527 | Conjunto misturador para até 24 duchas, com 03 aquecedores REU304UBRS de 35,5L/min., 4 válvulas, 1 bomba, 1 quadro comando, ref. SME-3 Rinnai ou equivalente | CJ | 29562.5
O.17.000.047588 | Conjunto misturador para até 08 duchas, com 01 aquecedor REU304UBRS de 35,5L/min., 1 válvulas, 1 bomba, 1 quadro comando, ref. SME-1 Rinnai ou equivalente | CJ | 13050.57
O.17.000.047606 | Coletor solar de alumínio com área coletora de 1,60m²; ref. Soletrol Max 1,60m² ou equivalente | UN | 1318.64
O.17.000.047607 | Coletor solar de alumínio com área coletora de 2,00m²; ref. Soletrol Max 2,00m² ou equivalente | UN | 1904.53
O.17.000.047608 | Controlador diferencial de temperatura para sistema de aquecimento solar, ref. Anasol ou equivalente | UN | 378.04
O.17.000.047609 | Bomba de circulação para aquecimento solar, ref. GP 100C da Inova ou equivalente | UN | 714.01
O.17.000.047613 | Reservatório térmico horizontal em aço inoxidável AISI 304, capacidade de 500 litros, ref. Max Inox da Soletrol ou equivalente | UN | 3590.01
O.17.000.064177 | Pressostato diferencial ajustável, caixa à prova de água, unidade sensora em aço inoxidável 316, faixa de operação entre 1,4 a 14 bar, para fluídos corrosivos, conexão diâmetro 1/2´ NPT; ref. a unidade interruptora PA11B e unidade sensora RG10A44BX - TPL | UN | 7426.99
O.17.000.090732 | Aquecedor de passagem elétrico individual 4T, baixa pressão, 5000 W / 127 V ou 6400 W / 220 V; ref. AQ249-1 (124V) ou AQ249-2 (220V) da Cardal ou equivalente | UN | 530.59
O.18.000.065001 | Reservatório em polietileno, com tampa de rosca, capacidade de 1.000 litros, ref. Acqualimp, Fortlev, Tigre ou equivalente | UN | 936
O.18.000.065002 | Reservatório em polietileno, com tampa de rosca, capacidade de 500 litros, ref. Acqualimp, Fortlev, Tigre ou equivalente | UN | 599.9
O.18.000.065003 | Reservatório em poliester reforçado de fibra vidro, capacidade de 15.000 litros | UN | 7525.97
O.18.000.065008 | Reservatório em poliester reforçado de fibra vidro, capacidade de 1.000 litros | UN | 611.3
O.18.000.065053 | Reservatório em polietileno com tampa de encaixar, capacidade de 2.000 litros, ref. comercial Fortlev, Tigre ou equivalente | UN | 1200.54
O.18.000.065054 | Reservatório em polietileno com tampa de encaixar, capacidade de 3.000 litros, ref. comercial Fortlev, Tigre ou equivalente | UN | 1938.91
O.18.000.065055 | Reservatório em polietileno com tampa de encaixar com sistema de travamento da tampa, capacidade de 5.000 litros, ref. comercial Fortlev, Tigre ou equivalente | UN | 3138.1
O.18.000.065056 | Reservatório em polietileno com tampa de encaixar, capacidade de 10.000 litros, ref. comercial Fortlev ou equivalente | UN | 5496.95
O.18.000.065086 | Reservatório em poliester reforçado de fibra vidro, capacidade de 20.000 litros; ref. Makrocaixa, Bakof Tec, Caixa Forte ou equivalente | UN | 11139.9
O.18.000.065110 | Tanque em poliéster reforçado de fibra vidro (PRFV) com quebra ondas, capacidade de 25.000 l e misturador interno vertical em aço inoxidável, trifásico, potência mínima de 2 cv | UN | 49179.79
O.18.000.065111 | Sistema de tratamento de efluente por reator anaeróbio (UASB) e Filtro aeróbio (FAS), para obras de segurança com vazão máxima horária 12 l/s | CJ | 425733.27
O.18.000.092351 | Chapa em poliester reforçado com fibra de vidro PRFV (stop log) de 0,45 x 0,50 m, com espessura de 10 mm; ref. Sigma, Inccer, Sanecomfibra ou equivalente | M2 | 1771.4
O.25.000.000001 | Tubo de esgoto em polipropileno de alta resistência - PP, DN= 40mm, preto, com união deslizante, com guarnição elastomérica de duplo lábio, ref. Duratop da Tecnofluidos ou equivalente | M | 44.65
O.25.000.000002 | Tubo de esgoto em polipropileno de alta resistência - PP, DN= 50mm, preto, com união deslizante, com guarnição elastomérica de duplo lábio, ref. Duratop da Tecnofluidos ou equivalente | M | 53.26
O.25.000.000003 | Tubo de esgoto em polipropileno de alta resistência - PP, DN= 63mm, preto, com união deslizante, com guarnição elastomérica de duplo lábio, ref. Duratop da Tecnofluidos ou equivalente | M | 59.24
O.25.000.000004 | Tubo de esgoto em polipropileno de alta resistência - PP, DN= 110mm, preto, com união deslizante, com guarnição elastomérica de duplo lábio, ref. Duratop da Tecnofluidos ou equivalente | M | 121.24
O.25.000.000020 | Joelho 45° em polipropileno de alta resistência - PP, preto, tipo PB, DN= 40mm, ref. Duratop da Tecnofluidos ou equivalente | UN | 13.48
O.25.000.000021 | Joelho 45° em polipropileno de alta resistência - PP, preto, tipo PB, DN= 50mm, ref. Duratop da Tecnofluidos ou equivalente | UN | 19.54
O.25.000.000022 | Joelho 45° em polipropileno de alta resistência - PP, preto, tipo PB, DN= 63mm, ref. Duratop da Tecnofluidos ou equivalente | UN | 20.35
O.25.000.000023 | Joelho 45° em polipropileno de alta resistência - PP, preto, tipo PB, DN= 110mm, ref. Duratop da Tecnofluidos ou equivalente | UN | 20.66
O.25.000.000047 | Joelho 87°30' em polipropileno de alta resistência - PP, preto, tipo PB, DN= 40mm, ref. Duratop da Tecnofluidos ou equivalente | UN | 13.91
O.25.000.000048 | Joelho 87°30' em polipropileno de alta resistência - PP, preto, tipo PB, DN= 50mm, ref. Duratop da Tecnofluidos ou equivalente | UN | 18.41
O.25.000.000049 | Joelho 87°30' em polipropileno de alta resistência - PP, preto, tipo PB, DN= 63mm, ref. Duratop da Tecnofluidos ou equivalente | UN | 22.24
O.25.000.000074 | Joelho 87°30' em polipropileno de alta resistência - PP, preto, tipo PB, DN= 110mm, com base de apoio, ref. Duratop da Tecnofluidos ou equivalente | UN | 54.99
O.25.000.000102 | Luva Dupla em polipropileno de alta resistência - PP, preto, DN= 40mm, ref. Duratop da Tecnofluidos ou equivalente | UN | 16.73
O.25.000.000103 | Luva Dupla em polipropileno de alta resistência - PP, preto, DN= 50mm, ref. Duratop da Tecnofluidos ou equivalente | UN | 20.06
O.25.000.000104 | Luva Dupla em polipropileno de alta resistência - PP, preto, DN= 63mm, ref. Duratop da Tecnofluidos ou equivalente | UN | 24.77
O.25.000.000105 | Luva Dupla em polipropileno de alta resistência - PP, preto, DN= 110mm, ref. Duratop da Tecnofluidos ou equivalente | UN | 38.58
O.25.000.000116 | Luva de Redução em polipropileno de alta resistência - PP, preto, tipo PB, DN= 50x40mm, ref. Duratop da Tecnofluidos ou equivalente | UN | 11.31
O.25.000.000117 | Luva de Redução em polipropileno de alta resistência - PP, preto, tipo PB, DN= 63x50mm, ref. Duratop da Tecnofluidos ou equivalente | UN | 19.22
O.25.000.000118 | Luva de Redução em polipropileno de alta resistência - PP, preto, tipo PB, DN= 110x63mm, ref. Duratop da Tecnofluidos ou equivalente | UN | 31.13
O.25.000.000130 | Tê 87°30' simples em polipropileno de alta resistência, preto, tipo PB, DN= 50x50mm | UN | 42.66
O.25.000.000131 | Tê 87°30' simples em polipropileno de alta resistência, preto, tipo PB, DN= 63x63mm | UN | 54.74
O.25.000.000132 | Tê 87°30' simples em polipropileno de alta resistência, preto, tipo PB, DN= 110x110mm | UN | 94.6
O.25.000.000137 | Tê 87°30' simples em polipropileno de alta resistência, preto, de redução, tipo PB, DN= 110x63mm | UN | 71.92
O.25.000.000149 | Junção 45° simples em polipropileno de alta resistência, preto, tipo PB, DN= 50x50mm | UN | 35.8
O.25.000.000150 | Junção 45° simples em polipropileno de alta resistência, preto, tipo PB, DN= 63x63mm | UN | 37.78
O.25.000.000151 | Junção 45° simples em polipropileno de alta resistência, preto, tipo PB, DN= 110x110mm | UN | 71.43
O.25.000.000159 | Junção 45° simples de redução, em polipropileno de alta resistência, preto, tipo PB, DN= 63x50mm | UN | 34.09
O.25.000.000160 | Junção 45° simples de redução, em polipropileno de alta resistência, preto, tipo PB, DN= 110x50mm | UN | 62.62
O.25.000.000161 | Junção 45° simples de redução, em polipropileno de alta resistência, preto, tipo PB, DN= 110x63mm | UN | 60.68
O.25.000.000168 | Porta marco para grelha de 12x12 cm, em prolipropileno de alta resistência, preto | UN | 39.05
O.25.000.000170 | Marco de bronze com grelha em aço inoxidável de 12x12cm | UN | 88.76
O.25.000.000186 | Caixa sifonada de piso, DN 125, 1 saída de 63mm, em polipropileno de alta resistência preto | UN | 136.89
O.25.000.000189 | Curva 87°30' em propileno de alta resistência, preto, tipo PB, DN= 110mm | UN | 71.15
O.25.000.000197 | Prolongamento para caixa sifonada em propileno de alta resistência, preto, DN= 125mm | UN | 83.35
O.25.000.000201 | Tampa tê de inspeção oval, em polipropileno de alta resistência preto (PxB) - DN 110mm | UN | 69.46
O.25.000.000206 | Tampão de esgoto em polipropileno de alta resistência, preto (PxB) - DN 63mm | UN | 12.63
O.25.000.000207 | Tampão de esgoto em polipropileno de alta resistência, preto (PxB) - DN 110mm | UN | 33.61
O.25.000.000213 | Tê de inspeção 87°30' em polipropileno de alta resistência preto (PxB) - DN 110mm | UN | 254.35
P.01.000.030501 | Monitor LCD e/ou LED de 21,5", resolução máxima 1920x1080@60Hz, pixel pitch: 0,24795x0,24795mm, sinal vídeo analógico / digital; ref. AOC ou equivalente | UN | 1010.21
P.01.000.034016 | Abertura para vão de luminária em forro de PVC modular | UN | 20.54
P.02.000.042501 | Eletroduto de PVC rígido roscável de 20mm (1/2´) | M | 4.74
P.02.000.042502 | Eletroduto de PVC rígido roscável de 25mm (3/4´) | M | 5.78
P.02.000.042503 | Eletroduto de PVC rígido roscável de 32mm (1´) | M | 8.92
P.02.000.042504 | Eletroduto de PVC rígido roscável de 38mm (1 1/4´) | M | 12.84
P.02.000.042505 | Eletroduto de PVC rígido roscável de 50mm (1 1/2´) | M | 14.94
P.02.000.042506 | Eletroduto de PVC rígido roscável de 60mm (2´) | M | 19.69
P.02.000.042507 | Eletroduto de PVC rígido roscável de 75mm (2 1/2´) | M | 31.99
P.02.000.042508 | Eletroduto de PVC rígido roscável de 85mm (3´) | M | 40.6
P.02.000.042509 | Eletroduto de PVC rígido roscável de 110mm (4´) | M | 66.58
P.02.000.042511 | Eletroduto de PVC corrugado flexível leve amarelo, DE= 20mm | M | 2.6
P.02.000.042512 | Eletroduto de PVC corrugado flexível leve amarelo, DE= 25mm | M | 2.86
P.02.000.042513 | Eletroduto de PVC corrugado flexível leve amarelo, DE= 32mm | M | 4.81
P.02.000.042515 | Eletroduto de PVC corrugado flexível reforçado cinza, DE= 25mm | M | 3.47
P.02.000.042516 | Eletroduto de PVC corrugado flexível reforçado cinza, DE= 32mm | M | 5.58
P.02.000.045668 | Base com tampa em PVC para canaleta aparente de 4 vias, auto extinguível, na cor branca, 85 x 35 mm; ref. 1122-05/06-BR da Parcus ou equivalente | M | 54.38
P.02.000.045669 | Base com duas tampas curvas em PVC para canaleta aparente de 4 vias, auto extinguível, na cor branca, 120 x 35 mm; ref. 1122-04/02-BR da Parcus ou equivalente | M | 84
P.02.000.045670 | Base com duas tampas curvas em PVC para canaleta aparente de 3 vias, auto extinguível, na cor branca, 120 x 60 mm; ref. 1122-20/24-BR da Parcus ou equivalente | M | 100.39
P.02.000.045671 | Suporte de tomada RJ em PVC 60x35x150mm, com 03 furos 14.7x19.3mm, para canaleta aparente; ref. 1126-12-BR da Parcus ou equivalente | UN | 10.41
P.02.000.045672 | Suporte de tomada RJ em PVC 85x35x150mm, com 03 furos 14.7x19.3mm, para canaleta aparente; ref. 1126-33-BR da Parcus ou equivalente | UN | 11.82
P.02.000.045673 | Suporte de tomada RJ em PVC 60x60x150mm, com 03 furos 14.7x19.3mm, para canaleta aparente; ref. 1126-88-BR da Parcus ou equivalente | UN | 11.64
P.02.000.045678 | Tomada simples de sobrepor modelo universal 2P+T 10A 250V | UN | 11.05
P.02.000.090792 | Canaleta em PVC na cor branca, de 20x12mm, sistema X, referência 30802x fabricação Pial Legrand ou equivalente | M | 4.43
P.03.000.042621 | Duto corrugado tipo Kanalex-KL, DN= 30mm | M | 7.71
P.03.000.042622 | Duto corrugado tipo Kanalex-KL, DN= 50mm | M | 11.68
P.03.000.042623 | Duto corrugado tipo Kanalex-KL, DN= 75mm | M | 19.32
P.03.000.042624 | Duto corrugado tipo Kanalex-KL, DN= 100mm | M | 26.08
P.03.000.042625 | Duto corrugado tipo Kanalex-KL, DN= 125mm | M | 37.29
P.03.000.042626 | Duto corrugado tipo Kanalex-KL, DN= 150mm | M | 57.9
P.03.000.042627 | Duto corrugado tipo Kanalex-KL, DN= 40mm | M | 9.65
P.04.000.040119 | Poste telecônico reto em aço galvanizado a fogo, altura de 4 m, com base, chumbadores, porcas e arruelas | UN | 731.43
P.04.000.040123 | Poste telecônico em aço SAE 1010/1020 galvanizado a fogo, com espera para uma luminária, altura de 3 m | UN | 512.04
P.04.000.040128 | Poste telecônico curvo em aço SAE 1010/1020 galvanizado a fogo, altura de 8 m | UN | 1656.42
P.04.000.041334 | Coluna semafórica simples 101 mm x 6 m | UN | 2711.69
P.04.000.042081 | Tirante/vergalhão aço rosca total de 5/16´ | M | 8.49
P.04.000.042082 | Vergalhão liso de aço galvanizado a fogo RE-BAR 3/8´; ref. TEL 760 da Termotécnica, PRT-680 da Paratec, PK-1251 da Paraklin ou equivalente | M | 15.81
P.04.000.042105 | Eletroduto galvanizado conforme NBR13057 - 1 1/2´ com acessórios | M | 22.2
P.04.000.042107 | Eletroduto com costura galvanizado eletroliticamente, DN = 2 1/2´ - NBR13057 | M | 43.72
P.04.000.042114 | Eletroduto com costura galvanizado por imersão a quente, DN = 3/4´- NBR6323 | M | 22.79
P.04.000.042115 | Eletroduto com costura galvanizado por imersão a quente, DN = 1´ - NBR6323 | M | 29.02
P.04.000.042116 | Eletroduto com costura galvanizado por imersão a quente, DN = 1 1/4´ - NBR6323 | M | 42.98
P.04.000.042117 | Eletroduto com costura galvanizado por imersão a quente, DN = 1 1/2´ - NBR6323 | M | 52.22
P.04.000.042118 | Eletroduto com costura galvanizado por imersão a quente, DN = 2´ - NBR6323 | M | 68.53
P.04.000.042119 | Eletroduto com costura galvanizado por imersão a quente, DN = 2 1/2´ - NBR6323 | M | 94.59
P.04.000.042120 | Eletroduto com costura galvanizado por imersão a quente, DN = 3´ - NBR6323 | M | 107.7
P.04.000.042121 | Eletroduto com costura galvanizado por imersão a quente, DN = 4´ - NBR6323 | M | 129.4
P.04.000.042122 | Eletroduto galvanizado por imersão a quente, DN = 1/2´ - NBR5598 | M | 21.11
P.04.000.042123 | Eletroduto galvanizado por imersão a quente, DN = 3/4´ - NBR5598 | M | 27.41
P.04.000.042124 | Eletroduto galvanizado por imersão a quente, DN = 1´ - NBR5598 | M | 34.49
P.04.000.042125 | Eletroduto galvanizado por imersão a quente, DN = 1 1/4´ - NBR5598 | M | 50.78
P.04.000.042126 | Eletroduto galvanizado por imersão a quente, DN = 1 1/2´ - NBR5598 | M | 57.55
P.04.000.042127 | Eletroduto galvanizado por imersão a quente, DN = 2´ - NBR5598 | M | 76.96
P.04.000.042128 | Eletroduto galvanizado por imersão a quente, DN = 2 1/2´ - NBR5598 | M | 118.76
P.04.000.042129 | Eletroduto galvanizado por imersão a quente, DN = 3´ - NBR5598 | M | 142.35
P.04.000.042130 | Eletroduto galvanizado por imersão a quente, DN = 4´ - NBR5598 | M | 189.39
P.04.000.042171 | Eletroduto com costura galvanizado eletroliticamente, DN = 3/4´ - NBR13057 | M | 8.64
P.04.000.042172 | Eletroduto com costura galvanizado eletroliticamente, DN = 1´ - NBR13057 | M | 11.28
P.04.000.042173 | Eletroduto com costura galvanizado eletroliticamente, DN = 1 1/4´ - NBR13057 | M | 19.65
P.04.000.042174 | Eletroduto com costura galvanizado eletroliticamente, DN = 4´ - NBR13057 | M | 88.24
P.04.000.042175 | Eletroduto com costura galvanizado eletroliticamente, DN = 2´ - NBR13057 | M | 29.76
P.04.000.042177 | Eletroduto com costura galvanizado eletroliticamente, DN = 3´ - NBR13057 | M | 59.83
P.04.000.042221 | Luva de redução galvanizado de 2´ x 3/4´ - para-raio tipo Franklin | UN | 72.79
P.04.000.042222 | Niple duplo galvanizado de 2´ | UN | 50.12
P.04.000.042289 | Sapata externa com 4 furos em aço zincado, de 38x38mm; ref. Atilux, Perfil Lider ou equivalente | UN | 10.8
P.04.000.042290 | Perfilado perfurado 38 x 38 mm em chapa 14 pré-zincada | M | 35.16
P.04.000.042291 | Saída final de 3/4´ para perfilado | UN | 1.07
P.04.000.042293 | Saída superior de 3/4´ para perfilado | UN | 2.64
P.04.000.042301 | Tirante/vergalhão aço rosca total de 3/8´ | M | 8.87
P.04.000.045015 | Suporte de tomada em chapa pré-zincada a fogo, para fixação de caixa com 2, 3 ou 4 vias | UN | 9.09
P.04.000.045069 | Curva horizontal dupla 90°, interna ou externa, tampa pintura eletrostática, 2x30x40 / 2x40x40 / 2x30x60mm, ref. 3143/3140PT Real Perfil ou equivalente | UN | 55
P.04.000.045072 | Curva vertical tripla de 90°, interna/externa, e tampa pintura eletrostática, 3x30x40 / 3x40x40 3x30x60mm, ref. 3126/3129PT Real Perfil ou equivalente | UN | 76.21
P.04.000.045571 | Terminal de fechamento ou mata junta com pintura eletrostática para rodapé triplo, 3x30x40 / 3x40x40 / 3x30x60mm, referência 3138PT Real Perfil ou equivalente | UN | 12.49
P.04.000.046029 | Cruzeta reforçada em ferro galvanizado para fixação de 4 projetores, externa; ref. TC 714/R Tropico ou equivalente | UN | 811.55
P.04.000.046055 | Cruzeta reforçada em ferro galvanizado para fixação de 2 projetores, externa | UN | 461.91
P.04.000.048553 | Braçadeiras aço galvanizado para tubo de 1´ a 4´ | UN | 3.37
P.04.000.049470 | Perfilado perfurado 38 x 76 mm em chapa 14 pré-zincada | M | 60.52
P.04.000.049471 | Perfilado liso 38 x 38 mm em chapa pré-zincada | M | 34.26
P.04.000.049472 | Tampa pressão para perfilado perfurado de 38 x 38 mm em chapa pré-zincada | M | 6.67
P.04.000.049511 | Mão francesa plana de 32x5x619mm | UN | 16.58
P.04.000.049512 | Mão francesa de 1/4´ x 32 x 700 mm | UN | 17.08
P.04.000.049513 | Mão francesa perfilada de 5x38x38x993mm | UN | 34.46
P.04.000.049671 | Niple cônico galvanizado a fogo de 2 1/2´ | UN | 68.85
P.04.000.062038 | Eletrocalha lisa galvanizada a fogo, 50x50mm | M | 47.45
P.04.000.062039 | Eletrocalha lisa galvanizada a fogo, 100x50mm | M | 64.56
P.04.000.062040 | Eletrocalha lisa galvanizada a fogo, 150x50mm | M | 77.84
P.04.000.062041 | Eletrocalha lisa galvanizada a fogo, 200x50mm | M | 94.12
P.04.000.062042 | Eletrocalha lisa galvanizada a fogo, 250x50mm | M | 109.75
P.04.000.062055 | Eletrocalha lisa galvanizada a fogo, 100x100mm | M | 98.78
P.04.000.062056 | Eletrocalha lisa galvanizada a fogo, 150x100mm | M | 111.72
P.04.000.062057 | Eletrocalha lisa galvanizada a fogo, 200x100mm | M | 126.11
P.04.000.062058 | Eletrocalha lisa galvanizada a fogo, 250x100mm | M | 141.17
P.04.000.062059 | Eletrocalha lisa galvanizada a fogo, 300x100mm | M | 159.56
P.04.000.062060 | Eletrocalha lisa galvanizada a fogo, 400x100mm | M | 240.57
P.04.000.062115 | Eletrocalha perfurada galvanizada a fogo, 100x50mm | M | 61.63
P.04.000.062116 | Eletrocalha perfurada galvanizada a fogo, 150x50mm | M | 77.13
P.04.000.062117 | Eletrocalha perfurada galvanizada a fogo, 200x50mm | M | 96.08
P.04.000.062118 | Eletrocalha perfurada galvanizada a fogo, 250x50mm | M | 117.74
P.04.000.062132 | Eletrocalha perfurada galvanizada a fogo, 150x100mm | M | 103.99
P.04.000.062133 | Eletrocalha perfurada galvanizada a fogo, 200x100mm | M | 119.37
P.04.000.062134 | Eletrocalha perfurada galvanizada a fogo, 250x100mm | M | 136.33
P.04.000.062135 | Eletrocalha perfurada galvanizada a fogo, 300x100mm | M | 149.77
P.04.000.062136 | Eletrocalha perfurada galvanizada a fogo, 400x100mm | M | 207.26
P.04.000.062170 | Tampa encaixe para eletrocalha galvanizada a fogo, L= 50mm | M | 24.84
P.04.000.062171 | Tampa encaixe para eletrocalha galvanizada a fogo, L= 100mm | M | 39.82
P.04.000.062172 | Tampa encaixe para eletrocalha galvanizada a fogo, L= 150mm | M | 54.66
P.04.000.062173 | Tampa encaixe para eletrocalha galvanizada a fogo, L= 200mm | M | 76.13
P.04.000.062174 | Tampa encaixe para eletrocalha galvanizada a fogo, L= 250mm | M | 87.4
P.04.000.062175 | Tampa encaixe para eletrocalha galvanizada a fogo, L= 300mm | M | 117.3
P.04.000.062176 | Tampa encaixe para eletrocalha galvanizada a fogo, L= 400mm | M | 160.91
P.04.000.062187 | Suporte para eletrocalha galvanizado a fogo, 50x50mm | UN | 8.08
P.04.000.062188 | Suporte para eletrocalha galvanizado a fogo, 100x50mm | UN | 10.34
P.04.000.062189 | Suporte para eletrocalha galvanizado a fogo, 150x50mm | UN | 14.9
P.04.000.062190 | Suporte para eletrocalha galvanizado a fogo, 200x50mm | UN | 17.65
P.04.000.062191 | Suporte para eletrocalha galvanizado a fogo, 250x50mm | UN | 17.84
P.04.000.062192 | Suporte para eletrocalha galvanizado a fogo, 300x50mm | UN | 23.36
P.04.000.062196 | Suporte para eletrocalha galvanizada a fogo, 100x100mm | UN | 13.3
P.04.000.062197 | Suporte para eletrocalha galvanizada a fogo, 150x100mm | UN | 17.53
P.04.000.062198 | Suporte para eletrocalha galvanizada a fogo, 200x100mm | UN | 20.31
P.04.000.062199 | Suporte para eletrocalha galvanizada a fogo, 250x100mm | UN | 22.76
P.04.000.062201 | Suporte para eletrocalha galvanizada a fogo, 300x100mm | UN | 26.15
P.04.000.062202 | Suporte para eletrocalha galvanizada a fogo, 400x100mm | UN | 34.43
P.04.000.062205 | Mão francesa simples, galvanizada a fogo, L= 200mm | UN | 16.01
P.04.000.062206 | Mão francesa simples, galvanizada a fogo, L= 300mm | UN | 18.73
P.04.000.062207 | Mão francesa simples, galvanizada a fogo, L= 400mm | UN | 24.39
P.04.000.062208 | Mão francesa simples, galvanizada a fogo, L= 500mm | UN | 27.59
P.04.000.062210 | Mão francesa dupla, galvanizada a fogo, L= 300mm | UN | 35.11
P.04.000.062211 | Mão francesa dupla, galvanizada a fogo, L= 400mm | UN | 42.49
P.04.000.062212 | Mão francesa dupla, galvanizada a fogo, L= 500mm | UN | 52.77
P.04.000.062229 | Rodapé técnico duplo com tampa pintura eletrostática, 2x30x40 / 2x40x40 / 2x30x60mm | M | 59.8
P.04.000.062230 | Curva vertical dupla de 90°, interna ou externa, e tampa pintura eletrostática, 2x30x40 / 2x40x40 / 2x30x60mm, ref. 3128PT Real Perfil ou equivalente | UN | 56.36
P.04.000.062231 | Terminal de fechamento ou mata junta com pintura eletrostática, para rodapé duplo, 2x30x40 / 2x40x40 / 2x30x60mm, ref. 3137PT Real Perfil ou equivalente | UN | 9.46
P.04.000.062251 | Saída lateral de eletrocalha para eletroduto de 1´ | UN | 2.09
P.04.000.062801 | Rodapé técnico triplo com tampa e pintura eletrostática de 3x30x40 / 3x40x40 / 3x30x60mm, ref. 3109PT Real Perfil ou equivalente | M | 71.47
P.04.000.062803 | Curva horizontal tripla 90°, interna/externa, tampa e pintura eletrostática de 3x30x40 / 3x40x40 / 3x30x60mm, ref. 3144/3141PT Real Perfil ou equivalente | UN | 73.3
P.04.000.062805 | Tê triplo de 90° horizontal ou vertical, tampa com pintura eletrostática de 3x30x40 / 3x40x40 / 3x30x60mm, ref. 3135/3132PT Real Perfil ou equivalente | UN | 106.98
P.04.000.062806 | Caixa para tomada de energia, RJ, sobressalente, interruptor ou espelho de 3x30x40 / 3x40x40 / 3x30x60mm, ref. 3114PT Real Perfil ou equivalente | UN | 28.5
P.04.000.065641 | Leito para cabos, tipo pesado, em aço galvanizado a fogo, de 300 x 100 mm, ref. Mopa ou equivalente | M | 232.55
P.04.000.065643 | Leito para cabos, tipo pesado, em aço galvanizado a fogo, de 800 x 100 mm, ref. 156-0800 Mopa ou equivalente | M | 322.79
P.04.000.065644 | Leito para cabos, tipo pesado, em aço galvanizado a fogo, de 500 x 100 mm, ref. 156-0500-Z Mopa ou equivalente | M | 258.6
P.04.000.065649 | Leito para cabos, tipo pesado, em aço galvanizado a fogo, de 400 x 100 mm, ref. 156-0400-F da Mopa ou equivalente | M | 238.06
P.04.000.065650 | Leito para cabos, tipo pesado, em aço galvanizado a fogo, de 600 x 100 mm, ref. 156-0600-F da Mopa ou equivalente | M | 280.45
P.04.000.090407 | Terminal para vergalhão diâmetro 3/8´ | UN | 25.51
P.04.000.090614 | Caixa de passagem pré-zincado a frio, com tampa quadrada 4 x 25 x 70 mm, para duto de piso | UN | 52.08
P.04.000.090728 | Poste telecônico em aço SAE 1010/1020 galvanizado a fogo, com espera para duas luminárias, altura de 3 m | UN | 572.59
P.04.000.091215 | Duto modulado, pré-zincado, com luvas deslocadas 3 x 25 x 70 mm | M | 76.66
P.04.000.091216 | Duto liso pré-zincado a fogo/galvanizado de 2 x 25 x 70 mm, ref. Mopa ou equivalente | M | 40.86
P.04.000.091217 | Tirante/vergalhão aço rosca total de 1/4´ | M | 4.66
P.04.000.091220 | Saída lateral simples de 3/4" para perfilado, referência VL 2/3.00.00.33PZ da Valeman, Real Perfil ou equivalente | UN | 2.85
P.04.000.091361 | Poste telecônico reto em aço SAE 1010/1020 galvanizado a fogo, altura de 10 m | UN | 2247.1
P.04.000.091362 | Poste telecônico reto em aço SAE 1010/1020 galvanizado a fogo, altura de 8 m | UN | 1623.01
P.04.000.092151 | Cruzeta em aço carbono galvanizado, perfil ´L´, dimensões 8 x 75 x 2500 mm, ref. 400238 Romagnole ou equivalente | UN | 619.41
P.04.000.092157 | Eletroduto metálico flexível de 3/4´, ref. Sealtubo da SPTF | M | 10.64
P.04.000.092158 | Eletroduto metálico flexível de 1´, ref. Sealtubo da SPTF | M | 16.13
P.04.000.092160 | Eletroduto metálico flexível de 2´, ref. Sealtubo da SPTF | M | 32.86
P.04.000.092172 | Poste telecônico reto em aço SAE 1010/1020 galvanizado a fogo, altura de 6 m | UN | 1125.09
P.04.000.092173 | Coluna (P-57) para fixação de placa de orientação, com braço projetado de 3" x 3,15 m e coluna de 4" x 5,25 m x 3,75 mm, para placas com área até 2 m² | UN | 3217.87
P.04.000.092174 | Coluna simples (P-51) para fixação de placa de orientação, de 4" x 5 m x 3,75 mm | UN | 2481.32
P.04.000.092175 | Coluna dupla (P-53) para fixação de placa de orientação, de 4" x 5 m x 3,75 mm | UN | 3805.33
P.04.000.092176 | Coluna simples (PP), de 2 1/2" x 3,6 m | UN | 818.88
P.04.000.092177 | Braço (P-55) para fixação em poste de concreto, de 3" x 2,7 m x 3,75 mm | UN | 1950.87
P.04.000.092178 | Grupo focal para pedestre com lâmpada LED, em policarbonato, com suportes de fixação e contador regressivo no verde, completo | UN | 2117.2
P.04.000.092179 | Grupo focal veicular com lâmpada LED, em policarbonato, com anteparo e suportes de fixação, completo | UN | 2556.49
P.05.000.092162 | Terminal em latão zincado macho fixo, 3/4´ ref. CMZL da SPTF ou equivalente | UN | 20.08
P.05.000.092163 | Terminal em latão zincado macho fixo, 1´ ref. CMZL da SPTF ou equivalente | UN | 23.05
P.05.000.092165 | Terminal em latão zincado macho fixo, 2´ ref. CMZL da SPTF ou equivalente | UN | 76.25
P.05.000.092167 | Terminal em latão zincado macho giratório 3/4´ ref. CMZGL da SPTF ou equivalente | UN | 20.56
P.05.000.092168 | Terminal em latão zincado macho giratório 1´ ref. CMZGL da SPTF ou equivalente | UN | 35.51
P.05.000.092170 | Terminal em latão zincado macho giratório 2´ ref. CMZGL da SPTF ou equivalente | UN | 89.62
P.07.000.042247 | Caixa de inspeção suspensa | UN | 17.65
P.07.000.045033 | Caixa tomada em poliamida para piso elevado com 4 alojamentos elétricos, até 8 alojamentos para telefonia e dados; ref. SPE-2702R da Sperone, CCT215E/CQT215E da Arcoplan ou equivalente | UN | 173.2
P.07.000.045056 | Condulete de 4´, corpo e tampa em alumínio injetado ou fundido, com saídas laterais em vários modelos, com ou sem rosca; ref. Daisa, Conduletzel da Wetzel ou equivalente | UN | 318.06
P.07.000.045057 | Condulete de 1´, corpo e tampa em alumínio injetado ou fundido, com saídas laterais em vários modelos, com ou sem rosca; ref. Daisa, Conduletzel da Wetzel ou equivalente | UN | 20.06
P.07.000.045059 | Condulete de 1 1/2´, corpo e tampa em alumínio injetado ou fundido, com saídas laterais em vários modelos, com ou sem rosca; ref. Daisa, Conduletzel da Wetzel ou equivalente | UN | 35.54
P.07.000.045060 | Condulete de 2´, corpo e tampa em alumínio injetado ou fundido, com saídas laterais em vários modelos, com ou sem rosca; ref. Daisa, Conduletzel da Wetzel ou equivalente | UN | 83.34
P.07.000.045061 | Condulete de 2 1/2´, corpo e tampa em alumínio injetado ou fundido, com saídas laterais em vários modelos, com ou sem rosca; ref. Daisa, Conduletzel da Wetzel ou equivalente | UN | 181
P.07.000.045062 | Condulete de 3´, corpo e tampa em alumínio injetado ou fundido, com saídas laterais em vários modelos, com ou sem rosca; ref. Conduletzel da Wetzel ou equivalente | UN | 194.32
P.07.000.045074 | Caixa de passagem em alumínio fundido, à prova de tempo e tampa, de 100x100mm, profundidade mínima 60mm, ref. CDT10 da Daisa, Cemar ou equivalente | UN | 25.18
P.07.000.045075 | Caixa de passagem em alumínio fundido, à prova de tempo e tampa, de 200x200mm, profundidade mínima 100mm, ref. CDT20 da Daisa, Cemar ou equivalente | UN | 74.34
P.07.000.045076 | Caixa de passagem em alumínio fundido, à prova de tempo e tampa, de 300x300mm, profundidade mínima 120mm, ref. CDT30 da Daisa, Cemar ou equivalente | UN | 179.47
P.07.000.045105 | Caixa em alumínio fundido a prova de tempo, umidade, gases, vapores e pó, tampa plana, de 200x200x200mm, ref. ER12 P/15 Telbra, CX/R12P-15 Conex, ou equivalente | UN | 444.82
P.07.000.045151 | Condulete de 3/4", corpo e tampa em alumínio injetado ou fundido, vários modelos; ref. 56200/082 / 56104/042 / 56114/006 Tramontina, LR / LB 3/4" / LLSR-15 Wetzel ou equivalente | UN | 13.91
P.07.000.045154 | Condulete de 1 1/4´, corpo e tampa em alumínio injetado ou fundido, com saídas laterais em vários modelos, com ou sem rosca; ref. Daisa, Conduletzel da Wetzel ou equivalente | UN | 35.71
P.07.000.049585 | Bucha para passagem interna/externa com isolação para 15 kV | UN | 442.7
P.07.000.049586 | Pino para isolador rígido | UN | 28.93
P.07.000.049662 | Suporte para 4 isoladores de baixa tensão | UN | 84.71
P.07.000.049663 | Suporte para 3 isoladores de baixa tensão | UN | 56.68
P.07.000.049664 | Suporte para 2 isoladores de baixa tensão | UN | 40.17
P.07.000.049667 | Suporte para 1 isolador de baixa tensão | UN | 32.79
P.07.000.090724 | Caixa em alumínio fundido à prova de tempo, umidade, gases, vapores e pó, tampa plana, de 150x150x150mm, ref. ER12P/8 Telbra, CX/R12 P-8 Conex, ou equivalente | UN | 224.07
P.07.000.090860 | Caixa em alumínio fundido à prova de tempo, umidade, gases, vapores e pó, com tampa plana, de 445 x 350 x 220 mm, ref. TMR/45GR da Telbra ou equivalente | UN | 1618.39
P.07.000.090886 | Caixa em alumínio fundido à prova de tempo, umidade, gases, vapores e pó, tampa plana, de 240x240x150mm, ref. ER12 P/22 Telbra, CX/R12P-22 Conex, ou equivalente | UN | 444.08
P.07.000.091211 | Caixa de derivação pré-zincado a frio/galvanização eletrolítica, de 12 x 25 x 70 mm com cruzadora | UN | 144.97
P.07.000.091214 | Caixa de derivação pré-zincado a frio/galvanização eletrolítica, de 16 x 25 x 70 mm com cruzadora | UN | 219.49
P.07.000.091368 | Tampa para caixa R2 padrão Telebras | UN | 582.05
P.07.000.091396 | Tampa para caixa R1 padrão Telebras | UN | 260.09
P.07.000.092150 | Conector prensa-cabo 3/4´ em alumínio, ref. PC15-C12/C20 da Wetzel ou equivalente | UN | 9.11
P.08.000.043012 | Cabo de cobre flexível de 1,5 mm², isolamento 750V - isolação PVC 70°C | M | 1.61
P.08.000.043014 | Cabo cobre nu tempera mole classe 2, de 10mm² | M | 8.52
P.08.000.043025 | Cabo de cobre flexível de 2,5 mm², isolamento 750V - isolação PVC 70°C | M | 2.53
P.08.000.043026 | Cabo de cobre flexível de 4 mm², isolamento 750V - isolação PVC 70°C | M | 3.91
P.08.000.043027 | Cabo de cobre flexível de 6 mm², isolamento 750V - isolação PVC 70°C | M | 6.44
P.08.000.043032 | Cabo de cobre flexível de 1,5 mm², isolamento 750V - isolação LSHF/A 70°C - baixa emissão de fumaça e gases | M | 1.4
P.08.000.043033 | Cabo de cobre flexível de 2,5 mm², isolamento 750V - isolação LSHF/A 70°C - baixa emissão de fumaça e gases | M | 2.11
P.08.000.043034 | Cabo de cobre flexível de 4 mm², isolamento 750V - isolação LSHF/A 70°C - baixa emissão de fumaça e gases | M | 3.5
P.08.000.043035 | Cabo de cobre flexível de 6 mm², isolamento 750V - isolação LSHF/A 70°C - baixa emissão de fumaça e gases | M | 5.2
P.08.000.043036 | Cabo de cobre flexível de 10 mm², isolamento 750V - isolação LSHF/A 70°C - baixa emissão de fumaça e gases | M | 9.23
P.08.000.043037 | Cabo de cobre unipolar, média tensão 35 mm², encordoamento classe 2, isolamento 15/25 kV, EPR 105 - NBR 7286, ref. CB Epronax Slim 105 Induscabos ou equivalente | M | 63.38
P.08.000.043038 | Cabo cobre nu tempera mole classe 2, de 16mm² | M | 14.52
P.08.000.043039 | Cabo de cobre unipolar, média tensão 50 mm², encordoamento classe 2, isolamento 15/25 kV, EPR 105 - NBR 7286, ref. CB Epronax Slim 105 Induscabos ou equivalente | M | 104.41
P.08.000.043040 | Cabo cobre nu tempera mole classe 2, de 25mm² | M | 20.01
P.08.000.043041 | Cabo cobre nu tempera mole classe 2, de 35mm² | M | 29.59
P.08.000.043043 | Cabo de cobre flexível de 3 x 1,5 mm², isolamento 0,6/1kV - isolação HEPR 90°C | M | 5.47
P.08.000.043044 | Cabo de cobre flexível de 3 x 2,5 mm², isolamento 0,6/1kV - isolação HEPR 90°C | M | 8.24
P.08.000.043047 | Cabo de cobre flexível de 3 x 10 mm², isolamento 0,6/1kV - isolação HEPR 90°C | M | 30.88
P.08.000.043050 | Cabo cobre flexível 1,5 mm², isolamento 0,6/1 kV - isolação HEPR 90°C, têmpera mole, classe 5, baixa emissão fumaça, ref. Cabos Afumex Prysmian; Atexsil Sil; ToxFree Conduspar ou equivalente | M | 2.26
P.08.000.043051 | Cabo cobre flexível 2,5 mm², isolamento 0,6/1 kV - isolação HEPR 90°C, têmpera mole, classe 5, baixa emissão fumaça, ref. Cabos Afumex Prysmian; Atexsil Sil; ToxFree Conduspar ou equivalente | M | 3.28
P.08.000.043052 | Cabo cobre flexível 4 mm², isolamento 0,6/1 kV - isolação HEPR 90°C, têmpera mole, classe 5, baixa emissão fumaça, ref. Cabos Afumex Prysmian; Atexsil Sil; ToxFree Conduspar ou equivalente | M | 4.58
P.08.000.043053 | Cabo cobre flexível 6 mm², isolamento 0,6/1 kV - isolação HEPR 90°C, têmpera mole, classe 5, baixa emissão fumaça, ref. Cabos Afumex Prysmian; Atexsil Sil; ToxFree Conduspar ou equivalente | M | 6.42
P.08.000.043054 | Cabo cobre flexível 10 mm², isolamento 0,6/1 kV - isolação HEPR 90°C, têmpera mole, classe 5, baixa emissão fumaça, ref. Cabos Afumex Prysmian; Atexsil Sil; ToxFree Conduspar ou equivalente | M | 10.27
P.08.000.043055 | Cabo cobre flexível 16 mm², isolamento 0,6/1 kV - isolação HEPR 90°C, têmpera mole, classe 5, baixa emissão fumaça, ref. Cabos Afumex Prysmian; Atexsil Sil; ToxFree Conduspar ou equivalente | M | 15.13
P.08.000.043056 | Cabo cobre flexível 25 mm², isolamento 0,6/1 kV - isolação HEPR 90°C, têmpera mole, classe 5, baixa emissão fumaça, ref. Cabos Afumex Prysmian; Atexsil Sil; ToxFree Conduspar ou equivalente | M | 24.37
P.08.000.043057 | Cabo cobre flexível 35 mm², isolamento 0,6/1 kV - isolação HEPR 90°C, têmpera mole, classe 5, baixa emissão fumaça, ref. Cabos Afumex Prysmian; Atexsil Sil; ToxFree Conduspar ou equivalente | M | 31.23
P.08.000.043058 | Cabo cobre flexível 50 mm², isolamento 0,6/1 kV - isolação HEPR 90°C, têmpera mole, classe 5, baixa emissão fumaça, ref. Cabos Afumex Prysmian; Atexsil Sil; ToxFree Conduspar ou equivalente | M | 48.05
P.08.000.043059 | Cabo cobre flexível 70 mm², isolamento 0,6/1 kV - isolação HEPR 90°C, têmpera mole, classe 5, baixa emissão fumaça, ref. Cabos Afumex Prysmian; Atexsil Sil; ToxFree Conduspar ou equivalente | M | 63.89
P.08.000.043060 | Cabo cobre flexível 95 mm², isolamento 0,6/1 kV - isolação HEPR 90°C, têmpera mole, classe 5, baixa emissão fumaça, ref. Cabos Afumex Prysmian; Atexsil Sil; ToxFree Conduspar ou equivalente | M | 82.48
P.08.000.043061 | Cabo cobre flexível 120 mm², isolamento 0,6/1 kV - isolação HEPR 90°C, têmpera mole, classe 5, baixa emissão fumaça, ref. Cabos Afumex Prysmian; Atexsil Sil; ToxFree Conduspar ou equivalente | M | 111.33
P.08.000.043062 | Cabo cobre flexível 150 mm², isolamento 0,6/1 kV - isolação HEPR 90°C, têmpera mole, classe 5, baixa emissão fumaça, ref. Cabos Afumex Prysmian; Atexsil Sil; ToxFree Conduspar ou equivalente | M | 131.14
P.08.000.043063 | Cabo cobre flexível 185 mm², isolamento 0,6/1 kV - isolação HEPR 90°C, têmpera mole, classe 5, baixa emissão fumaça, ref. Cabos Afumex Prysmian; Atexsil Sil; ToxFree Conduspar ou equivalente | M | 167.09
P.08.000.043064 | Cabo cobre flexível 240 mm², isolamento 0,6/1 kV - isolação HEPR 90°C, têmpera mole, classe 5, baixa emissão fumaça, ref. Cabos Afumex Prysmian; Atexsil Sil; ToxFree Conduspar ou equivalente | M | 218.33
P.08.000.043079 | Cabo de cobre flexível de 1,5 mm², isolamento 0,6/1kV - isolação HEPR 90°C | M | 1.67
P.08.000.043080 | Cabo de cobre flexível de 2,5 mm², isolamento 0,6/1kV - isolação HEPR 90°C | M | 2.49
P.08.000.043081 | Cabo de cobre flexível de 4 mm², isolamento 0,6/1kV - isolação HEPR 90°C | M | 3.87
P.08.000.043082 | Cabo de cobre flexível de 6 mm², isolamento 0,6/1kV - isolação HEPR 90°C | M | 5.44
P.08.000.043084 | Cabo de cobre flexível de 10 mm², isolamento 0,6/1kV - isolação HEPR 90°C | M | 9.1
P.08.000.043085 | Cabo de cobre flexível de 16 mm², isolamento 0,6/1kV - isolação HEPR 90°C | M | 14.04
P.08.000.043086 | Cabo de cobre flexível de 25 mm², isolamento 0,6/1kV - isolação HEPR 90°C | M | 21.33
P.08.000.043087 | Cabo de cobre flexível de 35 mm², isolamento 0,6/1kV - isolação HEPR 90°C | M | 31.22
P.08.000.043088 | Cabo de cobre flexível de 50 mm², isolamento 0,6/1kV - isolação HEPR 90°C | M | 42.7
P.08.000.043089 | Cabo de cobre flexível de 70 mm², isolamento 0,6/1kV - isolação HEPR 90°C | M | 54.39
P.08.000.043090 | Cabo de cobre flexível de 95 mm², isolamento 0,6/1kV - isolação HEPR 90°C | M | 71.91
P.08.000.043091 | Cabo de cobre flexível de 120 mm², isolamento 0,6/1kV - isolação HEPR 90°C | M | 98.81
P.08.000.043092 | Cabo de cobre flexível de 185 mm², isolamento 0,6/1kV - isolação HEPR 90°C | M | 154.45
P.08.000.043093 | Cabo de cobre flexível de 240 mm², isolamento 0,6/1kV - isolação HEPR 90°C | M | 198.59
P.08.000.043094 | Cabo de cobre flexível de 150 mm², isolamento 0,6/1kV - isolação HEPR 90°C | M | 124.54
P.08.000.043102 | Cabo de cobre 25 mm², tensão de isolamento 8,7/15kV, isolação EPR 90°C | M | 54.8
P.08.000.043103 | Cabo de cobre 35 mm², tensão de isolamento 8,7/15kV, isolação EPR 90°C | M | 69.3
P.08.000.043112 | Cabo cobre 3 x 35 mm², tensão de isolamento 8,7/15 kV, isolação EPR 90°C | M | 202.92
P.08.000.043155 | Cabo cobre isolamento PVC 70°C, isolam 0.6/1kV, 1,5mm² | M | 1.38
P.08.000.043156 | Cabo cobre isolamento PVC 70°C, isolam 0.6/1kV, 2,5mm² | M | 2.44
P.08.000.043157 | Cabo cobre isolamento PVC 70°C, isolam 0.6/1kV, 4mm² | M | 4.14
P.08.000.043158 | Cabo cobre isolamento PVC 70°C, isolam 0.6/1kV, 6mm² | M | 5.94
P.08.000.043159 | Cabo cobre isolamento PVC 70°C, isolam 0.6/1kV, 10mm² | M | 9.44
P.08.000.043201 | Cabo de cobre flexível de 2 x 2,5 mm², isolamento 0,6/1kV - isolação HEPR 90°C | M | 5.34
P.08.000.043206 | Cabo de cobre flexível de 3 x 25 mm², isolamento 0,6/1kV - isolação HEPR 90°C | M | 72.96
P.08.000.043207 | Cabo de cobre flexível de 3 x 35 mm², isolamento 0,6/1kV - isolação HEPR 90°C | M | 114.54
P.08.000.043212 | Cabo de cobre flexível de 4 x 10 mm², isolamento 0,6/1kV - isolação HEPR 90°C | M | 34.54
P.08.000.043223 | Cabo de cobre flexível de 3 x 1,5 mm², isolamento 500V - isolação PP 70° C, baixa emissão de fumaça, gases tóxicos e corrosivos; ref. Silflex PP 500V da Sil, Flexicom da Cobrecom ou equivalente | M | 5.4
P.08.000.043224 | Cabo de cobre flexível de 3 x 2,5 mm², isolamento 500V - isolação PP 70° C, baixa emissão de fumaça, gases tóxicos e corrosivos; ref. Silflex PP 500V da Sil, Flexicom da Cobrecom ou equivalente | M | 8.74
P.08.000.043225 | Cabo de cobre flexível de 3 x 4 mm², isolamento 500V - isolação PP 70°C, baixa emissão de fumaça, gases tóxicos e corrosivos; ref. Silflex PP 500V da Sil, Flexicom da Cobrecom ou equivalente | M | 13.59
P.08.000.043226 | Cabo de cobre flexível de 3 x 6 mm², isolamento 500V - isolação PP 70°C, baixa emissão de fumaça, gases tóxicos e corrosivos; ref. Silflex PP 500V da Sil, Flexicom da Cobrecom ou equivalente | M | 19.83
P.08.000.043230 | Cabo de cobre flexível de 4 x 4 mm², isolamento 500V - isolação PP 70°C, baixa emissão de fumaça, gases tóxicos e corrosivos; ref. Silflex PP 500V da Sil, Flexicom da Cobrecom ou equivalente | M | 16.95
P.08.000.043231 | Cabo de cobre flexível de 4 x 6 mm², isolamento 500V - isolação PP 70°C, baixa emissão de fumaça, gases tóxicos e corrosivos; ref. Silflex PP 500V da Sil, Flexicom da Cobrecom ou equivalente | M | 25.81
P.08.000.050102 | Cabo cobre nu tempera mole classe 2, de 50mm² | M | 45.1
P.08.000.050126 | Cabo de cobre flexível de 10 mm², isolamento 750V - isolação PVC 70°C | M | 10.77
P.08.000.050187 | Cabo media tensão em cobre com isolação em EPR 90°C, DN=50mm², tensão 8,7/15 kV, referência Conduspar, Disnacon, IPCE ou equivalente | M | 88.93
P.08.000.050190 | Cabo de cobre 120 mm², tensão de isolamento 8,7/15kV, isolação EPR 90°C | M | 163.91
P.08.000.090408 | Vergalhão de cobre eletrolítico diâmetro 3/8´ | M | 77.65
P.08.000.090430 | Cabo cobre nu tempera mole classe 2, de 95mm² | M | 91.03
P.08.000.090432 | Cabo cobre nu tempera mole classe 2, de 185mm² | M | 175.62
P.08.000.090487 | Cabo cobre nu tempera mole classe 2, de 70mm² | M | 57.32
P.08.000.090853 | Cabo cobre flexível ´PP´ de 4x2,5mm², classe 5 de encordoamento, isolamento 450/750V - isolação PVC 70°C | M | 11.37
P.08.000.091045 | Cabo coaxial tipo RG11, malha com mínimo 60% de proteção | M | 11.83
P.09.000.046344 | Trilho eletrificado com 1 circuito alimentação em alumínio, para instalação spots, pintura na cor branco, ref. TRA Altrac mono da Altena | UN | 113.43
P.09.000.050002 | Cabo de alumínio nu com alma de aço CAA | KG | 43.74
P.09.000.050003 | Cabo de alumínio nu sem alma de aço CA | KG | 54.14
P.10.000.030519 | Voice panel 50 portas categoria 3, com sistema de fixação por parafuso ou encaixe, ref. Furukawa, ou Sollan ou equivalente | UN | 528.37
P.10.000.042523 | Cordão óptico duplex multimodo com conector LC/LC 2,5 m | UN | 190.06
P.10.000.042525 | Cabo óptico multimodo, 4 fibras uso interno/externo, diâmetro núcleo 50/125 µm, ref. CFOT.MM50-EO COG da Metrocable ou equivalente | M | 7.38
P.10.000.042542 | Cabo óptico multimodo, 6 fibras uso interno/externo, diâmetro núcleo 50/125 µm, ref. CFOT.MM-EO-06 da Furukawa ou equivalente | M | 9.77
P.10.000.042543 | Cabo óptico multimodo, núcleo geleado, 4 fibras uso externo, diâmetro núcleo 50/125 µm, ref. CFOA.MMASU080-S-04 da Furukawa ou equivalente | M | 12.87
P.10.000.042544 | Cabo óptico multimodo, núcleo geleado, 6 fibras uso externo, diâmetro núcleo 50/125 µm, ref. CFOA.MMASU080-S-06 da Furukawa ou equivalente | M | 20.97
P.10.000.050015 | Cabo para rede 23 AWG, com 4 pares, categoria 6A, ref. CM CZ 305M Furukawa, ou equivalente | M | 16.16
P.10.000.050016 | Conector RJ-45, fêmea, categoria 6A, ref. BR ROHS da Furukawa, ou equivalente | UN | 164.93
P.10.000.050017 | Patch cords F/UTP de 2,0 a 3,0 m, RJ-45 / RJ-45 categoria 6A, ref. CM T568A/B fabricação Furukawa ou equivalente | UN | 153.76
P.10.000.050020 | Cabo telefônico CTP-APL-G-50, com 10 pares de 0,50mm, em cobre nu, isolação em polietileno ou polipropileno, capa externa tipo APL, de acordo com especificação TELEBRÁS; ref. Furukawa, Pirelli ou equivalente | M | 9.9
P.10.000.050021 | Cabo telefônico CTP-APL-G-50, com 20 pares de 0,50mm, em cobre nu, isolação em polietileno ou polipropileno, capa externa tipo APL, de acordo com especificação TELEBRÁS; ref. Furukawa, Pirelli ou equivalente | M | 15.29
P.10.000.050023 | Cabo telefônico CTP-APL-G-50, com 50 pares de 0,50mm, em cobre nu, isolação em polietileno ou polipropileno, capa externa tipo APL, de acordo com especificação TELEBRÁS; ref. Furukawa, Pirelli ou equivalente | M | 32.19
P.10.000.050026 | Cabo telefônico CTP-APL, com 10 pares de 0,65mm, em cobre nu, isolação em polietileno ou polipropileno, capa externa tipo APL, de acordo com especificação TELEBRÁS; ref. Furukawa, Pirelli ou equivalente | M | 10.82
P.10.000.050027 | Cabo telefônico CTP-APL, com 20 pares de 0,65mm, em cobre nu, isolação em polietileno ou polipropileno, capa externa tipo APL, de acordo com especificação TELEBRÁS; ref. Furukawa ou equivalente | M | 18.45
P.10.000.050033 | Cabo para rede 24 AWG, com 4 pares, categoria 6; ref. 23400174 da Sohoplus da Furukawa ou equivalente | M | 3.82
P.10.000.050034 | Patch cords de 1,50 ou 3,00 m RJ-45 / RJ-45, ref. 50495 fabricação Policom ou equivalente | UN | 50.71
P.10.000.050035 | Patch panel 24 portas, categoria 6, ref. 50493 fabricação Policom ou equivalente | UN | 836.3
P.10.000.090417 | Cabo telefônico tipo CTP-APL-SN, com 10 pares de 0,50mm, em cobre estanhado, isolação em polietileno ou polipropileno, capa externa tipo APL, de acordo com especificação TELEBRÁS; ref. Furukawa, Pirelli ou equivalente | M | 5.74
P.10.000.090418 | Cabo telefônico tipo CI, com 10 pares de 0,50mm, em cobre eletrolítico estanhado, isolação em poliolefina não propagante à chama, capa externa em cloreto de polivinila PVC, de acordo com especificação TELEBRÁS; ref. Furukawa, Pirelli ou equivalente | M | 6.15
P.10.000.090419 | Cabo telefônico tipo CI, com 20 pares de 0,50mm, em cobre eletrolítico estanhado, isolação em poliolefina não propagante à chama, capa externa em cloreto de polivinila PVC, de acordo com especificação TELEBRÁS; ref. Furukawa, Pirelli ou equivalente | M | 11.49
P.10.000.090707 | Cabo telefônico tipo CI, com 50 pares de 0,50mm, em cobre eletrolítico estanhado, isolação em poliolefina não propagante à chama, capa externa em cloreto de polivinila PVC, de acordo com especificação TELEBRÁS; ref. Furukawa, Pirelli ou equivalente | M | 25.82
P.10.000.090897 | Cabo óptico de terminação, 2 fibras, uso interno/externo, diâmetro do núcleo 50/125 µm, ref. CFOT-X-MF Furukawa ou equivalente | M | 4.52
P.10.000.091015 | Cabo coaxial tipo RG 59, D= 0,60 mm, blindagem com fio de cobre nu 95%, ref. KMP, ou IFE-EWG ou equivalente | M | 5.12
P.10.000.091027 | Cabo coaxial tipo RGC-59, diâmetro nominal de 0,82 mm, ref. KMP / Furukawa / IFE-EWG ou equivalente | M | 2.66
P.10.000.091237 | Cabo telefônico tipo CI, com 01 par de 0,40mm, em cobre eletrolítico estanhado, isolação em poliolefina não propagante à chama, capa externa em cloreto de polivinila PVC, de acordo com especificação TELEBRÁS; ref. GP Cabos, Loja Matel ou equivalente | M | 1.7
P.10.000.091239 | Fio telefônico interno tipo FI 60, 1 par de 0,60mm de diâmetro, em cobre eletrolítico estanhado, isolação em cloredo de polivinila PVC, de acordo com especificação Telebrás | M | 0.62
P.10.000.091377 | Fio telefônico externo tipo FE-160, com diâmetro nominal de 1,60mm, isolação em polietileno (PE), de acordo com especificação Telebrás | M | 2.28
P.10.000.091379 | Cabo telefônico CTP-APL, com 20 pares de 0,50mm, isolação em polietileno ou polipropileno, capa externa tipo APL, de acordo com especificação TELEBRÁS; ref. Furukawa, Pirelli ou equivalente | M | 13.93
P.10.000.091381 | Cabo telefônico CTP-APL, com 50 pares de 0,50mm, em cobre nu, isolação em polietileno ou polipropileno, capa externa tipo APL, de acordo com especificação TELEBRÁS; ref. Furukawa, Pirelli ou equivalente | M | 27.28
P.10.000.091382 | Cabo telefônico CTP-APL, com 100 pares de 0,50mm, em cobre nu, isolação em polietileno ou polipropileno, capa externa tipo APL, de acordo com especificação TELEBRÁS; ref. Furukawa, Pirelli ou equivalente | M | 58.13
P.10.000.091598 | Cabo torcido flexível de 2 x 2,5 mm², isolamento em PVC antichama; ref. CABCORD0111 da Dacota, cordão Flex torcido 300 V da Nambei, Cordão flexível torcido da Megatron ou equivalente | M | 4.67
P.10.000.092781 | Cabo telefônico CCE-APL, com 4 pares de 0,50mm, em cobre nu, isolação em polietileno ou polipropileno, capa externa tipo APL, de acordo com especificação TELEBRÁS; ref. GP Cabos ou equivalente | M | 3.48
P.10.000.092950 | Cabo telefônico CTP-APL, com 50 pares de 0,65mm, em cobre nu, isolação em polietileno ou polipropileno, capa externa tipo APL, de acordo com especificação TELEBRÁS; ref. Furukawa, Pirelli ou equivalente | M | 41.76
P.11.000.032005 | Filtro de areia com vazão de 16,9 m³/h e carga de areia filtrante; ref. DFR-30 da Dancor ou equivalente | UN | 3609.92
P.11.000.032311 | Bomba de remoção de condensados para condicionadores de ar, tipo Split, janela ou Hi Wall até 24.000 BTs | UN | 696.56
P.11.000.042428 | Motor-bomba centrífuga, potencia 5cv, Hman= 24 a 33 mca, Q= 41,6 a 35,2 m³/h, ref. 5DM 1 1/2T da Jacuzzi ou equivalente | UN | 4490.4
P.11.000.047516 | Gerador a diesel 250/228 kVA, variação de + ou - 5%, 380/220 V ou 220/127 V, completo; ref. C200 D6 da Cummins ou equivalente | UN | 195608.27
P.11.000.047517 | Gerador a diesel 350/320 kVA, variação de + ou - 10%, 380/220 V ou 220/127 V, completo; ref. C300 D6 da Cummins ou equivalente | UN | 233837.94
P.11.000.047518 | Gerador a diesel 88/80 kVA, variação de + ou - 10%, 380/220 V ou 220/127 V, completo; ref. P70 da Nilmariz ou equivalente | UN | 88809.47
P.11.000.047519 | Gerador a diesel 165/150 kVA, variação de + ou - 5%, 380/220 V ou 220/127 V, completo; ref. GEP165 da Sotreq ou equivalente | UN | 128183.57
P.11.000.047522 | Gerador a diesel 180/168 kVA, variação de + ou - 5%, 380/220 V ou 220/127 V, completo; ref. MX180MWAB da Maxitrust ou equivalente | UN | 140225.94
P.11.000.047582 | Gerador a diesel 563/513 kVA, variação de + ou - 10%, 380/220 V ou 220/127 V, completo; ref. MX550SWAB da Maxitrust ou equivalente | UN | 370003.78
P.11.000.047594 | Gerador a diesel carenado 460/434 kVA, variação de + ou - 10%, 380/220 V ou 220/127 V, 85dB a 1,5m, completo; ref. MX460SWSL da Maxitrust ou equivalente | CJ | 378268.81
P.11.000.047601 | Gerador a diesel 460/434 kVA, variação de + ou - 10%, 380/220 V ou 220/127 V, completo; ref. MX460SWAB da Maxitrust ou equivalente | CJ | 265174.56
P.11.000.066172 | Conjunto motor-bomba (centrífuga), monoestágio, potência 40cv, trifásico, Hman= 45 a 75 MCA, Q= 120 a 75 m³/h , referência RL-26B da empresa THEBE ou equivalente | UN | 27932.23
P.11.000.066201 | Conjunto motor-bomba (centrífuga), potência 7,5cv multiestágio, Hman= 30 a 80 mca, Q= 21,6 a 12,0 m³/h; ref. 75 MC3-T da Jacuzzi ou equivalente | UN | 8596.33
P.11.000.066202 | Conjunto motor-bomba (centrifuga), potência 5cv multiestágio, Hman= 25 a 50 mca, Q= 21,0 a 13,3 m³/h; ref. 5MC2-T Jacuzzi ou equivalente | UN | 4808.44
P.11.000.066526 | Motor-bomba centrífuga, potência 30cv, monoestágio, Hman= 20 a 50 mca, Q= 197 a 112 m³/h, ref. CY-16 da Darka ou equivalente | CJ | 15014.54
P.11.000.066539 | Conjunto motor-bomba submersível vertical trifásica, para esgoto, Q= 40 m³/h, Hman= 40 mca, diâmetro de sólidos até 50mm, ref DS-122/4 da Darka ou equivalente | UN | 26774.57
P.11.000.066543 | Motor-bomba centrífuga, potência 15cv, ref.CX 13-15cv da Darka ou equivalente | UN | 10613.13
P.11.000.066544 | Motor-bomba centrífuga, ref. CD-6 Darka / 2DH 1 1/2T da Jacuzzi ou equivalente | UN | 3273.11
P.11.000.066545 | Motor-bomba centrífuga, potência 60cv, ref. Meganorm 50/250 da KSB ou equivalente | UN | 42873.18
P.11.000.066546 | Motor-bomba submersível, potência 4cv; ref. UNI-1000T da ABS ou equivalente | UN | 5918.4
P.11.000.066567 | Motor-bomba de 6´/20HP, Q= 20 a 34m³/h, Hm= 152 a 88mca | UN | 16325.96
P.11.000.066571 | Motor-bomba de 6´/12,5HP, Q= 20 a 34m³/h, Hm= 92,5 a 53mca | UN | 8511.92
P.11.000.066575 | Motor-bomba de 6´/6HP, Q= 10 a 20m³/h, Hm= 80 a 48mca | UN | 8197.49
P.11.000.066576 | Motor-bomba de 6´/8HP, Q= 10 a 20m³/h, Hm= 108 a 64,5mca | UN | 9332.45
P.11.000.066580 | Motor-bomba de 6´/20HP, Q= 10 a 20m³/h, Hm= 274 a 170mca | UN | 18003.99
P.11.000.066581 | Motor-bomba de 6´/8HP, Q= 20 a 34m³/h, Hm= 56,5 a 32mca | UN | 8984.78
P.11.000.066585 | Motor-bomba submersível, potência 1,5cv; ref. KSB KRT Drainer 1500T ou equivalente | UN | 4037.06
P.11.000.066587 | Motor-bomba submersível, potência 5cv; ref. KSB KRT F80-200/190/34XG ou equivalente | UN | 13480.44
P.11.000.066588 | Motor-bomba submersível, potência 10cv; ref. KSB/KRT K100-251/74XG ou equivalente | UN | 21897.25
P.11.000.066590 | Motor-bomba submersível para esgoto, potência 3cv, ref. 851T SBS/EG 1000-F SPV ou equivalente | UN | 7277.94
P.11.000.066602 | Conjunto motor-bomba (centrífuga), trifásico, 220/380V, potência 0,5cv - 60Hz, Hman= 10 a 20mca, Q= 7,5 a 1,5m³/h, ref. XD-2 da Grundfos, RD-2 da Rudc ou equivalente | UN | 1124.44
P.11.000.066622 | Conjunto motor-bomba (centrífuga), potência 0,5cv monoestágio, trifásica, Hman= 21 a 9 mca, Q= 2 a 8,3 m³/h; ref. nxdp2 da Mark Grundfos, Rudc ou equivalente | UN | 1070.69
P.11.000.066623 | Conjunto motor-bomba (centrífuga), potência 30cv monoestágio, trifásica, Hman= 70 a 94 mca, Q= 34,8 a 61,7 m³/h, ref. BC-23R-1 1/2´ da Scheneider ou equivalente | UN | 17351.65
P.11.000.066624 | Conjunto motor-bomba (centrífuga), potência 20cv monoestágio, trifásica, Hman= 62 a 90 mca, Q= 21,1 a 43,8 m³/h, ref. RL-20B da Thebe ou equivalente | UN | 14611.74
P.11.000.066625 | Conjunto motor-bomba (centrífuga) monoestágio rosqueada trifásica, motor de 1cv, 220/380 V, sucção e recalque de 1´, ref. NXDP4 da Mark Grundfos ou equivalente | UN | 1524.46
P.11.000.066626 | Conjunto motor-bomba (centrífuga), potência 1 cv multiestágio, trifásica, Hman= 70 a 115 mca, Q= 1,0 a 1,6 m³/h, ref. BT4-0510E12 da Schneider ou equivalente | UN | 3403.74
P.11.000.066627 | Conjunto motor-bomba (centrífuga), potência 1 cv multiestágio, trifásica, Hman= 15 a 30 mca, Q=6,5 a 4,2m³/h, ref. ME 1210 da Schneider ou equivalente | UN | 2043.23
P.11.000.090203 | Conjunto motor-bomba centrífuga, potência 20cv; ref. 20 GC2-T da Jacuzzi ou equivalente | UN | 18124
P.11.000.090211 | Conjunto motor-bomba centrífuga, monoestágio, potência 10cv, ref.10GB2-T da Jacuzzi ou equivalente | UN | 9594.28
P.11.000.090212 | Conjunto motor-bomba centrífuga, potência 1,5cv, ref.15MA2-T da Jacuzzi ou equivalente | UN | 2731.47
P.11.000.090215 | Conjunto motor-bomba centrífuga, potência 3cv, ref. 3MA3T da Jacuzzi ou equivalente | UN | 4486.36
P.11.000.090216 | Conjunto motor-bomba centrífuga, potência 5cv, ref. 5DM2-T Jacuzzi ou equivalente | UN | 4819.13
P.11.000.090217 | Conjunto motor-bomba submersível para esgoto, ref. ROB 400T-SI (SESI 10D) ABS ou equivalente | UN | 5672.49
P.11.000.090218 | Conjunto motor-bomba submersível para esgoto, ref. ROB 8OOT-SI (SJSI 20D) ABS ou equivalente | UN | 7734.68
P.11.000.092025 | Conjunto motor-bomba submersível, ref.UNI 300T-SI da ABS ou equivalente | UN | 2215.18
P.11.000.092026 | Conjunto motor-bomba submersível, ref.UNI 500T-SI da ABS ou equivalente | UN | 3010.56
P.11.000.092027 | Conjunto motor-bomba centrífuga, potência 3/4cv; ref. 7DH1-T da Jacuzzi ou equivalente | UN | 2444.09
P.11.000.092048 | Conjunto motor-bomba centrífuga, potência 3cv, ref. 3MB2T da Jacuzzi ou equivalente | UN | 5217.96
P.11.000.092213 | Gerador a diesel 55/50 kVA, variação de + ou - 10%, 380/220 V ou 220/127 V, completo; ref. 12W6I0 da Nilmariz ou equivalente | UN | 81127.69
P.12.000.034083 | Transformador abaixador, entrada 110/220 V, saída 24 V + 24 V, corrente secundário 6A; ref. TF 24/6 da Hayama, 24+24 6A da Líder, 00891 da Unitel, Trafo EL-6 da Fácil transformadores ou equivalente | UN | 226.16
P.12.000.041001 | Transformador de potência trifásico de 225kVA classe 15kV, a óleo | UN | 32477.39
P.12.000.041005 | Transformador de potência monofásico de 1000VA classe 15kV, a seco com fusíveis | UN | 3153.92
P.12.000.041008 | Transformador de potência monofásico de 2000VA classe 15kV, a seco com fusíveis | UN | 3864.96
P.12.000.041010 | Transformador de potência trifásico de 500 kVA, classe 15 kV, a seco | UN | 58717.78
P.12.000.041011 | Transformador de potência monofásico de 500VA classe 15kV, a seco, sem fusíveis | UN | 2469.66
P.12.000.041012 | Transformador de corrente 800-5 A janela; ref. DP88-800/5 da Sibratec, MES-100 da JNG, RH-90 da Renz, METSECT5DA080 da Schneider ou equivalente | UN | 285.18
P.12.000.041015 | Transformador de potência trifásico de 150kVA classe 15, a óleo | UN | 23329.49
P.12.000.041016 | Transformador de corrente 200-5A até 600-5A janela; ref. RH-78 da Renz, MES-60 da JNG ou equivalente | UN | 190.16
P.12.000.041017 | Transformador de corrente 1000-5A até 1500-5A janela; ref. RH-90 da Renz, SN157-0003554 da Soltran, 4NC5232-2FE21 da Siemens ou equivalente | UN | 529.7
P.12.000.041021 | Transformador de potência trifásico de 75kVA classe 15kV, a óleo | UN | 20085.36
P.12.000.041024 | Transformador de comando de 200 VA, tensão primária 440/380V e tensão secundária 220/127V; ref. 4AM70180AB420EB0 da Siemens ou equivalente | UN | 492.82
P.12.000.041025 | Transformador de potência trifásico de 300kVA classe 15kV, a óleo | UN | 35696.72
P.12.000.041026 | Transformador de potência trifásico de 112,5kVA classe 15kV, a óleo | UN | 17473.05
P.12.000.041035 | Transformador de corrente 50-5A até 150-5 A janela; ref. ST-30, ST-42 da Sassi, METSECT5CC015 da Schneider, RH-78 da Renz ou equivalente | UN | 192.17
P.12.000.041038 | Transformador de potência trifásico de 500kVA, a seco com cabine | UN | 73226.83
P.12.000.041039 | Transformador de potência trifásico de 30 kVA, classe 1,2KV, impregnado em resina epoxi, a seco com cabine | UN | 15263.62
P.12.000.041046 | Transformador de potência trifásico de 750kVA, classe 15kV, a óleo | UN | 75708.07
P.12.000.041063 | Transformador de potência trifásico de 750 kVA, classe 15 kV, IP33, 220V/127V, a seco | UN | 93157.12
P.12.000.041064 | Transformador de potência trifásico de 300 kVA, classe 15 kV, a seco | UN | 60493.06
P.12.000.041068 | Transformador de potência trifásico de 45 kVA, classe 15 kV, a seco | UN | 24854.86
P.12.000.041072 | Transformador de potência trifásico de 500 kVA, classe 15kV-1,2kV, a óleo mineral, tipo pedestal (pad-mouted), (+6 TDC+6 Plug); referência comercial Contrafo ou equivalente | UN | 116796.48
P.12.000.041080 | Transformador trifásico a seco de 112,5 kVA, encapsulado em resina epóxi sob vácuo - 380/220V ou 220/127V | UN | 31937.06
P.12.000.041081 | Transformador trifásico a seco de 150 kVA/15kV, encapsulado resina epóxi sob vácuo, 220/127V-60Hz, tensão prim.13,8/13,2/12,6kV, lig. seg. estrela com neutro | UN | 38280.29
P.12.000.041612 | Transformador de potência trifásico de 500 kVA, classe 15 kV, a óleo | UN | 56285.06
P.12.000.044670 | Bobina mínima para disjuntor óleo | UN | 1418.67
P.12.000.049753 | Supressor de surto monofásico, In 4 a 11 kA, Imax. de surto de 12 até 15 kA, ref. 722.B.010.127 / 220 fabricação Clamper, DPS15275 fabricação Steck ou equivalente | UN | 53.41
P.12.000.049754 | Supressor de surto monofásico, In 20 KA, Imax. de surto de 50 até 80 KA; ref. Spw275-60 da Weg, VCl-Slim 60KA da Clamper, LK385 da Lukma ou equivalente | UN | 200.39
P.12.000.049760 | Tapete de borracha isolante elétrico de 1000x1000mm e espessura mínima de 4 mm na cor preto ou cinza, classe IV, para isolamento de tensão até 40 kV - com laudo | UN | 330.04
P.12.000.049762 | Dispositivo de proteção contra surto, classe 1, suportabilidade <= 4 kV, 1 polo; F+N, F+T ou F/PEN, 240V/415V, TN-C, TN-S, TT e IT, curva de ensaio: 10/350µs; Iimp= 60 kA; ref. 6012 da Clamper, 810399SG da Embrastec ou equivalente | UN | 691.8
P.12.000.049763 | Dispositivo de proteção contra surto, classe 1, tipo cartuchos (plug in), 4 polos, 3F+N, 240V/415V, curva de ensaio 10/350µs, Iimp: 75 kA (25 kA por fase); ref. 5SD7 414-1 da Siemens ou equivalente | UN | 7556.79
P.12.000.049764 | Dispositivo de proteção contra surto, classe 3, suportabilidade <= 1,5 kV, 1 polo; F+N / F+F, 230V/264V; TN-S, curva de ensaio: 8/20µs, Imax: 3 kA; ref. 5SD7 432-1 da Siemens ou equivalente | UN | 835.53
P.12.000.049765 | Dispositivo de proteção contra surto, classe 2, tipo cartuchos substituíveis (plug in), nível de proteção menor que 2,5 kV, 4 polos; 3F+N, 240V/415V, configuração de aterramento: TN-S, curva de ensaio: 8/20µs, In/Imax: 20kA/40kA; ref. 5SD7 464-1 da Sieme | UN | 2690.46
P.12.000.090126 | Capacitor de potência trifásico de 10kVAr, para 220V, frequência de 60Hz, com suporte de fixação | UN | 1017.33
P.12.000.092019 | Transformador de potência trifásico de 1000kVA classe 15kV, a seco com cabine | UN | 107324.35
P.12.000.092146 | Transformador de potência trifásico de 5 kVA a seco, encapsulado a vácuo em resina epóxi autoextinguível, com cabine em chapa de aço grau de proteção IP-23, uso abrigado, 380/220V ou 220/127V, frequência 60Hz, ref. SP Trafo, MVA ou equivalente | UN | 4504.7
P.12.000.092147 | Transformador de potência trifásico de 7,5 kVA a seco, encapsulado a vácuo em resina epóxi autoextinguível, com cabine em chapa de aço grau de proteção IP-23, uso abrigado, 380/220V ou 220/127V, frequência 60Hz, ref. SP Trafo, MVA ou equivalente | UN | 4860.72
P.13.000.030521 | Calha de aço com 4 tomadas 2P+T 250 V, com cabo até 2,5 mm tipo filtro de linha | UN | 68.96
P.13.000.030526 | Régua com 8 tomadas 2P+T 250 V, com cabo tipo filtro de linha | UN | 91.54
P.13.000.030527 | Régua com 12 tomadas 2P+T 250 V, com cabo tipo filtro de linha | UN | 95.3
P.13.000.036121 | Suporte e variador de luminosidade rotativo até 1000W 127/220V, com placa, na cor branca ou marfim, ref. Linha Siena da Alumbra | CJ | 80.02
P.13.000.042203 | Tomada para telefone 4P padrão Telebras, com placa | CJ | 16.54
P.13.000.042284 | Botão de comando duplo sem sinalização | UN | 55.98
P.13.000.042285 | Placa com ou sem furo, em poliestireno de 4´x 2´, ref. modelo Silentoque da Pial ou equivalente | UN | 3.09
P.13.000.042286 | Placa de 4´x 4´ | UN | 9.75
P.13.000.042289 | Botoeira comando liga-desliga sem sinalizador, ref. 3SB06 01-7BG Siemens ou equivalente | UN | 170.54
P.13.000.042290 | Placa suporte (tampa) 4´x 2´ para áreas úmidas, grau de proteção IP55; ref. Schneider Electric, Scame ou equivalente | UN | 42.45
P.13.000.042351 | Tomada para TV, tipo pino Jack, com placa, ref. linha Trii da Tramontina, Simon, Pial Legrand, ou equivalente | UN | 11.06
P.13.000.042354 | Cigarra de embutir 50/60HZ até 127V, ref. PIAL 1140 | UN | 33.69
P.13.000.042461 | Botoeira tipo cogumelo (bloco de contato+flange+frontal), com retenção, trava, gira para soltar (1NF), para quadro/painel; ref. CEW-Begm-0100000 da Weg, Lay5-BS54 da JNG, Metaltex, Margirius ou equivalente | UN | 31.22
P.13.000.042470 | Botoeira convencional para pedestre, ref. comercial Contransin, Portal sinalização ou equivalente | UN | 370.32
P.13.000.042471 | Botoeira sonora para deficientes visuais, padrão Contran. Res. 704-2017, ref. comercial Contransin, Interativa soluções ou equivalente | UN | 3541.55
P.13.000.042540 | Tomada blindada VHF/UHF, CATV e FM, (divisor de sinais), frequência 5Mhz a 1 GHz, ref. WT/275 TV/FM da Wadt, Force Line, Conecte, Multi, TMS ou equivalente | UN | 13.03
P.13.000.045001 | Caixa de passagem em chapa 18, com tampa parafusada, 10 x 10 x 8 cm | UN | 12.21
P.13.000.045002 | Caixa de passagem em chapa 18, com tampa parafusada, 15 x 15 x 8 cm | UN | 19.99
P.13.000.045003 | Caixa de passagem em chapa 18, com tampa parafusada, 20 x 20 x 10 cm | UN | 25.66
P.13.000.045005 | Caixa de passagem em chapa 18, com tampa parafusada, 30 x 30 x 12 cm | UN | 56.89
P.13.000.045006 | Caixa em PVC de 4´ x 2´ | UN | 3.44
P.13.000.045007 | Caixa de passagem em chapa 18, com tampa parafusada, 40 x 40 x 15 cm | UN | 157.42
P.13.000.045008 | Caixa em PVC de 4´ x 4´ | UN | 7.12
P.13.000.045009 | Caixa de passagem em chapa 18, com tampa parafusada, 50 x 50 x 15 cm | UN | 215.08
P.13.000.045012 | Caixa de tomada pré-zincado a fogo/galvanizado e tampa basculante, 2 x (25 x 70 mm), ref. 145-01R da Mopa | UN | 191.98
P.13.000.045013 | Caixa de tomada pré-zincado a fogo/galvanizado e tampa basculante, 3 x (25 x 70 mm), ref. 145-02R da Mopa | UN | 229.11
P.13.000.045014 | Caixa de tomada pré-zincado a fogo/galvanizado e tampa basculante com rebaixo, 4 x (25 x 70 mm), ref. VL 4.38.4 da Valeman ou equivalente | UN | 371.8
P.13.000.045021 | Caixa em PVC octogonal de 4´x 4´ | UN | 7.87
P.13.000.045028 | Tomada para telefone, tipo RJ11(2 fios); ref.09996 Pial | UN | 22.09
P.13.000.045046 | Caixa de tomada 4" x 4" em alumínio para piso, com saída de 3/4" ou 1", ref. Tramontina, Stamplac, Olivo ou equivalente | UN | 22.21
P.13.000.045047 | Anel de regulagem 4" x 4" em alumínio para tomada de piso, ref. Tramontina, Stamplac, Olivo ou equivalente | UN | 15.6
P.13.000.045049 | Placa/espelho em latão escovado 4´ x 4´, para 02 tomadas 2P+T | UN | 31.18
P.13.000.045050 | Placa/espelho em latão escovado 4´ x 4´, para 01 tomada 2P+T | UN | 27.07
P.13.000.045064 | Caixa de passagem para condicionamento de ar tipo Split de 39 x 22 x 6 cm, com saída de dreno único na vertical, sem tampa, ref. CPP-00-5U, Poloar ou equivalente | UN | 29.6
P.13.000.045135 | Caixa de ferro chapa 20, estampada, de 4´ x 2´ | UN | 4.8
P.13.000.045136 | Caixa de ferro chapa 20, estampada octogonal, de 3´ x 3´ | UN | 2.89
P.13.000.045137 | Caixa de ferro chapa 20, estampada, de 4´ x 4´ | UN | 5.28
P.13.000.045140 | Caixa de ferro chapa 20, estampada octogonal FM, de 4´ x 4´ | UN | 8
P.13.000.045501 | Interruptor com 1 tecla (simples), com placa | CJ | 8.9
P.13.000.045502 | Interruptor com 1 tecla (paralelo), com placa | CJ | 12.42
P.13.000.045503 | Interruptor bipolar tecla dupla (simples), com placa | CJ | 32.5
P.13.000.045504 | Interruptor com 1 tecla dupla paralela e placa, ref. mod. 2108 da Pial ou equivalente | CJ | 42.68
P.13.000.045506 | Interruptor com 2 teclas (simples), com placa | CJ | 18.13
P.13.000.045507 | Interruptor com 2 teclas (simples/paralelo), placa | CJ | 11.95
P.13.000.045509 | Interruptor com 2 teclas (paralelo), com placa | CJ | 13.25
P.13.000.045512 | Interruptor com 3 teclas (simples), com placa | CJ | 27.6
P.13.000.045513 | Interruptor 3 teclas (2 simples / 1 paralelo), com placa | CJ | 15.03
P.13.000.045514 | Interruptor 3 teclas (1 simples / 2 paralelos), com placa | CJ | 22.61
P.13.000.045559 | Caixa para tomada de energia, RJ, sobressalente, interruptor, espelho para rodapé duplo, 2x30x40 / 2x40x40 / 2x30x60mm, ref. 3112PT Real Perfil ou equivalente | UN | 18.36
P.13.000.045564 | Pulsador 2A-250V para minuteria (lâmpada gravada) com placa, ref. 1103 da Pial Legrand ou equivalente | CJ | 13.65
P.13.000.045566 | Chave de nível tipo boia pendular (pera), com contato micro switch 10A / 250Vca, com cabo em PVC ou neoprene até 15 metros, ref. LC-100 da Incontrol, série 140-PP-15 da Nivetec ou equivalente | UN | 393.83
P.13.000.045570 | Tomada 2P+T, 16A de sobrepor, 380/440V, ref. SN-3009 IP 44 da Steck + plugue; ref. SN-3079 IP 44 da Steck | CJ | 250.87
P.13.000.045572 | Tomada 2P+T, 10A - 250V, completa; ref. 054343 da Pial Legrand ou equivalente | CJ | 11.03
P.13.000.045573 | Tomada 2P+T, 20A - 250V, completa; ref. 054344 da Pial Legrand ou equivalente | CJ | 15.24
P.13.000.045574 | Conjunto 02 tomadas 2P+T 10A, completa; ref. 054345 da Pial Legrand ou equivalente | CJ | 23.62
P.13.000.045575 | Conjunto 01 interruptor simples e 01 tomada 2P+T 10A, completa - ref. 054346 da Pial Legrand ou equivalente | CJ | 22.63
P.13.000.045576 | Conjunto 02 interruptores simples e 01 tomada 2P+T 10A, completa - ref. 054348 da Pial Legrand ou equivalente | CJ | 30.31
P.13.000.045614 | Tomada industrial 3P+T, de 32A para 220/240V, com carcaça, prensa cabos, aliviador de tensão e tampa trava; ref. S-4209 Steck ou equivalente | CJ | 263.28
P.13.000.050036 | Conector RJ-45, fêmea, categoria 6, ref. 50491 fabricação Policom, 6150 47 Pial Plus fabricação Legrand, ou equivalente | UN | 35.38
P.13.000.062809 | Tomada de energia quadrada com rabicho, cor preta ou vermelha de 10 A, 250V, ref. VL 4.50.5.12/2PQ ou 4.50.5.12/2VQ da Valemam ou equivalente | UN | 10.76
P.13.000.062816 | Poste condutor metálico com pintura eletrostática, para distribuição com suporte para tomadas elétrica e RJ, altura de 3 m; ref. MAX PC.3000 da Maxtil, LF1300 da Lifer, VL 8.01 da Valeman, ME 8.01 da Hoffman ou equivalente | UN | 731.06
P.13.000.067507 | Plugue 2P+T de 10A 250V, ref. 615801 / 615811 / 615821 da Pial ou equivalente | UN | 7.02
P.13.000.067508 | Plugue prolongador 2P+T 10 A 250 V, NBR 14136, ref. 615804 / 615814 / 615824 da Pial ou equivalente | UN | 8.62
P.13.000.090396 | Botão sinalizador frontal, ref.3SB30 da Siemens ou equivalente | UN | 92.23
P.13.000.091223 | Módulo de tomada universal 2P+T de 10A - 250V, sistema X, para canaleta/perfilado, com encaixe rápido e tampa; ref. Tramontina, Fame, Pial Legrand ou equivalente | CJ | 16.84
P.13.000.091231 | Tomada industrial 3P+T de 63A, para 220/240V, ref. S-4549 fabricação Steck ou equivalente | CJ | 229.43
P.14.000.046003 | Lâmpada halógena Palito, base R7s bilateral 300W 110/220V, compr. 118mm; ref. 91750/91436 QuartzLine GE, ref. Haloline 64703/64701 Osram | UN | 14.67
P.14.000.046507 | Lâmpada fluorescente tubular comum 16W, base Bipino, bilateral; ref. TLDRS16W-CO-25 da Philips ou equivalente | UN | 10.22
P.14.000.046508 | Lâmpada fluorescente compacta sem reator integrado, base G24d-2 18W-2U duplo; ref. D18W/21-827 da Duluz, 840 da Osram, PL-C/2P18W/827 ou 840 da Philips ou equivalente | UN | 16.82
P.14.000.046510 | Lâmpada fluorescente tubular comum 20W, base Bipino bilateral; ref. L20 LDE Osram, TLTRS20W-ELD-25 Philips ou equivalente | UN | 11.27
P.14.000.046511 | Lâmpada fluorescente tubular comum 40W, base Bipino bilateral; ref. Universal 85858 GE, L40LDE Osram, TLTRS40W-ELD-25 Philips ou equivalente | UN | 11.42
P.14.000.046512 | Lâmpada fluorescente tubular comum 15W, base bipino, Bilateral; ref. Convencional 29534 GE, L15-LD Osram, TLD15W-ELD-25 Philips ou equivalente | UN | 23.82
P.14.000.046514 | Lâmpada fluorescente compacta longa sem reator interado, base 2G11 36W-1U-longa, simples; ref. L36W/21 da Dulux, 830 ou 31/840 da Osram ou equivalente | UN | 36.53
P.14.000.046518 | Lâmpada de vapor metálico tubular base G12 de 70W; referência comercial CDM-T 70 da Philips ou equivalente | UN | 133.7
P.14.000.046519 | Lâmpada vapor metálico tubular base G12 de 150W; ref. HCI-T 150 da Osram, CDM-T 150 da Philips ou equivalente | UN | 128.57
P.14.000.046522 | Lâmpada fluorescente compacta eletrônica, reator integrado, base E-27, 25W-3U, triplo 110/220V; referência comercial G35097 ou G38026 da Ozli do Brasil ou equivalente | UN | 15.24
P.14.000.046524 | Lâmpada incandescente halógena refletora PAR20, base E27 de 50W - 220V; ref. Halopar 20 64832 Osram ou equivalente | UN | 35.12
P.14.000.046535 | Lâmpada halógena com refletor dicroico de 50 W 12 V, ref. Decostar 51 Titan 60° GU5.3 da Osram ou equivalente | UN | 24.71
P.14.000.046540 | Lâmpada fluorescente tubular, base bipino bilateral de 28 W, ref. T5 HE Lumilux, 28W/840 da Osram, TL5 Essential 28W/8401SL Philips, ou equivalente | UN | 13.58
P.14.000.046547 | Lâmpada fluorescente tubular com camada trifósforo, base bipino bilateral, de 32 W; ref. TLDRS32W-S84 da Philips ou equivalente | UN | 14.3
P.14.000.046604 | Lâmpada LED tubular HO-T8, base G13, 36 a 40W, 3400 a 4000 Lm, cor 4000 a 6500K, vida útil mínimo 25.000 horas; referência comercial T8-LED-G13-40-150-65-3C da Glight ou equivalente | UN | 86.92
P.14.000.046614 | Lâmpada LED 13,5W, base E-27, cor branca quente ou fria, bivolt, temperatura 3.000K ou 6500K, fluxo luminoso mínimo de 1400lm | UN | 30.08
P.14.000.046621 | Lâmpada fluorescente compacta sem reator integrado, base G24q-3 26W-2U duplo, ref. Dulux D/E 26W/827 ou 840 da Osram ou equivalente | UN | 19.37
P.14.000.046622 | Lâmpada LED tubular T8, base G13 de 9 a 10W, 900 até 1050 Im, cor 4000 a 6500K, vida útil mínimo 25.000 horas, garantia mínima de 3 anos pelo fabricante, ref. Essential LEDtube 600mm 9W da Philips, Tubo LED T8 10W/4000 600 mm da Osram ou equivalente | UN | 20.04
P.14.000.046623 | Lâmpada LED tubular T8, base G13 - 18 a 20W, 1850 até 2000 lm, cor 4000 a 6500K, vida útil mín. 25.000 horas; ref. Essential LEDtube 1200mm 18W 840/865 Philips, Tubo LED T8 - 20W/4000/5000/6500 1200mm da Osram ou equivalente | UN | 35.42
P.14.000.090586 | Lâmpada fluorescente tubular comum 32W, base Bipino bilateral; ref.12028 GE, F032/CW-640 Osram, TLDRS32W-CO25 Philips ou equivalente | UN | 10.56
P.14.000.091202 | Lâmpada fluorescente compacta sem reator integrado,base G-23 9W-1U simples, ref. BIAXS9W da GE, Dulux, S9W/41 da Osram ou equivalente | UN | 12.5
P.14.000.091203 | Lâmpada fluorescente compacta sem reator integrado, base G-24D-3 26W-2U duplo; ref. D26 W / 41-827 da Dulux, 840 da Osram, PL-C / 2 P26 W / 827 ou 840 da Philips ou equivalente | UN | 19.09
P.14.000.092180 | Lâmpada fluorescente compacta eletrônica, reator integrado, base E27, 15W 3U triplo 110/220V; ref. Triple BIAX eletrônica GE, Dulux Energy Saver Osram, G28101-110W ou G28831-220W da Ozli do Brasil ou equivalente | UN | 14.95
P.14.000.092181 | Lâmpada fluorescente compacta eletrônica com reator integrado, base E27; 20W-3U triplo 110/220V; ref. Triple BIAX eletrônica da GE, DULUX Energy Saver da Osram ou equivalente | UN | 13.38
P.14.000.092182 | Lâmpada fluorescente compacta eletrônica, reator integrado, base E27; 23W-3U, 110/220V; ref. Universal da Philips ou equivalente | UN | 19.73
P.14.000.092185 | Lâmpada vapor metálico tubular, base RX7s bilateral 70W; ref. HQI-TS 70 da Osram, MHN-TD70 da Philips ou equivalente | UN | 78.36
P.15.000.031401 | Luminária LED embutir tipo balizador 3W, bivolt, para caixa de 4x2, pintura epóxi branco/preto, corpo alumínio injetado, difusor translúcido, 2700K a 3000K; ref. St1314 da Starlumen, BALI42 da Ames ou equivalente | UN | 49.8
P.15.000.031407 | Luminária blindada tipo arandela, com suporte articulado, globo em vidro liso incolor e grade de proteção, para lâmpada LED; ref. Tramontina ou equivalente | UN | 165.84
P.15.000.031434 | Luminária LED redonda de sobrepor, potência de 17 a 19W, fluxo luminoso de 1900 a 2000 lm, temperatura cor 4000K, com difusor recuado translucido, ref. AL 0350 da Ajalumi, ARM99-83 C da ARM, EF72-S2000840 da Lumicenter, PL 644/LED20W TL da Prolumi ou equ | UN | 261.73
P.15.000.031435 | Projetor LED, potência 30W, IP65, 6500K, bivolt; ref. RSPM-30WBF da Iluminim; RSPM-30WBF, 438718 da Brilia ou equivalente | UN | 54.66
P.15.000.031437 | Projetor LED verde retangular, foco orientável, fixação em parede ou piso, bivolt, a prova d´água IP65, ângulo de abertura 120°, fluxo luminoso 400 lm, potência de 7,5 W; ref. Ecoforce ou equivalente | UN | 28.68
P.15.000.034006 | Luminária hermética sobrepor para lampada LED ou Fluorescente de 2x28 W, bivolt, corpo em ABS e difusor em policarbonato, IP65, ref. Osram, Ayla ou equivalente | UN | 104.71
P.15.000.034084 | Luminária quadrada de sobrepor, difusor translucido, para 4 lâmpadas fluorescentes tubulares 14/16/18W, ref. FSA-36 da Lumalux, L40S416B da AMES, 750416 LC da ARM, PL 289/42 TL da Prolumi, CHT10-S416ACL da Lumicenter, AL 7760 da Ajalumi ou equivalente | UN | 207.22
P.15.000.034101 | Luminária industrial pendente tipo calha aberta instalação em perfilado com gancho I-45 para 1/2 lâmpadas fluorescentes 14W, ref. CR216RF da AMES, 681214 BC da ARM, FAN04-S214 da Lumicenter, PL 204/214 da Prolumi ou equivalente | UN | 73.78
P.15.000.034102 | Luminária industrial pendente tipo calha aberta instalação em perfilado com gancho I-45 para 1 ou 2 lâmpadas fluorescentes 28/54W, ref. CR232RF da AMES, 681228 BC da ARM, FAN04-S228 da Lumicenter, PL 204/228 da Prolumi ou equivalente | UN | 100.14
P.15.000.034104 | Luminária retangular de sobrepor tipo calha aberta com refletor e aletas parabólicas para 2 lâmpadas fluorescentes 28/54W; ref. DBL 3391 2x28W da Light Tool, LS 503 da Intral, FAA06-S228 da Lumicenter, 720228BC da ARM ou equivalente | UN | 166.72
P.15.000.034106 | Luminária retangular de embutir tipo calha aberta com refletor em alumínio de alto brilho para 2 lâmpadas fluorescentes 28/54W, ref. CE228RF da AMES, 130228 BC da ARM, FAN06-E228 da Lumicenter, PL 381/228 da Prolumi ou equivalente | UN | 96.05
P.15.000.034109 | Luminária triangular de sobrepor tipo arandela para 1 lâmpada fluorescente compacta de 15/20/23W, ref. AI-03 da Lumalux, ART225 da AMES, ARM99-510 C da ARM, PL 727/126 da Prolumi, AL 2001 da Ajalumi ou equivalente | UN | 75.86
P.15.000.034118 | Luminária LED retangular, sobrepor, de 38 a 41W, 3690 a 4800 lm, 220V, temper. cor 4000K, difusor translúcido, AL 0756 Ajalumi, SM-755/2LED LC ARM, FSA-72 Lumalux, PL PL 389/2LED19 ON TL Prolumi, LHT42-S4000840 Lumicenter ou equivalente | UN | 334.29
P.15.000.034120 | Luminária LED redonda, embutir, 9 a 12W, fluxo luminoso 800 a 1060 lm, 220V, temperatura cor 4000K, difusor translúcido, ref. AL 0185 da Ajalumi, ARM-702/1 LED da ARM, EF70-E0850840 da Lumicenter, PL 616/LED15W TL da Prolumi ou equivalente | UN | 147.8
P.15.000.034123 | Luminária LED redonta de embutir tipo balizador, para piso, potência 6W, 300lm / 360 lm, temperatura de cor 2700K/3000K, bivolt; ref. comercial: LM615 da Luminatti, ESL6 da Ames ou equivalente | UN | 136.47
P.15.000.034124 | Luminária para travessia de pedestres leds , com relés e braço articulado, ref. DI-955/01.034.CET25, relê MP-3263, braço DTVS-BA-TB-3212.1 da Repume ou equivalente | UN | 1331.95
P.15.000.034127 | Luminária LED retangular para poste, 14.160 a 17475 lm, IRC>=70, temperatura cor 5000K/6000K, eficiência 118lm/W, IP>=66, ref. FLED 120-SS06 da Fortlight, LEX01-S3M750 da Lumicenter, SL DURA-115 da Ledstar-Unicoba, GL216 da Glight ou equivalente | UN | 1234.68
P.15.000.034128 | Luminária LED retangular para parede/piso de 11.838 a 12.150lm, IRC>=70, temperatura cor 5000/6000 K, IP>=66, eficiência 135lm/W, potência 86W/120W; ref. FLED 100-RR25 da Fortlight, LEX11-S3M750 da Lumicenter, CLF-MP100 da Conexled ou equivalente | UN | 837.42
P.15.000.034129 | Luminária LED retangular para poste, 6250lm a 6674lm, eficiência mín.113 lm/W, IRC>=70, temperatura cor 5000/6500 K, IP>=54, ref. CLU-M60 da Conexled, TK SL-50 da Ledstar, GL216 50 da Glight ou equivalente | UN | 889.66
P.15.000.034131 | Luminária LED retangular para poste, eficiência minima 14.083 lm, eficiência min.135 lm/W, potência 104W; ref. CLP-A100U da Conexled ou equivalente | UN | 720.11
P.15.000.034133 | Luminária retangular tipo arandela externa, (axlxp) 40x13x8cm, com difusor em polietileno ou vidro leitoso, com dois soquetes E27, diversas cores | UN | 113.24
P.15.000.034134 | Luminária LED retangular para poste, eficiência minima 27.624 lm, eficiência min. 135 lm/W, potência 204W; ref. CLP-A200U da Conexled ou equivalente | UN | 1200.89
P.15.000.034200 | Luminária LED solar integrada para poste, com suporte para fixação; ref. linha Sahy CLS-UF80 da Conexled, Atlas All in One 80W da Fotovolt, EIF-80W da Lightsolar ou equivalente | UN | 6958.88
P.15.000.045618 | Módulo tomada RJ-45 1 posto, referência Alumbra linha Belise ou equivalente | UN | 57.97
P.15.000.046012 | Luminária quadrada de embutir tipo calha aberta com aletas planas para 2 lâmpadas fluorescentes compactas de 18/26W, ref. EDQ-46 da Lumalux, RE227AL da AMES, 1202E27 BC da ARM, PF90-E226 da Lumicenter, PL 688/226 da Prolumi ou equivalente | UN | 61.85
P.15.000.046028 | Projetor retangular fechado, com alojamento para reator, para lâmpada vapor metálico ou de sódio de 150 a 400 W, ref. Tropico TPE3170 ou equivalente | UN | 1263.93
P.15.000.046030 | Braço em tubo de ferro galvanizado a fogo, de 1´ x 1,00m, para fixação de uma luminária externa; ref. Trópico ou equivalente | UN | 69.88
P.15.000.046031 | Luminária redonda de embutir com difusor recuado para 1 ou 2 lâmpadas fluorescentes compactas de 15/18/20/23/26W; ref. EDR-45 da Lumalux, YEE410 da AMES, ARM99-ML539 C da ARM, PL 613/226 da Prolumi, AL 1761 da Ajalumi ou equivalente | UN | 95.54
P.15.000.046046 | Projetor retangular fechado com aletas, para lâmpada vapor metálico 1000/2000 W, vapor sódio 1000 W; ref. TPE 3260/20 da Trópico ou equivalente | UN | 577.22
P.15.000.046047 | Projetor retangular fechado, ref. Projeto F5096 | UN | 710.25
P.15.000.046048 | Projetor retangular fechado para lâmpadas vapor metálico e vapor de sódio 250/400W | UN | 443.51
P.15.000.046049 | Projetor cônico fechado, para lâmpadas v. metálico e v. sódio 250/400W, mista 250/500W, ref.TPE320/4 Tropico, DI-295 Repume ou equivalente | UN | 808.43
P.15.000.046050 | Projetor LED modular de 150 a 200W, eficiência minima de 125 l/W, ref. CLF-MP200C da Conexled, HRS-200 da H2xtech, RFL180-B502-002 da LED ou equivalente | UN | 1009.49
P.15.000.046064 | Luminária retangular de sobrepor tipo calha aberta para 2 lâmpadas fluorescentes tubulares de 32W, ref. CN10-S232 da Lumicenter ou equivalente | UN | 54.91
P.15.000.046068 | Luminária retangular de sobrepor tipo calha aberta para 4 lâmpadas fluorescentes tubulares de 32W, ref. CN10-S432 da Lumicenter ou equivalente | UN | 59.77
P.15.000.046071 | Luminária retangular de sobrepor tipo calha aberta com refletor em alumínio de alto brilho para 2 lâmpadas fluorescentes 32/36W, ref. CS232RF da AMES, CAN03-S232 da Lumicenter, PL 228/24 da Prolumi ou equivalente | UN | 120.89
P.15.000.046093 | Luminária decorativa tipo poste balizador, com altura aproximada de 500mm a 600mm; ref. E210M da Ames Iluminação, 532 FM Lustres, ST222V da Starlumen, Ecoforce ou equivalente | UN | 90.71
P.15.000.046106 | Luminária fechada retangular tipo pétala pequena, com alojamento para reator, ref. DP-2198-01, DP-2198-02 da Projeto ou equivalente | UN | 358.75
P.15.000.046107 | Luminária fechada retangular tipo pétala grande, com alojamento para reator, ref. DP-2305-01 da Projeto | UN | 377.93
P.15.000.046109 | Plafon de plástico e/ou PVC, para acabamento de ponto de luz, com soquete E-27, ref. PF1 ou PF2 da Wetzel | UN | 6.46
P.15.000.046175 | Luminária quadrada de embutir tipo calha aberta refletor e aleta parabólicas em alumínio para 4 lâmpadas fluorescentes 14/16/18W, ref. CE416AL-N da AMES, 101416 BC da ARM, CAA1-E416 da Lumicenter, PL 375/42 da Prolumi ou equivalente | UN | 200.2
P.15.000.046177 | Luminária de embutir redonda com foco orientável e acessórios antiofuscante, para 1 lâmpada dicroica de 50 W, base GZ-10; ref. linha face plana IL0073-GZ Interlight ou equivalente | UN | 36.35
P.15.000.046347 | Luminária redonda de embutir com refletor em alumínio para 2 lâmpadas fluorescentes compactas duplas de 18/26W, ref. EDR-30 da Lumalux, YE410 da AMES, ARM99-702 C da ARM , PL 613/226 da Prolumi, AL 1501 da Ajalumi ou equivalente | UN | 62.83
P.15.000.046348 | Luminária retangular de embutir assimétrica para 1 lâmpada fluorescente tubular de 14W, ref. FEA-62 da Lumalux, LE32WLL da AMES, 136114 BC da ARM, FAN03-E114 da Lumicenter, PL 381/114 ASS da Prolumi ou equivalente | UN | 110.95
P.15.000.046349 | Luminária redonda de sobrepor ou pendente com difusor para facho concentrado para 1 lâmpada vapor metálico elipsoidal de 250 / 400W; ref. LI2020C da AMES, PL 421 20" da Prolumi ou equivalente | UN | 380.85
P.15.000.046351 | Luminária retangular de embutir tipo calha aberta com refletor assimétrico em alumínio para 2 lâmpadas fluorescentes 28/54W, ref. FEA-62 da Lumalux, 136228 BC da ARM, PL 381/228 ASS da Prolumi, FAN03-E228 da Lumicenter ou equivalente | UN | 149.63
P.15.000.046568 | Luminária redonda de sobrepor com difusor em vidro temperado jateado para 1 ou 2 lâmpadas fluorescentes compactas de 18/26W; ref. PFD-03 da Lumalux, YE510G da AMES, ARM99-2018 C da ARM, PL 644/226 da Prolumi, AL 3001/G da Ajalumi ou equivalente | UN | 69.1
P.15.000.046585 | Luminária industrial pendente refletor prismático sem alojamento para reator, lâmpadas sódio/metálico/mista 150/250/400W, ref. DI-850 e DI-855 da Repume | UN | 158.63
P.15.000.049559 | Laço lateral duplo para cabo 4 15kV | UN | 9.85
P.15.000.049560 | Laço pre-formado de topo para cabo CA 4 AWG | UN | 6.04
P.15.000.090205 | Luminária LED quadrada, sobrepor, de 15 a 24W fluxo lum. 1363 a 1800 lm, 220V, temper. de cor 4000 K, difusor prismático transparente; ref. 400-24/1 LED da ARM, EF75-S2000840, difusor leitoso Lumicenter, PL 289/LED18W TL Prolumi ou equivalente | UN | 265.58
P.15.000.090331 | Luminária blindada retangular embutir para lâmpadas vapor sódio 70W, PLE 18/26W; referência comercial Shomei SBL 630/2, Telbra EY 31-2, Repume DI-140/A ou equivalente | UN | 320.11
P.15.000.091173 | Luminária blindada oval de sobrepor em alumínio fundido ou arandela, para lâmpada fluorescente compacta | UN | 102.55
P.15.000.091242 | Luminária blindada de sobrepor ou pendente para 1 lâmpada fluorescente 32/36/40 W, ref. HT 01S132 da Lumicenter ou equivalente | UN | 294
P.15.000.091243 | Luminária blindada de sobrepor ou pendente para 2 lâmpadas fluorescentes 32/36/40 W, ref. HT01S232 da Lumicenter ou equivalente | UN | 230.61
P.15.000.091298 | Luminária retangular de embutir tipo calha fechada com difusor plano em acrílico para 2 lâmpadas fluorescentes de 28/32/36/54W; ref. CE232DL-N da AMES, 152228 LC da ARM, FHT07-E228 da Lumicenter, PL 389/24 TL da Prolumi ou equivalente | UN | 160.71
P.15.000.091336 | Luminária retangular de sobrepor tipo calha fechada difusor em acrílico translúcido p/2 lâmpadas fluorescentes 28/32/36/54W, ref. L40S232B AMES, 750228 LC da ARM, FHT05-S228 Lumicenter, PL 289/24 TL Prolumi, AL 7551.2FT28 Ajalumi ou equivalente | UN | 160.38
P.15.000.092173 | Luminária pública fechada pétala pequena em alumínio fundido, refrator lente em vidro temperado, ref. DI-1031V da Repume, LX-17/3 da Lumel ou equivalente | UN | 558.05
P.15.000.092174 | Suporte tubular de fixação em poste para 1 luminária tipo pétala; ref. TPC 105/1-0° da Trópico, DTS-1-60 da Repume, SUP-1 da AMES, RCA Lâmpadas, SB-1 Reto da Induspar ou equivalente | UN | 87.96
P.15.000.092175 | Suporte tubular de fixação em poste para 2 luminárias tipo pétala; ref. TPC 105/2-180° da Trópico, DTS-2-60 da Repume, SUP-02 da AMES, RCA lâmpadas, SB-2 Angular da Induspar ou equivalente | UN | 113.62
P.16.000.067001 | Bloco autônomo de iluminação de emergência LED, autonomia de 3 horas, equipado com 2 faróis, fluxo luminoso 2.000 até 3.000 lúmens; ref. FAE-LED216 da KBR, Bloco de 3000 lumens da Segurimax ou equivalente | UN | 289.71
P.16.000.067014 | Bloco autônomo de iluminação emergência, autonomia mínima 1 hora, completo, 2 lâmpadas 11W, ref. Fluxoon 2x11 Aureon, F-2x11W Gevi Gamma ou equivalente | UN | 279.03
P.16.000.091001 | Módulo para adaptação de luminária de emergência, autonomia 90 minutos para lâmpada fluorescente de 32W | UN | 277.76
P.16.000.091030 | Central de detecção e alarme de incêndio, autonomia de 1 hora para 12 laços, 220V/12V | UN | 713.87
P.16.000.091342 | Central para iluminação de emergência, completa (incluso 9 baterias de 150A - 1h30min), de 5000 a 7500 W, ref. UNILAMP USE 110/7000 Unitron ou equivalente | UN | 26246.66
P.16.000.091343 | Luminária para unidade centralizada pendente, completa, com duas lâmpadas fluorescentes compactas 9W, ref. PL 9W, LFA-18D/2F da Aureon ou equivalente | UN | 321.31
P.16.000.091345 | Luminária para unidade centralizada de sobrepor, completa, com lâmpada fluorescente de 15W, PL 15W, ref. G45 da Gevi gamma ou equivalente | UN | 86.7
P.16.000.091551 | Central de iluminação de emergência com autonomia de 1 hora até 240W, ref. BF/42 da unilamp, ILU300P/12V da Gevi Gamma, CIE 12/360 da Aureon ou equivalente | UN | 874.27
P.17.000.030001 | Unidade gerenciadora digital de vídeo em rede (NVR) de até 8 câmeras IP em Full HD a 30FPS, armazenamento de 6 TB, 1 interface de rede Fast Ethernet; ref. NVD 1008 P da Intelbras ou equivalente | UN | 1252.26
P.17.000.030003 | Unidade gerenciadora digital de vídeo em rede (NVR) de até 16 câmeras IP em Full HD a 30FPS, armazen. de 12 TB, 1 interface de rede Gigabit Ethernet e 4 entradas de alarme; ref. NVD 3016 P da Intelbras ou equivalente | UN | 1582.21
P.17.000.030005 | Unidade gerenciadora digital de vídeo em rede (NVR) de até 32 câmeras IP em Full HD a 30FPS, para armazenamento de 48 TB, 2 interface de rede Gigabit Ethernet e 16 entradas de alarme; referência NVD 7032 da Intelbras ou equivalente | UN | 3869.96
P.17.000.030502 | Fonte de alimentação chaveada universal (bivolt), com saída de 24V 1,5A 35W; reerência comercial LRS-35-24 da Mean Well, I20667 Metaltex ou equivalente | UN | 205.62
P.17.000.030515 | Rack fechado de piso padrão metálico, 19 x 44 Us x 770 mm | UN | 2439.55
P.17.000.030518 | Guia organizadora de cabos para rack, 19´ 1 U | UN | 19.97
P.17.000.030520 | Rack fechado, ventilado padrão metálico, 19 x 20 Us x 470 mm, ref. Carthom´s | UN | 1282.55
P.17.000.030522 | Rack fechado padrão metálico, 19 x 12 Us x 470 mm | UN | 799.57
P.17.000.030523 | Bandeja fixa para rack, 19´ x 500 mm | UN | 81.87
P.17.000.030524 | Bandeja fixa para rack, 19" x 800 mm | UN | 106.56
P.17.000.030525 | Bandeja deslizante para rack, 19´ x 800 mm | UN | 169.7
P.17.000.030531 | Guia organizadora de cabos para rack, 19´ 2 U | UN | 33.77
P.17.000.030537 | Detector ou sensor de gás liquefeito (GLP), gás natural (GN) ou derivados de metano, endereçável; ref. Gevi gamma, AFDG2E da Abafire, AGD da Contech, IL022 da Aerot, MGC1000 da Minipa ou equivalente | UN | 428.96
P.17.000.030538 | Painel repetidor de detecção e alarme de incêndio tipo endereçável | UN | 1274.59
P.17.000.030550 | Alarme hidráulico com gongo, cobertura e corpo em alumínio fundido ASTM-B-209, pintado na cor vermelha; ref. Reliablel, Skop ou equivalente | UN | 1167.26
P.17.000.030555 | Módulo isolador, módulo endereçador para audiovisual; ref. LSC-ISO da Global Fire, IRC485T03 da Tecnohold, IDL 520 da Intelbras, MIC-E 02251 da Ilumac ou equivalente | UN | 193.55
P.17.000.030562 | Câmera fixa colorida compacta, resolução 1/3 Megapixels, tipo mini com lente varifocal, para áreas internas e externas; ref. VIP S3120 IP mini Bullet 1.3MP da Intelbras, IP GSIP1300TVP Bullet da Giga ou equivalente | UN | 949.95
P.17.000.030563 | Câmera Dome IP HD 1.3MP, para áreas internas e externas, função WDR, com lente varifocal, possui função SIP (vídeo chamadas); ref. IP Dome HD VIP E4220Z da Intelbras, GV EDR2100-0F da Geovision ou equivalente | UN | 3589.28
P.17.000.030575 | Câmera fixa com domo e suporte de fixação, sensor de imagem CMOS, função WDR e IP 66; ref. NDI-50022-V3 da Bosch ou equivalente | UN | 10266.68
P.17.000.030578 | Switch Gigabit para servidor central com 24 portas PoE frontais e 2 portas SFP, capacidade de 10 / 100 / 1000 MBPS; ref. WS-C2960X-24PD-L da Cisco, N2024P da Dell, JL255A 2930F da HP Aruba ou equivalente | UN | 14926.1
P.17.000.030580 | Unidade de disco rígido (HD) externo de 5 TB | UN | 1533.62
P.17.000.030581 | Bandeja deslizante para Rack de 19" padrão, com profundidade de 770 mm | UN | 165.04
P.17.000.030583 | Estação de trabalho "WorkStation" para central de monitoramento com até 3 monitores, memória RAM de 8 GB; referência T3620 MT da empresa Dell ou equivalente | CJ | 10509.91
P.17.000.030586 | Mesa controladora híbrida para até 32 câmeras IPs com teclado e joystick, compatível com sistema de CFTV, IP ou analógico; ref. modelo VTN-2000 da Intelbras ou equivalente | UN | 4313.91
P.17.000.030587 | Estação de monitoramento "WorkStation" para até 3 monitores, memória RAM de 16 GB DDR4, Placa de vídeo 5 GB DD5; ref. Z4 da marca HP ou equivalente | CJ | 15887.12
P.17.000.030600 | Central de pabx híbrida de telefonia para 8 linhas tronco e 128 ramais (digital e analógico), recurso PBX-Networking, ref. KX-TDE600 IP Panasonic ou equivalente | CJ | 70754.7
P.17.000.030601 | Central de pabx híbrida de telefonia para 8 linhas tronco+128 ramais (digital e analógico); ref. Impacta 220 Intelbras, Impacta 300 Intelbras ou equivalente | CJ | 24577.26
P.17.000.030603 | Central de pabx para 2 linhas e 8 ramais; ref. Conecta + da Intelbras, incluso o kit de mais 1 placa de 4 ramais e 1 placa Disa de atendimento automático | UN | 1568.49
P.17.000.030700 | Sinalizador audiovisual endereçável com LEDs pulsantes do tipo flash, ref. SAV-E da Firemac, VALKYRIE A da Global Fire ou equivalente | UN | 441.08
P.17.000.030701 | Chave de fluxo para ar | UN | 246.55
P.17.000.030702 | Repetidor de Sinal I/I e V/I | UN | 1641.6
P.17.000.030703 | Sensor de temperatura ambiente PT100 2 fios | UN | 179.58
P.17.000.030704 | Transmissor de pressão diferencial, operação de 0 a 750 Pa | UN | 1121.89
P.17.000.030705 | Controlador lógico programável 16 entradas/16 saídas | UN | 3667.68
P.17.000.030706 | Módulo de expansão para 8 canais de entrada analógica | UN | 4368.85
P.17.000.030707 | Módulo de expansão para 8 de entradas e saídas digitais | UN | 751.47
P.17.000.030708 | Módulos de expansão para 4 canais de saídas analógicas | UN | 2948.2
P.17.000.030710 | Termostato de segurança 90-110C, ref. BT-TRL-90110 da Slic Equipamentos, LS1 da Actua Controls ou equivalente | UN | 74.33
P.17.000.030711 | Transmissor de pressão compacto, escala de pressão de 0 A 10 BAR, sinal de saída de 4 - 20 MA; ref. MBS1700 da Danfos, PX119 da Omega, RTP-420 da Rücken ou equivalente | UN | 1047.73
P.17.000.030712 | Transmissor de temperatura/umidade para dutos 3% 4-20 mA, ref. RHP-3D11 da Slic equipamentos, ou equivalente | UN | 1983.15
P.17.000.030715 | Termostato para aquecimento ou refrigeração com programação horária, referência comercial Full Gauge ou equivalente | UN | 436.12
P.17.000.030716 | Poço Termométrico em alumínio com haste de 30mm e rosca 1/2" npt, ref. Comercial: Full Gauge ou equivalente | UN | 56.36
P.17.000.031477 | Ponto de acesso de dados (Acess Point), para acesso em rede local sem fio, ref. com.: EAP245-AC1750-V1 da TP-Link, WAP150 da Cisco, DAP-2610 da D-Link ou equivalente | UN | 1120.88
P.17.000.031489 | Central de pabx híbrida de telefonia para 8 linhas tronco e 24 a 32 ramais (digital e analógico); ref. Intelbras Impacta 40 /68i, Panasonic KXTES 32 ou equivalente | CJ | 7026.87
P.17.000.031490 | Switch Gigabit 24 portas 10/100/1000 Base TX Layer 2 mínimo com porta de saída em fibra | UN | 2851.8
P.17.000.031495 | Video porteiro eletrônico colorido com um interfone; referência comercial HDL 90.02.01.033, 90.02.01.700 ou equivalente | CJ | 1365.04
P.17.000.035701 | Porteiro eletrônico com 1 interfone, ref. Amelco AM-M100 | CJ | 200.06
P.17.000.035705 | Sistema eletrônico de automatização de portão deslizante, para esforço maior de 800kg e até 1400 kg, mono 220 V, com 3 controles de acesso; ref. DZ IND 1500 / EURUS 2000 da PPA ou equivalente - instalado | CJ | 6029.55
P.17.000.035713 | Sistema eletrônico de automatização de portão deslizante, para esforços até 800 kg, mono 220 V, com 2 controles de acesso; ref. DZ4 DK 1/3hp da Rossi ou equivalente - instalado | CJ | 2940.72
P.17.000.037603 | Sistema de alarme PNE com indicador audiovisual, com fio, com etiquetas informativas em alumínio com impressão UV e adesivos, resistente às intempéries conforme NBR 9050/2015, para pessoas com mobilidade reduzida ou cadeirante | CJ | 242.32
P.17.000.037604 | Sistema de alarme PNE com indicador audiovisual, sem fio (Wireless), com etiquetas informativas em alumínio com impressão UV e adesivos, resistente às intempéries conforme NBR 9050/2015, para pessoas com mobilidade reduzida ou cadeirante | CJ | 697.92
P.17.000.041097 | Inversor de frequência, com potência de 50 CV, 220 volts, referência Weg ou equivalente | UN | 28314.26
P.17.000.041098 | Inversor de frequência, com potência de 25 a 30 CV, referência Weg ou equivalente | UN | 15703.21
P.17.000.041119 | Dispositivo de partida ´Soft Starter´ para motor 220 V, trifásico de 40cv, ref. SSW070130T5SZ da Weg ou equivalente | UN | 4819.08
P.17.000.041120 | Dispositivo Soft Starter para motor 15 cv, trifásico 220 V, ref. SSW070045T5SZ da Weg ou equivalente | UN | 2480.48
P.17.000.041121 | Dispositivo Soft Starter para motor 25 cv, trifásico 220 V, ref. SSW070085T5SZ da Weg ou equivalente | UN | 3725.14
P.17.000.042200 | Inversor de frequência para variação de velocidade em motores, potência de 0,25 a 20 cv; ref. CFW500D31P0T4DB20 da Weg ou equivalente | UN | 7150.81
P.17.000.042462 | Alarme sonoro bitonal de 220V, para painel de comando; ref. 104/220 B Cutler Hammer ou equivalente | UN | 425.13
P.17.000.042521 | Detector óptico de fumaça endereçável, com base de fixação, ref. BH-300 da Kidde, Protege ou equivalente | UN | 206.06
P.17.000.042522 | Distribuidor interno óptico para 1 U 24 fibras (DIO) B48, para montagem em rack 19"/ 23" | UN | 679.68
P.17.000.042523 | Adaptador, modelo MM (62,5) SC-SPC, MM (62,5) LC-SPC ou MM (62,5) ST-ST-SPC ou equivalente, para distribuidor interno óptico 24 fibras (DIO) B48 | UN | 105.34
P.17.000.042527 | Protetor de surto para bloco de distribuição, referência MPDG Slim RG / MPDG Slim RS da Bargoa, MP-R-CC (G) da Clamper ou equivalente | UN | 19.27
P.17.000.042538 | Divisor interno com 1 entrada e 2 saídas 75 Ohms, ref. WDI/275 Wadt ou equivalente | UN | 8.33
P.17.000.042539 | Divisor interno com 1 entrada e 4 saídas 75 Ohms, ref. WDI/475 Wadt ou equivalente | UN | 12.95
P.17.000.042541 | Amplificador de potência, 50 dB, para VHF e CATV, frequência 40 a 550 MHz, ref. WCATV Wadt ou equivalente | UN | 457.5
P.17.000.042546 | Bloco de distribuição com protetor de surtos para 10 pares; referência comercial BTDG NA/BTDG NF, circuito aberto/fechado da Bargoa ou equivalente | UN | 34.36
P.17.000.042561 | Antena parabólica multiponto e receptor analógico, ref. Antena Elsys, Century, ou equivalente; Receptor Petit Etrs39, Nano Box Vr Century ou equivalente; com controle remoto | UN | 480.29
P.17.000.042562 | Filtro passivo e misturador de sinais VHF / UHF / CATV, ref. PQMB-2300B da Proeletronic ou equivalente | UN | 12.01
P.17.000.042563 | Modulador de canais modelo ágil, ref. PQMO-2600G2 da Proeletronic ou equivalente | UN | 182.67
P.17.000.042566 | Amplificador transistorizado de linha VHF (50 a 220 MHz, 50 dB) ou UHF (470 a 800 MHz, 48 dB), nível de saída 1, 4 e 8 canais, conectores de saída F-fêmea - 110/220V | UN | 514.96
P.17.000.046322 | Sensor de presença infravermelho passivo e microondas sem fio, alcance 12m, frequência 433,92Mhz, cobertura 90°; ref. Intelbras IVP2000 SR ou equivalente | UN | 91.6
P.17.000.050018 | Transceptor Gigabit SX conectável de formato pequeno (SFP); ref. MGBSX1 da Cisco ou equivalente | UN | 1388.3
P.17.000.050162 | Sistema ininterrupto de energia monofásico no break, de 5 a 7,5 kVA (110 / 120 V), autonomia 15 minutos | UN | 20532.41
P.17.000.050167 | Sistema ininterrupto de energia monofásico de 2 kVA (127 / 127 V), autonomia 40 minutos | UN | 5430.47
P.17.000.050178 | Sistema ininterrupto de energia trifásico de 10 kVA (220 / 220 V), autonomia 15 minutos | UN | 37262.08
P.17.000.050179 | Sistema ininterrupto de energia trifásico de 20 kVA (220 / 208 / 108 V), autonomia 15 minutos | UN | 49492.84
P.17.000.050181 | Sistema ininterrupto de energia trifásico on line, de 15 kVA (208 / 110 V), autonomia 15 minutos | UN | 49468.1
P.17.000.050183 | Sistema ininterrupto de energia monofásico on line, de 5 kVA (220 / 110 V), com autonomia 15 minutos | UN | 13596.1
P.17.000.050186 | Sistema ininterrupto de energia, monofásico no break, de 600 VA (127 / 127 V, com autonomia de 10 a 15 minutos | UN | 775.91
P.17.000.050192 | Sistema ininterrupto de energia trifásico de 10 kVA (220 / 110 V), autonomia 2 horas | UN | 43515.13
P.17.000.050208 | Estabilizador eletrônico de tensão, trifásico, com potência de 40 kVA (220/110V) | UN | 37528.62
P.17.000.050214 | Sistema ininterrupto de energia trifásico on line, de 20 kVA (220/127V), automação 15 minutos | UN | 58321.92
P.17.000.050215 | Sistema ininterrupto de energia trifásico on line, de 60 kVA (220/127V), automação 15 minutos | UN | 125416.98
P.17.000.050218 | Sistema ininterrupto de energia trifásico on line, de 80 kVA (220/127V), automação 15 minutos | UN | 134294.56
P.17.000.050220 | Sistema ininterrupto de energia, trifásico de 20 kVA, no break, entrada 380 V e saída 220 V, com autonomia de 15 minutos | UN | 55193.96
P.17.000.050224 | Sistema ininterrupto de energia on line senoidal, de 50 kVA (220/110 V), com automação de 15 minutos | UN | 72907.56
P.17.000.050225 | Sistema ininterrupto de energia, trifásico on line senoidal, de 5 kVA (220/110 V), com automação de 15 minutos | UN | 25681.95
P.17.000.050226 | Sistema ininterrupto de energia, trifásico on line senoidal, de 10 kVA (220/110 V), com autonomia de 15 minutos | UN | 36943.87
P.17.000.050231 | Sistema ininterrupto de energia, trifásico on line senoidal, de 7,5 kVA (220/110 V), com autonomia de 15 minutos | UN | 31421.44
P.17.000.050257 | Sistema ininterrupto de energia trifásico on line senoidal, de 40kVA, 380V/220V, com autonomia de 15 minutos; ref. Conception da CM Comandos Lineares, Sigma da Beta Eletronic, Energy Master, Oneupsti, Processtec ou equivalente | UN | 81718.17
P.17.000.067301 | Bloco de ligação com engate rápido para 10 pares com suporte BER-10 | UN | 20.48
P.17.000.090534 | Destravador magnético eletroímã (sem fonte), para porta corta-fogo de 24 Vcc, ref. Gevi gamma ou equivalente | UN | 239.98
P.17.000.090899 | Rack fechado de piso padrão metálico, 19 x 24 Us x 570 mm | UN | 1241.83
P.17.000.091007 | Detector termovelocimétrico com base endereçável; ref. Johnson Controls, Fire & Security, Aerotex Extintores ou equivalente | UN | 169.19
P.17.000.091009 | Sirene audiovisual tipo endereçável, potência de 90 a 110db, tensão até 24Vcc, corrente 100mA, leds alto brilho; ref. VRE-SVF da Verin, Strobe 99dB da Siemens ou equivalente | UN | 290.49
P.17.000.091031 | Sirene tipo corneta com potência nominal de 12V, potência sonora entre 115dB a 120dB, potência elétrica de 15 a 20W; ref. NA/12V da Aureon, GLK, DNI ou equivalente | UN | 56.49
P.17.000.091404 | Aparelho telefônico multifrequencial, analógico, teclas: FLASH, HOOK, PAUSE, LND e MODE, controle discagem em pulso e tom, controle de volume em 3 níveis | UN | 72.96
P.17.000.091560 | Sirene eletrônica em caixa metálica de 12 / 24 Volts | UN | 109.73
P.17.000.091621 | Cancela automática com gabinete aço e barreira em alumínio de 3,50 até 4,00 m; ref. Gatter Peccinin, Barrier da PPA, Prime DC da Garen, Max Peccinin, Brasso jetflex da PPA ou equivalente | UN | 3631.33
P.17.000.092197 | Estabilizador eletrônico de tensão monofásico com potência, 5 kVA | UN | 9512.88
P.17.000.092199 | Estabilizador eletrônico de tensão monofásico com potência, 10 kVA | UN | 12618.53
P.17.000.092292 | Controlador de acesso com identificação por impressão digital (biometria) e software de gerencimento; ref. SS 411E da Intelbras, iDAccess da Controlid ou equivalente | CJ | 2960.07
P.17.000.092764 | Central alarme microprocessada para até 125 zonas, ref. FP-01 da Gevi Gamma ou equivalente | UN | 2901.58
P.17.000.092765 | Repetidora sinais do painel sinóptico para central | UN | 951
P.17.000.092771 | Detector microprocessado metais tipo portal; ref. MAGXXI linha 300 / 3P da Magnetec; DMP-01/MP da Priel ou equivalente | UN | 11627.64
P.18.000.042520 | Painel frontal cego de 19´ x 1 U; ref. Itcomtech/20, Furukawa, Garra ou equivalente | UN | 10.3
P.18.000.042526 | Painel frontal cego de 19´ x 2 U; ref. Itcomtech/20, Furukawa, Garra ou equivalente | UN | 12.35
P.18.000.045100 | Caixa base lateral tipo ´N´ (1300x400x250mm), ref. Phaynell, JSA ou equivalente | UN | 722.24
P.18.000.045101 | Caixa de medição tipo ´M´ externa de (900x1200x270)mm, padrão Eletropaulo | UN | 1609.8
P.18.000.045102 | Caixa para seccionadora tipo ´T´, (900x600x250)mm, padrão Eletropaulo | UN | 616.67
P.18.000.045103 | Caixa de medição tipo II, (300 x 560 x 200)mm, padrão concessionárias | UN | 158.55
P.18.000.045106 | Caixa de medição externa tipo ´N´ (1300x1200x270)mm, padrão Eletropaulo | UN | 2652.5
P.18.000.045108 | Caixa de proteção para TC, em chapa 14, (1000x750x300) mm, padrão CPFL | UN | 1094.34
P.18.000.045109 | Caixa de medição externa tipo ´L´ (900x600x270)mm, padrão Eletropaulo | UN | 1016.79
P.18.000.045110 | Caixa de medição ´A1´para cabine primária (1000x1000x300)mm, padrão Eletropaulo | UN | 2363.56
P.18.000.045111 | Caixa de proteção dos bornes do medidor, em chapa 18, (300x250x90) mm padrão CPFL | UN | 137.88
P.18.000.045116 | Caixa de entrada tipo ´E´ de (560x350x210)mm, ref. BN, Olipe, ou equivalente - padrão Eletropaulo | UN | 248.65
P.18.000.045121 | Caixa de medição polifásica tipo III, (500x600x200)mm, padrão concessionárias | UN | 258.85
P.18.000.049566 | Suporte para transformação em poste/estaleiro | UN | 182.89
P.18.000.050127 | Quadro Telebras de embutir em chapa de (200 x 200 x 120) mm, com fundo de madeira, ref. Olipe, Lintermani ou equivalente | UN | 39.59
P.18.000.050128 | Quadro Telebras de embutir em chapa de (400 x 400 x 120) mm, com fundo de madeira, ref. Olipe, Lintermani ou equivalente | UN | 81.13
P.18.000.050129 | Quadro Telebras de embutir em chapa de (600 x 600 x 120) mm, com fundo de madeira, ref. Olipe, Lintermani ou equivalente | UN | 143.86
P.18.000.050130 | Quadro Telebras de embutir em chapa de (800 x 800 x 120) mm, com fundo de madeira, ref. Olipe, Lintermani ou equivalente | UN | 482.84
P.18.000.050131 | Quadro Telebras de embutir em chapa de (120 x 120 x 120) mm, com fundo de madeira, ref. Olipe, Lintermani ou equivalente | UN | 991.61
P.18.000.050132 | Quadro Telebras de sobrepor em chapa de (200 x 200 x 120) mm, com fundo de madeira, ref. Olipe, Lintermani ou equivalente | UN | 83.99
P.18.000.050133 | Quadro Telebras de sobrepor em chapa de (400 x 400 x 120) mm, com fundo de madeira, ref. Olipe, Lintermani ou equivalente | UN | 166.26
P.18.000.050134 | Quadro Telebras de sobrepor ema chapa de (600 x 600 x 120) mm, com fundo de madeira, ref. Olipe, Lintermani ou equivalente | UN | 293.2
P.18.000.050135 | Quadro Telebras de sobrepor em chapa de (800 x 800 x 120) mm, com fundo de madeira, ref. Olipe, Lintermani ou equivalente | UN | 450.04
P.18.000.050269 | Cubículo de média tensão para uso ao tempo IP-53 (mínimo), classe 24kV para 300kVA, padrão CPFL, Piratininga, Elektro, Eletropaulo, etc.; ref. Beghim, ABB, VR Painéis, Gimi ou equivalente | CJ | 145425.94
P.18.000.050271 | Quadro de embutir em chapa de aço, para disjuntores 16 DIN / 12 Bolt-on de 150 A, QDETG-U II, ref. 904501 da Cemar ou equivalente | UN | 525.22
P.18.000.050272 | Quadro de embutir em chapa de aço, para disjuntores 24 DIN / 18 Bolt-on de 150 A, QDETG-U II, ref. 904502 da Cemar ou equivalente | UN | 511.77
P.18.000.050273 | Quadro de embutir em chapa de aço, para disjuntores 34 DIN / 24 Bolt-on de 150 A, QDETG-U II, ref. 904503 da Cemar ou equivalente | UN | 697.7
P.18.000.050274 | Quadro de embutir em chapa de aço, para disjuntores 44 DIN / 32 Bolt-on de 150 A, QDETG-U II, ref. 904504 da Cemar ou equivalente | UN | 705.87
P.18.000.050275 | Quadro de embutir em chapa de aço, para disjuntores 56 DIN / 40 Bolt-on de 225 A, QDETG-U II, ref. 904505 da Cemar ou equivalente | UN | 1110.34
P.18.000.050276 | Quadro de embutir em chapa de aço, para disjuntores 70 DIN / 50 Bolt-on de 225 A, QDETG-U II, ref. 904506 da Cemar ou equivalente | UN | 1482.3
P.18.000.050277 | Quadro de sobrepor em chapa de aço, para disjuntores 16 DIN / 12 Bolt-on de 150 A, QDSTG-U II, ref. 904507 da Cemar ou equivalente | UN | 621.81
P.18.000.050278 | Quadro de sobrepor em chapa de aço, para disjuntores 24 DIN / 18 Bolt-on de 150 A, QDSTG-U II, ref. 904508 da Cemar ou equivalente | UN | 727.24
P.18.000.050279 | Quadro de sobrepor em chapa de aço, para disjuntores 34 DIN / 24 Bolt-on de 150 A, QDSTG-U II, ref. 904509 da Cemar ou equivalente | UN | 832.3
P.18.000.050280 | Quadro de sobrepor em chapa de aço, para disjuntores 44 DIN / 32 Bolt-on de 150 A, QDSTG-U II, ref. 904510 da Cemar ou equivalente | UN | 847.42
P.18.000.050281 | Quadro de sobrepor em chapa de aço, para disjuntores 56 DIN / 40 Bolt-on de 225 A, QDSTG-U II, ref. 904511 da Cemar ou equivalente | UN | 1239.64
P.18.000.050282 | Quadro de sobrepor em chapa de aço, para disjuntores 70 DIN / 50 Bolt-on de 225 A, QDSTG-U II, ref. 904512 da Cemar ou equivalente | UN | 1978.16
P.18.000.050287 | Cubículo de média tensão para uso ao tempo IP-53 (mínimo), classe 17,5kV e 300kVA, padrão CPFL, Piratininga, Elektro, Eletropaulo, etc.; referência comercial Beghim, ABB, VR Painéis, Gimi ou equivalente | CJ | 116045.88
P.18.000.091179 | Painel autoportante/modular em chapa de aço, com proteção mínima IP-54, sem componentes; referência comercial Taunus, Press Mat ou equivalente | M2 | 6153.34
P.18.000.091704 | Placa de montagem para quadros em geral, em chapa de aço carbono, espessura 2,25mm, acabamento pintura eletrostática; ref. Painel Mix, Painel.ind.br ou equivalnete | M2 | 565.7
P.18.000.092638 | Banco de medição para transformadores, TP/TC, Eletropaulo e Cesp | UN | 1064.57
P.18.000.092639 | Suporte para fixação lateral em cabine primária para TP´s 80 x 35 x 42 cm, em ferro cantoneira L: 1 1/2´ x esp. 1/8´ | UN | 141.73
P.19.000.024014 | Conector grampo cabo/haste de 3/4´ | UN | 22.26
P.19.000.040501 | Isolador tipo castanha de 85x90mm | UN | 21.26
P.19.000.040516 | Grampo ´C´ de Ø 3/8´ e balancim grande para perfilado, ref. BF-078+BF-081 Bandeirantes, RP 2033+RP 2034 Real Perfil ou equivalente | CJ | 9.42
P.19.000.040517 | Gancho longo em chapa de aço zincado, para fixação de luminárias; ref. Perfilaço, TWT ou equivalente | UN | 4.47
P.19.000.042219 | Captor tipo FRANKLIN, Hmin.= 300mm, 4 ou mais pontas,1 descida, cromado, ref. PRT-101 Paratec, PK-0003 Paraklin, TEL-020 Termotécnica ou equivalente | UN | 86.97
P.19.000.042220 | Captor tipo FRANKLIN, Hmin.= 300mm, 4 ou mais pontas, 2 descidas, cromado, ref. PRT-102 Paratec, PK-0004 Paraklin, TEL-022 Termotécnica ou equivalente | UN | 133.83
P.19.000.042223 | Isolador galvanizado reforçado para fixação a 90° | UN | 15.73
P.19.000.042224 | Isolador galvanizado simples, chapa de encosto | UN | 5.53
P.19.000.042225 | Isolador galvanizado simples reforçado, chapa de encosto | UN | 8.07
P.19.000.042226 | Isolador galvanizado simples com calha para telha ondulada | UN | 14.04
P.19.000.042227 | Isolador galvanizado simples reforçado com calha para telha ondulada | UN | 17.02
P.19.000.042231 | Isolador galvanizado simples para mastro 2´, com 1 descida | UN | 10.8
P.19.000.042232 | Isolador galvanizado simples para mastro 2´, com 2 descidas | UN | 15.15
P.19.000.042233 | Isolador galvanizado reforçado para mastro 2´, com 1 descida | UN | 13.47
P.19.000.042234 | Isolador galvanizado reforçado para mastro 2´, com 2 descida | UN | 17.79
P.19.000.042235 | Abraçadeira de contraventagem para mastro de 2´ | UN | 12.69
P.19.000.042236 | Apoio para mastro em aço galvanizado de 2´ | UN | 12.07
P.19.000.042237 | Base para mastro em aço galvanizado de 2´, ref. PK 0505 da Paraklim ou equivalente | UN | 78.95
P.19.000.042238 | Contraventagem com cabo para mastro de 2´ | UN | 180.56
P.19.000.042240 | Mastro simples galvanizado de 2´, altura de 3 a 5 m, Inclusive luva de redução, ref. 703 Paraklin ou equivalente | M | 82.65
P.19.000.042241 | Suporte porta bandeira simples para mastro de 2´ | UN | 11.79
P.19.000.042242 | Suporte reforçado para porta bandeira de 2´ | UN | 40.35
P.19.000.042243 | Abraçadeira para fixação do aparelho sinalizador para mastro de diâmetro 2´ | UN | 16.6
P.19.000.042248 | Conector de emenda em latão para cabo até 50mm², com 4 parafusos | UN | 29.02
P.19.000.042249 | Conector tipo olhal reforçado cabo/haste de 3/4", em latão forjado natural; ref. PK 0105 Paraklin, PRT-909 Paratec, 662401 Magnet, DR-098 Raycon, PG-0105 Paragam, TH-34-R Intelli, TTC006-1 Conimel ou equivalente | UN | 18.06
P.19.000.042250 | Conector tipo olhal reforçado cabo/haste de 5/8", em latão forjado natural; ref. PK-0104 Paraklin, PRT-908 Paratec, 662301 Magnet, DR-097 Raycon, PG-0104 Paragam, Th-58-R Intelli, TTC004-1 Conimel ou equivalente | UN | 7.61
P.19.000.042252 | Haste de aterramento de 5/8"x2,4 m, em aço SAE1010/1020, trefilado e revestido de cobre eletrolítico; ref. PK0065 da Paraklin, TEL5824 da Termotécnica ou equivalente | UN | 138.05
P.19.000.042253 | Mastro para sinalizador de obstáculo de 1,50m x 3/4´ | UN | 45.75
P.19.000.042254 | Suporte para tubo de proteção com grapa de encosto 2´ | UN | 10.73
P.19.000.042255 | Suporte para tubo de proteção com grapa para chumbar 2´ | UN | 10.02
P.19.000.042257 | Tampa para caixa de inspeção cilíndrica em aço galvanizado | UN | 48.46
P.19.000.042380 | Abraçadeira para cabo modelo MB-4 da 3M Scotch para fixação de cabo elétrico de potência, isolado de tensão até 35 KV | UN | 252.36
P.19.000.042433 | Haste de aterramento de 3/4"x3 m, em aço SAE1010/1020, trefilado e revestido de cobre eletrolítico; ref. 6757 da Magnet, PK0068 da Paraklin ou equivalente | UN | 244.01
P.19.000.042474 | Isolador galvanizado uso geral, 20 cm, PK-0195 da Paraklin,TEL-210 ou equivalente | UN | 5.89
P.19.000.042476 | Caixa de inspeção do terra cilíndrica em PVC rígido, diâmetro de 300 mm, h= 400 mm | UN | 34.83
P.19.000.042477 | Caixa de inspeção do terra cilíndrica em PVC rígido, diâmetro de 300 mm, h= 250 mm | UN | 20.87
P.19.000.042478 | Caixa de inspeção do terra cilíndrica em PVC rígido, diâmetro de 300 mm, h= 600 mm | UN | 51.44
P.19.000.043502 | Armação secundária para 1 estribo | UN | 32.79
P.19.000.043503 | Armação secundária para 2 estribos | UN | 40.17
P.19.000.043504 | Isolador tipo disco para 15kV | UN | 89.83
P.19.000.043505 | Isolador tipo roldana baixa tensão de 76 x 79 mm | UN | 8.66
P.19.000.044301 | Barra condutora chata em cobre de 3/4´ x 3/16´; ref. TEL 780 Termotécnica ou equivalente | M | 193.75
P.19.000.044304 | Caixa de equalização com barra cobre 6mm, embutir, chapa de aço com pintura esmaltada, de 400x400mm e tampa, uso interno, ref. Tel-900 Termotécnica ou equivalente | UN | 535.43
P.19.000.044305 | Caixa de equalização com barra cobre 6mm, embutir, chapa de aço com pintura esmaltada, de 200x200mm e tampa, uso interno, ref. Tel-901 Termotécnica ou equivalente | UN | 371.17
P.19.000.044306 | Fixador componente A+B; ref. FGG 01 da Gelcam ou equivalente | KG | 50.74
P.19.000.044307 | Suporte para fixação de terminal aéreo e ou cabo de cobre; ref. SGG01 da Gelcam ou equivalente | UN | 4.05
P.19.000.044308 | Terminal aéreo em barra de cobre circular maciço, diâmetro de 1/4´ x 300; ref. TAG da Gelcam ou equivalente | UN | 11.86
P.19.000.044309 | Presilha em latão para cabos de 16 até 50 mm²; ref. Termotécnica ou equivalente | UN | 1.5
P.19.000.044310 | Presilha em latão para cabos acima 50 até 120 mm²; ref. Termotécnica ou equivalente | UN | 2.07
P.19.000.044311 | Suporte para fixação de terminal aéreo e ou cabo de cobre nu; ref. SGG02/SGG03 da Gelcam ou equivalente | UN | 5.98
P.19.000.044314 | Suporte para fixação de fita de alumínio 7/8" x 1/8" e/ou cabo de cobre nu, com base ondulada; ref. SGG 03 (longitudinal) da Gelcam ou equivalente | UN | 5.99
P.19.000.044315 | Suporte para fixação de fita de alumínio 7/8" x 1/8", com base plana; ref. SGG 04/F da Gelcam ou equivalente | UN | 4.62
P.19.000.044320 | Cordoalha flexível "jumpers" de 25 X 300 mm, com 4 furos de 11 mm; ref. Barbanera, Raycon, TEL5703 da Termotécnica ou equivalente | UN | 45.38
P.19.000.044321 | Terminal estanhado com 1 furo e 1 compressão - 16 mm², ref. TEC 5116 Termotécnica, Paraklin ou equivalente | UN | 3.2
P.19.000.044322 | Terminal estanhado com 1 furo e 1 compressão - 35 mm², ref. TEC 5135 Termotécnica, Paraklin ou equivalente | UN | 5.51
P.19.000.044323 | Terminal estanhado com 1 furo e 1 compressão - 50 mm², ref. TEC 5150 Termotécnica, Paraklin ou equivalente | UN | 9.2
P.19.000.044326 | Terminal estanhado com 2 furos e 1 compressão - 50 mm², ref. TEC 5175 Termotécnica, Paraklin ou equivalente | UN | 14.29
P.19.000.044327 | Conector tipo "X" fundido em bronze para aterramento de tela, para cabo 16 - 50mm², ref. TEL 6945 da Termotécnica ou equivalente | UN | 97.62
P.19.000.044328 | Malha fechada pré-fabricada em fio de cobre de 16mm e mesch 30 x 30cm para aterramento, ref. MPT-16 da Fastweld ou equivalente | M2 | 227.9
P.19.000.044330 | Tela equipotencial em aço inoxidável, largura 200 mm, espessura 1,4mm, ref. TEL 758KV Belinox, Termotécnica ou equivalente | M | 69.3
P.19.000.044331 | Cordoalha flexível "jumpers" de 25 X 235 mm, com 4 furos de 11 mm; ref. Barbanera, Raycon, TEL5702 da Termotécnica ou equivalente | UN | 40.07
P.19.000.048002 | Barra condutora chata em alumínio de 7/8´ x 1/8´ x 3 m; ref. TEL 771 da Termotécnica ou equivalente | M | 9.33
P.19.000.048007 | Barra condutora chata em alumínio de 3/4´ x 1/4´ x 3 m; ref. TEL 770 da Termotécnica ou equivalente | M | 16.07
P.19.000.048040 | Isolador suporte pedestal de epóxi e/ou porcelana com guia barra 25kV, completo - uso interno | UN | 155.91
P.19.000.048071 | Kit solda com cartucho para solda exotérmica n. 25 a 45 | UN | 8.15
P.19.000.048072 | Kit solda com cartucho para solda exotérmica nº 65 a 115 | UN | 17.95
P.19.000.048073 | Kit solda com cartucho para solda exotérmica nº 150 a 250 | UN | 34.82
P.19.000.048074 | Alicate para solda exotérmica; referência U-L160 da Unisolda ou equivalente | UN | 120.76
P.19.000.048075 | Alicate para solda exotérmica; referência U-S84 da Unisolda ou equivalente | UN | 96.11
P.19.000.048080 | Molde para solda exotérmica conexão cabo-cabo horizontal em X, bitola do cabo de 16-16mm² a 35-35mm²; referência UXA da Unisolda ou equivalente | UN | 97.5
P.19.000.048081 | Molde para solda exotérmica conexão cabo-cabo horizontal em X, bitola do cabo de 50-25mm² a 95-50mm²; referência UXA da Unisolda ou equivalente | UN | 163.35
P.19.000.048084 | Molde para solda exotérmica conexão cabo-cabo horizontal em X sobreposto, bitola do cabo de 35-35mm² a 50-35mm²; referência UXB da Unisolda ou equivalente | UN | 170.19
P.19.000.048085 | Molde para solda exotérmica conexão cabo-cabo horizontal em X sobreposto, bitola do cabo de 50-50mm² a 95-50mm²; referência UXB da Unisolda ou equivalente | UN | 173.95
P.19.000.048087 | Molde para solda exotérmica conexão cabo-cabo horizontal em T, bitola do cabo 16-16mm² a 50-35mm², 70-35mm² e 95-35mm², ref. UTA da Unisolda ou equivalente | UN | 121.31
P.19.000.048088 | Molde para solda exotérmica conexão cabo-cabo horizontal em T, bitola do cabo de 50-50mm² a 95-50mm²; referência UTA da Unisolda ou equivalente | UN | 158.96
P.19.000.048089 | Molde para solda exotérmica conexão cabo-cabo horizontal reto, bitola do cabo de 16mm² a 70mm²; referência USS da Unisolda ou equivalente | UN | 99.56
P.19.000.048091 | Molde para solda exotérmica conexão cabo-haste em X sobreposto, bitola do cabo de 35mm² a 50mm² para haste de 5/8 e 3/4; ref. UGXB da Unisolda ou equivalente | UN | 181.04
P.19.000.048093 | Molde para solda exotérmica conexão cabo-haste em T, bitola do cabo de 35mm² para haste de 5/8 e 3/4; referência UGTA da Unisolda ou equivalente | UN | 176.94
P.19.000.048094 | Molde para solda exotérmica conexão cabo-haste em T, bitola do cabo de 50mm² a 95mm² para haste de 5/8 e 3/4; referência UGTA da Unisolda ou equivalente | UN | 179.07
P.19.000.048095 | Molde para solda exotérmica conexão cabo-haste na lateral, bitola do cabo de 25mm² a 70mm² para haste de 5/8 e 3/4; referência UGY da Unisolda ou equivalente | UN | 223.23
P.19.000.048096 | Molde para solda exotérmica conexão cabo-haste no topo, bitola do cabo de 25mm² a 35mm² para haste de 5/8; referência UGT da Unisolda ou equivalente | UN | 98.75
P.19.000.048097 | Molde para solda exotérmica conexão cabo-haste no topo, bitola do cabo de 50mm² a 95mm² para haste de 5/8 e 3/4; referência UGT da Unisolda ou equivalente | UN | 165.82
P.19.000.048098 | Molde para solda exotérmica conexão cabo-ferro de construção com cabo paralelo, bitola do cabo 35mm² para haste 5/8 e 3/4; ref. URR da Unisolda ou equivalente | UN | 123.39
P.19.000.048099 | Molde para solda exotérmica conexão cabo-ferro construção com cabo paralelo, bitola cabo 50mm² a 70mm² para haste 5/8 e 3/4; ref. URR da Unisolda ou equivalente | UN | 296.5
P.19.000.048100 | Molde para solda exotérmica conexão cabo-ferro construção com cabo X sobreposto, bitola cabo de 35mm² a 70mm² para haste 5/8; ref. URC Unisolda ou equivalente | UN | 157.52
P.19.000.048101 | Molde para solda exotérmica conexão cabo-ferro construção com cabo X sobreposto, bitola cabo 35mm² a 70mm² para haste 3/8; ref. URC da Unisolda ou equivalente | UN | 158.1
P.19.000.048102 | Molde para solda exotérmica conexão cabo-terminal com duas fixações, bitola do cabo de 25mm² a 50mm² para terminal 3x25; ref. ULAB2 da Unisolda ou equivalente | UN | 97.75
P.19.000.048103 | Molde para solda exotérmica conexão cabo-superfície de aço, bitola do cabo de 16mm² a 35mm²; referência UHC da Unisolda ou equivalente | UN | 148.88
P.19.000.048104 | Molde para solda exotérmica conexão cabo-superfície de aço, bitola do cabo de 50mm² a 95mm²; referência UHC da Unisolda ou equivalente | UN | 177.64
P.19.000.048105 | Cruzeta de aço galvanizado a fogo, tipo 'U' de 2400mm, para fixação de muflas ou para-raios | UN | 529.56
P.19.000.048530 | Braçadeira circular de 290 mm, em aço carbono galvanizado a fogo para poste | UN | 62.01
P.19.000.049505 | Alca pré-formada dupla de distribuição CA-CAA 2,0 a 4,0 | UN | 25.44
P.19.000.049506 | Captor terminal aéreo horizontal 3/8´ x 250mm, com 1 furo, galvanizado a fogo sem bandeirinha, ref. TEL 044 da Termotécnica ou equivalente | UN | 12.44
P.19.000.049507 | Isolador rígido de pino Hi-Top, para 15 kV | UN | 30.84
P.19.000.049517 | Olhal para parafuso M16 (5/8´) | UN | 19.99
P.19.000.049533 | Gancho suspensão com olhal | UN | 17.6
P.19.000.049561 | Alca pré-formada de distribuição estai para cabo de aço 4´ CA-CAA | UN | 5.49
P.19.000.049562 | Manilha sapatilha de ferro | UN | 16.79
P.19.000.049567 | Chapa para estai 8 x 76 x 60 x 70 mm 45° | UN | 16.09
P.19.000.049568 | Sapatilha para cabo de aço de 3/8´ | UN | 3.33
P.19.000.049569 | Alca pré-formada estai para cabo de aço 3/8´ | UN | 30
P.19.000.070864 | Captor tipo terminal aéreo, h = 300 mm, em alumínio, ref. Tagal da Gelcam, PK 1989 da Paraklin ou equivalente | UN | 4.96
P.19.000.090405 | União angular para vergalhão, diâmetro de 3/8´ | UN | 50.43
P.19.000.090406 | Prensa vergalhão ´T´ diâmetro 3/8´ (derivação) | UN | 23.07
P.19.000.090409 | Isolador suporte pedestal de epóxi e/ou porcelana com guia barra 15kV, completo - uso interno | UN | 114.27
P.19.000.090544 | Isolador em epoxi 1kV para barramento de 50mm | UN | 19.4
P.19.000.091371 | Haste de aterramento de 5/8"x3 m, em aço SAE1010/1020, trefilado e revestido de cobre eletrolítico; ref. PK0066 da Paraklin, TEL5830 da Termotécnica ou equivalente | UN | 175.52
P.19.000.091389 | Isolador roldana em porcelana de 72 x 72 mm | UN | 6.86
P.19.000.091390 | Suporte para isolador roldana tipo DM, padrão TELEBRÁS | UN | 2.39
P.19.000.092009 | Captor terminal aéreo h= 600mm, diâmetro de 3/8´ galvanizado a fogo; ref. PRT-152A/156A/160A/164A Paratec, PK-0034/0083/0097/0177 Paraklin, TEL-040/050/051/052 Termotécnica ou equivalente | UN | 15.08
P.19.000.092010 | Sinalizador obstáculo simples sem fotocélula PK-0149 | UN | 36.06
P.19.000.092011 | Sinalizador obstáculo duplo sem fotocélula PK-0150 | UN | 78.22
P.19.000.092012 | Sinalizador de obstáculo duplo com célula fotoelétrica, ref. PK-0107 da Paraklin ou equivalente | UN | 123.76
P.19.000.092013 | Sinalizador obstáculo simples com célula fotoelétrica; ref. PK 0106 da Paraklin ou equivalente | UN | 57.42
P.19.000.092152 | Para-raios de distribuição, classe 12 kV / 10 kA, encapsulado com polímero; ref. PBP-1210 Balestro ou equivalente | UN | 192.69
P.19.000.092153 | Para-raios de distribuição, classe 12 kV / 5 kA, encapsulado com polímero; ref. PBP-1205 Balestro ou equivalente | UN | 181.38
P.19.000.092154 | Para-raios de distribuição, classe 15 kV / 5 kA, encapsulado com polímero; ref. PBP-1505 Balestro ou equivalente | UN | 187.23
P.19.000.092155 | Para-raios de distribuição, classe 15 kV / 10 kA, encapsulado com polímero; ref. PBP-1510 Balestro ou equivalente | UN | 192.1
P.19.000.092265 | Sinalizador visual de advertência, entrada/saída de garagem sequencial duplo, com base fixação, placa de sinalização; referência comercial RT-23P Rontan, EG-30 da Seton ou equivalente | CJ | 374.28
P.19.000.092266 | Sinalizador audiovisual de advertência LED, bivolt, entrada/saída de garagem sequencial duplo, com base fixação, placa de sinalização; referência comercial RT23PA Rontan, EG-30 Sonic ou equivalente | CJ | 162.68
P.20.000.043252 | Sistema de barramento blindado de 100 a 2000 A, trifásico, barra de aluminio, composto por: calha condutora trifásica com neutro 100%, igual ou superior a 630 V (Ui), para uso interno; ref. Megabarre, Beghin, Helzin ou equivalente | Axm | 157.11
P.21.000.040002 | Poste concreto armado circular, H= 11m p/400kgf | UN | 1923.18
P.21.000.040003 | Poste concreto armado circular, H= 11m p/600kgf | UN | 2495
P.21.000.040004 | Poste concreto armado circular, H= 10m p/400kgf | UN | 1805.16
P.21.000.040005 | Poste concreto armado circular, H= 12m p/200kgf | UN | 1451.44
P.21.000.040006 | Poste concreto armado circular, H= 9m p/200kgf | UN | 798.69
P.21.000.040010 | Poste concreto armado circular, H= 12m p/400kgf | UN | 2494.41
P.21.000.040011 | Poste concreto armado circular, H= 12m p/600kgf | UN | 2803.45
P.21.000.040012 | Poste concreto armado circular, H= 12m p/1000kgf | UN | 5172.48
P.21.000.042347 | Poste concreto armado circular, H= 7,00m p/200kgf | UN | 836.66
P.21.000.042349 | Poste concreto armado circular, H= 10m p/200kgf | UN | 1308.71
P.21.000.049570 | Pedra de concreto para estaiamento, ref. ND.01.46.01/1 Elektro | UN | 91.86
P.23.000.042218 | Barra de neutro com parafuso isolantes (capacidade de 4 a 12 fios) | UN | 22.31
P.23.000.043131 | Cabo de cobre flexível de 2x1,5mm², encordoamento com isolação termoplástico PVC/E 105°C, classe 4, tensão de isolamento 600V, para sistema de detecção incêndio | M | 5.36
P.23.000.043132 | Cabo de cobre flexível de 3x1,5mm², encordoamento com isolação termoplástico PVC/E 105°C, classe 4, tensão de isolamento 600V, para sistema de detecção incêndio | M | 7
P.23.000.043133 | Cabo de cobre flexível de 2x2,5mm², encordoamento com isolação termoplástico PVC/E 105°C, classe 4, tensão de isolamento 600V, para sistema de detecção incêndio | M | 7.21
P.23.000.043252 | Sistema de barramento blindado de 100 a 2000 A, trifásico, barra de cobre, composto por: calha condutora trifásica com neutro 100%, igual ou superior a 630 V (Ui), para uso interno; ref. Beghin, Helzin ou equivalente | Axm | 503.33
P.23.000.043661 | Barra de contato para chave seccionadora tipo NH3-600A | UN | 69.86
P.23.000.049627 | Barramento de cobre nu (qualquer bitola) | KG | 112.88
P.24.000.045045 | Condulete em PVC para 5 e/ou 6 entradas de 1´, ref. linha Top da Tigre, Daisa ou equivalente | UN | 11.18
P.24.000.045047 | Tampa tomada redonda para condulete em PVC de 1´, ref. linha Top da Tigre, Daisa ou equivalente | UN | 7.3
P.25.000.024009 | Fita anticorrosiva 50mm; ref. 50 Scotchrap, Torofita ou equivalente | rolo | 177.13
P.25.000.024010 | Fita anticorrosiva 100 mm; ref. 50 Scotchrap, Torofita ou equivalente | rolo | 364.64
P.25.000.025010 | Acoplador a relé 24 VCC/VAC - 1 contato reversível | UN | 119.59
P.25.000.042591 | Caixa de emenda ventilada em polipropileno, para até 200 pares; ref. CEANS SS da Corning ou equivalente | UN | 149.59
P.25.000.091386 | Arame de espinar em aço inoxidável, nu (1,14 mm), para TV a cabo | M | 0.47
P.25.000.091392 | Fita em aço inoxidável para poste tubular; comprimento de 0,50 m, largura de 19 mm | M | 4.4
P.25.000.091393 | Fecho em aço inoxidável para fita de 19 mm | UN | 0.83
P.26.000.042408 | Régua de bornes para 9 polos, 600V/50A | UN | 24.32
P.26.000.044005 | Disjuntor a seco aberto trifásico, 600V de 800A, 50/60Hz, ref. DM/800FM, Beghim ou equivalente | UN | 31998.69
P.26.000.044006 | Disjuntor fixo PVO trifásico 17,5kV, acionamento manual, de 630A x 350 MVA, 50/60 Hz e acessórios, ref. PL15kV da Beghim ou equivalente | UN | 15527.12
P.26.000.044007 | Disjuntor em caixa moldada, termomagnético, tripolar, 1250A, Vn= 690V, 50/60Hz, faixa de ajuste de 800 até 1250A, ref. DWA1600S-1250-3 da Weg ou equivalente | UN | 13025.42
P.26.000.044008 | Disjuntor em caixa moldada, termomagnético tripolar. 1600A,Vn= 690V, 50/60Hz, faixa de ajuste de 1000 até 1600A; ref. DWA1600S-1600-3 da Weg ou equivalente | UN | 17582.11
P.26.000.044025 | Disjuntor fixo PVO 15kV, 630x350MVA, com carrinho, bobinas, chave contato 3NA+3NF, relé PX17104, relé capacitivo, relé supervisor e TC´s | CJ | 32680.49
P.26.000.044029 | Disjuntor fixo a vácuo de 15 a 17,5kV, equipado com motorização de fechamento, com rele de proteção | UN | 32038.17
P.26.000.044032 | Dispositivo e/ou interruptor diferencial residual de 125 A x 30 mA - 4 polos - 380 V, ref. fabricação Siemens, Schneider ou equivalente | UN | 2026.46
P.26.000.044036 | Disjuntor em caixa moldada, termomagnético tripolar, 2000 A, Vn= 1200 V, 50/60 Hz, faixa de ajuste de 1600 até 2000 A | UN | 37851.02
P.26.000.044037 | Disjuntor em caixa moldada, termomagnético tripolar, 2500 A, Vn= 1200 V, 50/60 Hz, faixa de ajuste de 2000 até 2500 A | UN | 58021.27
P.26.000.044039 | Disjuntor em caixa aberta tripolar extraível, 500V de 3200A, ref. ABW32 da Weg ou equivalente | UN | 72155.52
P.26.000.044041 | Disjuntor em caixa aberta tripolar extraível, 500V de 4000A, ref. ABW40 da Weg ou equivalente | UN | 127794.47
P.26.000.044045 | Disjuntor caixa aberta tripolar extraível, acionamento motorizado 220/240V, bloco contato 4NF+4NA, 500V de 6300A, ref. 3WL Siemens, EMAX da ABB, Masterpact NW Schneider ou equivalente | UN | 410747.56
P.26.000.044055 | Disjuntor em caixa moldada tripolar de 480 V, de 10A até 60 V, ref. Det 134010/134025/134030/134040/134050 e 134060 da GE, DS da Soprano, SD da Steck ou equivalente | UN | 525.88
P.26.000.044056 | Disjuntor em caixa moldada tripolar de 480 V, de 70A até 150 V, ref. Det 134070/134080/134090/1340100/134125 e 134150 da GE ou equivalente | UN | 511.75
P.26.000.044057 | Disjuntor em caixa moldada tripolar termomagnético fixo de 415 V, de 175 A até 250 A, ref. THQD 34175/34200/34225 e 34250 da GE ou equivalente | UN | 692.57
P.26.000.044065 | Disjuntor bipolar 10A até 50A - 480Vca - em caixa moldada, referência linha TED 124010 a TED 124050 da GE ou equivalente | UN | 436.16
P.26.000.044066 | Disjuntor bipolar 150A - 600Vca - em caixa moldada, referência linha TED 126150 da GE ou equivalente | UN | 668.34
P.26.000.044602 | Dispositivo diferencial residual de 25 A x 30 mA, 2 polos, ref. 5SM1 312-0 MB da Siemens ou equivalente | UN | 213.42
P.26.000.044603 | Dispositivo diferencial residual de 40 A x 30 mA, 2 polos, ref. 5SM1 314-0 MB Siemens ou equivalente | UN | 222.55
P.26.000.044605 | Dispositivo diferencial residual de 80 A x 30 mA, 4 polos, ref. PBA 480/030 da GE, 5SM1-347-0 da Siemens ou equivalente | UN | 385.75
P.26.000.044606 | Dispositivo diferencial residual de 100 A x 30 mA, 4 polos, ref. BPC 4100/030 da GE, 30-100-4 da Weg, SDR-049031 da Steck ou equivalente | UN | 490.69
P.26.000.044611 | Dispositivo referencial residual de 25A x 30mA - 4 polos; ref. WRx12530mA da Cutler Hammer, 5SV5 342-0MB da Siemens, SDR 425-30 da Steck ou equivalente | UN | 265.83
P.26.000.044612 | Disjuntor termomagnético tripolar, 630 A, Vn= 690, 50/60 Hz, In= 440 até 630 A, ref. DWA800H-630-3 da Weg ou equivalente | UN | 10656.84
P.26.000.044613 | Disjuntor termomagnético, unipolar 127/220V, corrente de 10 até 30A, conforme selo de conformidade do INMETRO da Pial Legrand, Eletromar / Cuttler Hammer, Soprano, Lorenzetti, ABB ou equivalente | UN | 17.42
P.26.000.044614 | Disjuntor termomagnético, unipolar 127/220V, corrente de 35 até 50A, conforme selo de conformidade do INMETRO da Pial Legrand, Eletromar / Cuttler Hammer, Soprano, Lorenzetti, ABB ou equivalente | UN | 26.69
P.26.000.044616 | Disjuntor termomagnético, bipolar 220/380V, corrente de 10 até 50A, conforme selo de conformidade do INMETRO da Pial Legrand, Eletromar / Cuttler Hammer, Soprano, Lorenzetti, ABB ou equivalente | UN | 98.04
P.26.000.044617 | Disjuntor termomagnético, bipolar 220/380V, corrente de 60 até 100A, conforme selo de conformidade do INMETRO para os modelos de 60 A da Pial Legrand, Eletromar / Cuttler Hammer, Soprano, Lorenzetti, ABB ou equivalente | UN | 141.11
P.26.000.044618 | Disjuntor termomagnético, tripolar 220/380V, corrente de 10 até 50A, conforme selo de conformidade do INMETRO da Pial Legrand, Eletromar / Cuttler Hammer, Soprano, Lorenzetti, ABB ou equivalente | UN | 128.74
P.26.000.044619 | Disjuntor termomagnético, tripolar 220/380V, corrente de 60 até 100A, conforme selo de conformidade do INMETRO para os modelos de 60 A da Pial Legrand, Eletromar / Cuttler Hammer, Soprano, Lorenzetti, ABB ou equivalente | UN | 152.79
P.26.000.044624 | Disjuntor série universal, em caixa moldada, térmico e magnético fixos, bipolar 480V, corrente de 60 até 100A; ref. Gi 20/21 da Eletromar/Cutler Hammer ou equivalente | UN | 440.85
P.26.000.044625 | Disjuntor série universal, em caixa moldada, térmico e magnético fixos, bipolar 480/600V, corrente de 125A; ref. Gi 21 da Eletromar/Cutler Hammer ou equivalente | UN | 630.64
P.26.000.044627 | Disjuntor série universal, em caixa moldada, térmico fixo e magnético ajustável, tripolar 600V, corrente de 300 até 400A; ref. DWB400N320-3DA da WEG, DAM1-630S-400A da JNG, 1SDA054437R1BR da ABB ou equivalente | UN | 2958.38
P.26.000.044628 | Disjuntor série universal, caixa moldada, térmico fixo e magnético ajustável, tripolar 600V, corrente 500 até 630A; ref. DCM630S3-500A/DCM630S3-600A Metaltex, DAM1-630S-500A JNG, DWB800S500-3DA WEG, FM6-SD630-630 BHS, 1SDA054396R1BR da ABB ou equivalente | UN | 4674.19
P.26.000.044629 | Disjuntor série universal, caixa moldada, térmico fixo e magnético ajustável, tripolar 600V, corrente de 700 até 800A; ref. Li 37/38 da Eletromar/Cutler Hammer ou equivalente | UN | 6693.2
P.26.000.044631 | Mini-disjuntor termomagnético, bipolar 220/380V, corrente de 10 até 32A | UN | 48.83
P.26.000.044632 | Mini-disjuntor termomagnético, bipolar 220/380V, corrente de 40 até 50A | UN | 51.31
P.26.000.044633 | Mini-disjuntor termomagnético, bipolar 220/380V, corrente de 63A | UN | 58.21
P.26.000.044634 | Mini-disjuntor termomagnético, bipolar 400V, corrente de 80A até 100A; ref. 5SP4 191-7 Siemens, SDD-2C100 Steck, 9350 Alumbra ou equivalente | UN | 144.23
P.26.000.044635 | Mini-disjuntor termomagnético, tripolar 220/380V, corrente de 10 até 32A | UN | 68.08
P.26.000.044636 | Mini-disjuntor termomagnético, tripolar 220/380V, corrente de 40 até 50A | UN | 70.68
P.26.000.044637 | Mini-disjuntor termomagnético, tripolar 220/380 V, corrente de 63 A, ref. Pial Legrand, Eletromar/Cuttler Hammer, ABB, GE ou equivalente | UN | 80.62
P.26.000.044638 | Mini-disjuntor termomagnético, tripolar 400V, corrente de 80 até 125A | UN | 1499.55
P.26.000.044639 | Mini-disjuntor termomagnético, unipolar 127/220V, corrente de 10 até 32A | UN | 12.82
P.26.000.044640 | Mini-disjuntor termomagnético, unipolar 127/220V, 40 até 50A | UN | 15.47
P.26.000.090541 | Dispositivo diferencial residual de 40 A x 30 mA, 4 polos, GE V/304-044031, Siemens 5SM1 344-0 ou equivalente | UN | 290.52
P.26.000.090542 | Dispositivo diferencial residual de 63 A x 30 mA, 4 polos industrial, ref. V/304-046031 da GE, 5SM1 346-0 da Siemens ou equivalente | UN | 344.22
P.26.000.092804 | Dispositivo diferencial residual de 25A x 300mA 4 polos, ref. 5SM1642-0 da Siemens ou equivalente | UN | 291.02
P.27.000.042258 | Fusível NH 00 6A a 125A | UN | 25.63
P.27.000.042259 | Fusível NH 1 36A a 250A | UN | 59.1
P.27.000.042260 | Fusível NH 2 224A a 400A | UN | 84.59
P.27.000.042261 | Fusível NH 3 400A a 630A | UN | 116.26
P.27.000.042308 | Base tripolar para fusível de 15kV | UN | 819.89
P.27.000.042309 | Base unipolar para fusível de 15kV | UN | 321.09
P.27.000.042310 | Fusível HH 15KV de 2.5A a 50A | UN | 146.36
P.27.000.042311 | Fusível HH 15KV de 60 a 100A | UN | 314.44
P.27.000.042432 | Vara para manobra em fibra de vidro, diâmetro de 38mm, elementos separados, para tensão até 36 kV | UN | 609.29
P.27.000.043536 | Chave comutadora seletora com 3 polos e 3 posições para 25 A, ref. CA20-A270.600-ER ou equivalente | UN | 424.14
P.27.000.043538 | Chave comutadora seletora com 1 polo e 3 posições para 25 A, ref. CA20B-A730.600-E ou equivalente | UN | 287.54
P.27.000.043541 | Chave comutadora, reversão sob carga, tetrapolar, sem porta fusível para 100 A, ref. SS32-100/4 da Holec ou equivalente | UN | 2573.62
P.27.000.043652 | Chave fusível base ´C´ para 25kV/100A, com capacidade de ruptura até 6,3kA, com fusível | UN | 299.64
P.27.000.043653 | Chave seccionadora tripolar seca para 400 A - 15 kV - com prolongador, ref. INB-V da Inebrasa, SAN-15-400 da Moran ou equivalente | UN | 1345.97
P.27.000.043654 | Chave seccionadora tripolar seca para 600 / 630 A - 15 kV - com prolongador, ref. INB-V da Inebrasa, SAN-15-630 da Moran ou equivalente | UN | 1659.22
P.27.000.043656 | Chave fusível base ´C´ para 15kV/100A, com capacidade de ruptura até 10kA, com fusível | UN | 379.2
P.27.000.043657 | Chave fusível base ´C´ para 15kV/200A, com capacidade de ruptura até 10kA, com fusível | UN | 396.67
P.27.000.043663 | Chave seccionadora sob carga, tripolar, acionamento rotativo, com prolongador e porta fusível até NH-00-125, sem fusível | UN | 1237.31
P.27.000.043664 | Chave seccionadora sob carga, tripolar, acionamento rotativo, com prolongador e porta fusível até NH-00-160, sem fusível | UN | 1757.43
P.27.000.043665 | Chave seccionadora sob carga, tripolar, acionamento rotativo, com prolongador e porta fusível até NH-1-250, sem fusível | UN | 3785.03
P.27.000.043666 | Chave seccionadora sob carga, tripolar, acionamento rotativo, com prolongador e porta fusível até NH-2-400, sem fusível | UN | 4430.26
P.27.000.043667 | Chave seccionadora sob carga, tripolar, acionamento rotativo, com prolongador e porta fusível até NH-3-630, sem fusível | UN | 8705.25
P.27.000.043668 | Chave seccionadora sob carga, tripolar, acionamento tipo punho com porta fusível até NH-00-160, sem fusível | UN | 322.95
P.27.000.043669 | Chave seccionadora sob carga, tripolar, acionamento tipo punho com porta fusível até NH-1-250, sem fusível | UN | 564.52
P.27.000.043670 | Chave seccionadora sob carga, tripolar, acionamento tipo punho com porta fusível até NH-2-400, sem fusível | UN | 825.78
P.27.000.043671 | Chave seccionadora sob carga, tripolar, acionamento tipo punho com porta fusível até NH-3-630, sem fusível, referência 3NP1163-1DA10 da Siemens, SP 630 da Holec ou equivalente | UN | 1762.91
P.27.000.043672 | Chave comutadora, reversão sob carga, tripolar, sem porta fusível para 400A | UN | 5323.19
P.27.000.043673 | Chave comutadora, reversão sob carga, tripolar, sem porta fusível para 600/630A | UN | 7038.37
P.27.000.043674 | Chave comutadora, reversão sob carga, tripolar, sem porta fusível para 1000A | UN | 10385.54
P.27.000.043676 | Chave seccionadora sob carga, tripolar, acionamento rotativo, com prolongador, sem porta fusível, de 1250A | UN | 9302.22
P.27.000.043677 | Chave seccionadora sob carga, tripolar, acionamento rotativo, com prolongador, sem porta fusível, de 1000A | UN | 4772.54
P.27.000.043678 | Chave seccionadora sob carga, tripolar, acionamento rotativo, com prolongador, sem porta fusível, de 630A | UN | 2106.19
P.27.000.043679 | Chave seccionadora sob carga, tripolar, acionamento rotativo, com prolongador, sem porta fusível, de 400A | UN | 2022.4
P.27.000.043680 | Chave seccionadora sob carga, tripolar, acionamento rotativo, com prolongador, sem porta fusível, de 250A | UN | 1339.9
P.27.000.043681 | Chave seccionadora sob carga, tripolar, acionamento rotativo, com prolongador, sem porta fusível, de 160A | UN | 1815.54
P.27.000.043691 | Chave seccionadora tripolar sob carga para 400 A / 15 kV - com prolongador, ref. Inebrasa, SANR-15-400 da Moran ou equivalente | UN | 1721.48
P.27.000.043694 | Chave seccionadora tripolar sob carga para 400 A / 25 kV - com prolongador, ref. Inebrasa, SANR-25-400 da Moran ou equivalente | UN | 2411.08
P.27.000.044001 | Base fusíveis Diazed completa até 25A | UN | 29.52
P.27.000.044002 | Base fusíveis Diazed completa para 63A | UN | 43.79
P.27.000.044050 | Base tipo NH completa para 125A | UN | 28.05
P.27.000.044051 | Base tipo NH completa para 250A | UN | 106.98
P.27.000.044052 | Base tipo NH completa para 400A | UN | 155.68
P.27.000.044053 | Chave comutadora tetrapolar, reversão sob carga, sem porta-fusível, 630, A 690V, tensão de isolamento 1000V, ref. BB32-630/4 (back to back) da Holec | UN | 9745.69
P.27.000.044101 | Fusível Diazed rap/ret 35A a 63A | UN | 11.37
P.27.000.044102 | Fusível Diazed retardado 2A a 25A, referência modelo 2A 500V 5SB2 11 da Siemens, 20A 500VCA FDW-20S / 25A 500VCA FDW-25S Web ou equivalente | UN | 8.71
P.27.000.090322 | Chave seccionadora tripolar, abertura sob carga seca para 160A/690V; ref. RIW160-3 H da WEG, S32-160/3 da Holec, N160 da THS ou equivalente | UN | 766.52
P.27.000.090384 | Chave comutadora seletora com 1 polo e 2 posições para 25 A, ref. CA20-A220.600-EG ou equivalente | UN | 158.23
P.27.000.090387 | Comutador voltímetro, 3 fases, 3 fios 10 A, ref. 5TW0 020-1 da Siemens ou equivalente | UN | 111.67
P.27.000.090388 | Comutador amperímetro de 10 A, ref. 5TW 020-1 da Siemens ou equivalente | UN | 141.65
P.27.000.090449 | Chave de boia normalmente fechada, ref. Masterflux, CB2002 Mar Girius Revers ou equivalente | UN | 48.38
P.27.000.090450 | Chave comutadora seletora com 1 polo e 3 posições para 63 A, ref. 5TW3063-1 Siemens ou equivalente | UN | 587.98
P.27.000.090456 | Amperímetro em ferro móvel 96x96mm, para ligação em transformador de corrente, escala fixa TC 0 A/50 A até 0 A/2,0 kA; ref. 2CNM515423R2000 da ABB, 7kM15515424Z1500 da Siemens ou equivalente | UN | 399.41
P.27.000.090468 | Fusível de vidro para TP 0,5 A / 15 kV; ref. V14X160KT da Deckfuse, LD14mm da Rehtom ou equivalente | UN | 34.28
P.27.000.091349 | Voltímetro ferro móvel de 96x96mm, escalas variáveis; ref. FM96 da Renz, FQ0207 600V da MultInst ou equivalente | UN | 124.1
P.28.000.046542 | Reator eletrônico de alto fator de potência com partida instantânea para duas lâmpadas fluorescentes tubulares, TL-5, base bipino bilateral, 2 x 28 W - 220 V | UN | 88.03
P.28.000.049715 | Reator eletromagnético de alto fator de potência com capacitor e ignitor, para lâmpada vapor de sódio 150W / 220V | UN | 103.12
P.28.000.049716 | Reator eletromagnético de alto fator de potência com capacitor e ignitor, para lâmpada vapor de sódio 250W / 220V | UN | 145.89
P.28.000.049717 | Reator eletromagnético de alto fator de potência com capacitor e ignitor, para lâmpada vapor de sódio 400W / 220V | UN | 164.1
P.28.000.049718 | Reator eletromagnético de alto fator de potência com capacitor e ignitor, para lâmpada vapor de sódio 1000W / 220V | UN | 479.47
P.28.000.049719 | Reator eletromagnético de alto fator de potência com capacitor e ignitor, para lâmpada vapor metálico 70W / 220V | UN | 79.24
P.28.000.049720 | Reator eletromagnético de alto fator de potência com capacitor e ignitor, para lâmpada vapor metálico 150W / 220V | UN | 91.72
P.28.000.049721 | Reator eletromagnético de alto fator de potência com capacitor e ignitor, para lâmpada vapor metálico 250W / 220V | UN | 119.56
P.28.000.049722 | Reator eletromagnético de alto fator de potência com capacitor e ignitor, para lâmpada vapor metálico 400W / 220V | UN | 142.6
P.28.000.049734 | Reator eletrônico com partida instantânea de alto fator de potência (AFP), para lâmpada fluorescente tubular ´HO´, base bipino bilateral, 2x110W / 220V | UN | 106.96
P.28.000.049735 | Reator eletrônico com partida instantânea de alto fator de potência (AFP), para lâmpada fluorescente tubular, base bipino bilateral, 2x16W / 127-220V | UN | 37.2
P.28.000.049743 | Reator eletrônico com partida instantânea de alto fator de potência (AFP), para lâmpada fluorescente tubular, base bipino bilateral, 2x32W / 127-220V | UN | 50.55
P.28.000.049769 | Reator eletrônico com partida instantânea de alto fator de potência (AFP), para lâmpada fluorescente compacta´2U´, 1x26W / 127-220 V | UN | 30.25
P.28.000.049771 | Reator eletrônico com partida instantânea de alto fator de potência (AFP), para lâmpada fluorescente compacta´2U´, 2x26W / 127-220 V | UN | 48.02
P.28.000.092320 | Transformador eletrônico para lâmpada halógena dicroica de 50 W / 220 V; ref. Xelux, Trancil, Taschibra ou equivalente | UN | 25.67
P.29.000.042163 | Rele de corrente Ajustável de 0 a 200A | UN | 343.92
P.29.000.042164 | Relé de tempo eletrônico de 3 - 30seg 220V 50/60Hz | UN | 89.24
P.29.000.042273 | Relé de sobrecarga bimetálico, faixa de ajuste de 9 a 12 A, tamanho S00, ref. Siemens 3R11 16-1KBOR, ou equivalente | UN | 249.94
P.29.000.042275 | Relé de tempo eletrônico 0.6-6seg. 220V 50/60HZ | UN | 92.64
P.29.000.042277 | Contator de potência 9 A - 2NA + 2NF; ref. LC1D09M7+LADN11 da Schneider, CWM9-22-30D23 da Weg ou equivalente | UN | 275.17
P.29.000.042278 | Contator de potência 12 A - 2NA + 2NF; ref. Siemens ou equivalente | UN | 316.32
P.29.000.042279 | Contator de potência 16 A - 2NA + 2NF; ref. Siemens ou equivalente | UN | 306.54
P.29.000.042280 | Contator de potência 22 A / 25 A - 2NA + 2NF; ref. Siemens ou equivalente | UN | 361.7
P.29.000.042281 | Contator de potência 32 A - 2NA + 2NF; ref. Siemens ou equivalente | UN | 514.84
P.29.000.042282 | Contator de potência 38 / 40 A - 2NA + 2NF; ref. Siemens ou equivalente | UN | 807.9
P.29.000.042408 | Contator de potência de 65A - 2NA + 2NF, ref. modelo 3RT1044-1AN10+3RH1921-1HA22 da Siemens ou equivalente | UN | 1234.86
P.29.000.042409 | Relé bimetálico de sobrecarga para acoplamento direto com faixas de ajuste de 0,4/0,63A até 16/25A, ref. 3UA52 da Siemens ou equivalente | UN | 323.29
P.29.000.042411 | Contator de potência 12 A - 1NA + 1NF, referência comercial 3RT1024-1AN20+3RH1921-1EA11 da Siemens ou equivalente | UN | 245.63
P.29.000.042412 | Relé bimetálico de sobrecarga acoplamento direto com faixa de ajuste 20 até 63A | UN | 433.25
P.29.000.042413 | Relé supervisor trifásico contra falta de fase e inversão de fase, ref. UNSX da Ward / PST da Pextron ou equivalente | UN | 2480.42
P.29.000.042423 | Relé de tempo eletrônico, com cíclico com escala de tempo fixa de 15 minutos, 110/220V - 50/60 Hz; ref. Dte-1 da Digimec ou equivalente | UN | 80.69
P.29.000.042425 | Minicontator auxiliar 4 NA para 220 V, corrente alternada, ref. 3RH1140-1AN10 da Siemens ou equivalente | UN | 100.99
P.29.000.042426 | Contator auxiliar 2NA + 2NF para tensão até 240 V, corrente alternada, ref. 3RH1122-1AN10 da Siemens ou equivalente | UN | 130.28
P.29.000.042427 | Contator auxiliar 4NA + 4NF, ref. 3TH4244 Siemens ou equivalente | UN | 160.44
P.29.000.042456 | Relé de sobrecarga eletrônico de 55 A até 250 A, ref. 3RB21 63-4GC2 da Siemens ou equivalente | UN | 3220.26
P.29.000.042458 | Contator de potência 110 A - 2NA + 2NF, ref. 3RT1054-1AP36 da Siemens ou equivalente | UN | 2932.01
P.29.000.042480 | Relé de impulso bipolar, 16 A, 250 V CA, ref. Finder ou equivalente | UN | 249.43
P.29.000.042587 | Contator de potência, corrente nominal 220 A - 2NA + 2NF, tensão variável 24 V a 440 V, 50/60Hz, ref. 3RT1064-6AP36 da Siemens ou equivalente | UN | 7153.75
P.29.000.042900 | Contator de potência 50A, 2NA + 2NF; referência 3RT2036-1AN20n + 3RH2911-1HA11 da Siemens ou equivalente | UN | 966.25
P.29.000.042901 | Contator de potência 150 A, 2NA + 2NF, ref. 3RT1055-6AP36 da Siemens ou equivalente | UN | 3271.91
P.29.000.090337 | Relé fotoelétrico 50/60Hz 110/220V, com suporte 1200VA | UN | 73.37
P.30.000.034000 | Cabo coaxial RGC-06, 75ohms, com condutor em aço cobreado e blindagem em trança de cobre 60% e cobertura em capa PVC antichama, ref. KMP, RFS ou equivalente | M | 2.71
P.30.000.034009 | Cabo coaxial tipo RG 6, malha mínima 90%, capa polietileno antichama preto/branco, ref. Eldtec, Cableteck, Commscope ou equivalente | M | 2.52
P.30.000.040530 | Terminal modular unipolar externo, ref. 5633K da 3M até 70mm²/15kV | UN | 278.16
P.30.000.040531 | Terminal modular unipolar interno, ref. 5623K da 3M até 70mm²/15kV | UN | 233.1
P.30.000.042207 | Conector Split-Bolt para cabo de 25mm², em latão, simples | UN | 10.05
P.30.000.042208 | Conector Split-Bolt para cabo de 35mm², em latão, simples | UN | 10.81
P.30.000.042209 | Conector Split-Bolt para cabo de 50mm², em latão, simples | UN | 14.09
P.30.000.042211 | Conector Split-Bolt para cabo de 25mm², em latão, com rabicho | UN | 16.36
P.30.000.042212 | Conector Split-Bolt para cabo de 35mm², em latão, com rabicho | UN | 20.06
P.30.000.042213 | Conector Split-Bolt para cabo de 50mm², em latão, com rabicho | UN | 21.49
P.30.000.042251 | Esticador para cabo de cobre, latão | UN | 19.98
P.30.000.042454 | Terminal de compressão para cabo 2,5mm² | UN | 0.88
P.30.000.049424 | Receptáculo porcelana com parafuso rosca E-27 | UN | 6.04
P.30.000.049430 | Terminal de pressão para cabo 6 até 10mm² (8AWG) | UN | 5.56
P.30.000.049431 | Terminal de pressão para cabo 25mm² (4AWG) | UN | 8.09
P.30.000.049432 | Terminal de pressão para cabo 50mm² (1/0AWG) | UN | 13.17
P.30.000.049434 | Terminal de pressão para cabo 70mm² (3/0AWG) | UN | 12.94
P.30.000.049435 | Terminal de pressão para cabo 95mm² (4/0AWG) | UN | 21.34
P.30.000.049437 | Terminal de pressão/compressão para cabo 185mm² (400MCM) | UN | 42.02
P.30.000.049510 | Conector em latão estanhado (mini gar) para terminais aéreos, com porca e arruela galvanizado a fogo, para cabo 16 a 50mm², TEL 583 da Termotécnica ou equivalente | UN | 38.67
P.30.000.049531 | Conector com rabicho, porca 3/8", rosca, em latão natural, para cabo 16 até 35mm²; ref. TEL 625 Termomecânica, PK-0152 Paraklin, PRT-919 Paratec, 602500 Magnet, DR-216/DR-219 Raycon, PG-0070 Áraga, PFR-35R Intelli, PFR-015 Conimel ou equivalente | UN | 19.18
P.30.000.049541 | Terminal de pressão/compressão para cabo 120mm² (250MCM) | UN | 28.04
P.30.000.049542 | Terminal de pressão/compressão para cabo 240mm² (500MCM) | UN | 42.29
P.30.000.049582 | Terminal de pressão para cabo 16mm² (6AWG) | UN | 9.06
P.30.000.067008 | Bloco ligação interna 10 pares com canaleta BLI-10 | UN | 4.71
P.30.000.090458 | Terminal de pressão para cabo 35mm² | UN | 9.42
P.30.000.090763 | Terminal de pressão para cabo 150mm² | UN | 29.22
P.30.000.091016 | Conector terminal tipo BNC para cabo coaxial RG59 | UN | 9.09
P.30.000.091017 | Conector de emenda tipo BNC para cabo coaxial RG 59 | UN | 5.57
P.31.000.049508 | Cruzeta em madeira de 90 x 112,5 x 2000mm | UN | 162.75
P.31.000.049509 | Cruzeta em madeira de 2400mm | UN | 224.48
P.31.000.049514 | Sela para cruzeta de madeira | UN | 18.26
Q.01.000.029063 | Elevador hidráulico de uso restrito a pessoas com mobilidade reduzida com 03 paradas - uso interno em alvenaria | UN | 139839.3
Q.01.000.029067 | Elevador hidráulico de uso restrito a pessoas com mobilidade reduzida com 02 paradas - uso interno em alvenaria | UN | 132283.84
Q.01.000.029068 | Plataforma para elevação até 2,00 m nas dimensões (900 x 1400) mm - percurso até 1,00 m de altura | CJ | 46652.25
Q.01.000.029069 | Plataforma para elevação até 2,00 m nas dimensões (900 x 1400) mm - percurso superior a 1,00 m de altura | CJ | 36149.87
Q.01.000.031441 | Ar condicionado a frio, tipo split parede, capacidade de 12.000 BTU/h, com controle remoto, ref. Samsung, Carrier, LG, Consul ou equivalente | CJ | 2459.57
Q.01.000.032300 | Ar condicionado a frio, tipo split parede, capacidade de 18.000 BTU/h, com controle remoto, ref. Samsung, Carrier, LG, Consul ou equivalente | CJ | 3481.13
Q.01.000.032302 | Ar condicionado a frio, tipo split cassete, capacidade de 18.000 BTU/h, com controle remoto, ref. Samsung, Carrier, LG, Consul ou equivalente | CJ | 6135.12
Q.01.000.032322 | Ventilador centrífugo de dupla aspiração "limite-load" vazão 20.000 m³/h, pressão 50 mmCA - 380/660 V / 60 Hz, ref. CLD 560 da Projelmec ou equivalente | UN | 15061.31
Q.01.000.047537 | Insuflador de ar compacto para renovação de ar em ambientes, com filtros classe G4 (branco) + filtro classe M5 (azul) vazão máxima 54 m³/h ou com 2 filtros classe G4 vazão máxima 93 m³/h, conforme Lei 13.589/2018; ref. Splitvent Sicflux ou equivalente | UN | 319.02
Q.01.000.047538 | Exaustor elétrico doméstico para banheiro, estrutura em plástico, potência 13 a 20W, vazão nominal livre 150 a 190m³/h, ref. B12 Plus da Cata, Silent 200cz da Soler & Palau, Ventokit 150 da Westaflex, Inline-190 da Sicflux ou equivalente | UN | 419.01
Q.01.000.091400 | Ar condicionado a frio, tipo split parede, capacidade de 30.000 BTU/h, com controle remoto, ref. Samsung, Carrier, LG, Consul ou equivalente | CJ | 5836.37
Q.01.000.091550 | Ar condicionado a frio, tipo split parede, capacidade de 24.000 BTU/h, com controle remoto, ref. Samsung, Carrier, LG, Consul ou equivalente | CJ | 5114.05
Q.01.000.091675 | Ar condicionado a frio, tipo split cassete, capacidade de 24.000 BTU/h, com controle remoto, ref. Samsung, Carrier, LG, Consul ou equivalente | CJ | 6682.33
Q.01.000.091676 | Ar condicionado a frio, tipo split cassete, capacidade de 36.000 BTU/h, com controle remoto, ref. Samsung, Carrier, LG, Consul ou equivalente | CJ | 10621.32
Q.01.000.091678 | Ar condicionado a frio, tipo split piso teto, capacidade de 24.000 BTU/h, com controle remoto, ref. Samsung, Carrier, LG, Consul ou equivalente | CJ | 5635.11
Q.01.000.091679 | Ar condicionado a frio, tipo split piso teto, capacidade de 36.000 BTU/h, com controle remoto, ref. Samsung, Carrier, LG, Consul ou equivalente | CJ | 9149.37
Q.01.000.098098 | Ar condicionado a frio, tipo split piso teto, capacidade de 48.000 BTU/h, com controle remoto; ref. Hitachi, Elgin, Carrier ou equivalente | CJ | 9641.51
Q.01.000.098201 | Cortina de ar com duas velocidades, para vão 1,20 m, ref. Springer, Elgin ou equivalente | CJ | 1014.81
Q.01.000.098203 | Cortina de ar com duas velocidades, para vão 1,50 m, ref. Springer, Elgin ou equivalente | CJ | 1263.7
Q.02.000.024314 | Câmara frigorífica para resfriados | M2 | 1900.79
Q.02.000.091438 | Câmara frigorífica para congelados | M2 | 2248.36
Q.03.000.020669 | Sistema de tratamento de águas cinzas e aproveitamento de águas pluviais para reuso em fins não potáveis, vazão 2m³/h; ref. Acquaciclus ou equivalente | UN | 94411.78
Q.04.000.031001 | Unidade Condensadora VRF para sistema de ar condicionado, capacidade até 6 TR | UN | 38255.91
Q.04.000.031002 | Unidade Condensadora VRF para sistema de ar condicionado, capacidade de 8 TR a 10 TR | UN | 44222.12
Q.04.000.031003 | Unidade Condensadora VRF para sistema de ar condicionado, capacidade de 11 TR a 13 TR | UN | 51095.42
Q.04.000.031004 | Unidade Condensadora VRF para sistema de ar condicionado, capacidade de 14 TR a 16 TR | UN | 56940.06
Q.04.000.031006 | Resfriador de líquidos chiller refrigerado a ar (condensação a ar) controlado por microprocessador, com compressor tipo Scroll, capacidade de 80 TR, ref. Aquasnap modelo 30RBA da Carrier ou equivalente | UN | 261360.13
Q.04.000.031016 | Resfriadora de líquidos (chiller), com compressor e condensação a ar, capacidade de 20 TR | UN | 96151.78
Q.04.000.031017 | Resfriador de líquidos chiller refrigerado a ar (condensação a ar) controlado por microprocessador, com compressor tipo Scroll, capacidade de 160 TR, ref. Aquasnap 30RB-A 170-446 da Carrier ou equivalente - instalado | UN | 399792.4
Q.04.000.031020 | Unidade Evaporadora VRF para sistema de ar condicionado, tipo hiwall, capacidade de 1 TR | UN | 3678.32
Q.04.000.031021 | Unidade Evaporadora VRF para sistema de ar condicionado, tipo hiwall, capacidade de 2 TR | UN | 4755.42
Q.04.000.031022 | Unidade Evaporadora VRF para sistema de ar condicionado, tipo hiwall, capacidade de 3 TR | UN | 6394.16
Q.04.000.031030 | Unidade Evaporadora VRF para sistema de ar condicionado, tipo piso teto, capacidade de 1 TR | UN | 4094.8
Q.04.000.031031 | Unidade Evaporadora VRF para sistema de ar condicionado, tipo piso teto, capacidade de 2 TR | UN | 4715.03
Q.04.000.031032 | Unidade Evaporadora VRF para sistema de ar condicionado, tipo piso teto, capacidade de 3 TR | UN | 5597.91
Q.04.000.031033 | Unidade Evaporadora VRF para sistema de ar condicionado, tipo piso teto, capacidade de 4 TR | UN | 6483.63
Q.04.000.031040 | Unidade Evaporadora VRF para sistema de ar condicionado, tipo cassete, capacidade de 1 TR | UN | 3779.15
Q.04.000.031041 | Unidade Evaporadora VRF para sistema de ar condicionado, tipo cassete, capacidade de 2 TR | UN | 4293.59
Q.04.000.031042 | Unidade Evaporadora VRF para sistema de ar condicionado, tipo cassete, capacidade de 3 TR | UN | 4660.22
Q.04.000.031043 | Unidade Evaporadora VRF para sistema de ar condicionado, tipo cassete, capacidade de 4 TR | UN | 4813.09
Q.04.000.031301 | Caixa ventiladora com ventilador centrífugo 10.000 m³/h, pressão 30mmca - 220 / 380 V / 60HZ; ref. Sirocco ou equivalente | UN | 8163.56
Q.04.000.031400 | Duto flexível em alumínio, seção circular, isolado termicamente com lã de vidro de 25 mm; ref. Isodec RT 10 cm (4") Multivac ou equivalente | M | 9.95
Q.04.000.031401 | Duto flexível em alumínio, seção circular, isolado termicamente com lã de vidro de 25 mm; ref. Isodec RT 15 cm (6") Multivac ou equivalente | M | 15.09
Q.04.000.031402 | Duto flexível em alumínio, seção circular, isolado termicamente com lã de vidro de 25 mm; ref. Isodec RT 20 cm (8") Multivac ou equivalente | M | 24.75
Q.04.000.031404 | Damper Corta Fogo tipo comporta, formato circular ou retangular, com elemento fusível e chave fim de curso, referência comercial série FKA-TI-BR-120 fabricante TROX ou equivalente | M2 | 5369.12
Q.04.000.031408 | Difusor de jato de ar orientável, de longo alcance, tipo Jet-Nozzles, formato redondo, para insuflamento de ar, em alumínio pintado com esmalte sintético, vazão de ar 1.330 m³/h, ref. DUE-S de 400 da Trox ou equivalente | UN | 1149.01
Q.04.000.031409 | Damper de regulagem manual, modelo RG-B; tamanho: 0,10 m² a 0,14 m²; referência comercial: Trox, Difus-ar ou equivalente | M2 | 2046.97
Q.04.000.031410 | Tanque de expansão, capacidade (volume mínimo) de 250 litros, completo, para compensação da dilatação térmica da água no sistema de ar condicionado central, ref. modelo Statico 250 l da Imi-Hydronic, TAP-250 V da Schneider ou equivalente | UN | 7265.91
Q.04.000.031415 | Registro de regulagem de vazão de ar, tipo OB, confeccionado em chapa galvanizada pintada com esmalte sintético, medindo 40 x 5 cm, ref. RG fabricante Trox ou equivalente | UN | 156.92
Q.04.000.031416 | Damper de regulagem manual, modelo RG-B; tamanho: 0,15 m² a 0,20 m²; ref. Trox, Difus-ar ou equivalente | M2 | 1680.35
Q.04.000.031417 | Difusor de insuflação de ar, tipo direcional, medindo 30 x 30 cm, ref. DQ-32 da Trox ou equivalente | UN | 315.88
Q.04.000.031418 | Damper de regulagem manual, modelo RG-B; tamanho: 0,21 m² a 0,40 m²; ref. Trox, Difus-ar ou equivalente | M2 | 1283.54
Q.04.000.031419 | Difusor de insuflação de ar, tipo direcional, medindo 45 x 15 cm, ref. DI-RG-32 da Trox ou equivalente | UN | 247.38
Q.04.000.031425 | Difusor para insuflamento de ar com plenum, modelo ADLK-S-AG, tamanhos 2,3,4,e 5; ref. Trox ou equivalente | M2 | 4102.97
Q.04.000.031426 | Difusor para insuflamento de ar com plenum, modelo ALS-DS com 2 aberturas, tamanho 200 cm; ref. Trox ou equivalente | M | 4143.64
Q.04.000.031427 | Difusor de plástico, modelo DVK-R, diâmetro 15 cm; ref. Multivac ou equivalente | UN | 87.72
Q.04.000.031428 | Difusor de plástico, modelo DVK-R, diâmetro 20 cm; ref. Multivac ou equivalente | UN | 88.16
Q.04.000.031429 | Grelha de retorno/exaustão com registro, modelo AR-AG; tamanho: 0,03 m² a 0,06 m² | M2 | 2370.33
Q.04.000.031430 | Grelha de retorno/exaustão com registro, modelo AR-AG; tamanho: 0,07 m² a 0,13 m² | M2 | 1734
Q.04.000.031431 | Grelha de retorno/exaustão com registro, modelo AR-AG; tamanho: 0,14 m² a 0,19 m² | M2 | 1459.31
Q.04.000.031432 | Grelha de retorno/exaustão com registro, modelo AR-AG; tamanho: 0,20 m² a 0,40 m² | M2 | 1305.31
Q.04.000.031433 | Grelha de retorno/exaustão com registro, modelo AR-AG; tamanho: 0,41 m² a 0,65 m² | M2 | 1098.99
Q.04.000.031434 | Grelha de porta, modelo AGS-T; tamanho: 0,03 m² a 0,06 m² | M2 | 3190.43
Q.04.000.031435 | Grelha de porta, modelo AGS-T; tamanho: 0,07 m² a 0,13 m² | M2 | 1848.63
Q.04.000.031436 | Grelha de porta, modelo AGS-T; tamanho: 0,14 m² a 0,30 m² | M2 | 1517.43
Q.04.000.031440 | Grelha de insuflação ou retorno, dupla deflexão e registro, lâminas convergentes, aletas verticais ajustáveis individualmente, em alumínio anodizado, tamanho: acima de 0,5 até 1,0 m²; ref. mod. VAT-DG da Trox ou equivalente | M2 | 1622.31
Q.04.000.031441 | Grelha de insuflação ou retorno, dupla deflexão e registro, lâminas convergentes, aletas verticais ajustáveis individualmente, em alumínio anodizado, tamanho: acima de 0,1 até 0,5 m²; ref. mod. VAT-DG da Trox ou equivalente | M2 | 1933.73
Q.04.000.031442 | Grelha de insuflação ou retorno, dupla deflexão e registro, lâminas convergentes, aletas verticais ajustáveis individualmente, em alumínio anodizado, tamanho: até 0,1 m²; ref. mod. VAT-DG da Trox ou equivalente | M2 | 2658.12
Q.04.000.031443 | Painel rígido em lã de vidro, alta densidade, dimensões 2,70x1,20m, espessura de 25mm, revestidos face externa FSK (Foil Scrim Kraft aluminizado) e face interna tecido de vidro preto; ref. Climaver Acustic da Isover ou equivalente | M2 | 83.88
Q.04.000.032307 | Caixa ventiladora tipo compacta em estrutura e painéis em aço galvanizado, contendo ventilador centrífugo de dupla aspiração e motor elétrico para acionamento, vazão de 4.600 m³/hora e pressão estática de 30 mmca | UN | 6874.72
Q.04.000.032309 | Caixa ventiladora tipo compacta em estrutura e painéis em aço galvanizado, contendo ventilador centrífugo de dupla aspiração e motor elétrico para acionamento, vazão de 28.000 m³/h e pressão estática de 30 mmca | UN | 21798.3
Q.04.000.032311 | Resfriadora de líquidos, compressor Screw/parafuso (chiller), condensação à ar, capacidade 120 TR, compacto, com tubulações, fiações e controles internos, 380V/60Hz, ref. 30 RB-A Carrier, R407C série SAZ mod. RCU120SAZ4A7P Chiller Hitachi ou equivalente | UN | 477978.44
Q.04.000.032314 | Caixa ventiladora com ventilador centrífugo 8.800 m³/h e motor 2,2 kW - tensão 220/380V/60Hz, pressão 35 mmCA | UN | 10238.31
Q.04.000.032316 | Caixa ventiladora com ventilador centrífugo 1.710 m³/h e motor 0,37 kW - tensão 220/380V/60Hz, pressão 35 mmCA | UN | 5355.34
Q.04.000.032317 | Caixa ventiladora com ventilador centrífugo 1.190 m³/h e tensão 220/380V/60Hz, pressão 37 mmCA; ref. GV-SVDL 155 da Motovent ou equivalente | UN | 4598.21
Q.04.000.032319 | Resfriadora de líquidos com compressor Screw/parafuso (chiller), condensação à ar, capac. 200-210 TR, compacto, c/tubulações, fiações e controles internos, 380V/60Hz; ref. 30 RB-A Carrier, R407C série SAZ mod. RCU210SAZ4A7P chiller Hitachi ou equivalente | UN | 723668.31
Q.04.000.032321 | Tratamento de ar compacta fancolete hidrônico tipo cassette, com ventiladores centrífugos de dupla aspiração e motor elétrico, estrutura e painéis de plástico de alta resistência, refrigeração 20.000 Btu/h - 1,6 TR, ref. 40HK-20 Carrier ou equivalente | UN | 5490.52
Q.04.000.032323 | Tratamento de ar compacta fancolete hidrônico tipo cassette, com ventiladores centrífugos de dupla aspiração e motor elétrico, estrutura e painéis de plástico de alta resistência, refrigeração 25.000 Btu/h - 2,1 TR, ref. 40HK-25 Carrier ou equivalente | UN | 5385.31
Q.04.000.032324 | Tratamento de ar compacta fancolete hidrônico tipo cassette, com ventiladores centrífugos de dupla aspiração e motor elétrico, estrutura e painéis de plástico de alta resistência, refrigeração 32.000 Btu/h - 2,6 TR, ref. 40HK-32 Carrier ou equivalente | UN | 5683.57
Q.04.000.032325 | Tratamento ar compacta fancolete hidrônico, piso-teto, serpentina, filtros ar, ventiladores/motores elétricos, revest. isolamento térmico/acústico, vazão 637m³/h, refrig 14.000Btu/h - 1,2TR 220V/1Ph/60Hz; ref. 42LS14 Carrier ou equivalente | UN | 5276.71
Q.04.000.032327 | Tratamento ar compacta fancolete hidrônico, piso-teto, serpentina, filtros ar, ventiladores/motores elétricos, revest. isolamento térmico/acústico, vazão 1.215m³/h, refrig. 25.000Btu/h, 2,1TR 220V/1Ph/60Hz; ref. Carrier ou equivalente | UN | 5682.98
Q.04.000.032329 | Tratamento ar compacta fancolete hidrônico, piso-teto, serpentina, filtros ar, ventiladores/motores elétricos, revest. isolamento térmico/acústico, vazão 1.758m³/h, refrigeração 36.000Btu/h, 3TR 220V/1Ph/60Hz; ref. Carrier ou equivalente | UN | 7020.43
Q.04.000.032331 | Tratamento ar compacta fancolete hidrônico, piso-teto, serpentina, filtros ar, ventiladores/motores elétricos, revest. isolamento térmico/acústico, vazão 2.166m³/h, refrig 48.000Btu/h-4TR 220V/1Ph/60Hz; ref. Carrier, Hitachi ou equivalente | UN | 7075.25
Q.04.000.032333 | Tratamento de ar fan-coil tipo Air Handling Unit de concepção modular, capacidade de 10 TR, ref. TKM-227 10TR - 50mmca Trox, modelo YE/10 fabricante York ou equivalente | UN | 19204.73
Q.04.000.032335 | Tratamento de ar fan-coil tipo Air Handling Unit de concepção modular, capacidade de 40 TR, ref. TKM-227 40TR - 50mmca Trox, modelo YE/40 fabricante York ou equivalente | UN | 53789.04
Q.04.000.032337 | Tratamento de ar fan-coil tipo Air Handling Unit de concepção modular, capacidade de 50 TR, ref. TKM-227 50TR - 50mmca Trox, modelo TCA-LQ-50/8ROWS Hitachi ou equivalente | UN | 48968.05
Q.04.000.032340 | Unidades de Tratamento de ar (fan-coil) - 4.000 m³/h - 6TR, pressão estática externa 50mmCA; ref. Carrier, Trox, Constarco ou equivalente | UN | 16777.98
Q.04.000.032344 | Válvula de balanceamento diâmetro 1 " a 2-1/2" | UN | 982.71
Q.04.000.032345 | Válvula borboleta na configuração wafer motorizada atuador floating diâmetro 3'' a 4" | UN | 2536.86
Q.04.000.032346 | Atuador Floating de 40Nm, sinal de controle 3 e 2 pontos, tensão de entrada AC/DC 24V, IP 54 | UN | 2793.48
Q.04.000.032347 | Válvula motorizada de esfera, com duas vias atuador floating; diâmetro de 1 1/2" a 3/4"; ref. EMO-85M-24+S6064 da Actua Controls, CN7510A2001+VB02 1/2"' e 3/4"' da Honeywell, B239+ARB24-3 da Belimo ou equivalente | UN | 2414.48
Q.04.000.032348 | Válvula duas vias on/off retorno elétrico, diâmetro 1/2" a 3/4"; ref. ACTBV80S-215/ACTBV80S-220 da Actua ou equivalente | UN | 386.02
Q.04.000.032349 | Válvula esfera motorizada de duas vias de atuador proporcional diâmetro 2" a 2 1/2" | UN | 2107.39
Q.04.000.032350 | Atuador proporcional de 10 Nm, tensão de entrada AC/DC 24 V, IP 54 | UN | 964.21
Q.04.000.032351 | Válvula esfera duas vias flangeada Ø3'' | UN | 2145.12
Q.04.000.032357 | Veneziana com tela, anodizado natural, com filtro G4 e furos; referência comercial modelo AWG fabricantes Trox, Difus-ar ou equivalente | M2 | 1598.65
Q.04.000.032358 | Veneziana com tela, modelo AWG; referência comercial: Trox ou equivalente | M2 | 1085.39
Q.04.000.032359 | Veneziana com tela, modelo AWG, tamanho 38,5x33 cm; referência comercial: Trox, Difus-ar ou equivalente | UN | 173.72
Q.04.000.032360 | Veneziana com tela, modelo AWG, tamanho 78,5x33 cm; referência comercial: Trox, Difus-ar ou equivalente | UN | 269.07
R.02.000.038018 | Óleo de linhaça | L | 21.12
R.02.000.039013 | Ácido muriático | L | 14.73
R.03.000.020338 | Tela tipo mosquiteira removível em fibra de vidro revestida em pvc, perfil alumínio, borracha EPDM, Kit fixação com 4 cantoneiras, travas e parafusos com buchas | M2 | 153.14
R.03.000.020341 | Tela em poliéster, malha 2 x 2 mm, gramatura mínima de 36g/m², estruturante para impermeabilização a frio | M2 | 2.32
R.03.000.020342 | Tela em polietileno, malha hexagonal de 1/2´, gramatura mínima de 205g/m², ref. Pinteiro 5110P ou 5111P da Nortene, ou equivalente | M2 | 2.07
R.03.000.027502 | Tela em polietileno (nylon), malha 10x10cm - fio com espessura de 2 mm, instalada | M2 | 11.16
S.01.000.020910 | Marco de concreto tronco pirâmide, padrão INCRA | UN | 141.77
S.01.000.031559 | Pavimento de concreto rolado (concreto pobre) para base de pavimento rígido | M3 | 283.55
S.01.000.038760 | Plantio de grama pelo processo hidrossemeadura | M2 | 7.63
S.01.000.080102 | Caminhão com irrigadeira e autobomba, capacidade mínima de 6.000 litros - COND.D | H | 222.38
S.01.000.080105 | Vassoura mecânica - rebocada mecanicamente | H | 66.87
S.01.000.080119 | Trator com pneus industrial, agrícola com peso de 5 T | H | 152.45
S.01.000.080125 | Betoneira reversível com carregador, capacidade de 320 litros, acionamento do motor combustão interna (diesel e gasolina) ou motor elétrico Alfa 320 | H | 26.63
S.01.000.080129 | Compressor de ar XA 125 MWD - COND. D | H | 157.34
S.01.000.080149 | Vibroacabadora de asfalto sobre esteiras, capacidade 400 ton/hora | H | 373.36
S.01.000.080157 | Rompedor Pneumático ATLAS COPCO TEX 32 PS | H | 32.73
S.01.000.080178 | Rolo compactador vibratório de um cilindro/PN 7T | H | 166.36
S.01.000.080258 | Caminhão carroceria em madeira, capacidade até 8 toneladas | H | 229.51
S.01.000.080266 | Pá-carregadeira retroescavadeira / carregadeira, capacidade de 0,77m³ - COND. D | H | 158.5
S.01.000.080271 | Escavadeira hidráulica sobre pneus 0,25m³ | H | 315.22
S.01.000.080272 | Escavadeira hidráulica sobre esteira 100 HP (74 kW) | H | 502.23
S.01.000.080303 | Trator sobre esteira com lamina/Ripper 2,28m³ | H | 400.67
S.01.000.080308 | Caminhão basculante caçamba minério, capacidade de 8,0m³ - COND.D | H | 273.81
S.01.000.080311 | Caminhão basculante diesel com capacidade de 5 m³ - COND. D | H | 211
S.01.000.080312 | Caminhão espargidor, capacidade de 6.000 litros - COND.D | H | 239.94
S.01.000.080330 | Rolo compactador vibratório com pé de carneiro em aço, potência 121 a 127HP (90 a 93 kW), ref. CA25PD DYNAPAC | H | 402.16
S.01.000.080332 | Motoniveladora com escarificador potência 140HP (104kW), ref. CAT 120H da CATERPILLAR | H | 322.94
S.01.000.080334 | Placa vibratória impacto de 1.700 kg, com motor diesel, ou gasolina, ou elétrico, ref. Placa Vibratoria Dynapac CM13 da Flygt do Brasil ou equivalente | H | 28.31
S.01.000.080337 | Rolo compactador autopropelido, vibratório em aço, cilindros lisos em tandem, potência 80 HP (59 kW); ref. CC21 Dynapac 6 toneladas | H | 250.21
S.01.000.080338 | Rolo compactador de pneus para asfalto, capacidade 27 toneladas | H | 243.44
S.01.000.080342 | Trator de esteira lâmina reta/riper - 328HP, CATEPILLAR-D8R PS328 ou equivalente | H | 473.53
S.01.000.080344 | Trator sobre esteiras potência 76 a 88HP (56 a 64,9kW), ref. D4 da Komatsu | H | 401.94
S.01.000.080349 | Veículo com capacidade para 4 pessoas | H | 106.12
S.01.000.080351 | Guindauto MUNCK M-640/18 com lança telescópica capacidade 3750 kg | H | 273.61
S.01.000.080352 | Veículo utilitário com capacidade para 9 pessoas - 1.600 CC - COND.D | H | 104.62
S.01.000.080357 | Locação de estação total | H | 7.88
S.01.000.080358 | Locação de nível com tripé | H | 0.61
S.01.000.081345 | Fresadora, largura útil 1 m; ref. Fresadora Wirtgem 1000C ou equivalente | H | 565.86
S.01.000.091701 | Sinalização horizontal com resina vinílica ou acrílica | M2 | 38.98
S.01.000.091713 | Colocação de placa em suporte de madeira / metálico - solo | M2 | 69.79
S.01.000.091714 | Suporte de perfil metálico galvanizado | KG | 26.9
S.03.000.020120 | Placa de advertência em chapa de alumínio, espessura 2mm, com pintura refletiva | M2 | 1238.41
S.03.000.026616 | Cantoneira em alumínio | KG | 35.93
S.03.000.026664 | Chapa de aço galvanizado nas bitolas: nº 22, n° 24 e n° 26 | KG | 15.17
S.03.000.028009 | Cola de contato para chapa vinílica / borracha | KG | 44.89
S.03.000.028010 | Silicone para envidraçamento estrutural, 280g | UN | 23.99
S.03.000.028011 | Perfil de borracha EPDM maciço de 18x15mm, para esquadrias | M | 11
S.03.000.032568 | Rodapé em mármore branco com espessura de 2 cm e altura de 7,0cm, acabamento polido | M | 46.73
S.03.000.036500 | Tampão ferro dúctil de 300 x 300mm, classe 125 (ruptura > 125 kN), conforme NBR 10160/2005 | UN | 131.78
S.03.000.040001 | Poste concreto armado circular, H= 11m p/200kgf | UN | 1629.84
S.03.000.040007 | Poste concreto armado circular, H= 9m p/300kgf | UN | 1417.55
S.03.000.040009 | Poste concreto armado circular, H= 9m p/400kgf | UN | 1057.23
S.03.000.042306 | Placa de sinalização em chapa de aço N.16, com pintura refletiva "Perigo Alta Tensão" | M2 | 993.3
S.03.000.060255 | Anel pré-moldado em concreto, diâmetro externo de 0,80 m, h= 0,50 m | UN | 139.28
S.03.000.061192 | Curva 45° em aço galvanizado, rosca macho/fêmea, Ø 2 1/2´ | UN | 187.83
S.03.000.061193 | Curva 90° em aço galvanizado, rosca fêmea/fêmea, Ø 2 1/2´ | UN | 240.46
S.03.000.080127 | Máquina projetora de concreto | H | 23.02
S.03.000.080128 | Compressor de ar rebocável, vazão 748pcm, motor a diesel, pot. 210cv | H | 220.25
S.03.000.080129 | Máquina extrusora de concreto para guias e sarjetas, motor a diesel, potência 14cv | H | 20.91
S.03.000.080328 | Guindaste hidráulico autopropelido, com lança telescópica, para espaços limitados, tração 4x4, capacidade acima de 30 ton, potência 97 KW | H | 207.76
S.03.000.085678 | Retroescavadeira sobre rodas com carregadeira, tração 4x4, potência liquida 88 HP, peso operacional mínimo 6674 kg capacidade da carregadeira de 1 m³ e da retroescavadeira mínima de 0,26 m³, profundidade de escavação máxima de 4,37 m | H | 151.31
S.04.000.020160 | Batente de alumínio para divisória | M | 54.66
S.04.000.020750 | Mão de obra / equipamentos mecânico e rotativo / corte / laser | M2 | 23.96
S.04.000.021027 | Vigas em cambará, cedrinho, eucalipto-citriodora, eucalipto-saligna, garapa, cupiúba, itaúba, de 6,0 x 16,0cm | M | 35.15
S.04.000.021028 | Madeira serrada G1-C6 | M3 | 4763.55
S.04.000.021087 | Chapa compensada plastificada de 12 mm de espessura | M2 | 62.69
S.04.000.021093 | Locação de andaime torre metálico (1,5x1,5m), com piso metálico | MXMES | 20.69
S.04.000.021094 | Locação de andaime tubular fachadeiro, largura mínima de 1,00 m com piso metálico e sapatas ajustáveis | M2XME | 8.93
S.04.000.021531 | Barra de transferência em aço liso, diâmetro de 12,5 mm e comprimento de 35 cm | UN | 7.11
S.04.000.022069 | Espaçador treliçado de aço, H= 5 cm | M | 11.08
S.04.000.023626 | Forro em fibra mineral com placas acústicas removíveis de 625 x 625mm; ref. linha Sahara NRC0.60, borda T24 da OWA do Brasil ou equivalente | M2 | 141.79
S.04.000.024045 | Disco diamantado para máquinas serra-mármore | UN | 42.84
S.04.000.024123 | Fibra de polipropileno corrugada | KG | 34.23
S.04.000.026514 | Parafuso auto-atarraxante com fenda, zincado branco de 9,5 x 2,9 mm | UN | 0.05
S.04.000.026601 | Perfil ´U´ enrijecido (60x45x20)mm chapa 14 galvanizado | M | 68.71
S.04.000.026727 | Parafuso auto-atarraxante 5,5x38mm com arruela e bucha tipo S8 | CJ | 0.98
S.04.000.026728 | Parafuso em inoxidável auto-atarraxante sextavado M6x50mm com bucha plástica tipo S6 | CJ | 1.52
S.04.000.027499 | Galvanização a frio (tinta rica em zinco) | L | 327.66
S.04.000.027515 | Placas pré-moldada em concreto dimensões (1,60x0,60x0,03m) | M | 73.24
S.04.000.028017 | Endurecedor superficial para concreto | KG | 21.52
S.04.000.028073 | Cola para piso vinílico | L | 53
S.04.000.031142 | Porta/balcão tipo basculante com acionamento manual - 3,50 x 1,50 m - BA-10 | M2 | 1411.06
S.04.000.031215 | Ferro trabalhado | KG | 71.95
S.04.000.031547 | Elevador para passageiros, uso interno com capacidade mínima de 600kg para duas paradas, portas unilaterais | CJ | 116326.84
S.04.000.031548 | Elevador para passageiros, uso interno com capacidade mínima de 600kg para três paradas, portas unilaterais | CJ | 131435
S.04.000.031550 | Elevador para passageiros, uso interno com capacidade mínima de 600kg para três paradas, portas bilaterais | CJ | 136827.41
S.04.000.031551 | Elevador para passageiros, uso interno com capacidade mínima de 600kg para quatro paradas, portas bilaterais | CJ | 147515.47
S.04.000.031552 | Elevador para passageiros, uso interno com capacidade mínima de 600kg para quatro paradas, portas unilaterais | CJ | 142590
S.04.000.031554 | Fornecimento e instalação de vidro laminado 5+5mm, inclusive acessórios em alumínio | M2 | 937.88
S.04.000.031686 | Tela alambrado soldada galvanizada fio 3,0mm, malha 5 x 15 cm | M2 | 32.91
S.04.000.031731 | Dobradiça em aço cromado com pino e bola em aço de 3 1/2´ x 3´ | UN | 21.61
S.04.000.031733 | Dobradiça 03 estágios ferro galvanizado DN 1´ x 4´ | UN | 44.6
S.04.000.032569 | Granito com espessura de 2cm e acabamento polido | M2 | 473.73
S.04.000.032570 | Granito com espessura de 3cm e acabamento polido | M2 | 844
S.04.000.033032 | Lambri em madeira macho/fêmea 10 x 1 cm, exceto pinus | M2 | 81
S.04.000.033562 | Plaqueta laminada para revestimento em áreas internas e externas | M2 | 36.15
S.04.000.034030 | Fita crepe 25mm x 50m | UN | 7.07
S.04.000.034045 | Forro fibra mineral acústico, borda Square Lay-in, placas de 1250x625x16mm ou 625x625x16mm, pintura base poliester, estrutura de sustentação perfil ´T´; ref. Giorgian ou equivalente | M2 | 126.83
S.04.000.034078 | Luminária retangular de embutir tipo calha aberta com aletas parabólicas para 2 lâmpadas fluorescentes tubulares, ref. 123232 BC da ARM, FAA04-E228 da Lumicenter, PL 377/24 da Prolumi ou equivalente | UN | 135.68
S.04.000.036075 | Junta elástica estrutural neoprene aplicada, ref. JJ2020F da Juntas Jeene | M | 251.25
S.04.000.036701 | Tampo para suporte rede voleibol / trave de futebol | UN | 15.34
S.04.000.036702 | Rede para volei em poliamida (nylon), malha de 10x10cm, fio com espessura de 2mm, com 4 faixas de arremate em lona | UN | 183.23
S.04.000.036703 | Poste para voleibol oficial, galvanizado, com pintura em esmalte na cor verde, completo | PAR | 1148.07
S.04.000.038009 | Selador para pintura latex | L | 12.24
S.04.000.038010 | Lixa carbeto de silício de 7´ | UN | 4.87
S.04.000.039006 | Adesivo/selador à base de emulsão PVA/acrílica, ref. KZ Heydi da Viapol, Denverfix da Denver ou equivalente | KG | 14.9
S.04.000.039086 | Placa de sinalização em PVC expandido de 70x20cm, espessura 3mm, adesivo dupla face sobre todo o verso | UN | 205.3
S.04.000.042631 | Cantoneira em aço galvanizado de 2" x 2" x 1/8" | M | 41.05
S.04.000.042634 | Trilho chapa 50x60x1,9mm galvanizado para porta de correr | M | 57.14
S.04.000.042635 | Rodizio em aço duplo de 1 1/2" | UN | 23.68
S.04.000.046214 | Sensor presença com fotocélula, bivolt, para iluminação teto, alcance 6m,120°, tempo de desligamento 1 ou 4 minutos | UN | 36.99
S.04.000.049579 | Serra circular | H | 0.87
S.04.000.062028 | Baguete plástico tipo Tarucel, D= 6 mm | M | 0.17
S.04.000.062553 | Anel borracha para tubo PVC 40mm (1 1/2´) | UN | 1.43
S.04.000.065610 | Cuba em aço inoxidável simples de 600x500x300mm, AISI 304, liga 18,8 e chapa 22 | UN | 830.01
S.04.000.065676 | Tampo em MDF de 25 mm de espessura com laminado melamínico | M2 | 1600.89
S.04.000.066171 | Ducha higiênica com registro, ref. Belle Epoque Light 1984 C51 da Deca, Delicatta 10906 da Docol, Aquarius 2195-A da Fabrimar ou equivalente | UN | 346.01
S.04.000.069500 | Solução limpadora diluída em água | L | 2.31
S.04.000.069508 | Solda liga chumbo e estanho de 70x30 | KG | 191.24
S.04.000.069569 | Parafuso francês 5/16´ x 3/4´ com porca e arruela galvanizadas | CJ | 0.83
S.04.000.080135 | Lixadeira elétrica | H | 1.14
S.04.000.080173 | Rolo compactador liso de 1000 kg | H | 29.87
S.04.000.080237 | Máquina de lavagem a pressão tipo Vap (água fria, pressão 1700PSI) | H | 2.37
S.04.000.080341 | Placa vibratória - 60 kg | H | 4.48
S.04.000.081346 | Motosserra a gasolina portátil tipo 60 cilindradas; ref. mod.61 da Husqvarna ou equivalente | H | 25.6
S.04.000.081349 | Caminhão MUNCK 3 toneladas | H | 173.63
S.04.000.081350 | Caminhão MUNCK 15 toneladas | H | 238.46
S.04.000.081351 | Caminhão guindaste sobre pneus com capacidade de carga de 25 Toneladas | H | 258.17
S.04.000.081352 | Caminhão guindaste sobre pneus com capacidade de carga de 30 Toneladas | H | 278.37
S.04.000.090258 | Tela tipo mosquiteira em arame galvanizado malha 14, fio 30, abertura 1,5 mm, com requadro em perfis e chapas de ferro galvanizado - removível | M2 | 1049.58
S.05.000.009700 | Defensa metálica semimaleável simples | M | 311.83
S.05.000.020219 | Estaca pré-moldada cravada para 70T | M | 184.67
S.05.000.020220 | Estaca tipo Raiz, diâmetro de 20 cm para 50 t, com perfuração em rocha (sem fornecimento de materiais) | M | 679.24
S.05.000.020276 | Estaca tipo Raiz, diâmetro de 15 cm para 25 t, em rocha | M | 592
S.05.000.020356 | Tela em polietileno para proteção de fachada, trama de 2,2mm | M2 | 2.64
S.05.000.020392 | Hidrojateamento para limpeza de superfície, por meio de jato d´água de alta pressão | M2 | 6.2
S.05.000.021023 | Sarrafo de pinus, 1´ x 4´ - bruto | M | 3.45
S.05.000.021048 | Ripa de imbuia 3,5 x 1,5 cm | M | 4.78
S.05.000.021049 | Moldura de 3 cm, guarnição em padrão Imbuia - tipo meia | M | 47.82
S.05.000.021061 | Tábua de pinus, 1´ x 12´ - bruta | M | 12.51
S.05.000.021062 | Pontalete de pinus, 3´ x 3´ - bruto | M | 6.81
S.05.000.021100 | Pré misturado a quente | T | 551.67
S.05.000.021101 | Pré misturado a frio | T | 685.68
S.05.000.024121 | Manta asfáltica com armadura poliéster tipo III, esp.4 mm anti raiz, ref. Torodin Anti Raiz Viapol - instalado | M2 | 113.27
S.05.000.026500 | Tela em aço inoxidável 430, perfurada, espessura de 1,6mm, diâmetro do furo 17mm | M2 | 213.28
S.05.000.026515 | Parafuso auto-atarraxante com cabeça panela e bucha de nylon S-8 | UN | 0.86
S.05.000.026607 | Grelha tipo boca de leão em ferro fundido ductil, articulada, classe mín. 250 - 25T, medidas aproximadas: 810x270mm - NBR 10160 | UN | 345.05
S.05.000.026608 | Ferro perfilado trabalhado | KG | 15.86
S.05.000.027511 | Chapéu tipo chinês para duto galvanizado de 35cm, bitola 22, para exaustor | UN | 95.51
S.05.000.028002 | Solvente para materiais base epóxi | L | 37.06
S.05.000.032432 | Caixilho em alumínio anodizado comum, fixo sem ventilação permanente, H= 1,00m, L= 1,20m, rerfil 30 - sem vidros | M2 | 713.38
S.05.000.032433 | Caixilho de alumínio anodizado comum, tipo maxim-ar, H= 0,90m, L- 1,20m, linha 30 - sem vidros | M2 | 981.6
S.05.000.035587 | Piso podotátil colorido intertravado, tipo alerta ou direcional, espessura de 6 cm | M2 | 72.03
S.05.000.036031 | Junta plástica de dilatação para pisos de 3/4´x 1/8´ (17 x 3 mm) | M | 1.58
S.05.000.036705 | Mastro para bandeira em aço galvanizado completo engastado, altura livre de 9,00 m | CJ | 3566.87
S.05.000.036714 | Mastro para bandeira em aço galvanizado completo engastado, altura livre de 7,00 m | UN | 1691.05
S.05.000.038556 | Árvore ornamental tipo Quaresmeira (Tibouchina Granulosa) - h= 1,50 / 2,00m | UN | 36.85
S.05.000.039039 | Argamassa mista com areia grossa 1:2:8 | M3 | 582.22
S.05.000.039040 | Argamassa de cimento e areia - média 1:5 | M3 | 518.78
S.05.000.039104 | Placa de identificação para estacionamento (placa+poste+base), com desenho universal de acessibilidade, tipo pedestal | CJ | 685.28
S.05.000.040132 | Poste telecônico reto em aço galvanizado a fogo, altura de 7 m, com base, chumbadores, porcas e arruelas | UN | 1313.03
S.05.000.065621 | Cuba em aço inoxidável simples de 600x500x400mm, AISI 304, liga 18,8 e chapa 22 | UN | 1130.52
S.05.000.090089 | Cubículo de medição blindado de média tensão, completo, uso abrigado, classe 15 kV, ref. Piccolo Gimi, Beguin ou equivalente | CJ | 133409.86
S.05.000.093275 | Retirada de estrutura metálica | KG | 2.04
S.06.000.009687 | Caminhão carroceria fixa aberta madeira, capacidade 5T - 160CV - PBT*8250, capacidade máxima de tração 11T - Diesel | H | 140.49
S.06.000.011700 | Escoramento com estacas pranchas metálicas - profundidade até 4 m | M2 | 295.96
S.06.000.011701 | Escoramento com estacas pranchas metálicas - profundidade até 6 m | M2 | 310
S.06.000.011702 | Escoramento com estacas pranchas metálicas - profundidade até 8 m | M2 | 332.85
S.06.000.028076 | Aparelho corte oxiacetileno | H | 1.84
S.06.000.061088 | Junta Gibault em ferro fundido, DN= 80mm completa | UN | 300.49
S.06.000.061089 | Junta Gibault em ferro fundido, DN= 100 mm completa | UN | 344.03
S.06.000.067004 | Escavação e carga mecanizada em campo aberto com rompedor hidráulico, em rocha | M3 | 268.21
S.06.000.080349 | Veículo leve 4 portas - 65 a 80cv - Fiat Pálio ou similar | H | 40.62
S.07.000.009521 | Grupo gerador - 2,5/3 kVA | H | 4.13
S.07.000.009675 | Martelete perfurador/rompedor elétrico - 1,5 kW | H | 0.8
S.07.000.009800 | Bate-estaca hidráulico para defensas montado em caminhão guindauto com capacidade de 20 t.m e carroceria de 4 t - 136 kW | H | 349.48
S.07.000.080230 | Pá-carregadeira sobre pneus, potência 120 a 122HP (88,5 a 119 kW) capacidade da caçamba de 1,7 a 5,0m³, ref. CAT924G da CATERPILLAR | H | 297.84
S.07.000.080308 | Transporte de material asfáltico, com caminhão com capacidade de 20000l em rodovia pavimentada para distância médias de transporte igual ou inferior a 100km. af_02/2016 | TxKM | 1.81
S.08.000.000001 | Chapa em microfibra MDF cru, espessura de 2mm | M2 | 75.26

## Comp EDIF SEM Des Jan22 (hidden)
CÓDIGO | NOME DO SERVIÇO |  |  |  | CUSTO UNIT. |  | UNID |  | VALOR
|  | CODINS | NOMINS | UNID |  | COEF. |  | Vparc
10101 | LIMPEZA MECANIZADA GERAL, INCLUSIVE REMOÇÃO DA COBERTURA VEGETAL - TRONCOS COM DIÂMETRO ATÉ 10CM - SEM TRANSPORTE | [5 empty] | M2 |  | 1.48
|  | 2099 | SERVENTE (SGSP) | H | 19.59 | 0.0098 |  | 0.192
|  | 94061 | TRATOR SOBRE ESTEIRAS KOMATSU MOD D-51 EX22 C/ LÂMINA 2,9M3 | H | 262.07 | 0.0049 |  | 1.2841
10102 | DESTOCAMENTO, INCLUSIVE REMOÇÃO DAS RAÍZES - DIÂMETROS DE 10,01 À 30CM | [5 empty] | UN |  | 48.13
|  | 2099 | SERVENTE (SGSP) | H | 19.59 | 0.45 |  | 8.8167
|  | 94061 | TRATOR SOBRE ESTEIRAS KOMATSU MOD D-51 EX22 C/ LÂMINA 2,9M3 | H | 262.07 | 0.15 |  | 39.3105
10103 | DESTOCAMENTO, INCLUSIVE REMOÇÃO DAS RAÍZES - DIÂMETRO 30,01 À 50 CM | [5 empty] | UN |  | 133.79
|  | 2099 | SERVENTE (SGSP) | H | 19.59 | 1.251 |  | 24.5105
|  | 94061 | TRATOR SOBRE ESTEIRAS KOMATSU MOD D-51 EX22 C/ LÂMINA 2,9M3 | H | 262.07 | 0.417 |  | 109.2833
10104 | DESTOCAMENTO, INCLUSIVE REMOÇÃO DAS RAÍZES - DIÂMETROS MAIORES QUE 50 CM | [5 empty] | UN |  | 159.4
|  | 2099 | SERVENTE (SGSP) | H | 19.59 | 1.4904 |  | 29.2011
|  | 94061 | TRATOR SOBRE ESTEIRAS KOMATSU MOD D-51 EX22 C/ LÂMINA 2,9M3 | H | 262.07 | 0.4968 |  | 130.1966
10105 | CARGA MECANIZADA E REMOÇÃO DE ENTULHO, INCLUSIVE TRANSPORTE ATÉ 1KM | [5 empty] | M3 |  | 11.59
|  | 94008 | CAMINHÃO BASCULANTE - 10 M3 | H | 265.09 | 0.02981 |  | 7.9022
|  | 94015 | PÁ CARREGADEIRA DE PNEUS - 1,80 M3 | H | 245.91 | 0.015 |  | 3.6887
10106 | CARGA MANUAL E REMOÇÃO DE ENTULHO, INCLUSIVE TRANSPORTE ATÉ 1 KM | [5 empty] | M3 |  | 31.41
|  | 2099 | SERVENTE (SGSP) | H | 19.59 | 1.2 |  | 23.5113
|  | 94008 | CAMINHÃO BASCULANTE - 10 M3 | H | 265.09 | 0.02981 |  | 7.9022
10107 | REMOÇÃO DE ENTULHO COM CAÇAMBA METÁLICA, INCLUSIVE CARGA MANUAL E DESCARGA EM BOTA-FORA | [5 empty] | M3 |  | 104.39
|  | 2099 | SERVENTE (SGSP) | H | 19.59 | 1.2 |  | 23.5113
|  | 79722 | ALUGUEL DE CAÇAMBA METÁLICA - CAPACIDADE 4 M3 P/ ENTULHO DE ALVENARIA | Un | 404.4 | 0.2 |  | 80.88
10108 | LIMPEZA MANUAL GERAL INCLUSIVE REMOÇÃO DE COBERTURA VEGETAL - TRONCO ATÉ 10CM - SEM TRANSPORTE | [5 empty] | M2 |  | 4.9
|  | 2099 | SERVENTE (SGSP) | H | 19.59 | 0.25 |  | 4.8982
10109 | DESTOCAMENTO MANUAL, INCLUSIVE REMOÇÃO DE RAÍZES - DIÂMETRO 10,01 À 30 CM | [5 empty] | UN |  | 58.78
|  | 2099 | SERVENTE (SGSP) | H | 19.59 | 3 |  | 58.7784
10110 | TRANSPORTE DE ENTULHO POR CAMINHÃO BASCULANTE, A PARTIR DE 1KM | [5 empty] | M3XKM |  | 1.96
|  | 94008 | CAMINHÃO BASCULANTE - 10 M3 | H | 265.09 | 0.007408 |  | 1.9637
10120 | CORTE, RECORTE E REMOÇÃO DE ÁRVORES INCLUSIVE RAIZES DIÂM. > 5 E < 15CM | [5 empty] | UN |  | 179.03
|  | 2099 | SERVENTE (SGSP) | H | 19.59 | 6 |  | 117.5568
|  | 94307 | MOTOSERRA A GASOLINA DE PEQUENO PORTE, POTÊNCIA MÍN. 4 CV | H | 30.73 | 2 |  | 61.4699
10121 | CORTE, RECORTE E REMOÇÃO DE ÁRVORES INCLUSIVE RAIZES DIÂM. > 15 E < 30CM | [5 empty] | UN |  | 471.46
|  | 2099 | SERVENTE (SGSP) | H | 19.59 | 6 |  | 117.5568
|  | 94045 | RETROESCAVADEIRA - CAP. CAÇAMBA FRONTAL 0,76 M3 | H | 146.22 | 2 |  | 292.4311
|  | 94307 | MOTOSERRA A GASOLINA DE PEQUENO PORTE, POTÊNCIA MÍN. 4 CV | H | 30.73 | 2 |  | 61.4699
10122 | CORTE, RECORTE E REMOÇÃO DE ÁRVORES INCLUSIVE RAIZES DIÂM. > 30 E < 60CM | [5 empty] | UN |  | 589.32
|  | 2099 | SERVENTE (SGSP) | H | 19.59 | 7.5 |  | 146.946
|  | 94045 | RETROESCAVADEIRA - CAP. CAÇAMBA FRONTAL 0,76 M3 | H | 146.22 | 2.5 |  | 365.5389
|  | 94307 | MOTOSERRA A GASOLINA DE PEQUENO PORTE, POTÊNCIA MÍN. 4 CV | H | 30.73 | 2.5 |  | 76.8374
10123 | CORTE, RECORTE E REMOÇÃO DE ÁRVORES INCLUSIVE RAIZES DIÂM. > 60 E < 90CM | [5 empty] | UN |  | 707.19
|  | 2099 | SERVENTE (SGSP) | H | 19.59 | 9 |  | 176.3352
|  | 94045 | RETROESCAVADEIRA - CAP. CAÇAMBA FRONTAL 0,76 M3 | H | 146.22 | 3 |  | 438.6467
|  | 94307 | MOTOSERRA A GASOLINA DE PEQUENO PORTE, POTÊNCIA MÍN. 4 CV | H | 30.73 | 3 |  | 92.2049
10124 | CORTE, RECORTE E REMOÇÃO DE ÁRVORES INCLUSIVE RAIZES DIÂM. > 90CM | [5 empty] | UN |  | 825.05
|  | 2099 | SERVENTE (SGSP) | H | 19.59 | 10.5 |  | 205.7244
|  | 94045 | RETROESCAVADEIRA - CAP. CAÇAMBA FRONTAL 0,76 M3 | H | 146.22 | 3.5 |  | 511.7545
|  | 94307 | MOTOSERRA A GASOLINA DE PEQUENO PORTE, POTÊNCIA MÍN. 4 CV | H | 30.73 | 3.5 |  | 107.5724
10201 | CORTE | [5 empty] | M3 |  | 39.19
|  | 2099 | SERVENTE (SGSP) | H | 19.59 | 2 |  | 39.1856
10202 | CORTE E ESPALHAMENTO DENTRO DA OBRA | [5 empty] | M3 |  | 48.98
|  | 2099 | SERVENTE (SGSP) | H | 19.59 | 2.5 |  | 48.982
10205 | ATERRO, INCLUSIVE COMPACTAÇÃO | [5 empty] | M3 |  | 29.39
|  | 2099 | SERVENTE (SGSP) | H | 19.59 | 1.5 |  | 29.3892
10210 | CARGA MECANIZADA E REMOÇÃO DE TERRA, INCLUSIVE TRANSPORTE ATÉ 1KM | [5 empty] | M3 |  | 14.25
|  | 94008 | CAMINHÃO BASCULANTE - 10 M3 | H | 265.09 | 0.03704 |  | 9.8187
|  | 94015 | PÁ CARREGADEIRA DE PNEUS - 1,80 M3 | H | 245.91 | 0.018 |  | 4.4264
10211 | CARGA MANUAL E REMOÇÃO DE TERRA, INCLUSIVE TRANSPORTE ATÉ 1 KM | [5 empty] | M3 |  | 33.33
|  | 2099 | SERVENTE (SGSP) | H | 19.59 | 1.2 |  | 23.5113
|  | 94008 | CAMINHÃO BASCULANTE - 10 M3 | H | 265.09 | 0.03704 |  | 9.8187
10301 | CORTE E ESPALHAMENTO DENTRO DA OBRA | [5 empty] | M3 |  | 14.62
|  | 94045 | RETROESCAVADEIRA - CAP. CAÇAMBA FRONTAL 0,76 M3 | H | 146.22 | 0.1 |  | 14.6215
10302 | CORTE E ATERRO COMPACTADO | [5 empty] | M3 |  | 17
|  | 94014 | CAMINHÃO IRRIGADEIRA - 6000 L- BASCULANTE C/CABINE. | H | 176.3 | 0.01 |  | 1.763
|  | 94029 | GRADE ARADORA DE 18 DISCOS | H | 8.52 | 0.01 |  | 0.0851
|  | 94038 | MOTONIVELADORA - 125 HP | H | 271.51 | 0.005 |  | 1.3575
|  | 94045 | RETROESCAVADEIRA - CAP. CAÇAMBA FRONTAL 0,76 M3 | H | 146.22 | 0.08 |  | 11.6972
|  | 94054 | ROLO COMPACTADOR VIBRATÓRIO DE UM CILINDRO-DYNAPAC CA-15PD - 6,9 T - PÉ DE CARNEIRO | H | 162.08 | 0.005 |  | 0.8103
|  | 94059 | TRATOR DE TRAÇÃO AGRÍCOLA 85 CV - VALTRA A-850 - 4 X 4 | H | 129.06 | 0.01 |  | 1.2906
10303 | CORTE E CARREGAMENTO PARA BOTA-FORA, INCLUSIVE TRANSPORTE ATÉ 1KM | [5 empty] | M3 |  | 23.45
|  | 94008 | CAMINHÃO BASCULANTE - 10 M3 | H | 265.09 | 0.04704 |  | 12.4696
|  | 94015 | PÁ CARREGADEIRA DE PNEUS - 1,80 M3 | H | 245.91 | 0.028 |  | 6.8855
|  | 94045 | RETROESCAVADEIRA - CAP. CAÇAMBA FRONTAL 0,76 M3 | H | 146.22 | 0.028 |  | 4.094
10305 | FORNECIMENTO DE TERRA, INCLUSIVE CORTE, CARGA, DESCARGA E TRANSPORTE ATÉ 1KM | [5 empty] | M3 |  | 26.69
|  | 94008 | CAMINHÃO BASCULANTE - 10 M3 | H | 265.09 | 0.04704 |  | 12.4696
|  | 94015 | PÁ CARREGADEIRA DE PNEUS - 1,80 M3 | H | 245.91 | 0.028 |  | 6.8855
|  | 94061 | TRATOR SOBRE ESTEIRAS KOMATSU MOD D-51 EX22 C/ LÂMINA 2,9M3 | H | 262.07 | 0.028 |  | 7.3379
10306 | ATERRO, INCLUSIVE COMPACTAÇÃO | [5 empty] | M3 |  | 6.27
|  | 2099 | SERVENTE (SGSP) | H | 19.59 | 0.049 |  | 0.96
|  | 94014 | CAMINHÃO IRRIGADEIRA - 6000 L- BASCULANTE C/CABINE. | H | 176.3 | 0.01 |  | 1.763
|  | 94029 | GRADE ARADORA DE 18 DISCOS | H | 8.52 | 0.01 |  | 0.0851
|  | 94038 | MOTONIVELADORA - 125 HP | H | 271.51 | 0.005 |  | 1.3575
|  | 94054 | ROLO COMPACTADOR VIBRATÓRIO DE UM CILINDRO-DYNAPAC CA-15PD - 6,9 T - PÉ DE CARNEIRO | H | 162.08 | 0.005 |  | 0.8103
|  | 94059 | TRATOR DE TRAÇÃO AGRÍCOLA 85 CV - VALTRA A-850 - 4 X 4 | H | 129.06 | 0.01 |  | 1.2906
10310 | TRANSPORTE DE TERRA POR CAMINHÃO BASCULANTE, A PARTIR DE 1KM | [5 empty] | M3XKM |  | 2.52
|  | 94008 | CAMINHÃO BASCULANTE - 10 M3 | H | 265.09 | 0.009519 |  | 2.5233
10401 | ESCAVAÇÃO MANUAL, PROFUNDIDADE IGUAL OU INFERIOR A 1,50M | [5 empty] | M3 |  | 58.78
|  | 2099 | SERVENTE (SGSP) | H | 19.59 | 3 |  | 58.7784
10402 | ESCAVAÇÃO MANUAL, PROFUNDIDADE SUPERIOR A 1,50M | [5 empty] | M3 |  | 68.57
|  | 2099 | SERVENTE (SGSP) | H | 19.59 | 3.5 |  | 68.5748
10405 | ESCORAMENTO DE VALAS, CONTINUO | [5 empty] | M2 |  | 106.78
|  | 2013 | CARPINTEIRO (SGSP) | H | 24.1 | 1.333 |  | 32.131
|  | 2014 | AJUDANTE DE CARPINTEIRO (SGSP) | H | 19.56 | 1.333 |  | 26.0828
|  | 11037 | EUCALIPTO D=20 / 30 CM NA BASE - 6M - COM TRATAMENTO E SEM CASCA (CITRIODORA) | M | 84.53 | 0.104 |  | 8.7911
|  | 11050 | PEROBA DO NORTE (CUPIÚBA) - TÁBUA DE 3 X 16 CM - BRUTA | M | 29.38 | 1.05 |  | 30.849
|  | 15516 | PEROBA DO NORTE (CUPIÚBA) - VIGA DE 6 X 16 CM - BRUTA | M | 56 | 0.1 |  | 5.6
|  | 17515 | PREGO 18 X 27 COMUM - POLIDO | Kg | 16.64 | 0.2 |  | 3.328
10406 | ESCORAMENTO DE VALAS, DESCONTINUO | [5 empty] | M2 |  | 61.61
|  | 2013 | CARPINTEIRO (SGSP) | H | 24.1 | 0.8 |  | 19.2834
|  | 2014 | AJUDANTE DE CARPINTEIRO (SGSP) | H | 19.56 | 0.8 |  | 15.6536
|  | 11037 | EUCALIPTO D=20 / 30 CM NA BASE - 6M - COM TRATAMENTO E SEM CASCA (CITRIODORA) | M | 84.53 | 0.104 |  | 8.7911
|  | 11050 | PEROBA DO NORTE (CUPIÚBA) - TÁBUA DE 3 X 16 CM - BRUTA | M | 29.38 | 0.35 |  | 10.283
|  | 15516 | PEROBA DO NORTE (CUPIÚBA) - VIGA DE 6 X 16 CM - BRUTA | M | 56 | 0.1 |  | 5.6
|  | 17515 | PREGO 18 X 27 COMUM - POLIDO | Kg | 16.64 | 0.12 |  | 1.9968
10410 | APILOAMENTO DO FUNDO DE VALAS, PARA SIMPLES REGULARIZAÇÃO | [5 empty] | M2 |  | 4.9
|  | 2099 | SERVENTE (SGSP) | H | 19.59 | 0.25 |  | 4.8982
10414 | LASTRO DE AGREGADO RECICLADO | [5 empty] | M3 |  | 106.71
|  | 2099 | SERVENTE (SGSP) | H | 19.59 | 2 |  | 39.1856
|  | 10502 | AGREGADO RECICLADO (DIVERSAS GLANULOMETRIAS) | M3 | 56.27 | 1.2 |  | 67.524
10415 | LASTRO DE BRITA | [5 empty] | M3 |  | 154.57
|  | 2099 | SERVENTE (SGSP) | H | 19.59 | 2 |  | 39.1856
|  | 10543 | PEDRA BRITADA NÚMERO 2 | M3 | 96.15 | 1.2 |  | 115.38
10416 | LASTRO DE CONCRETO, 150KG CIM/M3 | [5 empty] | M3 |  | 414.05
|  | 2020 | PEDREIRO (SGSP) | H | 24.28 | 2 |  | 48.5695
|  | 2099 | SERVENTE (SGSP) | H | 19.59 | 6 |  | 117.5568
|  | 10602 | CONCRETO FCK=5MPA C/ BRITA 1 E 2 | M3 | 236.12 | 1.05 |  | 247.9253
10417 | LASTRO DE CONCRETO COM AGREGADO RECICLADO, 150 KG CIM/M3 | [5 empty] | M3 |  | 376.89
|  | 2020 | PEDREIRO (SGSP) | H | 24.28 | 2 |  | 48.5695
|  | 2099 | SERVENTE (SGSP) | H | 19.59 | 6 |  | 117.5568
|  | 10600 | CONCRETO FCK=5MPA C/ AGREGADO RECICLADO | M3 | 200.73 | 1.05 |  | 210.7681
10420 | TUBO DE PEAD CORRUGADO E PERFURADOPARA DRENAGEM - DIÂMETRO 2,5" (EM ACORDO COM AS NORMAS DNIT 093/06, NBR 15073 E NBR 14692) | [5 empty] | M |  | 20.75
|  | 2035 | ENCANADOR (SGSP) | H | 24.15 | 0.22 |  | 5.3142
|  | 2036 | AJUDANTE DE ENCANADOR (SGSP) | H | 19.56 | 0.22 |  | 4.3047
|  | 72445 | TUBO DE PEAD CORRUG. E PERFUR. P/ DRENAG. DIÂM. 2,5" (EM ACORDO COM AS NORMAS DNIT 093/06 E NBR 15073) | M | 11.02 | 1.01 |  | 11.1302
10421 | TUBO DE PEAD CORRUGADO E PERFURADOPARA DRENAGEM - DIÂMETRO 3,0" (EM ACORDO COM AS NORMAS DNIT 093/06, NBR 15073 E NBR 14692) | [5 empty] | M |  | 23.65
|  | 2035 | ENCANADOR (SGSP) | H | 24.15 | 0.22 |  | 5.3142
|  | 2036 | AJUDANTE DE ENCANADOR (SGSP) | H | 19.56 | 0.22 |  | 4.3047
|  | 72446 | TUBO DE PEAD CORRUG. E PERFUR. P/ DRENAG. DIÂM. 3,0" (EM ACORDO COM AS NORMAS DNIT 093/06 E NBR 15073) | M | 13.89 | 1.01 |  | 14.0289
10422 | TUBO DE PEAD CORRUGADO E PERFURADOPARA DRENAGEM - DIÂMETRO 4,0" (EM ACORDO COM AS NORMAS DNIT 093/06, NBR 15073 E NBR 14692) | [5 empty] | M |  | 29.13
|  | 2035 | ENCANADOR (SGSP) | H | 24.15 | 0.22 |  | 5.3142
|  | 2036 | AJUDANTE DE ENCANADOR (SGSP) | H | 19.56 | 0.22 |  | 4.3047
|  | 72447 | TUBO DE PEAD CORRUG. E PERFUR. P/ DRENAG. DIÂM. 4,0" (EM ACORDO COM AS NORMAS DNIT 093/06 E NBR 15073) | M | 19.32 | 1.01 |  | 19.5132
10423 | TUBO DE PEAD CORRUGADO E PERFURADOPARA DRENAGEM - DIÂMETRO 6,0" (EM ACORDO COM AS NORMAS DNIT 093/06, NBR 15073 E NBR 14692) | [5 empty] | M |  | 60.4
|  | 2035 | ENCANADOR (SGSP) | H | 24.15 | 0.22 |  | 5.3142
|  | 2036 | AJUDANTE DE ENCANADOR (SGSP) | H | 19.56 | 0.22 |  | 4.3047
|  | 72448 | TUBO DE PEAD CORRUG. E PERFUR. P/ DRENAG. DIÂM. 6.0" (EM ACORDO COM AS NORMAS DNIT 093/06 E NBR 15073) | M | 50.28 | 1.01 |  | 50.7828
10426 | TUBO PVC PERFURADO PARA DRENAGEM - DIÂMETRO 4" (100MM) | [5 empty] | M |  | 68.89
|  | 2035 | ENCANADOR (SGSP) | H | 24.15 | 0.222 |  | 5.3626
|  | 2036 | AJUDANTE DE ENCANADOR (SGSP) | H | 19.56 | 0.222 |  | 4.3438
|  | 72442 | TUBO DE PVC CORRUGADO E PERFURADO P/ DRENO 4" | M | 58.6 | 1.01 |  | 59.186
10427 | TUBO PVC PERFURADO PARA DRENAGEM - DIÂMETRO 6" (150MM) | [5 empty] | M |  | 104.02
|  | 2035 | ENCANADOR (SGSP) | H | 24.15 | 0.222 |  | 5.3626
|  | 2036 | AJUDANTE DE ENCANADOR (SGSP) | H | 19.56 | 0.222 |  | 4.3438
|  | 72444 | TUBO DE PVC CORRUGADO E PERFURADO P/ DRENO 6" | M | 93.38 | 1.01 |  | 94.3138
10430 | TUBO DE CONCRETO - DIÂMETRO DE 30CM | [5 empty] | M |  | 57.03
|  | 2020 | PEDREIRO (SGSP) | H | 24.28 | 0.064 |  | 1.5542
|  | 2099 | SERVENTE (SGSP) | H | 19.59 | 0.097 |  | 1.9005
|  | 10630 | ARGAMASSA DE CIMENTO COM AREIA GROSSA 1:3 | M3 | 634.78 | 0.0008 |  | 0.5078
|  | 70002 | TUBO DE CONCRETO SIMPLES PS -1 D = 300 MM | M | 53.07 | 1 |  | 53.07
10431 | TUBO DE CONCRETO - DIÂMETRO DE 40CM | [5 empty] | M |  | 77.53
|  | 2020 | PEDREIRO (SGSP) | H | 24.28 | 0.092 |  | 2.2341
|  | 2099 | SERVENTE (SGSP) | H | 19.59 | 0.142 |  | 2.7821
|  | 10630 | ARGAMASSA DE CIMENTO COM AREIA GROSSA 1:3 | M3 | 634.78 | 0.0011 |  | 0.6982
|  | 70003 | TUBO DE CONCRETO SIMPLES PS -1 D = 400 MM | M | 64.5 | 1 |  | 64.5
|  | 94045 | RETROESCAVADEIRA - CAP. CAÇAMBA FRONTAL 0,76 M3 | H | 146.22 | 0.05 |  | 7.3107
10432 | TUBO DE CONCRETO - DIÂMETRO DE 50CM | [5 empty] | M |  | 104.13
|  | 2020 | PEDREIRO (SGSP) | H | 24.28 | 0.1223 |  | 2.97
|  | 2099 | SERVENTE (SGSP) | H | 19.59 | 0.1923 |  | 3.7676
|  | 10630 | ARGAMASSA DE CIMENTO COM AREIA GROSSA 1:3 | M3 | 634.78 | 0.0014 |  | 0.8886
|  | 70004 | TUBO DE CONCRETO SIMPLES PS -1 D = 500 MM | M | 86.27 | 1 |  | 86.27
|  | 94045 | RETROESCAVADEIRA - CAP. CAÇAMBA FRONTAL 0,76 M3 | H | 146.22 | 0.07 |  | 10.235
10433 | TUBO DE CONCRETO - DIÂMETRO DE 60CM | [5 empty] | M |  | 132.17
|  | 2020 | PEDREIRO (SGSP) | H | 24.28 | 0.1527 |  | 3.7082
|  | 2099 | SERVENTE (SGSP) | H | 19.59 | 0.2427 |  | 4.7551
|  | 10630 | ARGAMASSA DE CIMENTO COM AREIA GROSSA 1:3 | M3 | 634.78 | 0.0016 |  | 1.0156
|  | 70005 | TUBO DE CONCRETO SIMPLES PS -1 D = 600 MM | M | 109.53 | 1 |  | 109.53
|  | 94045 | RETROESCAVADEIRA - CAP. CAÇAMBA FRONTAL 0,76 M3 | H | 146.22 | 0.09 |  | 13.1594
10435 | TUBO DE CONCRETO - DIÂMETRO DE 80CM | [5 empty] | M |  | 331.21
|  | 2020 | PEDREIRO (SGSP) | H | 24.28 | 0.2237 |  | 5.4325
|  | 2099 | SERVENTE (SGSP) | H | 19.59 | 0.3637 |  | 7.1259
|  | 10630 | ARGAMASSA DE CIMENTO COM AREIA GROSSA 1:3 | M3 | 634.78 | 0.0021 |  | 1.333
|  | 70027 | TUBO DE CONCRETO ARMADO PA -2 D = 0,80M | M | 296.85 | 1 |  | 296.85
|  | 94045 | RETROESCAVADEIRA - CAP. CAÇAMBA FRONTAL 0,76 M3 | H | 146.22 | 0.14 |  | 20.4701
10437 | TUBO DE CONCRETO - DIÂMETRO DE 100CM | [5 empty] | M |  | 447.52
|  | 2020 | PEDREIRO (SGSP) | H | 24.28 | 0.2347 |  | 5.6996
|  | 2099 | SERVENTE (SGSP) | H | 19.59 | 0.3647 |  | 7.1454
|  | 10630 | ARGAMASSA DE CIMENTO COM AREIA GROSSA 1:3 | M3 | 634.78 | 0.0026 |  | 1.6504
|  | 70029 | TUBO DE CONCRETO ARMADO PA -2 D = 1,00M | M | 399.7 | 1 |  | 399.7
|  | 94233 | ESCAVADEIRA HIDRÁULICA SOBRE ESTEIRAS CAP. 1,50 M3 | H | 256.31 | 0.13 |  | 33.3201
10439 | TUBO DE CONCRETO - DIÂMETRO DE 120CM | [5 empty] | M |  | 655.11
|  | 2020 | PEDREIRO (SGSP) | H | 24.28 | 0.3457 |  | 8.3952
|  | 2099 | SERVENTE (SGSP) | H | 19.59 | 0.5657 |  | 11.0836
|  | 10630 | ARGAMASSA DE CIMENTO COM AREIA GROSSA 1:3 | M3 | 634.78 | 0.0032 |  | 2.0313
|  | 70031 | TUBO DE CONCRETO ARMADO PA -2 D = 1,20M | M | 577.21 | 1 |  | 577.21
|  | 94233 | ESCAVADEIRA HIDRÁULICA SOBRE ESTEIRAS CAP. 1,50 M3 | H | 256.31 | 0.22 |  | 56.3878
10448 | CAIXA DE LIGAÇÃO OU INSPEÇÃO - ESCAVAÇÃO E APILOAMENTO | [5 empty] | M3 |  | 52.9
|  | 2099 | SERVENTE (SGSP) | H | 19.59 | 2.7 |  | 52.9005
10449 | CAIXA DE LIGAÇÃO OU INSPEÇÃO - LASTRO DE CONCRETO (FUNDO) | [5 empty] | M3 |  | 447.74
|  | 2020 | PEDREIRO (SGSP) | H | 24.28 | 2 |  | 48.5695
|  | 2099 | SERVENTE (SGSP) | H | 19.59 | 6 |  | 117.5568
|  | 10604 | CONCRETO FCK=10MPA C/ BRITA 2 | M3 | 268.2 | 1.05 |  | 281.6135
10450 | CAIXA DE LIGAÇÃO OU INSPEÇÃO - ALVENARIA DE 1/2 TIJOLO, REVESTIDA | [5 empty] | M2 |  | 233.32
|  | 2020 | PEDREIRO (SGSP) | H | 24.28 | 4.03 |  | 97.8675
|  | 2099 | SERVENTE (SGSP) | H | 19.59 | 3.02 |  | 59.1702
|  | 10636 | ARGAMASSA DE CIMENTO COM AREIA GROSSA 1:6 | M3 | 493.84 | 0.014 |  | 6.9137
|  | 10648 | ARGAMASSA MISTA COM AREIA GROSSA 1:2:8 | M3 | 582.22 | 0.047 |  | 27.3644
|  | 12580 | TIJOLO MAÇICO DE BARRO COMUM | Un | 0.5 | 84 |  | 42
10451 | CAIXA DE LIGAÇÃO OU INSPEÇÃO - ALVENARIA DE 1 TIJOLO, REVESTIDA | [5 empty] | M2 |  | 329.44
|  | 2020 | PEDREIRO (SGSP) | H | 24.28 | 4.49 |  | 109.0385
|  | 2099 | SERVENTE (SGSP) | H | 19.59 | 4.907 |  | 96.1418
|  | 10636 | ARGAMASSA DE CIMENTO COM AREIA GROSSA 1:6 | M3 | 493.84 | 0.014 |  | 6.9137
|  | 10648 | ARGAMASSA MISTA COM AREIA GROSSA 1:2:8 | M3 | 582.22 | 0.065 |  | 37.8443
|  | 12580 | TIJOLO MAÇICO DE BARRO COMUM | Un | 0.5 | 159 |  | 79.5
10452 | CAIXA DE LIGAÇÃO OU INSPEÇÃO - TAMPA DE CONCRETO | [5 empty] | M2 |  | 233.09
|  | 2013 | CARPINTEIRO (SGSP) | H | 24.1 | 2.42 |  | 58.3324
|  | 2014 | AJUDANTE DE CARPINTEIRO (SGSP) | H | 19.56 | 2.42 |  | 47.3521
|  | 2015 | FERREIRO (SGSP) | H | 24.43 | 0.46 |  | 11.2421
|  | 2016 | AJUDANTE DE FERREIRO - ARMADOR (SGSP) | H | 19.56 | 0.46 |  | 9.0008
|  | 2020 | PEDREIRO (SGSP) | H | 24.28 | 0.3 |  | 7.2854
|  | 2099 | SERVENTE (SGSP) | H | 19.59 | 0.8 |  | 15.6742
|  | 10608 | CONCRETO FCK=15MPA C/ BRITA 2 | M3 | 346.87 | 0.05 |  | 17.3435
|  | 11021 | COMPENSADO RESINADO 12MM COLA BRANCA - CHAPA DE 2,20 X 1,10 M | M2 | 37.38 | 0.4 |  | 14.952
|  | 11070 | PINUS - TÁBUA DE 1" X 12" - BRUTA | M | 12.51 | 0.4 |  | 5.004
|  | 11520 | AÇO CA-60B - MÉDIA BITOLAS | KG | 8.62 | 5.27 |  | 45.4142
|  | 17740 | ARAME RECOZIDO N. 16 E N. 18 | Kg | 16.54 | 0.09 |  | 1.4886
10470 | ENVOLVIMENTO DE TUBOS COM BRITA | [5 empty] | M3 |  | 164.36
|  | 2099 | SERVENTE (SGSP) | H | 19.59 | 2.5 |  | 48.982
|  | 10543 | PEDRA BRITADA NÚMERO 2 | M3 | 96.15 | 1.2 |  | 115.38
10471 | ENVOLVIMENTO DE TUBOS COM AREIA | [5 empty] | M3 |  | 214.69
|  | 2099 | SERVENTE (SGSP) | H | 19.59 | 3.5 |  | 68.5748
|  | 10501 | AREIA LAVADA | M3 | 127.06 | 1.15 |  | 146.1145
10475 | MANTA GEOTÊXTIL | [5 empty] | M2 |  | 8.59
|  | 2020 | PEDREIRO (SGSP) | H | 24.28 | 0.03 |  | 0.7285
|  | 24110 | MANTA GEOTÊXTIL C/ RESISTÊNCIA À TRAÇÃO LONG. DE 16 KN/M E TRAÇÃO TRANSV. 14 KN/M | M2 | 7.49 | 1.05 |  | 7.8645
10476 | FORNECIMENTO E APLICAÇÃO DE GEOMEMBRANA DE PEAD - 1MM DE ESPESSURA | [5 empty] | M2 |  | 38.08
|  | 24120 | GEOMEMBRANA DE 1MM DE ESPESSURA DE PEAD | M2 | 27.2 | 1.4 |  | 38.08
10477 | FORNECIMENTO E APLICAÇÃO DE MANTA FORMADA PELA ASSOCIAÇÃO DE UM TECIDO TÉCNICO DE POLIESTER COM UM FILME DE POLIETILENO DE BAIXA DENSIDADE EM ACORDO COM A NBR 12824 | [5 empty] | M2 |  | 32.84
|  | 2020 | PEDREIRO (SGSP) | H | 24.28 | 0.03 |  | 0.7285
|  | 24121 | MANTA FORMADA PELA ASSOC. DE TECIDO TÉCN. DE POLIÉSTER C/ FILME DE POLIETILENO DE BAIXA INTENS, DE ACORDO C/NBR 12824 | M2 | 30.58 | 1.05 |  | 32.109
10478 | FORNECIMENTO E APLICAÇÃO DE GEOCOMPOSTO FORMADO POR NÚCLEO TRIDIMENSIONAL, FLEXÍVEL DE FILAMENTO DE POLIPROPILENO, ASSOCIADO ÀS SUAS DUAS SUPERFÍCIES GEOTEXTEIS NÃO TECIDOS | [5 empty] | M2 |  | 41.07
|  | 2020 | PEDREIRO (SGSP) | H | 24.28 | 0.03 |  | 0.7285
|  | 24122 | GEOCOMPOSTO FORMADO POR NÚCLEO TRIDIMENSIONAL FLEXÍVEL DE FILAM. POLIPROPILENO ASSOC. ÀS SUAS DS SUPERF.GEOT. NÃO TEC. | M2 | 38.42 | 1.05 |  | 40.341
10480 | REATERRO DE VALAS, INCLUSIVE COMPACTAÇÃO | [5 empty] | M3 |  | 12.28
|  | 2099 | SERVENTE (SGSP) | H | 19.59 | 0.5 |  | 9.7964
|  | 94221 | COMPACTADOR MANUAL DE PLACA VIBRATÓRIA REVERSÍVEL 282 KG | H | 39.99 | 0.062 |  | 2.4795
10501 | TAPUME CHAPA COMPENSADA 6MM | [5 empty] | M2 |  | 83.08
|  | 2013 | CARPINTEIRO (SGSP) | H | 24.1 | 0.8 |  | 19.2834
|  | 2099 | SERVENTE (SGSP) | H | 19.59 | 0.8 |  | 15.6742
|  | 11019 | COMPENSADO RESINADO 6 MM COLA BRANCA - CHAPA DE 2,20 X 1,10 M | M2 | 21.98 | 1.1 |  | 24.178
|  | 11046 | PINUS - PONTALETE DE 3" X 3" - BRUTO | M | 6.81 | 3.15 |  | 21.4515
|  | 17515 | PREGO 18 X 27 COMUM - POLIDO | Kg | 16.64 | 0.15 |  | 2.496
10502 | TAPUME CHAPA COMPENSADA RESINADA 10MM | [5 empty] | M2 |  | 94.14
|  | 2013 | CARPINTEIRO (SGSP) | H | 24.1 | 0.8 |  | 19.2834
|  | 2099 | SERVENTE (SGSP) | H | 19.59 | 0.8 |  | 15.6742
|  | 11020 | COMPENSADO RESINADO 10MM COLA BRANCA - CHAPA DE 2,20 X 1,10 M | M2 | 32.03 | 1.1 |  | 35.233
|  | 11046 | PINUS - PONTALETE DE 3" X 3" - BRUTO | M | 6.81 | 3.15 |  | 21.4515
|  | 17515 | PREGO 18 X 27 COMUM - POLIDO | Kg | 16.64 | 0.15 |  | 2.496
10505 | TAPUME METÁLICO COM TELHA METÁLICA, SEM PINTURA, TRAPEZOIDAL 40 ESP=0,43MM, COLUNAS, BASES E PARAFUSOS | [5 empty] | M2 |  | 163.95
|  | 2020 | PEDREIRO (SGSP) | H | 24.28 | 0.2 |  | 4.8569
|  | 2045 | SERRALHEIRO (SGSP) | H | 37.56 | 1 |  | 37.5614
|  | 2046 | AJUDANTE DE SERRALHEIRO (SGSP) | H | 20.8 | 1 |  | 20.8044
|  | 2099 | SERVENTE (SGSP) | H | 19.59 | 1.2 |  | 23.5113
|  | 16420 | TAPUME METÁLICO COM TELHA METÁLICA, SEM PINTURA,TRAPEZOIDAL 40-ESP. 0,43MM, COLUNAS, BASES E PARAFUSOS | M2 | 179.57 | 0.43 |  | 77.2151
10506 | PORTÃO METÁLICO DE OBRA - 5M, PIVOTANTE, 2 FOLHAS, PARA TAPUME | [5 empty] | M2 |  | 352.93
|  | 2020 | PEDREIRO (SGSP) | H | 24.28 | 0.2 |  | 4.8569
|  | 2045 | SERRALHEIRO (SGSP) | H | 37.56 | 1 |  | 37.5614
|  | 2046 | AJUDANTE DE SERRALHEIRO (SGSP) | H | 20.8 | 1 |  | 20.8044
|  | 2099 | SERVENTE (SGSP) | H | 19.59 | 1.2 |  | 23.5113
|  | 30746 | PORTÃO METÁLICO DE OBRA 5m, PIVOTANTE,2 FOLHAS, PARA TAPUME METÁLICO | M2 | 619.07 | 0.43 |  | 266.2001
10507 | PORTÃO DE PEDESTRES - 1,15M, PARA TAPUME | [5 empty] | M2 |  | 269.99
|  | 2020 | PEDREIRO (SGSP) | H | 24.28 | 0.2 |  | 4.8569
|  | 2045 | SERRALHEIRO (SGSP) | H | 37.56 | 1 |  | 37.5614
|  | 2046 | AJUDANTE DE SERRALHEIRO (SGSP) | H | 20.8 | 1 |  | 20.8044
|  | 2099 | SERVENTE (SGSP) | H | 19.59 | 1.2 |  | 23.5113
|  | 30747 | PORTÃO DE PEDESTRES - 1,15 M, PARA TABUME METÁLICO | M2 | 426.18 | 0.43 |  | 183.2574
10540 | TELA PARA PROTEÇÃO DE OBRAS, MALHA 2 MM | [5 empty] | M2 |  | 25.15
|  | 2013 | CARPINTEIRO (SGSP) | H | 24.1 | 0.44 |  | 10.6058
|  | 2014 | AJUDANTE DE CARPINTEIRO (SGSP) | H | 19.56 | 0.53 |  | 10.3705
|  | 11046 | PINUS - PONTALETE DE 3" X 3" - BRUTO | M | 6.81 | 0.06 |  | 0.4086
|  | 11066 | PINUS - SARRAFO DE 1" X 4" - BRUTO | M | 3.45 | 0.2 |  | 0.69
|  | 17515 | PREGO 18 X 27 COMUM - POLIDO | Kg | 16.64 | 0.01 |  | 0.1664
|  | 38043 | TELA POLIETILENO P/ PROTEÇÃO DE FACHADA-TRAMA 2,2MM | M2 | 2.64 | 1.1 |  | 2.904
20101 | BROCA DE CONCRETO - DIÂMETRO DE 20CM | [5 empty] | M |  | 52.17
|  | 2015 | FERREIRO (SGSP) | H | 24.43 | 0.05 |  | 1.2219
|  | 2016 | AJUDANTE DE FERREIRO - ARMADOR (SGSP) | H | 19.56 | 0.05 |  | 0.9783
|  | 2020 | PEDREIRO (SGSP) | H | 24.28 | 0.16 |  | 3.8855
|  | 2099 | SERVENTE (SGSP) | H | 19.59 | 1.46 |  | 28.6054
|  | 10608 | CONCRETO FCK=15MPA C/ BRITA 2 | M3 | 346.87 | 0.0314 |  | 10.8917
|  | 11501 | AÇO CA-25 - MÉDIA BITOLAS | KG | 10.2 | 0.63 |  | 6.4261
|  | 17740 | ARAME RECOZIDO N. 16 E N. 18 | Kg | 16.54 | 0.01 |  | 0.1654
20102 | BROCA DE CONCRETO - DIÂMETRO DE 25CM | [5 empty] | M |  | 79.19
|  | 2015 | FERREIRO (SGSP) | H | 24.43 | 0.06 |  | 1.4663
|  | 2016 | AJUDANTE DE FERREIRO - ARMADOR (SGSP) | H | 19.56 | 0.06 |  | 1.174
|  | 2020 | PEDREIRO (SGSP) | H | 24.28 | 0.19 |  | 4.6141
|  | 2099 | SERVENTE (SGSP) | H | 19.59 | 2.2813 |  | 44.6966
|  | 10608 | CONCRETO FCK=15MPA C/ BRITA 2 | M3 | 346.87 | 0.049 |  | 16.9966
|  | 11501 | AÇO CA-25 - MÉDIA BITOLAS | KG | 10.2 | 0.98 |  | 9.9962
|  | 17740 | ARAME RECOZIDO N. 16 E N. 18 | Kg | 16.54 | 0.0151 |  | 0.2497
20103 | BROCA DE CONCRETO - DIÂMETRO DE 30CM | [5 empty] | M |  | 117.54
|  | 2015 | FERREIRO (SGSP) | H | 24.43 | 0.1152 |  | 2.8154
|  | 2016 | AJUDANTE DE FERREIRO - ARMADOR (SGSP) | H | 19.56 | 0.1152 |  | 2.2541
|  | 2020 | PEDREIRO (SGSP) | H | 24.28 | 0.36 |  | 8.7425
|  | 2099 | SERVENTE (SGSP) | H | 19.59 | 3.2854 |  | 64.3703
|  | 10608 | CONCRETO FCK=15MPA C/ BRITA 2 | M3 | 346.87 | 0.0706 |  | 24.489
|  | 11501 | AÇO CA-25 - MÉDIA BITOLAS | KG | 10.2 | 1.4112 |  | 14.3945
|  | 17740 | ARAME RECOZIDO N. 16 E N. 18 | Kg | 16.54 | 0.0288 |  | 0.4763
20105 | ESTACA DE CONCRETO MOLDADA NO LOCAL, TIPO "STRAUSS" - ATÉ 20T | [5 empty] | M |  | 57.56
|  | 2099 | SERVENTE (SGSP) | H | 19.59 | 0.1 |  | 1.9592
|  | 10010 | CRAVAÇÃO DE ESTACAS MOLDADAS NO LOCAL TIPO STRAUSS D=25 CM (ATÉ 20 TON) | M | 33.75 | 1 |  | 33.75
|  | 10608 | CONCRETO FCK=15MPA C/ BRITA 2 | M3 | 346.87 | 0.049 |  | 16.9966
|  | 11501 | AÇO CA-25 - MÉDIA BITOLAS | KG | 10.2 | 0.46 |  | 4.6921
|  | 17740 | ARAME RECOZIDO N. 16 E N. 18 | Kg | 16.54 | 0.01 |  | 0.1654
20106 | ESTACA DE CONCRETO MOLDADA NO LOCAL, TIPO "STRAUSS" - ATÉ 30T | [5 empty] | M |  | 72.71
|  | 2099 | SERVENTE (SGSP) | H | 19.59 | 0.1 |  | 1.9592
|  | 10011 | CRAVAÇÃO DE ESTACAS MOLDADAS NO LOCAL TIPO STRAUSS D=32 CM (ATÉ 30 TON) | M | 38.14 | 1 |  | 38.14
|  | 10608 | CONCRETO FCK=15MPA C/ BRITA 2 | M3 | 346.87 | 0.08 |  | 27.7496
|  | 11501 | AÇO CA-25 - MÉDIA BITOLAS | KG | 10.2 | 0.46 |  | 4.6921
|  | 17740 | ARAME RECOZIDO N. 16 E N. 18 | Kg | 16.54 | 0.01 |  | 0.1654
20107 | ESTACA DE CONCRETO MOLDADA NO LOCAL, TIPO "STRAUSS" - ATÉ 40T | [5 empty] | M |  | 95.25
|  | 2099 | SERVENTE (SGSP) | H | 19.59 | 0.1 |  | 1.9592
|  | 10012 | CRAVAÇÃO DE ESTACAS MOLDADAS NO LOCAL TIPO STRAUSS D=38 CM (ATÉ 40 TON) | M | 45.6 | 1 |  | 45.6
|  | 10608 | CONCRETO FCK=15MPA C/ BRITA 2 | M3 | 346.87 | 0.113 |  | 39.1963
|  | 11501 | AÇO CA-25 - MÉDIA BITOLAS | KG | 10.2 | 0.8 |  | 8.1601
|  | 17740 | ARAME RECOZIDO N. 16 E N. 18 | Kg | 16.54 | 0.02 |  | 0.3308
20108 | ESTACA DE CONCRETO MOLDADA NO LOCAL, TIPO "STRAUSS" - ATÉ 60T | [5 empty] | M |  | 130.81
|  | 2099 | SERVENTE (SGSP) | H | 19.59 | 0.15 |  | 2.9389
|  | 10013 | CRAVAÇÃO DE ESTACAS MOLDADAS NO LOCAL TIPO STRAUSS D=45 CM (ATÉ 60 TON) | M | 73.59 | 1 |  | 73.59
|  | 10608 | CONCRETO FCK=15MPA C/ BRITA 2 | M3 | 346.87 | 0.132 |  | 45.7869
|  | 11501 | AÇO CA-25 - MÉDIA BITOLAS | KG | 10.2 | 0.8 |  | 8.1601
|  | 17740 | ARAME RECOZIDO N. 16 E N. 18 | Kg | 16.54 | 0.02 |  | 0.3308
20120 | TUBULÃO - ESCAVAÇÃO A CÉU ABERTO, COM PÁ E PICARETA | [5 empty] | M3 |  | 475.64
|  | 2008 | POCEIRO - EXECUTA ESCAVAÇÃO A CÉU ABERTO (SGSP) | H | 23.79 | 10 |  | 237.9494
|  | 2009 | AJUDANTE DE POCEIRO - EXECUTA ESCAVAÇÃO A CÉU ABERTO (SGSP) | H | 23.76 | 10 |  | 237.6916
20134 | TUBULÃO A CÉU ABERTO FCK=20 MPA | [5 empty] | M3 |  | 627.92
|  | 2020 | PEDREIRO (SGSP) | H | 24.28 | 2 |  | 48.5695
|  | 2099 | SERVENTE (SGSP) | H | 19.59 | 12 |  | 235.1136
|  | 10524 | CONCRETO USINADO, BRITA 1E2,SLUMP 5+OU-1cm / FCK= 20,0MPA | M3 | 344.24 | 1 |  | 344.24
20138 | ESTACA DE CONCRETO PRÉ-MOLDADA COM CARGA ADMISSÍVEL PARA ESTRUTURA DE 20 T | [5 empty] | M |  | 87.61
|  | 10001 | FORNECIMENTO E CRAVAÇÃO DE ESTACA DE CONCRETO PRÉ-MOLDADA COM CARGA ADMISSÍVEL P/ ESTRUTURA DE 20T - ATÉ 10M | M | 85.06 | 1.03 |  | 87.6118
20139 | ESTACA DE CONCRETO PRÉ-MOLDADA COM CARGA ADMISSÍVEL PARA ESTRUTURA DE 30 T | [5 empty] | M |  | 91.41
|  | 10002 | FORNECIMENTO E CRAVAÇÃO DE ESTACA DE CONCRETO PRÉ-MOLDADA COM CARGA ADMISSÍVEL P/ ESTRUTURA DE 30T - ATÉ 10M | M | 88.75 | 1.03 |  | 91.4125
20140 | ESTACA DE CONCRETO PRÉ-MOLDADA COM CARGA ADMISSÍVEL PARA ESTRUTURA DE 40 T | [5 empty] | M |  | 120.73
|  | 10003 | FORNECIMENTO E CRAVAÇÃO DE ESTACA DE CONCRETO PRÉ-MOLDADA COM CARGA ADMISSÍVEL P/ ESTRUTURA DE 40T - ATÉ 10M | M | 117.21 | 1.03 |  | 120.7263
20141 | ESTACA DE CONCRETO PRÉ-MOLDADA COM CARGA ADMISSÍVEL PARA ESTRUTURA DE 60 T | [5 empty] | M |  | 160.29
|  | 10004 | FORNECIMENTO E CRAVAÇÃO DE ESTACA DE CONCRETO PRÉ-MOLDADA COM CARGA ADMISSÍVEL P/ ESTRUTURA DE 60T - ATÉ 10M | M | 155.62 | 1.03 |  | 160.2886
20142 | ESTACA DE CONCRETO PRÉ-MOLDADA COM CARGA ADMISSÍVEL PARA ESTRUTURA DE 70 T | [5 empty] | M |  | 190.21
|  | 10005 | FORNECIMENTO E CRAVAÇÃO DE ESTACA DE CONCRETO PRÉ-MOLDADA COM CARGA ADMISSÍVEL P/ ESTRUTURA DE 70T - ATÉ 10M | M | 184.67 | 1.03 |  | 190.2101
20143 | EMENDA DE ESTACA DE CONCRETO PRÉ-MOLDADA - DIÂMETRO 17 CM - 20 T | [5 empty] | UN |  | 34.42
|  | 10060 | EMENDA DE ESTACA DE CONCRETO PRÉ MOLDADA 17 CM - 20 T | Un | 34.42 | 1 |  | 34.42
20144 | EMENDA DE ESTACA DE CONCRETO PRÉ-MOLDADA - DIÂMETRO 20 CM - 30 T | [5 empty] | UN |  | 39.3
|  | 10061 | EMENDA DE ESTACA DE CONCRETO PRÉ MOLDADA 20 CM - 30 T | Un | 39.3 | 1 |  | 39.3
20145 | EMENDA DE ESTACA DE CONCRETO PRÉ-MOLDADA - DIÂMETRO 23 CM - 40 T | [5 empty] | UN |  | 45.32
|  | 10062 | EMENDA DE ESTACA DE CONCRETO PRÉ MOLDADA 23 CM - 40 T | Un | 45.32 | 1 |  | 45.32
20146 | EMENDA DE ESTACA DE CONCRETO PRÉ-MOLDADA - DIÂMETRO 28 CM - 60 T | [5 empty] | UN |  | 49.65
|  | 10063 | EMENDA DE ESTACA DE CONCRETO PRÉ MOLDADA 28 CM - 60 T | Un | 49.65 | 1 |  | 49.65
20147 | EMENDA DE ESTACA DE CONCRETO PRÉ-MOLDADA - DIÂMETRO 33 CM - 70 T | [5 empty] | UN |  | 55.85
|  | 10064 | EMENDA DE ESTACA DE CONCRETO PRÉ MOLDADA 33 CM - 70 T | Un | 55.85 | 1 |  | 55.85
20148 | CORTE E REPARO DE CABEÇA DE ESTACA | [5 empty] | UN |  | 55.05
|  | 2020 | PEDREIRO (SGSP) | H | 24.28 | 0.25 |  | 6.0711
|  | 2099 | SERVENTE (SGSP) | H | 19.59 | 2.5 |  | 48.982
20151 | ESTACAS ESCAVADAS MECANICAMENTE - DIÂMETRO DE 25CM | [5 empty] | M |  | 37.32
|  | 2099 | SERVENTE (SGSP) | H | 19.59 | 0.1 |  | 1.9592
|  | 10017 | ESCAVAÇÃO MECÂNICA D= 25 CM - P/ ESTACAS ESCAVADAS | M | 13.64 | 1 |  | 13.64
|  | 10524 | CONCRETO USINADO, BRITA 1E2,SLUMP 5+OU-1cm / FCK= 20,0MPA | M3 | 344.24 | 0.049 |  | 16.8677
|  | 11501 | AÇO CA-25 - MÉDIA BITOLAS | KG | 10.2 | 0.46 |  | 4.6921
|  | 17740 | ARAME RECOZIDO N. 16 E N. 18 | Kg | 16.54 | 0.01 |  | 0.1654
20152 | ESTACAS ESCAVADAS MECANICAMENTE - DIÂMETRO DE 30CM | [5 empty] | M |  | 48.75
|  | 2099 | SERVENTE (SGSP) | H | 19.59 | 0.1 |  | 1.9592
|  | 10018 | ESCAVAÇÃO MECÂNICA D= 30 CM - P/ ESTACAS ESCAVADAS | M | 15.59 | 1 |  | 15.59
|  | 10524 | CONCRETO USINADO, BRITA 1E2,SLUMP 5+OU-1cm / FCK= 20,0MPA | M3 | 344.24 | 0.071 |  | 24.441
|  | 11501 | AÇO CA-25 - MÉDIA BITOLAS | KG | 10.2 | 0.63 |  | 6.4261
|  | 17740 | ARAME RECOZIDO N. 16 E N. 18 | Kg | 16.54 | 0.02 |  | 0.3308
20153 | ESTACAS ESCAVADAS MECANICAMENTE - DIÂMETRO DE 35CM | [5 empty] | M |  | 62.17
|  | 2099 | SERVENTE (SGSP) | H | 19.59 | 0.1 |  | 1.9592
|  | 10019 | ESCAVAÇÃO MECÂNICA D= 35 CM - P/ ESTACAS ESCAVADAS | M | 18.67 | 1 |  | 18.67
|  | 10524 | CONCRETO USINADO, BRITA 1E2,SLUMP 5+OU-1cm / FCK= 20,0MPA | M3 | 344.24 | 0.096 |  | 33.047
|  | 11501 | AÇO CA-25 - MÉDIA BITOLAS | KG | 10.2 | 0.8 |  | 8.1601
|  | 17740 | ARAME RECOZIDO N. 16 E N. 18 | Kg | 16.54 | 0.02 |  | 0.3308
20155 | ESTACAS ESCAVADAS MECANICAMENTE - DIÂMETRO DE 40CM | [5 empty] | M |  | 85.9
|  | 2099 | SERVENTE (SGSP) | H | 19.59 | 0.1 |  | 1.9592
|  | 10008 | ESCAVAÇÃO MECÂNICA D= 40 CM - P/ ESTACAS ESCAVADAS | M | 21.14 | 1 |  | 21.14
|  | 10524 | CONCRETO USINADO, BRITA 1E2,SLUMP 5+OU-1cm / FCK= 20,0MPA | M3 | 344.24 | 0.126 |  | 43.3742
|  | 11501 | AÇO CA-25 - MÉDIA BITOLAS | KG | 10.2 | 1.84 |  | 18.7684
|  | 17740 | ARAME RECOZIDO N. 16 E N. 18 | Kg | 16.54 | 0.04 |  | 0.6616
20156 | ESTACAS ESCAVADAS MECANICAMENTE - DIÂMETRO DE 80CM | [5 empty] | M |  | 300.01
|  | 2099 | SERVENTE (SGSP) | H | 19.59 | 0.1 |  | 1.9592
|  | 10009 | ESCAVAÇÃO MECÂNICA D= 80 CM - P/ ESTACAS ESCAVADAS | M | 47.52 | 1 |  | 47.52
|  | 10524 | CONCRETO USINADO, BRITA 1E2,SLUMP 5+OU-1cm / FCK= 20,0MPA | M3 | 344.24 | 0.502 |  | 172.8084
|  | 11501 | AÇO CA-25 - MÉDIA BITOLAS | KG | 10.2 | 7.36 |  | 75.0736
|  | 17740 | ARAME RECOZIDO N. 16 E N. 18 | Kg | 16.54 | 0.16 |  | 2.6464
20160 | ESTACA RAIZ DIÂMETRO DE 160MM PARA ATÉ 35 TF | [5 empty] | M |  | 288
|  | 2015 | FERREIRO (SGSP) | H | 24.43 | 0.7072 |  | 17.2835
|  | 2016 | AJUDANTE DE FERREIRO - ARMADOR (SGSP) | H | 19.56 | 0.7072 |  | 13.8377
|  | 10123 | EXECUÇÃO DE ESTACAS RAIZ D=160MM PERFURADAS EM SOLO - 35T (SEM FORNECIMENTO DE MATERIAIS) * VALOR P/ EXEC. EM CONDIÇÕES IDEAIS | M | 167.39 | 1 |  | 167.39
|  | 10501 | AREIA LAVADA | M3 | 127.06 | 0.03 |  | 3.8116
|  | 10517 | CIMENTO PORTLAND CPII-E/F-32 | Kg | 0.58 | 23 |  | 13.34
|  | 11510 | AÇO CA-50A OU B - MÉDIA BITOLAS | KG | 7.86 | 8.84 |  | 69.5212
|  | 17740 | ARAME RECOZIDO N. 16 E N. 18 | Kg | 16.54 | 0.17 |  | 2.8118
20161 | ESTACA RAIZ DIÂMETRO DE 200MM PARA ATÉ 50 TF | [5 empty] | M |  | 335.05
|  | 2015 | FERREIRO (SGSP) | H | 24.43 | 0.84 |  | 20.5291
|  | 2016 | AJUDANTE DE FERREIRO - ARMADOR (SGSP) | H | 19.56 | 0.84 |  | 16.4362
|  | 10124 | EXECUÇÃO DE ESTACAS RAIZ D=200MM PERFURADAS EM SOLO - 50T (SEM FORNECIMENTO DE MATERIAIS) * VALOR P/ EXEC. EM CONDIÇÕES IDEAIS | M | 183.7 | 1 |  | 183.7
|  | 10501 | AREIA LAVADA | M3 | 127.06 | 0.06 |  | 7.6233
|  | 10517 | CIMENTO PORTLAND CPII-E/F-32 | Kg | 0.58 | 36 |  | 20.88
|  | 11510 | AÇO CA-50A OU B - MÉDIA BITOLAS | KG | 7.86 | 10.5 |  | 82.5762
|  | 17740 | ARAME RECOZIDO N. 16 E N. 18 | Kg | 16.54 | 0.2 |  | 3.308
20162 | ESTACA RAIZ DIÂMETRO DE 250MM PARA ATÉ 80 TF | [5 empty] | M |  | 395.95
|  | 2015 | FERREIRO (SGSP) | H | 24.43 | 0.9872 |  | 24.1266
|  | 2016 | AJUDANTE DE FERREIRO - ARMADOR (SGSP) | H | 19.56 | 0.9872 |  | 19.3165
|  | 10125 | EXECUÇÃO DE ESTACAS RAIZ D=250MM PERFURADAS EM SOLO - 80T (SEM FORNECIMENTO DE MATERIAIS) * VALOR P/ EXEC. EM CONDIÇÕES IDEAIS | M | 207.74 | 1 |  | 207.74
|  | 10501 | AREIA LAVADA | M3 | 127.06 | 0.09 |  | 11.435
|  | 10517 | CIMENTO PORTLAND CPII-E/F-32 | Kg | 0.58 | 56 |  | 32.48
|  | 11510 | AÇO CA-50A OU B - MÉDIA BITOLAS | KG | 7.86 | 12.34 |  | 97.0466
|  | 17740 | ARAME RECOZIDO N. 16 E N. 18 | Kg | 16.54 | 0.23 |  | 3.8042
20163 | ESTACA RAIZ DIÂMETRO DE 310MM PARA ATÉ 100 TF | [5 empty] | M |  | 487.88
|  | 2015 | FERREIRO (SGSP) | H | 24.43 | 1.3296 |  | 32.4946
|  | 2016 | AJUDANTE DE FERREIRO - ARMADOR (SGSP) | H | 19.56 | 1.3296 |  | 26.0163
|  | 10126 | EXECUÇÃO DE ESTACAS RAIZ D=310MM PERFURADAS EM SOLO - 100T (SEM FORNECIMENTO DE MATERIAIS) * VALOR P/ EXEC. EM CONDIÇÕES IDEAIS | M | 236.36 | 1 |  | 236.36
|  | 10501 | AREIA LAVADA | M3 | 127.06 | 0.12 |  | 15.2467
|  | 10517 | CIMENTO PORTLAND CPII-E/F-32 | Kg | 0.58 | 72 |  | 41.76
|  | 11510 | AÇO CA-50A OU B - MÉDIA BITOLAS | KG | 7.86 | 16.62 |  | 130.7063
|  | 17740 | ARAME RECOZIDO N. 16 E N. 18 | Kg | 16.54 | 0.32 |  | 5.2928
20170 | FORNECIMENTO E CRAVAÇÃO DE ESTACA METÁLICA - PERFIL DE AÇO LAMINADO W 250X32,7 | [5 empty] | M |  | 451.05
|  | 2001 | AJUDANTE GERAL (SGSP) | H | 19.85 | 0.26 |  | 5.1611
|  | 30680 | PERFIL "I" DE AÇO LAMINADO - W 250 X 32,7 | Kg | 12.74 | 32.7 |  | 416.598
|  | 94202 | BATE ESTACA MARTELO - 80 T | H | 292.9 | 0.1 |  | 29.2904
20171 | FORNECIMENTO E CRAVAÇÃO DE ESTACA METÁLICA - PERFIL DE AÇO LAMINADO W 310X52 | [5 empty] | M |  | 643.13
|  | 2001 | AJUDANTE GERAL (SGSP) | H | 19.85 | 0.3 |  | 5.9551
|  | 30681 | PERFIL "I" DE AÇO LAMINADO - W 310 X 52,0 | Kg | 11.69 | 52 |  | 607.88
|  | 94202 | BATE ESTACA MARTELO - 80 T | H | 292.9 | 0.1 |  | 29.2904
20172 | FORNECIMENTO E CRAVAÇÃO DE ESTACA PERFIL DE AÇO I 15" | [5 empty] | M |  | 1865.73
|  | 2001 | AJUDANTE GERAL (SGSP) | H | 19.85 | 1.2 |  | 23.8207
|  | 30687 | PERFIL DE AÇO I 15" - SOLDAD0 | Kg | 18.61 | 97.4 |  | 1812.614
|  | 94202 | BATE ESTACA MARTELO - 80 T | H | 292.9 | 0.1 |  | 29.2904
20173 | CORTE DE ESTACA METÁLICA PERFIL 10" | [5 empty] | UN |  | 116.33
|  | 10034 | CORTE DE PERFIL DE AÇO I - 10" | Un | 116.33 | 1 |  | 116.33
20174 | CORTE DE ESTACA METÁLICA PERFIL 12" | [5 empty] | UN |  | 144.02
|  | 10035 | CORTE DE PERFIL DE ACO I - 12" | Un | 144.02 | 1 |  | 144.02
20175 | CORTE DE ESTACA METÁLICA PERFIL I 15" | [5 empty] | UN |  | 165.83
|  | 10036 | CORTE DE PERFIL DE ACO I - 15" | Un | 165.83 | 1 |  | 165.83
20176 | EMENDA DE TOPO PARA ESTACA METÁLICA PERFIL 10" | [5 empty] | UN |  | 479.47
|  | 10045 | EMENDA DE TOPO DE PERFIL DE AÇO I - 10" | Un | 479.47 | 1 |  | 479.47
20177 | EMENDA DE TOPO PARA ESTACA METÁLICA PERFIL 12" | [5 empty] | UN |  | 484.8
|  | 10046 | EMENDA DE TOPO DE PERFIL DE AÇO I - 12" | Un | 484.8 | 1 |  | 484.8
20178 | EMENDA DE TOPO PARA ESTACA METÁLICA PERFIL I 15" | [5 empty] | UN |  | 615.56
|  | 10047 | EMENDA DE TOPO DE PERFIL DE AÇO I - 15" | Un | 615.56 | 1 |  | 615.56
20180 | ESTACA ESCAVADA HÉLICE CONTÍNUA - DIÂMETRO 25CM | [5 empty] | M |  | 54.12
|  | 2099 | SERVENTE (SGSP) | H | 19.59 | 0.1 |  | 1.9592
|  | 10070 | EXECUÇÃO DE ESTACA TIPO HÉLICE DN 25CM P/ ATÉ 25TF | M | 27.57 | 1 |  | 27.57
|  | 10532 | CONCRETO USINADO, BRITA 1E2,SLUMP 8+OU-1cm / FCK= 35,0MPA - BOMBEÁVEL | M3 | 402.76 | 0.049 |  | 19.7352
|  | 11501 | AÇO CA-25 - MÉDIA BITOLAS | KG | 10.2 | 0.46 |  | 4.6921
|  | 17740 | ARAME RECOZIDO N. 16 E N. 18 | Kg | 16.54 | 0.01 |  | 0.1654
20181 | ESTACA ESCAVADA HÉLICE CONTÍNUA - DIÂMETRO 30CM | [5 empty] | M |  | 72.73
|  | 2099 | SERVENTE (SGSP) | H | 19.59 | 0.1 |  | 1.9592
|  | 10071 | EXECUÇÃO DE ESTACA TIPO HÉLICE DN 30CM P/ ATÉ 35TF | M | 35.82 | 1 |  | 35.82
|  | 10532 | CONCRETO USINADO, BRITA 1E2,SLUMP 8+OU-1cm / FCK= 35,0MPA - BOMBEÁVEL | M3 | 402.76 | 0.07 |  | 28.1932
|  | 11501 | AÇO CA-25 - MÉDIA BITOLAS | KG | 10.2 | 0.63 |  | 6.4261
|  | 17740 | ARAME RECOZIDO N. 16 E N. 18 | Kg | 16.54 | 0.02 |  | 0.3308
20182 | ESTACA ESCAVADA HÉLICE CONTÍNUA - DIÂMETRO 35CM | [5 empty] | M |  | 93.97
|  | 2099 | SERVENTE (SGSP) | H | 19.59 | 0.1 |  | 1.9592
|  | 10072 | EXECUÇÃO DE ESTACA TIPO HÉLICE DN 35CM P/ ATÉ 50TF | M | 44.85 | 1 |  | 44.85
|  | 10532 | CONCRETO USINADO, BRITA 1E2,SLUMP 8+OU-1cm / FCK= 35,0MPA - BOMBEÁVEL | M3 | 402.76 | 0.096 |  | 38.6649
|  | 11501 | AÇO CA-25 - MÉDIA BITOLAS | KG | 10.2 | 0.8 |  | 8.1601
|  | 17740 | ARAME RECOZIDO N. 16 E N. 18 | Kg | 16.54 | 0.02 |  | 0.3308
20183 | ESTACA ESCAVADA HÉLICE CONTÍNUA - DIÂMETRO 40CM | [5 empty] | M |  | 122.64
|  | 2099 | SERVENTE (SGSP) | H | 19.59 | 0.1 |  | 1.9592
|  | 10073 | EXECUÇÃO DE ESTACA TIPO HÉLICE DN 40CM P/ ATÉ 60TF | M | 50.5 | 1 |  | 50.5
|  | 10532 | CONCRETO USINADO, BRITA 1E2,SLUMP 8+OU-1cm / FCK= 35,0MPA - BOMBEÁVEL | M3 | 402.76 | 0.126 |  | 50.7477
|  | 11501 | AÇO CA-25 - MÉDIA BITOLAS | KG | 10.2 | 1.84 |  | 18.7684
|  | 17740 | ARAME RECOZIDO N. 16 E N. 18 | Kg | 16.54 | 0.04 |  | 0.6616
20184 | ESTACA ESCAVADA HÉLICE CONTÍNUA - DIÂMETRO 50CM | [5 empty] | M |  | 168.6
|  | 2099 | SERVENTE (SGSP) | H | 19.59 | 0.1 |  | 1.9592
|  | 10074 | EXECUÇÃO DE ESTACA TIPO HÉLICE DN 50CM P/ ATÉ 100TF | M | 57.34 | 1 |  | 57.34
|  | 10532 | CONCRETO USINADO, BRITA 1E2,SLUMP 8+OU-1cm / FCK= 35,0MPA - BOMBEÁVEL | M3 | 402.76 | 0.196 |  | 78.9409
|  | 11501 | AÇO CA-25 - MÉDIA BITOLAS | KG | 10.2 | 2.875 |  | 29.3256
|  | 17740 | ARAME RECOZIDO N. 16 E N. 18 | Kg | 16.54 | 0.0625 |  | 1.0337
20185 | ESTACA ESCAVADA HÉLICE CONTÍNUA - DIÂMETRO 60CM | [5 empty] | M |  | 228.19
|  | 2099 | SERVENTE (SGSP) | H | 19.59 | 0.1 |  | 1.9592
|  | 10075 | EXECUÇÃO DE ESTACA TIPO HÉLICE DN 60CM P/ ATÉ 150TF | M | 68.53 | 1 |  | 68.53
|  | 10532 | CONCRETO USINADO, BRITA 1E2,SLUMP 8+OU-1cm / FCK= 35,0MPA - BOMBEÁVEL | M3 | 402.76 | 0.283 |  | 113.981
|  | 11501 | AÇO CA-25 - MÉDIA BITOLAS | KG | 10.2 | 4.14 |  | 42.2289
|  | 17740 | ARAME RECOZIDO N. 16 E N. 18 | Kg | 16.54 | 0.09 |  | 1.4886
20190 | ESTACA ESCAVADA HÉLICE CONTÍNUA - DIÂMETRO 25CM - EXCLUSIVE MATERIAIS | [5 empty] | M |  | 29.53
|  | 2099 | SERVENTE (SGSP) | H | 19.59 | 0.1 |  | 1.9592
|  | 10070 | EXECUÇÃO DE ESTACA TIPO HÉLICE DN 25CM P/ ATÉ 25TF | M | 27.57 | 1 |  | 27.57
20191 | ESTACA ESCAVADA HÉLICE CONTÍNUA - DIÂMETRO 30CM - EXCLUSIVE MATERIAIS | [5 empty] | M |  | 37.78
|  | 2099 | SERVENTE (SGSP) | H | 19.59 | 0.1 |  | 1.9592
|  | 10071 | EXECUÇÃO DE ESTACA TIPO HÉLICE DN 30CM P/ ATÉ 35TF | M | 35.82 | 1 |  | 35.82
20192 | ESTACA ESCAVADA HÉLICE CONTÍNUA - DIÂMETRO 35CM - EXCLUSIVE MATERIAIS | [5 empty] | M |  | 46.81
|  | 2099 | SERVENTE (SGSP) | H | 19.59 | 0.1 |  | 1.9592
|  | 10072 | EXECUÇÃO DE ESTACA TIPO HÉLICE DN 35CM P/ ATÉ 50TF | M | 44.85 | 1 |  | 44.85
20193 | ESTACA ESCAVADA HÉLICE CONTÍNUA - DIÂMETRO 40CM - EXCLUSIVE MATERIAIS | [5 empty] | M |  | 52.46
|  | 2099 | SERVENTE (SGSP) | H | 19.59 | 0.1 |  | 1.9592
|  | 10073 | EXECUÇÃO DE ESTACA TIPO HÉLICE DN 40CM P/ ATÉ 60TF | M | 50.5 | 1 |  | 50.5
20194 | ESTACA ESCAVADA HÉLICE CONTÍNUA - DIÂMETRO 50CM - EXCLUSIVE MATERIAIS | [5 empty] | M |  | 59.3
|  | 2099 | SERVENTE (SGSP) | H | 19.59 | 0.1 |  | 1.9592
|  | 10074 | EXECUÇÃO DE ESTACA TIPO HÉLICE DN 50CM P/ ATÉ 100TF | M | 57.34 | 1 |  | 57.34
20195 | ESTACA ESCAVADA HÉLICE CONTÍNUA - DIÂMETRO 60CM - EXCLUSIVE MATERIAIS | [5 empty] | M |  | 70.49
|  | 2099 | SERVENTE (SGSP) | H | 19.59 | 0.1 |  | 1.9592
|  | 10075 | EXECUÇÃO DE ESTACA TIPO HÉLICE DN 60CM P/ ATÉ 150TF | M | 68.53 | 1 |  | 68.53
20201 | ESCAVAÇÃO MANUAL COM PROFUNDIDADE IGUAL OU INFERIOR A 1,50M | [5 empty] | M3 |  | 58.78
|  | 2099 | SERVENTE (SGSP) | H | 19.59 | 3 |  | 58.7784
20202 | ESCAVAÇÃO MANUAL COM PROFUNDIDADE SUPERIOR A 1,50M | [5 empty] | M3 |  | 68.57
|  | 2099 | SERVENTE (SGSP) | H | 19.59 | 3.5 |  | 68.5748
20205 | ESCORAMENTO DE VALAS - CONTINUO | [5 empty] | M2 |  | 106.8
|  | 2013 | CARPINTEIRO (SGSP) | H | 24.1 | 1.3333 |  | 32.1382
|  | 2014 | AJUDANTE DE CARPINTEIRO (SGSP) | H | 19.56 | 1.3333 |  | 26.0887
|  | 11037 | EUCALIPTO D=20 / 30 CM NA BASE - 6M - COM TRATAMENTO E SEM CASCA (CITRIODORA) | M | 84.53 | 0.104 |  | 8.7911
|  | 11050 | PEROBA DO NORTE (CUPIÚBA) - TÁBUA DE 3 X 16 CM - BRUTA | M | 29.38 | 1.05 |  | 30.849
|  | 15516 | PEROBA DO NORTE (CUPIÚBA) - VIGA DE 6 X 16 CM - BRUTA | M | 56 | 0.1 |  | 5.6
|  | 17515 | PREGO 18 X 27 COMUM - POLIDO | Kg | 16.64 | 0.2 |  | 3.328
20206 | ESCORAMENTO DE VALAS - DESCONTINUO | [5 empty] | M2 |  | 61.61
|  | 2013 | CARPINTEIRO (SGSP) | H | 24.1 | 0.8 |  | 19.2834
|  | 2014 | AJUDANTE DE CARPINTEIRO (SGSP) | H | 19.56 | 0.8 |  | 15.6536
|  | 11037 | EUCALIPTO D=20 / 30 CM NA BASE - 6M - COM TRATAMENTO E SEM CASCA (CITRIODORA) | M | 84.53 | 0.104 |  | 8.7911
|  | 11050 | PEROBA DO NORTE (CUPIÚBA) - TÁBUA DE 3 X 16 CM - BRUTA | M | 29.38 | 0.35 |  | 10.283
|  | 15516 | PEROBA DO NORTE (CUPIÚBA) - VIGA DE 6 X 16 CM - BRUTA | M | 56 | 0.1 |  | 5.6
|  | 17515 | PREGO 18 X 27 COMUM - POLIDO | Kg | 16.64 | 0.12 |  | 1.9968
20210 | APILOAMENTO DO FUNDO DE VALAS, PARA SIMPLES REGULARIZAÇÃO | [5 empty] | M2 |  | 4.9
|  | 2099 | SERVENTE (SGSP) | H | 19.59 | 0.25 |  | 4.8982
20211 | APILOAMENTO DO FUNDO DE VALAS, COM SOQUETE VIBRATÓRIO | [5 empty] | M2 |  | 3.52
|  | 94306 | SOQUETE VIBRATÓRIO | H | 35.21 | 0.1 |  | 3.521
20215 | LASTRO DE BRITA | [5 empty] | M3 |  | 154.57
|  | 2099 | SERVENTE (SGSP) | H | 19.59 | 2 |  | 39.1856
|  | 10543 | PEDRA BRITADA NÚMERO 2 | M3 | 96.15 | 1.2 |  | 115.38
20216 | LASTRO DE CONCRETO - 150KG CIM/M3 | [5 empty] | M3 |  | 415.42
|  | 2020 | PEDREIRO (SGSP) | H | 24.28 | 2 |  | 48.5695
|  | 2099 | SERVENTE (SGSP) | H | 19.59 | 6 |  | 117.5568
|  | 10601 | CONCRETO FCK=5MPA C/ BRITA 2 | M3 | 237.42 | 1.05 |  | 249.2922
20217 | LASTRO DE CONCRETO COM AGREGADO RECICLADO - 150 KG CIM/M3 | [5 empty] | M3 |  | 376.89
|  | 2020 | PEDREIRO (SGSP) | H | 24.28 | 2 |  | 48.5695
|  | 2099 | SERVENTE (SGSP) | H | 19.59 | 6 |  | 117.5568
|  | 10600 | CONCRETO FCK=5MPA C/ AGREGADO RECICLADO | M3 | 200.73 | 1.05 |  | 210.7681
20301 | FORMA COMUM DE TÁBUAS DE PINUS | [5 empty] | M2 |  | 73.92
|  | 2013 | CARPINTEIRO (SGSP) | H | 24.1 | 1.2 |  | 28.9251
|  | 2014 | AJUDANTE DE CARPINTEIRO (SGSP) | H | 19.56 | 1.2 |  | 23.4804
|  | 11066 | PINUS - SARRAFO DE 1" X 4" - BRUTO | M | 3.45 | 1.16 |  | 4.002
|  | 11070 | PINUS - TÁBUA DE 1" X 12" - BRUTA | M | 12.51 | 1.2 |  | 15.012
|  | 17515 | PREGO 18 X 27 COMUM - POLIDO | Kg | 16.64 | 0.15 |  | 2.496
20304 | FORMA COMUM DE TÁBUAS DE PINUS - NÃO RECUPERÁVEL | [5 empty] | M2 |  | 96.81
|  | 2013 | CARPINTEIRO (SGSP) | H | 24.1 | 1.08 |  | 26.0326
|  | 2014 | AJUDANTE DE CARPINTEIRO (SGSP) | H | 19.56 | 1.08 |  | 21.1323
|  | 11064 | PINUS - SARRAFO DE 1" X 2" - BRUTO | M | 1.68 | 2 |  | 3.36
|  | 11070 | PINUS - TÁBUA DE 1" X 12" - BRUTA | M | 12.51 | 3.5 |  | 43.785
|  | 17515 | PREGO 18 X 27 COMUM - POLIDO | Kg | 16.64 | 0.15 |  | 2.496
20404 | ARMADURA EM AÇO CA-50 | [5 empty] | KG |  | 12.5
|  | 2015 | FERREIRO (SGSP) | H | 24.43 | 0.08 |  | 1.9551
|  | 2016 | AJUDANTE DE FERREIRO - ARMADOR (SGSP) | H | 19.56 | 0.08 |  | 1.5653
|  | 11510 | AÇO CA-50A OU B - MÉDIA BITOLAS | KG | 7.86 | 1.1 |  | 8.6508
|  | 17740 | ARAME RECOZIDO N. 16 E N. 18 | Kg | 16.54 | 0.02 |  | 0.3308
20407 | ARMADURA EM AÇO CA-60 | [5 empty] | KG |  | 13.33
|  | 2015 | FERREIRO (SGSP) | H | 24.43 | 0.08 |  | 1.9551
|  | 2016 | AJUDANTE DE FERREIRO - ARMADOR (SGSP) | H | 19.56 | 0.08 |  | 1.5653
|  | 11520 | AÇO CA-60B - MÉDIA BITOLAS | KG | 8.62 | 1.1 |  | 9.4792
|  | 17740 | ARAME RECOZIDO N. 16 E N. 18 | Kg | 16.54 | 0.02 |  | 0.3308
20409 | ARMADURA EM AÇO CA-60 - TELA | [5 empty] | KG |  | 14.46
|  | 2015 | FERREIRO (SGSP) | H | 24.43 | 0.04 |  | 0.9775
|  | 2016 | AJUDANTE DE FERREIRO - ARMADOR (SGSP) | H | 19.56 | 0.04 |  | 0.7826
|  | 17740 | ARAME RECOZIDO N. 16 E N. 18 | Kg | 16.54 | 0.01 |  | 0.1654
|  | 27540 | TELA SOLDADA NERVURADA Q-196 PAINEL (AÇO CA60 - MALHA 10 X 10 CM - FIO 5,0 MM) | Kg | 12.29 | 1.02 |  | 12.5358
20505 | CONCRETO FCK=15,0MPA - VIRADO NA OBRA | [5 empty] | M3 |  | 499.4
|  | 2020 | PEDREIRO (SGSP) | H | 24.28 | 1.1 |  | 26.7132
|  | 2099 | SERVENTE (SGSP) | H | 19.59 | 6 |  | 117.5568
|  | 10608 | CONCRETO FCK=15MPA C/ BRITA 2 | M3 | 346.87 | 1.02 |  | 353.8081
|  | 94001 | BETONEIRA 400 LITROS | H | 3.21 | 0.35 |  | 1.1239
|  | 94299 | VIBRADOR DE IMERSÃO COM 5M DE MANGUEIRA COM MOTOR ELETRICO 2HP | H | 1.99 | 0.1 |  | 0.1993
20506 | CONCRETO FCK=20,0MPA - VIRADO NA OBRA | [5 empty] | M3 |  | 515.31
|  | 2020 | PEDREIRO (SGSP) | H | 24.28 | 1.1 |  | 26.7132
|  | 2099 | SERVENTE (SGSP) | H | 19.59 | 6 |  | 117.5568
|  | 10613 | CONCRETO FCK=20MPA C/ BRITA 1 E 2 | M3 | 362.47 | 1.02 |  | 369.7202
|  | 94001 | BETONEIRA 400 LITROS | H | 3.21 | 0.35 |  | 1.1239
|  | 94299 | VIBRADOR DE IMERSÃO COM 5M DE MANGUEIRA COM MOTOR ELETRICO 2HP | H | 1.99 | 0.1 |  | 0.1993
20508 | CONCRETO FCK=15,0MPA - USINADO | [5 empty] | M3 |  | 403.37
|  | 2020 | PEDREIRO (SGSP) | H | 24.28 | 1 |  | 24.2847
|  | 2099 | SERVENTE (SGSP) | H | 19.59 | 2 |  | 39.1856
|  | 10522 | CONCRETO USINADO, BRITA 1E2,SLUMP 5+OU-1cm / FCK= 15,0MPA | M3 | 330 | 1.03 |  | 339.9
20509 | CONCRETO FCK=20,0MPA - USINADO | [5 empty] | M3 |  | 418.04
|  | 2020 | PEDREIRO (SGSP) | H | 24.28 | 1 |  | 24.2847
|  | 2099 | SERVENTE (SGSP) | H | 19.59 | 2 |  | 39.1856
|  | 10524 | CONCRETO USINADO, BRITA 1E2,SLUMP 5+OU-1cm / FCK= 20,0MPA | M3 | 344.24 | 1.03 |  | 354.5672
20510 | CONCRETO FCK=25MPA - USINADO | [5 empty] | M3 |  | 433.35
|  | 2020 | PEDREIRO (SGSP) | H | 24.28 | 1 |  | 24.2847
|  | 2099 | SERVENTE (SGSP) | H | 19.59 | 2 |  | 39.1856
|  | 10527 | CONCRETO USINADO, BRITA 1E2,SLUMP 5+OU-1cm / FCK= 25,0MPA | M3 | 359.11 | 1.03 |  | 369.8833
20511 | CONCRETO FCK=30MPA - USINADO | [5 empty] | M3 |  | 449.32
|  | 2020 | PEDREIRO (SGSP) | H | 24.28 | 1 |  | 24.2847
|  | 2099 | SERVENTE (SGSP) | H | 19.59 | 2 |  | 39.1856
|  | 10529 | CONCRETO USINADO, BRITA 1E2,SLUMP 5+OU-1cm / FCK= 30,0MPA | M3 | 374.61 | 1.03 |  | 385.8483
20601 | ALVENARIA DE EMBASAMENTO - TIJOLOS MACIÇOS COMUNS | [5 empty] | M3 |  | 866.27
|  | 2020 | PEDREIRO (SGSP) | H | 24.28 | 7 |  | 169.9933
|  | 2099 | SERVENTE (SGSP) | H | 19.59 | 6.78 |  | 132.8391
|  | 10648 | ARGAMASSA MISTA COM AREIA GROSSA 1:2:8 | M3 | 582.22 | 0.285 |  | 165.9331
|  | 12580 | TIJOLO MAÇICO DE BARRO COMUM | Un | 0.5 | 795 |  | 397.5
20605 | IMPERMEABILIZAÇÃO DO RESPALDO DA FUNDAÇÃO - ARGAMASSA IMPERMEÁVEL | [5 empty] | M2 |  | 104.04
|  | 2020 | PEDREIRO (SGSP) | H | 24.28 | 1.15 |  | 27.9274
|  | 2099 | SERVENTE (SGSP) | H | 19.59 | 0.75 |  | 14.6946
|  | 10630 | ARGAMASSA DE CIMENTO COM AREIA GROSSA 1:3 | M3 | 634.78 | 0.02 |  | 12.6956
|  | 14022 | PRIMER HIDROFUGANTE A BASE DE SILANO SILOXANO P/ SUPERFÍCIES DE CONCRETO, ALVENARIA, ETC. | Kg | 73.54 | 0.4 |  | 29.416
|  | 14040 | TINTA BETUMINOSA PARA CONCRETO E ALVENARIA | L | 18.93 | 1.02 |  | 19.3086
20610 | REATERRO DE VALAS, INCLUSIVE APILOAMENTO | [5 empty] | M3 |  | 29.39
|  | 2099 | SERVENTE (SGSP) | H | 19.59 | 1.5 |  | 29.3892
25001 | DEMOLIÇÃO DE ALVENARIA DE EMBASAMENTO - TIJOLOS MACIÇOS COMUNS | [5 empty] | M3 |  | 66.06
|  | 2020 | PEDREIRO (SGSP) | H | 24.28 | 0.3 |  | 7.2854
|  | 2099 | SERVENTE (SGSP) | H | 19.59 | 3 |  | 58.7784
25003 | DEMOLIÇÃO MANUAL DE CONCRETO SIMPLES | [5 empty] | M3 |  | 215.52
|  | 2099 | SERVENTE (SGSP) | H | 19.59 | 11 |  | 215.5208
25004 | DEMOLIÇÃO MANUAL DE CONCRETO ARMADO | [5 empty] | M3 |  | 391.86
|  | 2099 | SERVENTE (SGSP) | H | 19.59 | 20 |  | 391.856
25005 | DEMOLIÇÃO MECANIZADA DE CONCRETO SIMPLES | [5 empty] | M3 |  | 163.77
|  | 2099 | SERVENTE (SGSP) | H | 19.59 | 2 |  | 39.1856
|  | 94019 | COMPRESSOR PORTÁTIL ATLAS COPCO - MOD.XAS 137 - 275 PCM SEM ROMPEDOR | H | 71.42 | 1 |  | 71.424
|  | 94043 | MARTELETE ROMPEDOR PNEUMÁTICO | H | 26.58 | 2 |  | 53.1625
25006 | DEMOLIÇÃO MECANIZADA DE CONCRETO ARMADO | [5 empty] | M3 |  | 327.54
|  | 2099 | SERVENTE (SGSP) | H | 19.59 | 4 |  | 78.3712
|  | 94019 | COMPRESSOR PORTÁTIL ATLAS COPCO - MOD.XAS 137 - 275 PCM SEM ROMPEDOR | H | 71.42 | 2 |  | 142.848
|  | 94043 | MARTELETE ROMPEDOR PNEUMÁTICO | H | 26.58 | 4 |  | 106.3251
29040 | BUZINOTE PVC - 2", C=0,30 M | [5 empty] | UN |  | 12.39
|  | 2035 | ENCANADOR (SGSP) | H | 24.15 | 0.198 |  | 4.7828
|  | 2036 | AJUDANTE DE ENCANADOR (SGSP) | H | 19.56 | 0.198 |  | 3.8742
|  | 72431 | TUBO DE PVC 50 MM - PARA ESGOTO - SÉRIE NORMAL | M | 11.31 | 0.33 |  | 3.7323
30101 | FORMA COMUM DE TÁBUAS DE PINUS - PLANA | [5 empty] | M2 |  | 81.09
|  | 2013 | CARPINTEIRO (SGSP) | H | 24.1 | 1.3 |  | 31.3355
|  | 2014 | AJUDANTE DE CARPINTEIRO (SGSP) | H | 19.56 | 1.3 |  | 25.4371
|  | 11046 | PINUS - PONTALETE DE 3" X 3" - BRUTO | M | 6.81 | 1 |  | 6.81
|  | 11070 | PINUS - TÁBUA DE 1" X 12" - BRUTA | M | 12.51 | 1.2 |  | 15.012
|  | 17515 | PREGO 18 X 27 COMUM - POLIDO | Kg | 16.64 | 0.15 |  | 2.496
30104 | FORMA COMUM DE TÁBUAS DE PINUS - NÃO RECUPERÁVEL | [5 empty] | M2 |  | 96.81
|  | 2013 | CARPINTEIRO (SGSP) | H | 24.1 | 1.08 |  | 26.0326
|  | 2014 | AJUDANTE DE CARPINTEIRO (SGSP) | H | 19.56 | 1.08 |  | 21.1323
|  | 11064 | PINUS - SARRAFO DE 1" X 2" - BRUTO | M | 1.68 | 2 |  | 3.36
|  | 11070 | PINUS - TÁBUA DE 1" X 12" - BRUTA | M | 12.51 | 3.5 |  | 43.785
|  | 17515 | PREGO 18 X 27 COMUM - POLIDO | Kg | 16.64 | 0.15 |  | 2.496
30111 | FORMA ESPECIAL DE CHAPAS RESINADAS (10MM) - CURVA | [5 empty] | M2 |  | 117.17
|  | 2013 | CARPINTEIRO (SGSP) | H | 24.1 | 2 |  | 48.2086
|  | 2014 | AJUDANTE DE CARPINTEIRO (SGSP) | H | 19.56 | 2 |  | 39.134
|  | 11020 | COMPENSADO RESINADO 10MM COLA BRANCA - CHAPA DE 2,20 X 1,10 M | M2 | 32.03 | 0.4 |  | 12.812
|  | 11046 | PINUS - PONTALETE DE 3" X 3" - BRUTO | M | 6.81 | 1 |  | 6.81
|  | 11070 | PINUS - TÁBUA DE 1" X 12" - BRUTA | M | 12.51 | 0.55 |  | 6.8805
|  | 17515 | PREGO 18 X 27 COMUM - POLIDO | Kg | 16.64 | 0.2 |  | 3.328
30113 | FORMA ESPECIAL DE CHAPAS PLASTIFICADAS (10MM) - CURVA | [5 empty] | M2 |  | 124.02
|  | 2013 | CARPINTEIRO (SGSP) | H | 24.1 | 2 |  | 48.2086
|  | 2014 | AJUDANTE DE CARPINTEIRO (SGSP) | H | 19.56 | 2 |  | 39.134
|  | 11010 | COMPENSADO PLASTIFICADO 10MM CHAPA DE 2,20 X 1,10 M | M2 | 49.15 | 0.4 |  | 19.66
|  | 11046 | PINUS - PONTALETE DE 3" X 3" - BRUTO | M | 6.81 | 1 |  | 6.81
|  | 11070 | PINUS - TÁBUA DE 1" X 12" - BRUTA | M | 12.51 | 0.55 |  | 6.8805
|  | 17515 | PREGO 18 X 27 COMUM - POLIDO | Kg | 16.64 | 0.2 |  | 3.328
30114 | FORMA ESPECIAL DE CHAPAS RESINADAS (10MM) - PLANA | [5 empty] | M2 |  | 102.76
|  | 2013 | CARPINTEIRO (SGSP) | H | 24.1 | 1.2 |  | 28.9251
|  | 2014 | AJUDANTE DE CARPINTEIRO (SGSP) | H | 19.56 | 1.2 |  | 23.4804
|  | 11001 | DESMOLDANTE PARA FORMAS | L | 11.52 | 0.1 |  | 1.152
|  | 11020 | COMPENSADO RESINADO 10MM COLA BRANCA - CHAPA DE 2,20 X 1,10 M | M2 | 32.03 | 0.4299 |  | 13.7696
|  | 11046 | PINUS - PONTALETE DE 3" X 3" - BRUTO | M | 6.81 | 1 |  | 6.81
|  | 11066 | PINUS - SARRAFO DE 1" X 4" - BRUTO | M | 3.45 | 1.53 |  | 5.2785
|  | 11070 | PINUS - TÁBUA DE 1" X 12" - BRUTA | M | 12.51 | 1.6 |  | 20.016
|  | 17515 | PREGO 18 X 27 COMUM - POLIDO | Kg | 16.64 | 0.2 |  | 3.328
30115 | FORMA ESPECIAL DE CHAPAS RESINADAS (12MM) - PLANA | [5 empty] | M2 |  | 105.06
|  | 2013 | CARPINTEIRO (SGSP) | H | 24.1 | 1.2 |  | 28.9251
|  | 2014 | AJUDANTE DE CARPINTEIRO (SGSP) | H | 19.56 | 1.2 |  | 23.4804
|  | 11001 | DESMOLDANTE PARA FORMAS | L | 11.52 | 0.1 |  | 1.152
|  | 11021 | COMPENSADO RESINADO 12MM COLA BRANCA - CHAPA DE 2,20 X 1,10 M | M2 | 37.38 | 0.4299 |  | 16.0696
|  | 11046 | PINUS - PONTALETE DE 3" X 3" - BRUTO | M | 6.81 | 1 |  | 6.81
|  | 11066 | PINUS - SARRAFO DE 1" X 4" - BRUTO | M | 3.45 | 1.53 |  | 5.2785
|  | 11070 | PINUS - TÁBUA DE 1" X 12" - BRUTA | M | 12.51 | 1.6 |  | 20.016
|  | 17515 | PREGO 18 X 27 COMUM - POLIDO | Kg | 16.64 | 0.2 |  | 3.328
30116 | FORMA ESPECIAL DE CHAPAS PLASTIFICADAS (10MM) - PLANA | [5 empty] | M2 |  | 108.97
|  | 2013 | CARPINTEIRO (SGSP) | H | 24.1 | 1.2 |  | 28.9251
|  | 2014 | AJUDANTE DE CARPINTEIRO (SGSP) | H | 19.56 | 1.2 |  | 23.4804
|  | 11010 | COMPENSADO PLASTIFICADO 10MM CHAPA DE 2,20 X 1,10 M | M2 | 49.15 | 0.4299 |  | 21.1295
|  | 11046 | PINUS - PONTALETE DE 3" X 3" - BRUTO | M | 6.81 | 1 |  | 6.81
|  | 11066 | PINUS - SARRAFO DE 1" X 4" - BRUTO | M | 3.45 | 1.53 |  | 5.2785
|  | 11070 | PINUS - TÁBUA DE 1" X 12" - BRUTA | M | 12.51 | 1.6 |  | 20.016
|  | 17515 | PREGO 18 X 27 COMUM - POLIDO | Kg | 16.64 | 0.2 |  | 3.328
30117 | FORMA ESPECIAL DE CHAPAS PLASTIFICADAS (12MM) - PLANA | [5 empty] | M2 |  | 115.7
|  | 2013 | CARPINTEIRO (SGSP) | H | 24.1 | 1.2 |  | 28.9251
|  | 2014 | AJUDANTE DE CARPINTEIRO (SGSP) | H | 19.56 | 1.2 |  | 23.4804
|  | 11011 | COMPENSADO PLASTIFICADO 12MM CHAPA DE 2,20 X 1,10 M | M2 | 64.81 | 0.4299 |  | 27.8618
|  | 11046 | PINUS - PONTALETE DE 3" X 3" - BRUTO | M | 6.81 | 1 |  | 6.81
|  | 11066 | PINUS - SARRAFO DE 1" X 4" - BRUTO | M | 3.45 | 1.53 |  | 5.2785
|  | 11070 | PINUS - TÁBUA DE 1" X 12" - BRUTA | M | 12.51 | 1.6 |  | 20.016
|  | 17515 | PREGO 18 X 27 COMUM - POLIDO | Kg | 16.64 | 0.2 |  | 3.328
30120 | FORMA DE TUBO DE PAPELÃO, DIÂMETRO 350MM | [5 empty] | M |  | 127.45
|  | 2013 | CARPINTEIRO (SGSP) | H | 24.1 | 0.18519 |  | 4.4638
|  | 2014 | AJUDANTE DE CARPINTEIRO (SGSP) | H | 19.56 | 0.06173 |  | 1.2078
|  | 11046 | PINUS - PONTALETE DE 3" X 3" - BRUTO | M | 6.81 | 0.4 |  | 2.724
|  | 11048 | TUBO CILÍNDRICO DE PAPELÃO C/ REV. EXT. IMPERMEAB. E INTERN. C/ PAPEL ESPECIAL NÃO ADERENTE AO CONCR.- DIÂM DE 350MM | M | 112.2 | 1.05 |  | 117.81
|  | 17515 | PREGO 18 X 27 COMUM - POLIDO | Kg | 16.64 | 0.075 |  | 1.248
30130 | CIMBRAMENTO PARA ALTURAS ENTRE 3,01M E 7,00M | [5 empty] | M3 |  | 38.54
|  | 2013 | CARPINTEIRO (SGSP) | H | 24.1 | 0.7 |  | 16.873
|  | 2014 | AJUDANTE DE CARPINTEIRO (SGSP) | H | 19.56 | 0.23333 |  | 4.5655
|  | 11046 | PINUS - PONTALETE DE 3" X 3" - BRUTO | M | 6.81 | 1.8 |  | 12.258
|  | 11064 | PINUS - SARRAFO DE 1" X 2" - BRUTO | M | 1.68 | 0.9 |  | 1.512
|  | 17515 | PREGO 18 X 27 COMUM - POLIDO | Kg | 16.64 | 0.2 |  | 3.328
30204 | ARMADURA EM AÇO CA-50 | [5 empty] | KG |  | 12.5
|  | 2015 | FERREIRO (SGSP) | H | 24.43 | 0.08 |  | 1.9551
|  | 2016 | AJUDANTE DE FERREIRO - ARMADOR (SGSP) | H | 19.56 | 0.08 |  | 1.5653
|  | 11510 | AÇO CA-50A OU B - MÉDIA BITOLAS | KG | 7.86 | 1.1 |  | 8.6508
|  | 17740 | ARAME RECOZIDO N. 16 E N. 18 | Kg | 16.54 | 0.02 |  | 0.3308
30207 | ARMADURA EM AÇO CA-60 | [5 empty] | KG |  | 13.33
|  | 2015 | FERREIRO (SGSP) | H | 24.43 | 0.08 |  | 1.9551
|  | 2016 | AJUDANTE DE FERREIRO - ARMADOR (SGSP) | H | 19.56 | 0.08 |  | 1.5653
|  | 11520 | AÇO CA-60B - MÉDIA BITOLAS | KG | 8.62 | 1.1 |  | 9.4792
|  | 17740 | ARAME RECOZIDO N. 16 E N. 18 | Kg | 16.54 | 0.02 |  | 0.3308
30209 | ARMADURA EM AÇO CA-60 - TELA | [5 empty] | KG |  | 14.46
|  | 2015 | FERREIRO (SGSP) | H | 24.43 | 0.04 |  | 0.9775
|  | 2016 | AJUDANTE DE FERREIRO - ARMADOR (SGSP) | H | 19.56 | 0.04 |  | 0.7826
|  | 17740 | ARAME RECOZIDO N. 16 E N. 18 | Kg | 16.54 | 0.01 |  | 0.1654
|  | 27540 | TELA SOLDADA NERVURADA Q-196 PAINEL (AÇO CA60 - MALHA 10 X 10 CM - FIO 5,0 MM) | Kg | 12.29 | 1.02 |  | 12.5358
30305 | CONCRETO FCK = 15,0MPA - VIRADO NA OBRA | [5 empty] | M3 |  | 498.65
|  | 2020 | PEDREIRO (SGSP) | H | 24.28 | 1.1 |  | 26.7132
|  | 2099 | SERVENTE (SGSP) | H | 19.59 | 6 |  | 117.5568
|  | 10609 | CONCRETO FCK=15MPA C/ BRITA 1 E 2 | M3 | 346.13 | 1.02 |  | 353.0575
|  | 94001 | BETONEIRA 400 LITROS | H | 3.21 | 0.35 |  | 1.1239
|  | 94299 | VIBRADOR DE IMERSÃO COM 5M DE MANGUEIRA COM MOTOR ELETRICO 2HP | H | 1.99 | 0.1 |  | 0.1993
30307 | CONCRETO FCK = 20,0MPA - VIRADO NA OBRA | [5 empty] | M3 |  | 515.31
|  | 2020 | PEDREIRO (SGSP) | H | 24.28 | 1.1 |  | 26.7132
|  | 2099 | SERVENTE (SGSP) | H | 19.59 | 6 |  | 117.5568
|  | 10613 | CONCRETO FCK=20MPA C/ BRITA 1 E 2 | M3 | 362.47 | 1.02 |  | 369.7202
|  | 94001 | BETONEIRA 400 LITROS | H | 3.21 | 0.35 |  | 1.1239
|  | 94299 | VIBRADOR DE IMERSÃO COM 5M DE MANGUEIRA COM MOTOR ELETRICO 2HP | H | 1.99 | 0.1 |  | 0.1993
30308 | CONCRETO FCK = 25,0MPA - VIRADO NA OBRA | [5 empty] | M3 |  | 533.13
|  | 2020 | PEDREIRO (SGSP) | H | 24.28 | 1.1 |  | 26.7132
|  | 2099 | SERVENTE (SGSP) | H | 19.59 | 6 |  | 117.5568
|  | 10617 | CONCRETO FCK=25MPA C/ BRITA 1 E 2 | M3 | 379.94 | 1.02 |  | 387.5371
|  | 94001 | BETONEIRA 400 LITROS | H | 3.21 | 0.35 |  | 1.1239
|  | 94299 | VIBRADOR DE IMERSÃO COM 5M DE MANGUEIRA COM MOTOR ELETRICO 2HP | H | 1.99 | 0.1 |  | 0.1993
30309 | CONCRETO FCK = 15,0MPA - USINADO | [5 empty] | M3 |  | 403.37
|  | 2020 | PEDREIRO (SGSP) | H | 24.28 | 1 |  | 24.2847
|  | 2099 | SERVENTE (SGSP) | H | 19.59 | 2 |  | 39.1856
|  | 10522 | CONCRETO USINADO, BRITA 1E2,SLUMP 5+OU-1cm / FCK= 15,0MPA | M3 | 330 | 1.03 |  | 339.9
30315 | CONCRETO FCK = 20,0MPA - USINADO | [5 empty] | M3 |  | 418.04
|  | 2020 | PEDREIRO (SGSP) | H | 24.28 | 1 |  | 24.2847
|  | 2099 | SERVENTE (SGSP) | H | 19.59 | 2 |  | 39.1856
|  | 10524 | CONCRETO USINADO, BRITA 1E2,SLUMP 5+OU-1cm / FCK= 20,0MPA | M3 | 344.24 | 1.03 |  | 354.5672
30316 | CONCRETO FCK = 20,0MPA - USINADO E BOMBEÁVEL | [5 empty] | M3 |  | 403.74
|  | 2020 | PEDREIRO (SGSP) | H | 24.28 | 0.85 |  | 20.642
|  | 2099 | SERVENTE (SGSP) | H | 19.59 | 0.85 |  | 16.6538
|  | 10526 | CONCRETO USINADO, BRITA 1E2,SLUMP 8+OU-1cm / FCK= 20,0MPA - BOMBEÁVEL | M3 | 355.77 | 1.03 |  | 366.4431
30317 | CONCRETO FCK = 25,0MPA - USINADO | [5 empty] | M3 |  | 433.35
|  | 2020 | PEDREIRO (SGSP) | H | 24.28 | 1 |  | 24.2847
|  | 2099 | SERVENTE (SGSP) | H | 19.59 | 2 |  | 39.1856
|  | 10527 | CONCRETO USINADO, BRITA 1E2,SLUMP 5+OU-1cm / FCK= 25,0MPA | M3 | 359.11 | 1.03 |  | 369.8833
30318 | CONCRETO FCK = 25,0MPA - USINADO E BOMBEÁVEL | [5 empty] | M3 |  | 418.52
|  | 2020 | PEDREIRO (SGSP) | H | 24.28 | 0.85 |  | 20.642
|  | 2099 | SERVENTE (SGSP) | H | 19.59 | 0.85 |  | 16.6538
|  | 10528 | CONCRETO USINADO, BRITA 1E2,SLUMP 8+OU-1cm / FCK= 25,0MPA - BOMBEÁVEL | M3 | 370.12 | 1.03 |  | 381.2236
30319 | CONCRETO USINADO, BOMBEÁVEL FCK = 20MPA COM PEDRA 1 | [5 empty] | M3 |  | 408.13
|  | 2020 | PEDREIRO (SGSP) | H | 24.28 | 0.95 |  | 23.0705
|  | 2099 | SERVENTE (SGSP) | H | 19.59 | 0.95 |  | 18.6131
|  | 10525 | CONCRETO USINADO, BRITA 1,SLUMP 8+OU-1cm / FCK= 20,0MPA - BOMBEÁVEL | M3 | 355.77 | 1.03 |  | 366.4431
30320 | CONCRETO FCK = 30,0MPA - USINADO | [5 empty] | M3 |  | 449.32
|  | 2020 | PEDREIRO (SGSP) | H | 24.28 | 1 |  | 24.2847
|  | 2099 | SERVENTE (SGSP) | H | 19.59 | 2 |  | 39.1856
|  | 10529 | CONCRETO USINADO, BRITA 1E2,SLUMP 5+OU-1cm / FCK= 30,0MPA | M3 | 374.61 | 1.03 |  | 385.8483
30321 | CONCRETO FCK = 30,0MPA - USINADO E BOMBEÁVEL | [5 empty] | M3 |  | 434.98
|  | 2020 | PEDREIRO (SGSP) | H | 24.28 | 0.85 |  | 20.642
|  | 2099 | SERVENTE (SGSP) | H | 19.59 | 0.85 |  | 16.6538
|  | 10530 | CONCRETO USINADO, BRITA 1E2,SLUMP 8+OU-1cm / FCK= 30,0MPA - BOMBEÁVEL | M3 | 386.1 | 1.03 |  | 397.683
30322 | CONCRETO FCK = 35,0MPA - USINADO | [5 empty] | M3 |  | 465.97
|  | 2020 | PEDREIRO (SGSP) | H | 24.28 | 1 |  | 24.2847
|  | 2099 | SERVENTE (SGSP) | H | 19.59 | 2 |  | 39.1856
|  | 10531 | CONCRETO USINADO, BRITA 1E2,SLUMP 5+OU-1cm / FCK= 35,0MPA | M3 | 390.78 | 1.03 |  | 402.5034
30323 | CONCRETO FCK = 35,0MPA - USINADO E BOMBEÁVEL | [5 empty] | M3 |  | 452.14
|  | 2020 | PEDREIRO (SGSP) | H | 24.28 | 0.85 |  | 20.642
|  | 2099 | SERVENTE (SGSP) | H | 19.59 | 0.85 |  | 16.6538
|  | 10532 | CONCRETO USINADO, BRITA 1E2,SLUMP 8+OU-1cm / FCK= 35,0MPA - BOMBEÁVEL | M3 | 402.76 | 1.03 |  | 414.8428
30324 | CONCRETO FCK = 40,0MPA - USINADO | [5 empty] | M3 |  | 483.35
|  | 2020 | PEDREIRO (SGSP) | H | 24.28 | 1 |  | 24.2847
|  | 2099 | SERVENTE (SGSP) | H | 19.59 | 2 |  | 39.1856
|  | 10533 | CONCRETO USINADO, BRITA 1E2,SLUMP 5+OU-1cm / FCK= 40,0MPA | M3 | 407.65 | 1.03 |  | 419.8795
30325 | CONCRETO FCK = 40,0MPA - USINADO E BOMBEÁVEL | [5 empty] | M3 |  | 471.23
|  | 2020 | PEDREIRO (SGSP) | H | 24.28 | 0.85 |  | 20.642
|  | 2099 | SERVENTE (SGSP) | H | 19.59 | 0.85 |  | 16.6538
|  | 10534 | CONCRETO USINADO, BRITA 1E2,SLUMP 8+OU-1cm / FCK= 40,0MPA - BOMBEÁVEL | M3 | 421.3 | 1.03 |  | 433.939
30330 | BOMBEAMENTO DE CONCRETO | [5 empty] | M3 |  | 42.15
|  | 19005 | BOMBEAMENTO E LANÇAMENTO DE CONCRETO P/ ESTRUTURAS DE OBRAS ATÉ 80M3 | M3 | 42.15 | 1 |  | 42.15
30419 | LAJE MISTA TRELIÇADA H-8CM COM CAPEAMENTO 4CM (12CM) | [5 empty] | M2 |  | 130.49
|  | 2013 | CARPINTEIRO (SGSP) | H | 24.1 | 0.43 |  | 10.3648
|  | 2015 | FERREIRO (SGSP) | H | 24.43 | 0.1 |  | 2.4439
|  | 2020 | PEDREIRO (SGSP) | H | 24.28 | 0.3 |  | 7.2854
|  | 2099 | SERVENTE (SGSP) | H | 19.59 | 1.1 |  | 21.552
|  | 10617 | CONCRETO FCK=25MPA C/ BRITA 1 E 2 | M3 | 379.94 | 0.044 |  | 16.7172
|  | 11046 | PINUS - PONTALETE DE 3" X 3" - BRUTO | M | 6.81 | 1.01 |  | 6.8781
|  | 11066 | PINUS - SARRAFO DE 1" X 4" - BRUTO | M | 3.45 | 0.74 |  | 2.553
|  | 11070 | PINUS - TÁBUA DE 1" X 12" - BRUTA | M | 12.51 | 1.1 |  | 13.761
|  | 11510 | AÇO CA-50A OU B - MÉDIA BITOLAS | KG | 7.86 | 1.24 |  | 9.7518
|  | 12050 | LAJE MISTA TRELIÇADA PRÉ-FABRICADA H= 8CM - INTEREIXOS 45CM - 300KGF/CM2 | M2 | 38.8 | 1 |  | 38.8
|  | 17515 | PREGO 18 X 27 COMUM - POLIDO | Kg | 16.64 | 0.02 |  | 0.3328
|  | 94001 | BETONEIRA 400 LITROS | H | 3.21 | 0.014 |  | 0.0449
30420 | LAJE MISTA TRELIÇADA H-10CM COM CAPEAMENTO 4CM (14CM) | [5 empty] | M2 |  | 175.53
|  | 2013 | CARPINTEIRO (SGSP) | H | 24.1 | 0.43 |  | 10.3648
|  | 2015 | FERREIRO (SGSP) | H | 24.43 | 0.1 |  | 2.4439
|  | 2020 | PEDREIRO (SGSP) | H | 24.28 | 0.3 |  | 7.2854
|  | 2099 | SERVENTE (SGSP) | H | 19.59 | 1.1 |  | 21.552
|  | 10617 | CONCRETO FCK=25MPA C/ BRITA 1 E 2 | M3 | 379.94 | 0.044 |  | 16.7172
|  | 11046 | PINUS - PONTALETE DE 3" X 3" - BRUTO | M | 6.81 | 1.01 |  | 6.8781
|  | 11066 | PINUS - SARRAFO DE 1" X 4" - BRUTO | M | 3.45 | 0.74 |  | 2.553
|  | 11070 | PINUS - TÁBUA DE 1" X 12" - BRUTA | M | 12.51 | 1.1 |  | 13.761
|  | 11510 | AÇO CA-50A OU B - MÉDIA BITOLAS | KG | 7.86 | 1.24 |  | 9.7518
|  | 12051 | LAJE MISTA TRELIÇADA PRÉ-FABRICADA H=10CM - INTEREIXOS 45CM - 300KGF/CM2 | M2 | 83.84 | 1 |  | 83.84
|  | 17515 | PREGO 18 X 27 COMUM - POLIDO | Kg | 16.64 | 0.02 |  | 0.3328
|  | 94001 | BETONEIRA 400 LITROS | H | 3.21 | 0.014 |  | 0.0449
30421 | LAJE MISTA TRELIÇADA H-12CM COM CAPEAMENTO 4CM (16CM) | [5 empty] | M2 |  | 172.82
|  | 2013 | CARPINTEIRO (SGSP) | H | 24.1 | 0.43 |  | 10.3648
|  | 2015 | FERREIRO (SGSP) | H | 24.43 | 0.1 |  | 2.4439
|  | 2020 | PEDREIRO (SGSP) | H | 24.28 | 0.3 |  | 7.2854
|  | 2099 | SERVENTE (SGSP) | H | 19.59 | 1.2 |  | 23.5113
|  | 10617 | CONCRETO FCK=25MPA C/ BRITA 1 E 2 | M3 | 379.94 | 0.044 |  | 16.7172
|  | 11046 | PINUS - PONTALETE DE 3" X 3" - BRUTO | M | 6.81 | 1.01 |  | 6.8781
|  | 11066 | PINUS - SARRAFO DE 1" X 4" - BRUTO | M | 3.45 | 0.74 |  | 2.553
|  | 11070 | PINUS - TÁBUA DE 1" X 12" - BRUTA | M | 12.51 | 1.1 |  | 13.761
|  | 11510 | AÇO CA-50A OU B - MÉDIA BITOLAS | KG | 7.86 | 1.24 |  | 9.7518
|  | 12052 | LAJE MISTA TRELIÇADA PRÉ-FABRICADA H=12CM - INTEREIXOS 45CM - 300KGF/CM2 | M2 | 79.18 | 1 |  | 79.18
|  | 17515 | PREGO 18 X 27 COMUM - POLIDO | Kg | 16.64 | 0.02 |  | 0.3328
|  | 94001 | BETONEIRA 400 LITROS | H | 3.21 | 0.014 |  | 0.0449
30422 | LAJE MISTA TRELIÇADA H-15CM COM CAPEAMENTO 4CM (19CM) | [5 empty] | M2 |  | 198.93
|  | 2013 | CARPINTEIRO (SGSP) | H | 24.1 | 0.43 |  | 10.3648
|  | 2015 | FERREIRO (SGSP) | H | 24.43 | 0.1 |  | 2.4439
|  | 2020 | PEDREIRO (SGSP) | H | 24.28 | 0.3 |  | 7.2854
|  | 2099 | SERVENTE (SGSP) | H | 19.59 | 1.3 |  | 25.4706
|  | 10617 | CONCRETO FCK=25MPA C/ BRITA 1 E 2 | M3 | 379.94 | 0.044 |  | 16.7172
|  | 11046 | PINUS - PONTALETE DE 3" X 3" - BRUTO | M | 6.81 | 1.01 |  | 6.8781
|  | 11066 | PINUS - SARRAFO DE 1" X 4" - BRUTO | M | 3.45 | 0.74 |  | 2.553
|  | 11070 | PINUS - TÁBUA DE 1" X 12" - BRUTA | M | 12.51 | 1.1 |  | 13.761
|  | 11510 | AÇO CA-50A OU B - MÉDIA BITOLAS | KG | 7.86 | 1.24 |  | 9.7518
|  | 12053 | LAJE MISTA TRELIÇADA PRÉ-FABRICADA H=15CM - INTEREIXOS 45CM - 300KGF/CM2 | M2 | 103.33 | 1 |  | 103.33
|  | 17515 | PREGO 18 X 27 COMUM - POLIDO | Kg | 16.64 | 0.02 |  | 0.3328
|  | 94001 | BETONEIRA 400 LITROS | H | 3.21 | 0.014 |  | 0.0449
30423 | LAJE MISTA TRELIÇADA H-20CM COM CAPEAMENTO 4CM (24CM) | [5 empty] | M2 |  | 220.6
|  | 2013 | CARPINTEIRO (SGSP) | H | 24.1 | 0.43 |  | 10.3648
|  | 2015 | FERREIRO (SGSP) | H | 24.43 | 0.1 |  | 2.4439
|  | 2020 | PEDREIRO (SGSP) | H | 24.28 | 0.3 |  | 7.2854
|  | 2099 | SERVENTE (SGSP) | H | 19.59 | 1.4 |  | 27.4299
|  | 10617 | CONCRETO FCK=25MPA C/ BRITA 1 E 2 | M3 | 379.94 | 0.044 |  | 16.7172
|  | 11046 | PINUS - PONTALETE DE 3" X 3" - BRUTO | M | 6.81 | 1.01 |  | 6.8781
|  | 11066 | PINUS - SARRAFO DE 1" X 4" - BRUTO | M | 3.45 | 0.74 |  | 2.553
|  | 11070 | PINUS - TÁBUA DE 1" X 12" - BRUTA | M | 12.51 | 1.1 |  | 13.761
|  | 11510 | AÇO CA-50A OU B - MÉDIA BITOLAS | KG | 7.86 | 1.24 |  | 9.7518
|  | 12055 | LAJE MISTA TRELIÇADA PRÉ-FABRICADA H=20CM - INTEREIXOS 45CM - 300KGF/CM2 | M2 | 123.04 | 1 |  | 123.04
|  | 17515 | PREGO 18 X 27 COMUM - POLIDO | Kg | 16.64 | 0.02 |  | 0.3328
|  | 94001 | BETONEIRA 400 LITROS | H | 3.21 | 0.014 |  | 0.0449
30424 | LAJE MISTA TRELIÇADA H-25CM COM CAPEAMENTO 5CM (30CM) | [5 empty] | M2 |  | 253.66
|  | 2013 | CARPINTEIRO (SGSP) | H | 24.1 | 0.47 |  | 11.329
|  | 2015 | FERREIRO (SGSP) | H | 24.43 | 0.1 |  | 2.4439
|  | 2020 | PEDREIRO (SGSP) | H | 24.28 | 0.3 |  | 7.2854
|  | 2099 | SERVENTE (SGSP) | H | 19.59 | 1.4 |  | 27.4299
|  | 10617 | CONCRETO FCK=25MPA C/ BRITA 1 E 2 | M3 | 379.94 | 0.055 |  | 20.8966
|  | 11046 | PINUS - PONTALETE DE 3" X 3" - BRUTO | M | 6.81 | 1.11 |  | 7.5591
|  | 11066 | PINUS - SARRAFO DE 1" X 4" - BRUTO | M | 3.45 | 0.77 |  | 2.6565
|  | 11070 | PINUS - TÁBUA DE 1" X 12" - BRUTA | M | 12.51 | 1.2 |  | 15.012
|  | 11510 | AÇO CA-50A OU B - MÉDIA BITOLAS | KG | 7.86 | 1.24 |  | 9.7518
|  | 12057 | LAJE MISTA TRELIÇADA PRÉ-FABRICADA H=25CM - INTEREIXOS 45CM - 300KGF/CM2 | M2 | 148.88 | 1 |  | 148.88
|  | 17515 | PREGO 18 X 27 COMUM - POLIDO | Kg | 16.64 | 0.02 |  | 0.3328
|  | 94001 | BETONEIRA 400 LITROS | H | 3.21 | 0.0245 |  | 0.0786
34002 | APICOAMENTO DE SUPERFÍCIE DE CONCRETO | [5 empty] | M2 |  | 97.96
|  | 2099 | SERVENTE (SGSP) | H | 19.59 | 5 |  | 97.964
34005 | LIMPEZA DE SUPERFÍCIES COM HIDROJATEAMENTO | [5 empty] | M2 |  | 6.2
|  | 37503 | HIDROJATEAMENTO PARA LIMPEZA DE SUPERFÍCIES | M2 | 6.2 | 1 |  | 6.2001
34010 | LIMPEZA E REMOÇÃO DE SUPERFÍCIE DETERIORADA COM JATEAMENTO | [5 empty] | M2 |  | 115.26
|  | 37504 | JATEAMENTO PARA LIMPEZA DE FERRAGENS E SUPERFÍCIES DE CONCRETO | M2 | 115.26 | 1 |  | 115.2587
34015 | LIMPEZA DE JUNTA DE DILATAÇÃO COM REMOÇÃO DO EXCESSO DE CONCRETO - ATÉ 3CM | [5 empty] | M |  | 27.28
|  | 2099 | SERVENTE (SGSP) | H | 19.59 | 0.375 |  | 7.3473
|  | 94043 | MARTELETE ROMPEDOR PNEUMÁTICO | H | 26.58 | 0.75 |  | 19.9359
34018 | LIMPEZA DE CONCRETO E ARMADURA COM ESCOVA DE AÇO | [5 empty] | M2 |  | 16.11
|  | 2099 | SERVENTE (SGSP) | H | 19.59 | 0.455 |  | 8.9147
|  | 37542 | ESCOVA RETANGULAR COM CERDAS DE AÇO:ALTURA DAS CERDAS 30 MM COMPRIMENTO: 192 MM; LARGURA 57 MM - SEM CABO | Un | 22.8 | 0.25 |  | 5.7
|  | 37543 | ESCOVA CIRCULAR COM CERDAS DE AÇO - 6 X 3/4" - FURO 1/2" | Un | 29.93 | 0.05 |  | 1.4965
34022 | TRATAMENTO DE ARMADURA COM APLICAÇÃO DE PRODUTO INIBIDOR OXIDANTE | [5 empty] | M |  | 5.61
|  | 2099 | SERVENTE (SGSP) | H | 19.59 | 0.25 |  | 4.8982
|  | 37509 | FUNDO CROMATO DE ZINCO | L | 44.24 | 0.016 |  | 0.7078
34024 | LIXAMENTO MECÂNICO EM SUPERFÍCIES DE CONCRETO | [5 empty] | M2 |  | 8.1
|  | 37505 | LIXAMENTO MECÂNICO DE SUPERFÍCIES DE CONCRETO | M2 | 8.1 | 1 |  | 8.0963
34025 | PREPARO E APLICAÇÃO DE ESTUQUE | [5 empty] | M2 |  | 17.21
|  | 2020 | PEDREIRO (SGSP) | H | 24.28 | 0.3 |  | 7.2854
|  | 2099 | SERVENTE (SGSP) | H | 19.59 | 0.3 |  | 5.8778
|  | 10515 | CIMENTO BRANCO - ESTRUTURAL | Kg | 2.83 | 0.3 |  | 0.849
|  | 10517 | CIMENTO PORTLAND CPII-E/F-32 | Kg | 0.58 | 0.6 |  | 0.348
|  | 34057 | ADESIVO A BASE ACRÍLICA | L | 19 | 0.15 |  | 2.85
34026 | LIXAMENTO MANUAL DE SUPERFÍCIES DE CONCRETO | [5 empty] | M2 |  | 6.33
|  | 37506 | LIXAMENTO MANUAL DE SUPERFÍCIE DE CONCRETO | M2 | 6.33 | 1 |  | 6.3282
34050 | POLIMENTO DE CONCRETO | [5 empty] | M2 |  | 6.09
|  | 39024 | POLIMENTO MECÂNICO EM SUPERFÍCIES DE CONCRETO | M2 | 6.09 | 1 |  | 6.0898
34051 | POLIMENTO DE CONCRETO NOVO | [5 empty] | M2 |  | 6.09
|  | 39024 | POLIMENTO MECÂNICO EM SUPERFÍCIES DE CONCRETO | M2 | 6.09 | 1 |  | 6.0898
34060 | PREPARAÇÃO DE PONTE DE ADERÊNCIA COM ADESIVO A BASE DE EPÓXI | [5 empty] | M2 |  | 157.73
|  | 2020 | PEDREIRO (SGSP) | H | 24.28 | 1 |  | 24.2847
|  | 2099 | SERVENTE (SGSP) | H | 19.59 | 1 |  | 19.5928
|  | 39055 | ADESIVO ESTRUTURAL, BI-COMPONENTE, A BASE DE RESINA EPOXI | Kg | 72.94 | 1.5 |  | 109.41
|  | 87050 | SOLVENTE PARA MATERIAIS BASE EPÓXI | L | 37.06 | 0.12 |  | 4.4472
34070 | ANCORAGEM DE BARRAS DE AÇO COM ADESIVO A BASE DE EPÓXI | [5 empty] | UN |  | 11.29
|  | 2020 | PEDREIRO (SGSP) | H | 24.28 | 0.207 |  | 5.0269
|  | 2099 | SERVENTE (SGSP) | H | 19.59 | 0.207 |  | 4.0557
|  | 39055 | ADESIVO ESTRUTURAL, BI-COMPONENTE, A BASE DE RESINA EPOXI | Kg | 72.94 | 0.011 |  | 0.8023
|  | 87050 | SOLVENTE PARA MATERIAIS BASE EPÓXI | L | 37.06 | 0.001 |  | 0.037
|  | 94300 | MARTELETE ROTATIVO 0,8 KW | H | 26.66 | 0.021 |  | 0.5597
|  | 95014 | BROCA (COROA + CÁLICE) DENTADA DIAMANTADA - DIÂMETRO=20MM (3/4") | Un | 321.71 | 0.002505 |  | 0.8058
35001 | DEMOLIÇÃO MECANIZADA DE CONCRETO SIMPLES | [5 empty] | M3 |  | 163.77
|  | 2099 | SERVENTE (SGSP) | H | 19.59 | 2 |  | 39.1856
|  | 94019 | COMPRESSOR PORTÁTIL ATLAS COPCO - MOD.XAS 137 - 275 PCM SEM ROMPEDOR | H | 71.42 | 1 |  | 71.424
|  | 94043 | MARTELETE ROMPEDOR PNEUMÁTICO | H | 26.58 | 2 |  | 53.1625
35002 | DEMOLIÇÃO MECANIZADA DE CONCRETO ARMADO | [5 empty] | M3 |  | 327.54
|  | 2099 | SERVENTE (SGSP) | H | 19.59 | 4 |  | 78.3712
|  | 94019 | COMPRESSOR PORTÁTIL ATLAS COPCO - MOD.XAS 137 - 275 PCM SEM ROMPEDOR | H | 71.42 | 2 |  | 142.848
|  | 94043 | MARTELETE ROMPEDOR PNEUMÁTICO | H | 26.58 | 4 |  | 106.3251
35003 | DEMOLIÇÃO MANUAL DE CONCRETO SIMPLES | [5 empty] | M3 |  | 215.52
|  | 2099 | SERVENTE (SGSP) | H | 19.59 | 11 |  | 215.5208
35004 | DEMOLIÇÃO MANUAL DE CONCRETO ARMADO | [5 empty] | M3 |  | 391.86
|  | 2099 | SERVENTE (SGSP) | H | 19.59 | 20 |  | 391.856
35005 | DEMOLIÇÃO DE LAJES MISTAS COM ESPESSURA FINAL IGUAL OU INFERIOR A 16CM | [5 empty] | M2 |  | 34.29
|  | 2099 | SERVENTE (SGSP) | H | 19.59 | 1.75 |  | 34.2874
35006 | DEMOLIÇÃO DE LAJES MISTAS COM ESPESSURA FINAL SUPERIOR A 16 CM, ATÉ 30CM | [5 empty] | M2 |  | 48.98
|  | 2099 | SERVENTE (SGSP) | H | 19.59 | 2.5 |  | 48.982
36001 | FORNECIMENTO E MONTAGEM DE ESTRUTURA METÁLICA VERTICAL - NÃO PATINÁVEL | [5 empty] | KG |  | 23.15
|  | 30688 | FORNECIMENTO E MONTAGEM DE ESTRUTURA METÁLICA P/EDIFICAÇÕES ASTM OU ABNT -N.PAT, C/APLIC DE FUNDO ANTICOR-S/PINT. DE AC | Kg | 23.15 | 1 |  | 23.15
36002 | FORNECIMENTO E MONTAGEM DE ESTRUTURA METÁLICA VERTICAL - PATINÁVEL | [5 empty] | KG |  | 24.65
|  | 30689 | FORNECIMENTO E MONTAGEM DE ESTRUTURA METÁLICA P/EDIFICAÇÕES ASTM OU ABNT -PAT, C/APLIC DE FUNDO ANTICOR-S/PINT. DE ACAB | Kg | 24.65 | 1 |  | 24.65
40101 | TIJOLOS MACIÇOS COMUNS - ESPELHO | [5 empty] | M2 |  | 65.82
|  | 2020 | PEDREIRO (SGSP) | H | 24.28 | 0.9 |  | 21.8562
|  | 2099 | SERVENTE (SGSP) | H | 19.59 | 0.9344 |  | 18.3075
|  | 10648 | ARGAMASSA MISTA COM AREIA GROSSA 1:2:8 | M3 | 582.22 | 0.00456 |  | 2.6549
|  | 12580 | TIJOLO MAÇICO DE BARRO COMUM | Un | 0.5 | 46 |  | 23
40102 | TIJOLOS MACIÇOS COMUNS - 1/2 TIJOLO | [5 empty] | M2 |  | 122.31
|  | 2020 | PEDREIRO (SGSP) | H | 24.28 | 1.6 |  | 38.8556
|  | 2099 | SERVENTE (SGSP) | H | 19.59 | 1.7 |  | 33.3077
|  | 10648 | ARGAMASSA MISTA COM AREIA GROSSA 1:2:8 | M3 | 582.22 | 0.014 |  | 8.1511
|  | 12580 | TIJOLO MAÇICO DE BARRO COMUM | Un | 0.5 | 84 |  | 42
40104 | TIJOLOS MACIÇOS COMUNS - 1 1/2 TIJOLO | [5 empty] | M2 |  | 290.46
|  | 2020 | PEDREIRO (SGSP) | H | 24.28 | 3 |  | 72.8542
|  | 2099 | SERVENTE (SGSP) | H | 19.59 | 3.36 |  | 65.8318
|  | 10648 | ARGAMASSA MISTA COM AREIA GROSSA 1:2:8 | M3 | 582.22 | 0.052 |  | 30.2755
|  | 12580 | TIJOLO MAÇICO DE BARRO COMUM | Un | 0.5 | 243 |  | 121.5
40111 | TIJOLOS MACIÇOS COMUNS - APARENTE, 1/2 TIJOLO | [5 empty] | M2 |  | 122.31
|  | 2020 | PEDREIRO (SGSP) | H | 24.28 | 1.6 |  | 38.8556
|  | 2099 | SERVENTE (SGSP) | H | 19.59 | 1.7 |  | 33.3077
|  | 10648 | ARGAMASSA MISTA COM AREIA GROSSA 1:2:8 | M3 | 582.22 | 0.014 |  | 8.1511
|  | 12580 | TIJOLO MAÇICO DE BARRO COMUM | Un | 0.5 | 84 |  | 42
40112 | TIJOLOS MACIÇOS COMUNS - APARENTE, 1 TIJOLO | [5 empty] | M2 |  | 211.67
|  | 2020 | PEDREIRO (SGSP) | H | 24.28 | 2.5 |  | 60.7119
|  | 2099 | SERVENTE (SGSP) | H | 19.59 | 2.717 |  | 53.2336
|  | 10648 | ARGAMASSA MISTA COM AREIA GROSSA 1:2:8 | M3 | 582.22 | 0.0313 |  | 18.2235
|  | 12580 | TIJOLO MAÇICO DE BARRO COMUM | Un | 0.5 | 159 |  | 79.5
40115 | TIJOLOS CERÂMICOS FURADOS - 1/2 TIJOLO | [5 empty] | M2 |  | 76.69
|  | 2020 | PEDREIRO (SGSP) | H | 24.28 | 1 |  | 24.2847
|  | 2099 | SERVENTE (SGSP) | H | 19.59 | 0.94 |  | 18.4172
|  | 10648 | ARGAMASSA MISTA COM AREIA GROSSA 1:2:8 | M3 | 582.22 | 0.012 |  | 6.9866
|  | 12550 | TIJOLO CERÂMICO FURADO - 9 FUROS - (11,5X14X24)CM | Un | 1.08 | 25 |  | 27
40116 | TIJOLOS CERÂMICOS FURADOS - 1 TIJOLO | [5 empty] | M2 |  | 136.37
|  | 2020 | PEDREIRO (SGSP) | H | 24.28 | 1.5 |  | 36.4271
|  | 2099 | SERVENTE (SGSP) | H | 19.59 | 1.5 |  | 29.3892
|  | 10648 | ARGAMASSA MISTA COM AREIA GROSSA 1:2:8 | M3 | 582.22 | 0.034 |  | 19.7955
|  | 12550 | TIJOLO CERÂMICO FURADO - 9 FUROS - (11,5X14X24)CM | Un | 1.08 | 47 |  | 50.76
40120 | TIJOLOS LAMINADOS - ESPELHO | [5 empty] | M2 |  | 205.75
|  | 2020 | PEDREIRO (SGSP) | H | 24.28 | 2 |  | 48.5695
|  | 2099 | SERVENTE (SGSP) | H | 19.59 | 1.772 |  | 34.7184
|  | 10645 | ARGAMASSA MISTA COM AREIA GROSSA 1:0,5:8 | M3 | 489.74 | 0.0228 |  | 11.1661
|  | 12560 | TIJOLO CERÂMICO LAMINADO - (5,5X11X23)CM (MEDIDAS APROXIMADAS) | Un | 3.18 | 35 |  | 111.3
40121 | TIJOLOS LAMINADOS - 1/2 TIJOLO | [5 empty] | M2 |  | 341.39
|  | 2020 | PEDREIRO (SGSP) | H | 24.28 | 2.6 |  | 63.1403
|  | 2099 | SERVENTE (SGSP) | H | 19.59 | 2.482 |  | 48.6293
|  | 10645 | ARGAMASSA MISTA COM AREIA GROSSA 1:0,5:8 | M3 | 489.74 | 0.0468 |  | 22.9198
|  | 12560 | TIJOLO CERÂMICO LAMINADO - (5,5X11X23)CM (MEDIDAS APROXIMADAS) | Un | 3.18 | 65 |  | 206.7
40122 | TIJOLOS LAMINADOS - 1 TIJOLO | [5 empty] | M2 |  | 623.62
|  | 2020 | PEDREIRO (SGSP) | H | 24.28 | 3.5 |  | 84.9966
|  | 2099 | SERVENTE (SGSP) | H | 19.59 | 3.23 |  | 63.2847
|  | 10645 | ARGAMASSA MISTA COM AREIA GROSSA 1:0,5:8 | M3 | 489.74 | 0.107 |  | 52.4023
|  | 12560 | TIJOLO CERÂMICO LAMINADO - (5,5X11X23)CM (MEDIDAS APROXIMADAS) | Un | 3.18 | 133 |  | 422.94
40125 | TIJOLOS DE VIDRO - CANELADO, 19X19CM | [5 empty] | M2 |  | 740.62
|  | 2020 | PEDREIRO (SGSP) | H | 24.28 | 4 |  | 97.139
|  | 2099 | SERVENTE (SGSP) | H | 19.59 | 4.004 |  | 78.4495
|  | 10515 | CIMENTO BRANCO - ESTRUTURAL | Kg | 2.83 | 0.25 |  | 0.7075
|  | 10630 | ARGAMASSA DE CIMENTO COM AREIA GROSSA 1:3 | M3 | 634.78 | 0.0156 |  | 9.9025
|  | 11520 | AÇO CA-60B - MÉDIA BITOLAS | KG | 8.62 | 0.6 |  | 5.1705
|  | 12570 | TIJOLO DE VIDRO - CANELADO - 8X19X19CM | Un | 21.97 | 25 |  | 549.25
40126 | TIJOLOS DE VIDRO - TIJOLINHO, 19X19CM | [5 empty] | M2 |  | 975.81
|  | 2020 | PEDREIRO (SGSP) | H | 24.28 | 4 |  | 97.139
|  | 2099 | SERVENTE (SGSP) | H | 19.59 | 4.0041 |  | 78.4515
|  | 10515 | CIMENTO BRANCO - ESTRUTURAL | Kg | 2.83 | 0.25 |  | 0.7075
|  | 10629 | ARGAMASSA DE CIMENTO COM AREIA MÉDIA 1:3 | M3 | 631.3 | 0.01559 |  | 9.842
|  | 11520 | AÇO CA-60B - MÉDIA BITOLAS | KG | 8.62 | 0.6 |  | 5.1705
|  | 12574 | TIJOLO DE VIDRO - XADREZ - 19X19X8CM | Un | 31.38 | 25 |  | 784.5
40127 | TIJOLOS DE VIDRO - VENTILAÇÃO TIPO VENEZIANA | [5 empty] | M2 |  | 888.56
|  | 2020 | PEDREIRO (SGSP) | H | 24.28 | 4 |  | 97.139
|  | 2099 | SERVENTE (SGSP) | H | 19.59 | 4.0041 |  | 78.4515
|  | 10515 | CIMENTO BRANCO - ESTRUTURAL | Kg | 2.83 | 0.25 |  | 0.7075
|  | 10629 | ARGAMASSA DE CIMENTO COM AREIA MÉDIA 1:3 | M3 | 631.3 | 0.01559 |  | 9.842
|  | 11520 | AÇO CA-60B - MÉDIA BITOLAS | KG | 8.62 | 0.6 |  | 5.1705
|  | 12572 | TIJOLO DE VIDRO - VENTILAÇÃO - 20X10X10CM | Un | 27.89 | 25 |  | 697.25
40131 | BLOCOS VAZADOS DE CONCRETO ESTRUTURAL - 14CM - 8MPA | [5 empty] | M2 |  | 91.59
|  | 2020 | PEDREIRO (SGSP) | H | 24.28 | 0.8 |  | 19.4278
|  | 2099 | SERVENTE (SGSP) | H | 19.59 | 0.8 |  | 15.6742
|  | 10643 | ARGAMASSA MISTA COM AREIA GROSSA 1:0,25:3 | M3 | 676.26 | 0.0107 |  | 7.2359
|  | 12601 | BLOCO DE CONCRETO ESTRUTURAL DE 14CM - RESISTÊNCIA 8MPA | Un | 3.76 | 13.1 |  | 49.256
40132 | BLOCOS VAZADOS DE CONCRETO ESTRUTURAL - 14CM - 10MPA | [5 empty] | M2 |  | 95.92
|  | 2020 | PEDREIRO (SGSP) | H | 24.28 | 0.8 |  | 19.4278
|  | 2099 | SERVENTE (SGSP) | H | 19.59 | 0.8 |  | 15.6742
|  | 10643 | ARGAMASSA MISTA COM AREIA GROSSA 1:0,25:3 | M3 | 676.26 | 0.0107 |  | 7.2359
|  | 12602 | BLOCO DE CONCRETO ESTRUTURAL DE 14CM - RESISTÊNCIA 10MPA | Un | 4.09 | 13.1 |  | 53.579
40133 | BLOCOS VAZADOS DE CONCRETO ESTRUTURAL - 14CM - 12MPA | [5 empty] | M2 |  | 99.32
|  | 2020 | PEDREIRO (SGSP) | H | 24.28 | 0.8 |  | 19.4278
|  | 2099 | SERVENTE (SGSP) | H | 19.59 | 0.8 |  | 15.6742
|  | 10643 | ARGAMASSA MISTA COM AREIA GROSSA 1:0,25:3 | M3 | 676.26 | 0.0107 |  | 7.2359
|  | 12603 | BLOCO DE CONCRETO ESTRUTURAL DE 14CM - RESISTÊNCIA 12MPA | Un | 4.35 | 13.1 |  | 56.985
40134 | BLOCOS VAZADOS DE CONCRETO ESTRUTURAL - 14CM - 14MPA | [5 empty] | M2 |  | 101.68
|  | 2020 | PEDREIRO (SGSP) | H | 24.28 | 0.8 |  | 19.4278
|  | 2099 | SERVENTE (SGSP) | H | 19.59 | 0.8 |  | 15.6742
|  | 10643 | ARGAMASSA MISTA COM AREIA GROSSA 1:0,25:3 | M3 | 676.26 | 0.0107 |  | 7.2359
|  | 12604 | BLOCO DE CONCRETO ESTRUTURAL DE 14CM - RESISTÊNCIA 14MPA | Un | 4.53 | 13.1 |  | 59.343
40135 | BLOCOS VAZADOS DE CONCRETO ESTRUTURAL - 19CM - 8MPA | [5 empty] | M2 |  | 108.7
|  | 2020 | PEDREIRO (SGSP) | H | 24.28 | 0.8 |  | 19.4278
|  | 2099 | SERVENTE (SGSP) | H | 19.59 | 0.8 |  | 15.6742
|  | 10643 | ARGAMASSA MISTA COM AREIA GROSSA 1:0,25:3 | M3 | 676.26 | 0.0145 |  | 9.8057
|  | 12611 | BLOCO DE CONCRETO ESTRUTURAL DE 19CM - RESISTÊNCIA 8MPA | Un | 4.87 | 13.1 |  | 63.797
40136 | BLOCOS VAZADOS DE CONCRETO ESTRURURAL - 19CM - 10MPA | [5 empty] | M2 |  | 112.37
|  | 2020 | PEDREIRO (SGSP) | H | 24.28 | 0.8 |  | 19.4278
|  | 2099 | SERVENTE (SGSP) | H | 19.59 | 0.8 |  | 15.6742
|  | 10643 | ARGAMASSA MISTA COM AREIA GROSSA 1:0,25:3 | M3 | 676.26 | 0.0145 |  | 9.8057
|  | 12612 | BLOCO DE CONCRETO ESTRUTURAL DE 19CM - RESISTÊNCIA 10MPA | Un | 5.15 | 13.1 |  | 67.465
40137 | BLOCOS VAZADOS DE CONCRETO ESTRUTURAL - 19CM - 12MPA | [5 empty] | M2 |  | 117.35
|  | 2020 | PEDREIRO (SGSP) | H | 24.28 | 0.8 |  | 19.4278
|  | 2099 | SERVENTE (SGSP) | H | 19.59 | 0.8 |  | 15.6742
|  | 10643 | ARGAMASSA MISTA COM AREIA GROSSA 1:0,25:3 | M3 | 676.26 | 0.0145 |  | 9.8057
|  | 12613 | BLOCO DE CONCRETO ESTRUTURAL DE 19CM - RESISTÊNCIA 12MPA | Un | 5.53 | 13.1 |  | 72.443
40138 | BLOCOS VAZADOS DE CONCRETO ESTRUTURAL - 19CM - 14MPA | [5 empty] | M2 |  | 121.8
|  | 2020 | PEDREIRO (SGSP) | H | 24.28 | 0.8 |  | 19.4278
|  | 2099 | SERVENTE (SGSP) | H | 19.59 | 0.8 |  | 15.6742
|  | 10643 | ARGAMASSA MISTA COM AREIA GROSSA 1:0,25:3 | M3 | 676.26 | 0.0145 |  | 9.8057
|  | 12614 | BLOCO DE CONCRETO ESTRUTURAL DE 19CM - RESISTÊNCIA 14MPA | Un | 5.87 | 13.1 |  | 76.897
40140 | BLOCOS VAZADOS DE CONCRETO - 09CM | [5 empty] | M2 |  | 63.01
|  | 2020 | PEDREIRO (SGSP) | H | 24.28 | 0.66 |  | 16.0279
|  | 2099 | SERVENTE (SGSP) | H | 19.59 | 0.6603 |  | 12.9371
|  | 10645 | ARGAMASSA MISTA COM AREIA GROSSA 1:0,5:8 | M3 | 489.74 | 0.008 |  | 3.9179
|  | 12520 | BLOCO DE CONCRETO APARENTE - (09X19X39)CM | Un | 2.3 | 13.1 |  | 30.13
40141 | BLOCOS VAZADOS DE CONCRETO - 14CM | [5 empty] | M2 |  | 72.96
|  | 2020 | PEDREIRO (SGSP) | H | 24.28 | 0.7 |  | 16.9993
|  | 2099 | SERVENTE (SGSP) | H | 19.59 | 0.7034 |  | 13.7815
|  | 10645 | ARGAMASSA MISTA COM AREIA GROSSA 1:0,5:8 | M3 | 489.74 | 0.0107 |  | 5.2402
|  | 12532 | BLOCO DE CONCRETO COMUM - (14X19X39)CM | Un | 2.82 | 13.1 |  | 36.942
40142 | BLOCOS VAZADOS DE CONCRETO - 19CM | [5 empty] | M2 |  | 87.09
|  | 2020 | PEDREIRO (SGSP) | H | 24.28 | 0.74 |  | 17.9707
|  | 2099 | SERVENTE (SGSP) | H | 19.59 | 0.7449 |  | 14.5946
|  | 10645 | ARGAMASSA MISTA COM AREIA GROSSA 1:0,5:8 | M3 | 489.74 | 0.0145 |  | 7.1012
|  | 12534 | BLOCO DE CONCRETO COMUM - (19X19X39)CM | Un | 3.62 | 13.1 |  | 47.422
40144 | BLOCO SÍLICO CALCÁRIO - 14CM | [5 empty] | M2 |  | 82.02
|  | 2020 | PEDREIRO (SGSP) | H | 24.28 | 0.63 |  | 15.2993
|  | 2099 | SERVENTE (SGSP) | H | 19.59 | 0.63 |  | 12.3434
|  | 10648 | ARGAMASSA MISTA COM AREIA GROSSA 1:2:8 | M3 | 582.22 | 0.009 |  | 5.2399
|  | 12511 | BLOCO SÍLICO CALCÁRIO - 14X19X39 | Un | 3.78 | 13 |  | 49.14
40145 | BLOCO SÍLICO CALCÁRIO - 19CM | [5 empty] | M2 |  | 97.43
|  | 2020 | PEDREIRO (SGSP) | H | 24.28 | 0.63 |  | 15.2993
|  | 2099 | SERVENTE (SGSP) | H | 19.59 | 0.63 |  | 12.3434
|  | 10648 | ARGAMASSA MISTA COM AREIA GROSSA 1:2:8 | M3 | 582.22 | 0.01 |  | 5.8222
|  | 12512 | BLOCO SÍLICO CALCÁRIO - 19X19X39 | Un | 4.92 | 13 |  | 63.96
40150 | BLOCOS VAZADOS DE CONCRETO APARENTE - 09CM | [5 empty] | M2 |  | 71.7
|  | 2020 | PEDREIRO (SGSP) | H | 24.28 | 0.87 |  | 21.1277
|  | 2099 | SERVENTE (SGSP) | H | 19.59 | 0.8708 |  | 17.0614
|  | 10645 | ARGAMASSA MISTA COM AREIA GROSSA 1:0,5:8 | M3 | 489.74 | 0.0069 |  | 3.3792
|  | 12520 | BLOCO DE CONCRETO APARENTE - (09X19X39)CM | Un | 2.3 | 13.1 |  | 30.13
40151 | BLOCOS VAZADOS DE CONCRETO APARENTE - 14CM | [5 empty] | M2 |  | 82.61
|  | 2020 | PEDREIRO (SGSP) | H | 24.28 | 0.92 |  | 22.3419
|  | 2099 | SERVENTE (SGSP) | H | 19.59 | 0.9229 |  | 18.0821
|  | 10645 | ARGAMASSA MISTA COM AREIA GROSSA 1:0,5:8 | M3 | 489.74 | 0.0107 |  | 5.2402
|  | 12522 | BLOCO DE CONCRETO APARENTE - (14X19X39)CM | Un | 2.82 | 13.1 |  | 36.942
40152 | BLOCOS VAZADOS DE CONCRETO APARENTE - 19CM | [5 empty] | M2 |  | 97.18
|  | 2020 | PEDREIRO (SGSP) | H | 24.28 | 0.97 |  | 23.5562
|  | 2099 | SERVENTE (SGSP) | H | 19.59 | 0.9749 |  | 19.101
|  | 10645 | ARGAMASSA MISTA COM AREIA GROSSA 1:0,5:8 | M3 | 489.74 | 0.0145 |  | 7.1012
|  | 12524 | BLOCO DE CONCRETO APARENTE - (19X19X39)CM | Un | 3.62 | 13.1 |  | 47.422
40160 | BLOCOS VAZADOS DE CONCRETO ESTRUTURAL - 14CM - ATÉ 6MPA | [5 empty] | M2 |  | 87.01
|  | 2020 | PEDREIRO (SGSP) | H | 24.28 | 0.8 |  | 19.4278
|  | 2099 | SERVENTE (SGSP) | H | 19.59 | 0.8 |  | 15.6742
|  | 10643 | ARGAMASSA MISTA COM AREIA GROSSA 1:0,25:3 | M3 | 676.26 | 0.0107 |  | 7.2359
|  | 12540 | BLOCO VAZADO DE CONCRETO ESTRUTURAL 14CM (ATÉ 6 MPA) | Un | 3.41 | 13.1 |  | 44.671
40161 | BLOCOS VAZADOS DE CONCRETO ESTRUTURAL - 19CM - ATÉ 6MPA | [5 empty] | M2 |  | 102.81
|  | 2020 | PEDREIRO (SGSP) | H | 24.28 | 0.8 |  | 19.4278
|  | 2099 | SERVENTE (SGSP) | H | 19.59 | 0.8 |  | 15.6742
|  | 10643 | ARGAMASSA MISTA COM AREIA GROSSA 1:0,25:3 | M3 | 676.26 | 0.0145 |  | 9.8057
|  | 12542 | BLOCO VAZADO DE CONCRETO ESTRUTURAL 19CM (ATÉ 6 MPA) | Un | 4.42 | 13.1 |  | 57.902
40162 | BLOCOS VAZADOS DE CONCRETO ESTRUTURAL APARENTE - 14CM - ATÉ 6MPA | [5 empty] | M2 |  | 90.28
|  | 2020 | PEDREIRO (SGSP) | H | 24.28 | 0.9 |  | 21.8562
|  | 2099 | SERVENTE (SGSP) | H | 19.59 | 0.843 |  | 16.5167
|  | 10643 | ARGAMASSA MISTA COM AREIA GROSSA 1:0,25:3 | M3 | 676.26 | 0.0107 |  | 7.2359
|  | 12540 | BLOCO VAZADO DE CONCRETO ESTRUTURAL 14CM (ATÉ 6 MPA) | Un | 3.41 | 13.1 |  | 44.671
40163 | BLOCOS VAZADOS DE CONCRETO ESTRUTURAL APARENTE - 19CM - ATÉ 6MPA | [5 empty] | M2 |  | 105.24
|  | 2020 | PEDREIRO (SGSP) | H | 24.28 | 0.9 |  | 21.8562
|  | 2099 | SERVENTE (SGSP) | H | 19.59 | 0.8 |  | 15.6742
|  | 10643 | ARGAMASSA MISTA COM AREIA GROSSA 1:0,25:3 | M3 | 676.26 | 0.0145 |  | 9.8057
|  | 12542 | BLOCO VAZADO DE CONCRETO ESTRUTURAL 19CM (ATÉ 6 MPA) | Un | 4.42 | 13.1 |  | 57.902
40170 | BLOCO CERÂMICO COMUM - 14CM | [5 empty] | M2 |  | 105.47
|  | 2020 | PEDREIRO (SGSP) | H | 24.28 | 1.4 |  | 33.9986
|  | 2099 | SERVENTE (SGSP) | H | 19.59 | 1.1 |  | 21.552
|  | 10646 | ARGAMASSA MISTA COM AREIA GROSSA 1:1,5:6 | M3 | 679.48 | 0.0133 |  | 9.0371
|  | 12547 | BLOCO CERÂMICO DE VEDAÇÃO - (14X19X39)CM | Un | 2.92 | 14 |  | 40.88
40171 | BLOCO CERÂMICO COMUM - 19CM | [5 empty] | M2 |  | 111.39
|  | 2020 | PEDREIRO (SGSP) | H | 24.28 | 1.4 |  | 33.9986
|  | 2099 | SERVENTE (SGSP) | H | 19.59 | 1.15 |  | 22.5317
|  | 10646 | ARGAMASSA MISTA COM AREIA GROSSA 1:1,5:6 | M3 | 679.48 | 0.0179 |  | 12.1627
|  | 12548 | BLOCO CERÂMICO DE VEDAÇÃO - (19X19X39)CM | Un | 3.05 | 14 |  | 42.7
40180 | TELA TIPO DEPLOYEE PARA REFORÇO DE ALVENARIA | [5 empty] | M2 |  | 5.75
|  | 2015 | FERREIRO (SGSP) | H | 24.43 | 0.03 |  | 0.7331
|  | 2016 | AJUDANTE DE FERREIRO - ARMADOR (SGSP) | H | 19.56 | 0.04 |  | 0.7826
|  | 19035 | TELA TIPO DEPLOYER (UTILIZADA EM ALVENARIA / ESTUQUE) | M2 | 4.11 | 1.03 |  | 4.2333
40195 | ARMADURA EM AÇO CA-50 PARA BLOCOS VAZADOS DE CONCRETO ESTRUTURAL | [5 empty] | KG |  | 12.5
|  | 2015 | FERREIRO (SGSP) | H | 24.43 | 0.08 |  | 1.9551
|  | 2016 | AJUDANTE DE FERREIRO - ARMADOR (SGSP) | H | 19.56 | 0.08 |  | 1.5653
|  | 11510 | AÇO CA-50A OU B - MÉDIA BITOLAS | KG | 7.86 | 1.1 |  | 8.6508
|  | 17740 | ARAME RECOZIDO N. 16 E N. 18 | Kg | 16.54 | 0.02 |  | 0.3308
40196 | ARMADURA EM AÇO CA-60 PARA BLOCOS VAZADOS DE CONCRETO ESTRUTURAL | [5 empty] | KG |  | 13.33
|  | 2015 | FERREIRO (SGSP) | H | 24.43 | 0.08 |  | 1.9551
|  | 2016 | AJUDANTE DE FERREIRO - ARMADOR (SGSP) | H | 19.56 | 0.08 |  | 1.5653
|  | 11520 | AÇO CA-60B - MÉDIA BITOLAS | KG | 8.62 | 1.1 |  | 9.4792
|  | 17740 | ARAME RECOZIDO N. 16 E N. 18 | Kg | 16.54 | 0.02 |  | 0.3308
40197 | CONCRETO "GROUT" | [5 empty] | M3 |  | 788.61
|  | 2020 | PEDREIRO (SGSP) | H | 24.28 | 5 |  | 121.4238
|  | 2099 | SERVENTE (SGSP) | H | 19.59 | 18 |  | 352.6704
|  | 10627 | CONCRETO "GROUT" C/ PEDRISCO | M3 | 314.51 | 1 |  | 314.5116
40198 | VERGAS, CINTAS E PILARETES DE CONCRETO | [5 empty] | M3 |  | 1773.82
|  | 2013 | CARPINTEIRO (SGSP) | H | 24.1 | 13 |  | 313.3559
|  | 2015 | FERREIRO (SGSP) | H | 24.43 | 4.8 |  | 117.3093
|  | 2020 | PEDREIRO (SGSP) | H | 24.28 | 2 |  | 48.5695
|  | 2099 | SERVENTE (SGSP) | H | 19.59 | 9 |  | 176.3352
|  | 10613 | CONCRETO FCK=20MPA C/ BRITA 1 E 2 | M3 | 362.47 | 1 |  | 362.4708
|  | 11046 | PINUS - PONTALETE DE 3" X 3" - BRUTO | M | 6.81 | 1 |  | 6.81
|  | 11066 | PINUS - SARRAFO DE 1" X 4" - BRUTO | M | 3.45 | 2.95 |  | 10.1775
|  | 11070 | PINUS - TÁBUA DE 1" X 12" - BRUTA | M | 12.51 | 11.17 |  | 139.7367
|  | 11510 | AÇO CA-50A OU B - MÉDIA BITOLAS | KG | 7.86 | 69 |  | 542.6436
|  | 17515 | PREGO 18 X 27 COMUM - POLIDO | Kg | 16.64 | 2.13 |  | 35.4432
|  | 17740 | ARAME RECOZIDO N. 16 E N. 18 | Kg | 16.54 | 1.2 |  | 19.848
|  | 94001 | BETONEIRA 400 LITROS | H | 3.21 | 0.35 |  | 1.1239
40204 | ELEMENTOS VAZADOS DE TIJOLOS CERÂMICOS | [5 empty] | M2 |  | 139.62
|  | 2020 | PEDREIRO (SGSP) | H | 24.28 | 1.6 |  | 38.8556
|  | 2099 | SERVENTE (SGSP) | H | 19.59 | 1.653 |  | 32.3868
|  | 10648 | ARGAMASSA MISTA COM AREIA GROSSA 1:2:8 | M3 | 582.22 | 0.0247 |  | 14.3808
|  | 12550 | TIJOLO CERÂMICO FURADO - 9 FUROS - (11,5X14X24)CM | Un | 1.08 | 50 |  | 54
40330 | PLACAS DE GRANILITE - 30MM DE ESPESSURA | [5 empty] | M2 |  | 359.97
|  | 2020 | PEDREIRO (SGSP) | H | 24.28 | 3 |  | 72.8542
|  | 2099 | SERVENTE (SGSP) | H | 19.59 | 4.447 |  | 87.1291
|  | 10515 | CIMENTO BRANCO - ESTRUTURAL | Kg | 2.83 | 0.7 |  | 1.981
|  | 10629 | ARGAMASSA DE CIMENTO COM AREIA MÉDIA 1:3 | M3 | 631.3 | 0.0053 |  | 3.3459
|  | 13510 | PLACA DE GRANILITE 30MM - DIVISÓRIA | M2 | 194.66 | 1 |  | 194.66
40331 | PLACAS DE GRANILITE - 40MM DE ESPESSURA | [5 empty] | M2 |  | 383.75
|  | 2020 | PEDREIRO (SGSP) | H | 24.28 | 3 |  | 72.8542
|  | 2099 | SERVENTE (SGSP) | H | 19.59 | 4.431 |  | 86.8156
|  | 10515 | CIMENTO BRANCO - ESTRUTURAL | Kg | 2.83 | 0.95 |  | 2.6885
|  | 10629 | ARGAMASSA DE CIMENTO COM AREIA MÉDIA 1:3 | M3 | 631.3 | 0.0069 |  | 4.3559
|  | 13512 | PLACA DE GRANILITE 40MM - DIVISÓRIA | M2 | 217.04 | 1 |  | 217.04
40332 | PLACAS DE GRANILITE - 50MM DE ESPESSURA | [5 empty] | M2 |  | 396.96
|  | 2020 | PEDREIRO (SGSP) | H | 24.28 | 3 |  | 72.8542
|  | 2099 | SERVENTE (SGSP) | H | 19.59 | 4.411 |  | 86.4238
|  | 10515 | CIMENTO BRANCO - ESTRUTURAL | Kg | 2.83 | 1.167 |  | 3.3026
|  | 10629 | ARGAMASSA DE CIMENTO COM AREIA MÉDIA 1:3 | M3 | 631.3 | 0.0089 |  | 5.6186
|  | 13513 | PLACA DE GRANILITE 50MM - DIVISÓRIA | M2 | 228.76 | 1 |  | 228.76
40335 | DIVISÓRIA EM ARDÓSIA CINZA - POLIDA 2 LADOS - ESPESSURA 30MM | [5 empty] | M2 |  | 512.51
|  | 2020 | PEDREIRO (SGSP) | H | 24.28 | 2.4 |  | 58.2834
|  | 2099 | SERVENTE (SGSP) | H | 19.59 | 4.77 |  | 93.4576
|  | 10515 | CIMENTO BRANCO - ESTRUTURAL | Kg | 2.83 | 0.95 |  | 2.6885
|  | 10630 | ARGAMASSA DE CIMENTO COM AREIA GROSSA 1:3 | M3 | 634.78 | 0.0078 |  | 4.9512
|  | 13514 | ARDOSIA CINZA EM PLACA -POLIDA NOS 2 LADOS -ESPESSURA 30MM | M2 | 353.13 | 1 |  | 353.13
40351 | VL.01 - DIVISÓRIA DE ACABAMENTO LAMINADO MELAMÍNICO, MIOLO COLMÉIA - PAINEL/PAINEL | [5 empty] | M2 |  | 118.99
|  | 13751 | DIVISÓRIA NAVAL; MIOLO COLMÉIA - PAINEL/PAINEL - FORNECIMENTO E COLOCAÇÃO ALT. DE 3 METROS | M2 | 118.99 | 1 |  | 118.99
40352 | VL.02 - DIVISÓRIA DE ACABAMENTO LAMINADO MELAMÍNICO, MIOLO COLMÉIA - PAINEL CEGO | [5 empty] | M2 |  | 109.26
|  | 13752 | DIVISÓRIA NAVAL; MIOLO COLMÉIA - PAINEL CEGO - FORNECIMENTO E COLOCAÇÃO ALT. DE 3 METROS | M2 | 109.26 | 1 |  | 109.26
40353 | VL.03 - DIVISÓRIA DE ACABAMENTO LAMINADO MELAMÍNICO, MIOLO COLMÉIA - PORTA/BANDEIRA | [5 empty] | M2 |  | 185.04
|  | 13753 | DIVISÓRIA NAVAL; MIOLO COLMÉIA - PORTA/BANDEIRA - FORNECIMENTO E COLOCAÇÃO ALT. DE 3 METROS (C/ FERRAGENS NECESS. P/COLOCAÇÃO) | M2 | 185.04 | 1 |  | 185.04
40354 | VL.04 - DIVISÓRIA DE ACABAMENTO LAMINADO MELAMÍNICO, MIOLO COLMÉIA - PAINEL/VIDRO | [5 empty] | M2 |  | 134.41
|  | 13754 | DIVISÓRIA NAVAL; MIOLO COLMÉIA - PAINEL/VIDRO - FORNECIMENTO E COLOCAÇÃO ALT. DE 3 METROS | M2 | 134.41 | 1 |  | 134.41
40355 | VL.05 - DIVISÓRIA DE ACABAMENTO LAMINADO MELAMÍNICO, MIOLO COLMÉIA - PORTA/VIDRO | [5 empty] | M2 |  | 209.67
|  | 13755 | DIVISÓRIA NAVAL; MIOLO COLMÉIA - PORTA/VIDRO - FORNECIMENTO E COLOCAÇÃO ALT. DE 3 METROS (C/ FERRAGENS NECESS. P/COLOCAÇÃO) | M2 | 209.67 | 1 |  | 209.67
40356 | VL.06 - DIVISÓRIA DE ACABAMENTO LAMINADO MELAMÍNICO, MIOLO COLMÉIA - PAINEL/VIDRO/PAINEL | [5 empty] | M2 |  | 141.53
|  | 13756 | DIVISÓRIA NAVAL; MIOLO COLMÉIA - PAINEL/VIDRO/PAINEL - FORNECIMENTO E COLOCAÇÃO ALT. DE 3 METROS | M2 | 141.53 | 1 |  | 141.53
40357 | VL.07 - DIVISÓRIA DE ACABAMENTO LAMINADO MELAMÍNICO, MIOLO COLMÉIA - PAINEL/VIDRO/VIDRO | [5 empty] | M2 |  | 158.05
|  | 13757 | DIVISÓRIA NAVAL; MIOLO COLMÉIA - PAINEL/VIDRO/VIDRO - FORNECIMENTO E COLOCAÇÃO ALT. DE 3 METROS | M2 | 158.05 | 1 |  | 158.05
40358 | VL.08 - DIVISÓRIA DE ACABAMENTO LAMINADO MELAMÍNICO, MIOLO COLMÉIA - PORTA/BONECA/PAINEL | [5 empty] | M2 |  | 235.22
|  | 13758 | DIVISÓRIA NAVAL; MIOLO COLMÉIA - PORTA/BONECA/PAINEL - FORNECIMENTO E COLOCAÇÃO ALT. DE 3 METROS (C/ FERRAGENS NECESS. P/COLOCAÇÃO) | M2 | 235.22 | 1 |  | 235.22
40359 | VL.09 - DIVISÓRIA DE ACABAMENTO LAMINADO MELAMÍNICO, MIOLO COLMÉIA - PORTA/BONECA/VIDRO | [5 empty] | M2 |  | 337.12
|  | 13759 | DIVISÓRIA NAVAL; MIOLO COLMÉIA - PORTA/BONECA/VIDRO - FORNECIMENTO E COLOCAÇÃO ALT. DE 3 METROS (C/ FERRAGENS NECESS. P/COLOCAÇÃO) | M2 | 337.12 | 1 |  | 337.12
45001 | DEMOLIÇÃO DE ALVENARIA ESTRUTURAL DE BLOCOS VAZADOS DE CONCRETO | [5 empty] | M3 |  | 78.37
|  | 2099 | SERVENTE (SGSP) | H | 19.59 | 4 |  | 78.3712
45004 | DEMOLIÇÃO DE ALVENARIA EM GERAL (TIJOLOS OU BLOCOS) | [5 empty] | M3 |  | 58.78
|  | 2099 | SERVENTE (SGSP) | H | 19.59 | 3 |  | 58.7784
45007 | DEMOLIÇÃO DE ALVENARIA DE ELEMENTOS VAZADOS | [5 empty] | M3 |  | 48.98
|  | 2099 | SERVENTE (SGSP) | H | 19.59 | 2.5 |  | 48.982
45009 | DEMOLIÇÃO DE VERGAS, CINTAS E PILARETES DE CONCRETO | [5 empty] | M3 |  | 254.71
|  | 2099 | SERVENTE (SGSP) | H | 19.59 | 13 |  | 254.7064
45010 | DEMOLIÇÃO DE PLACAS DIVISÓRIAS DE GRANILITE OU SIMILAR | [5 empty] | M2 |  | 9.8
|  | 2099 | SERVENTE (SGSP) | H | 19.59 | 0.5 |  | 9.7964
45015 | DEMOLIÇÃO DE DIVISÓRIAS - CHAPAS OU TÁBUAS, INCLUSIVE ENTARUGAMENTO | [5 empty] | M2 |  | 7.84
|  | 2099 | SERVENTE (SGSP) | H | 19.59 | 0.4 |  | 7.8371
46005 | RETIRADA DE ALVENARIA DE BLOCOS DE PEDRA NATURAL | [5 empty] | M3 |  | 127.35
|  | 2099 | SERVENTE (SGSP) | H | 19.59 | 6.5 |  | 127.3532
46007 | RETIRADA DE ALVENARIA DE TIJOLOS DE VIDRO OU ELEMENTOS VAZADOS | [5 empty] | M2 |  | 19.59
|  | 2099 | SERVENTE (SGSP) | H | 19.59 | 1 |  | 19.5928
46010 | RETIRADA DE PLACAS DIVISÓRIAS DE GRANILITE OU SIMILAR | [5 empty] | M2 |  | 19.59
|  | 2099 | SERVENTE (SGSP) | H | 19.59 | 1 |  | 19.5928
46015 | RETIRADA DE DIVISÓRIAS - CHAPAS OU TÁBUAS, EXCLUSIVE ENTARUGAMENTO | [5 empty] | M2 |  | 9.64
|  | 2013 | CARPINTEIRO (SGSP) | H | 24.1 | 0.4 |  | 9.6417
46016 | RETIRADA DE DIVISÓRIAS - CHAPAS OU TÁBUAS, INCLUSIVE ENTARUGAMENTO | [5 empty] | M2 |  | 19.28
|  | 2013 | CARPINTEIRO (SGSP) | H | 24.1 | 0.8 |  | 19.2834
46019 | RETIRADA DE DIVISÓRIAS - CHAPAS FIB.MADEIRA, COM MONTANTES METÁLICOS | [5 empty] | M2 |  | 28.93
|  | 2013 | CARPINTEIRO (SGSP) | H | 24.1 | 1.2 |  | 28.9251
47010 | RECOLOCAÇÃO DE PLACAS DIVISÓRIAS DE GRANILITE OU SIMILAR | [5 empty] | M2 |  | 60.71
|  | 2020 | PEDREIRO (SGSP) | H | 24.28 | 2.5 |  | 60.7119
47015 | RECOLOCAÇÃO DE DIVISÓRIAS - CHAPAS OU TÁBUAS, EXCLUSIVE ENTARUGAMENTO | [5 empty] | M2 |  | 18.8
|  | 2013 | CARPINTEIRO (SGSP) | H | 24.1 | 0.4 |  | 9.6417
|  | 2014 | AJUDANTE DE CARPINTEIRO (SGSP) | H | 19.56 | 0.4 |  | 7.8268
|  | 17515 | PREGO 18 X 27 COMUM - POLIDO | Kg | 16.64 | 0.08 |  | 1.3312
47016 | RECOLOCAÇÃO DE DIVISÓRIAS - CHAPAS OU TÁBUAS, INCLUSIVE ENTARUGAMENTO | [5 empty] | M2 |  | 38.27
|  | 2013 | CARPINTEIRO (SGSP) | H | 24.1 | 0.8 |  | 19.2834
|  | 2014 | AJUDANTE DE CARPINTEIRO (SGSP) | H | 19.56 | 0.8 |  | 15.6536
|  | 17515 | PREGO 18 X 27 COMUM - POLIDO | Kg | 16.64 | 0.2 |  | 3.328
47019 | RECOLOCAÇÃO DE DIVISÓRIAS - CHAPAS FIB.MADEIRA, COM MONTANTES METÁLICOS | [5 empty] | M2 |  | 52.41
|  | 2013 | CARPINTEIRO (SGSP) | H | 24.1 | 1.2 |  | 28.9251
|  | 2014 | AJUDANTE DE CARPINTEIRO (SGSP) | H | 19.56 | 1.2 |  | 23.4804
50101 | ARGAMASSA IMPERMEABILIZANTE DE CIMENTO E AREIA (REBOCO IMPERMEÁVEL) - TRAÇO 1:3, ESPESSURA DE 20MM | [5 empty] | M2 |  | 52.91
|  | 2020 | PEDREIRO (SGSP) | H | 24.28 | 0.75 |  | 18.2135
|  | 2099 | SERVENTE (SGSP) | H | 19.59 | 0.95 |  | 18.6131
|  | 10501 | AREIA LAVADA | M3 | 127.06 | 0.0243 |  | 3.0874
|  | 10517 | CIMENTO PORTLAND CPII-E/F-32 | Kg | 0.58 | 9.72 |  | 5.6376
|  | 14022 | PRIMER HIDROFUGANTE A BASE DE SILANO SILOXANO P/ SUPERFÍCIES DE CONCRETO, ALVENARIA, ETC. | Kg | 73.54 | 0.1 |  | 7.354
50103 | ARGAMASSA IMPERMEABILIZANTE DE CIMENTO E AREIA (SUBSOLOS) - TRAÇO 1:2,5, ESPESSURA DE 20MM | [5 empty] | M2 |  | 53.67
|  | 2020 | PEDREIRO (SGSP) | H | 24.28 | 0.75 |  | 18.2135
|  | 2099 | SERVENTE (SGSP) | H | 19.59 | 0.95 |  | 18.6131
|  | 10501 | AREIA LAVADA | M3 | 127.06 | 0.0234 |  | 2.9731
|  | 10517 | CIMENTO PORTLAND CPII-E/F-32 | Kg | 0.58 | 11.24 |  | 6.5192
|  | 14022 | PRIMER HIDROFUGANTE A BASE DE SILANO SILOXANO P/ SUPERFÍCIES DE CONCRETO, ALVENARIA, ETC. | Kg | 73.54 | 0.1 |  | 7.354
50130 | CIMENTO IMPERMEABILIZANTE DE CRISTALIZAÇÃO - ESTRUTUTURA ENTERRADA | [5 empty] | M2 |  | 68.75
|  | 14008 | CIMENTO IMPERMEABILIZANTE DE CRISTALIZAÇÃO - ESTRUTURA ENTERRADA - COM APLICAÇÃO | M2 | 68.75 | 1 |  | 68.75
50140 | REGULARIZAÇÃO COM ARGAMASSA DE CIMENTO E AREIA - TRAÇO 1:3, ESPESSURA MÉDIA 30MM | [5 empty] | M2 |  | 39.49
|  | 2020 | PEDREIRO (SGSP) | H | 24.28 | 0.6 |  | 14.5708
|  | 2099 | SERVENTE (SGSP) | H | 19.59 | 0.3 |  | 5.8778
|  | 10630 | ARGAMASSA DE CIMENTO COM AREIA GROSSA 1:3 | M3 | 634.78 | 0.03 |  | 19.0434
50143 | PINTURA PROTETORA COM TINTA BETUMINOSA (PARA ARGAMASSA IMPERMEÁVEL) - 2 DEMÃOS | [5 empty] | M2 |  | 15.34
|  | 2099 | SERVENTE (SGSP) | H | 19.59 | 0.3 |  | 5.8778
|  | 14040 | TINTA BETUMINOSA PARA CONCRETO E ALVENARIA | L | 18.93 | 0.5 |  | 9.465
50147 | PROTEÇÃO MECÂNICA COM ARGAMASSA DE CIMENTO E AREIA - TRAÇO 1:7, ESPESSURA MÉDIA 30MM | [5 empty] | M2 |  | 36.15
|  | 2020 | PEDREIRO (SGSP) | H | 24.28 | 0.5 |  | 12.1423
|  | 2099 | SERVENTE (SGSP) | H | 19.59 | 0.5 |  | 9.7964
|  | 10638 | ARGAMASSA DE CIMENTO COM AREIA GROSSA 1:7 | M3 | 473.54 | 0.03 |  | 14.2062
50202 | ARGAMASSA IMPERMEABILIZANTE DE CIMENTO E AREIA (RESERVATÓRIOS E PISCINAS) - TRAÇO 1:3, ESPESSURA 30MM | [5 empty] | M2 |  | 112.94
|  | 2020 | PEDREIRO (SGSP) | H | 24.28 | 1 |  | 24.2847
|  | 2099 | SERVENTE (SGSP) | H | 19.59 | 0.55 |  | 10.776
|  | 10630 | ARGAMASSA DE CIMENTO COM AREIA GROSSA 1:3 | M3 | 634.78 | 0.03 |  | 19.0434
|  | 14022 | PRIMER HIDROFUGANTE A BASE DE SILANO SILOXANO P/ SUPERFÍCIES DE CONCRETO, ALVENARIA, ETC. | Kg | 73.54 | 0.8 |  | 58.832
50230 | CIMENTO IMPERMEABILIZANTE DE CRISTALIZAÇÃO - ESTRUTURA ELEVADA | [5 empty] | M2 |  | 63.02
|  | 14007 | CIMENTO IMPERMEABILIZANTE DE CRISTALIZAÇÃO - ESTRUTURA ELEVADA - COM APLICAÇÃO | M2 | 63.02 | 1 |  | 63.02
50243 | PINTURA PROTETORA COM TINTA BETUMINOSA (PARA ARGAMASSA IMPERMEÁVEL) - 2 DEMÃOS | [5 empty] | M2 |  | 15.34
|  | 2099 | SERVENTE (SGSP) | H | 19.59 | 0.3 |  | 5.8778
|  | 14040 | TINTA BETUMINOSA PARA CONCRETO E ALVENARIA | L | 18.93 | 0.5 |  | 9.465
50244 | PINTURA PROTETORA COM TINTA A BASE DE EPÓXI (PARA ARGAMASSA IMPERMEÁVEL) | [5 empty] | M2 |  | 156.51
|  | 2075 | PINTOR (SGSP) | H | 25.93 | 1.9 |  | 49.2758
|  | 2076 | AJUDANTE DE PINTOR (SGSP) | H | 19.56 | 1.9 |  | 37.1773
|  | 37030 | TINTA A BASE DE RESINA EPÓXI | L | 93.45 | 0.5 |  | 46.725
|  | 37520 | SELADOR P/ TINTA EPÓXI (P/FUNDO DE PAREDE,S/MASSA CORRIDA) | L | 70.21 | 0.3 |  | 21.063
|  | 37530 | LIXA D'ÁGUA - N. 80 E N. 320 | Un | 1.51 | 1.5 |  | 2.265
50302 | ARGAMASSA IMPERMEABILIZANTE DE CIMENTO E AREIA (CALHAS E MARQUISES) - TRAÇO 1:3, ESPESSURA 30MM | [5 empty] | M2 |  | 112.94
|  | 2020 | PEDREIRO (SGSP) | H | 24.28 | 1 |  | 24.2847
|  | 2099 | SERVENTE (SGSP) | H | 19.59 | 0.55 |  | 10.776
|  | 10630 | ARGAMASSA DE CIMENTO COM AREIA GROSSA 1:3 | M3 | 634.78 | 0.03 |  | 19.0434
|  | 14022 | PRIMER HIDROFUGANTE A BASE DE SILANO SILOXANO P/ SUPERFÍCIES DE CONCRETO, ALVENARIA, ETC. | Kg | 73.54 | 0.8 |  | 58.832
50305 | IMPERMEABILIZAÇÃO COM MEMBRANAS ASFÁLTICAS - COM 3 CAMADAS DE FELTRO ASFÁLTICO 15LBS | [5 empty] | M2 |  | 212.29
|  | 14032 | MEMBRANAS ASFÁLTICAS - 3 CAMADAS DE FELTRO ASFÁLTICO 15LBS COM APLICAÇÃO A QUENTE (FORNECIMENTO E COLOCAÇÃO) | M2 | 212.29 | 1 |  | 212.29
50306 | IMPERMEABILIZAÇÃO COM MEMBRANAS ASFÁLTICAS - COM 4 CAMADAS DE FELTRO ASFÁLTICO 15LBS | [5 empty] | M2 |  | 391.72
|  | 14034 | MEMBRANAS ASFÁLTICAS - 4 CAMADAS DE FELTRO ASFÁLTICO 15LBS COM APLICAÇÃO A QUENTE (FORNECIMENTO E COLOCAÇÃO) | M2 | 391.72 | 1 |  | 391.72
50307 | IMPERMEABILIZAÇÃO COM MEMBRANAS ASFÁLTICAS - COM 5 CAMADAS DE FELTRO ASFÁLTICO 15LBS | [5 empty] | M2 |  | 603.88
|  | 14036 | MEMBRANAS ASFÁLTICAS - 5 CAMADAS DE FELTRO ASFÁLTICO 15LBS COM APLICAÇÃO A QUENTE (FORNECIMENTO E COLOCAÇÃO) | M2 | 603.88 | 1 |  | 603.88
50308 | MANTA ASFÁLTICA ESPESSURA DE 3MM COM VÉU DE POLIÉSTER COLADA A MAÇARICO | [5 empty] | M2 |  | 98.34
|  | 14037 | MANTA ASFÁLTICA E=3MM C/ VÉU DE POLIÉSTER-COLADA A MAÇARICO (FORNECIMENTO DO MATERIAL E COLOCAÇÃO) | M2 | 98.34 | 1 |  | 98.34
50309 | MANTA ASFÁLTICA ESPESSURA DE 4MM COM VÉU DE POLIÉSTER COLADA A MAÇARICO | [5 empty] | M2 |  | 97.89
|  | 14038 | MANTA ASFÁLTICA E=4MM C/ VÉU DE POLIÉSTER-COLADA A MAÇARICO (FORNECIMENTO DO MATERIAL E COLOCAÇÃO) | M2 | 97.89 | 1 |  | 97.89
50311 | MANTA ASFÁLTICA ESPESSURA DE 4MM ANTI RAIZ COM VÉU DE POLIÉSTER | [5 empty] | M2 |  | 113.27
|  | 14039 | MANTA ASFÁLTICA ESPESSURA 4 MM ANTIRAIZ C/ VÉU DE POLIÉSTER (FORNECIMENTO DO MATERIAL E COLOCAÇÃO) | M2 | 113.27 | 1 |  | 113.27
50312 | IMPERMEABILIZAÇÃO A BASE DE EMULSÃO ASFÁLTICA - ESTRUTURADA COM TECIDO POLIÉSTER - 2 CAMADAS DE ESTRUTURANTE | [5 empty] | M2 |  | 93.71
|  | 14017 | EMULSÃO ASFÁLTICA - ESTRUTURADA COM TECIDO DE POLIÉSTER - 2 CAMADAS DE ESTRUTURANTE (FORNEC. E APLICAÇÃO DO MATERIAL) | M2 | 93.71 | 1 |  | 93.71
50313 | IMPERMEABILIZAÇÃO A BASE DE EMULSÃO ASFÁLTICA ESTRUTURADA COM TECIDO DE POLIÉSTER - 3 CAMADAS DE ESTRUTURANTE | [5 empty] | M2 |  | 109.51
|  | 14019 | EMULSÃO ASFÁLTICA - ESTRUTURADA COM TECIDO DE POLIÉSTER - 3 CAMADAS DE ESTRUTURANTE (FORNEC. E APLICAÇÃO DO MATERIAL) | M2 | 109.51 | 1 |  | 109.51
50317 | IMPERMEABILIZAÇÃO A BASE DE EMULSÃO ASFÁLTICA MODIFICADA COM ELASTÔMEROS - ESTRUTURADA COM TECIDO DE POLIÉSTER - 2 CAMADAS DE ESTRUTURANTE | [5 empty] | M2 |  | 114.54
|  | 14015 | EMULSÃO ASFÁLTICA MODIFICADA C/ELASTÔMEROS - ESTRUTURADA C/TECIDO POLIÉSTER-2 CAMADAS DE ESTRUT- (FORN E APLIC MAT) | M2 | 114.54 | 1 |  | 114.54
50340 | REGULARIZAÇÃO COM ARGAMASSA DE CIMENTO E AREIA - TRAÇO 1:3, ESPESSURA MÉDIA 30MM | [5 empty] | M2 |  | 39.49
|  | 2020 | PEDREIRO (SGSP) | H | 24.28 | 0.6 |  | 14.5708
|  | 2099 | SERVENTE (SGSP) | H | 19.59 | 0.3 |  | 5.8778
|  | 10630 | ARGAMASSA DE CIMENTO COM AREIA GROSSA 1:3 | M3 | 634.78 | 0.03 |  | 19.0434
50343 | PINTURA PROTETORA COM TINTA BETUMINOSA (PARA ARGAMASSA IMPERMEÁVEL) - 2 DEMÃOS | [5 empty] | M2 |  | 15.34
|  | 2099 | SERVENTE (SGSP) | H | 19.59 | 0.3 |  | 5.8778
|  | 14040 | TINTA BETUMINOSA PARA CONCRETO E ALVENARIA | L | 18.93 | 0.5 |  | 9.465
50347 | PROTEÇÃO MECÂNICA COM ARGAMASSA DE CIMENTO E AREIA - TRAÇO 1:7, ESPESSURA MÉDIA 30MM | [5 empty] | M2 |  | 36.15
|  | 2020 | PEDREIRO (SGSP) | H | 24.28 | 0.5 |  | 12.1423
|  | 2099 | SERVENTE (SGSP) | H | 19.59 | 0.5 |  | 9.7964
|  | 10638 | ARGAMASSA DE CIMENTO COM AREIA GROSSA 1:7 | M3 | 473.54 | 0.03 |  | 14.2062
50354 | ARGILA EXPANDIDA SOLTA | [5 empty] | M3 |  | 446.1
|  | 2099 | SERVENTE (SGSP) | H | 19.59 | 2.5 |  | 48.982
|  | 10505 | ARGILA EXPANDIDA (A GRANEL) | M3 | 385.55 | 1.03 |  | 397.1165
50355 | ISOLAMENTO TÉRMICO COM ARGILA EXPANDIDA SOLTA - ESPESSURA 70MM | [5 empty] | M2 |  | 61.28
|  | 2099 | SERVENTE (SGSP) | H | 19.59 | 1.75 |  | 34.2874
|  | 10505 | ARGILA EXPANDIDA (A GRANEL) | M3 | 385.55 | 0.07 |  | 26.9885
50373 | ISOLAMENTO TÉRMICO COM POLIESTIRENO EXPANDIDO - ESPESSURA 50MM | [5 empty] | M2 |  | 42.31
|  | 2099 | SERVENTE (SGSP) | H | 19.59 | 0.2 |  | 3.9185
|  | 14530 | PLACA DE POLIESTIRENO EXPANDIDO ESP=50 MM - TIPO "P1" | M2 | 27.5 | 1.05 |  | 28.875
|  | 14550 | MASSA BETUMINOSA - ADESIVO P/ PLACAS TERMO-ACÚSTICAS FRIO ASFALTO | Kg | 11.9 | 0.8 |  | 9.52
50410 | MASTIQUE ELÁSTICO A BASE DE SILICONE | [5 empty] | DM3 |  | 99.2
|  | 2025 | APLICADOR DE IMPERMEABILIZAÇÃO (OFICIAL IMPERMEABILIZADOR)(SGSP) | H | 23.82 | 0.33 |  | 7.8608
|  | 15040 | MASTIQUE A BASE DE SILICONE | L | 91.34 | 1 |  | 91.34
50430 | MASTIQUE ELÁSTICO A BASE DE POLIURETANO - MONOCOMPONENTE | [5 empty] | DM3 |  | 178.64
|  | 2025 | APLICADOR DE IMPERMEABILIZAÇÃO (OFICIAL IMPERMEABILIZADOR)(SGSP) | H | 23.82 | 0.33 |  | 7.8608
|  | 15030 | MASTIQUE A BASE DE POLIURETANO - MC | L | 170.78 | 1 |  | 170.78
50450 | FORNECIMENTO E COLOCAÇÃO DE JUNTA DE DILATAÇÃO DE ELASTÔMERO DE NEOPRENE, TIPO JEENE JJ2540VV OU SIMILAR | [5 empty] | M |  | 550.23
|  | 15091 | FORNEC. E COLOC.- JUNTA DE DILATAÇÃO DE ELAST. DE NEOPRENE JEENE JJ2540VV (25X50MM)+LÁB.POL, MOV. MÁX. DE -10 A +15MM | M | 550.23 | 1 |  | 550.23
55001 | DEMOLIÇÃO DE ARGAMASSA IMPERMEÁVEL - ESPESSURA MÉDIA DE 30MM | [5 empty] | M2 |  | 9.8
|  | 2099 | SERVENTE (SGSP) | H | 19.59 | 0.5 |  | 9.7964
55002 | DEMOLIÇÃO DE SISTEMAS IMPERMEABILIZANTES DE BASE ASFÁLTICA | [5 empty] | M2 |  | 3.92
|  | 2099 | SERVENTE (SGSP) | H | 19.59 | 0.2 |  | 3.9185
55005 | DEMOLIÇÃO DE SISTEMAS DE ISOLAMENTO TÉRMICO EM GERAL | [5 empty] | M2 |  | 1.96
|  | 2099 | SERVENTE (SGSP) | H | 19.59 | 0.1 |  | 1.9592
55010 | DEMOLIÇÃO DE CAPEAMENTO PROTETOR, EXECUTADO COM ARGAMASSA DE CIMENTO E AREIA | [5 empty] | M2 |  | 5.88
|  | 2099 | SERVENTE (SGSP) | H | 19.59 | 0.3 |  | 5.8778
55012 | DEMOLIÇÃO DE PROTEÇÃO TERMOMECÂNICA - LADRILHOS CERÂMICOS OU HIDRÁULICOS | [5 empty] | M2 |  | 11.76
|  | 2099 | SERVENTE (SGSP) | H | 19.59 | 0.6 |  | 11.7556
55015 | DEMOLIÇÃO DE ARGAMASSA DE REGULARIZAÇÃO - ESPESSURA MÉDIA DE 30MM | [5 empty] | M2 |  | 9.8
|  | 2099 | SERVENTE (SGSP) | H | 19.59 | 0.5 |  | 9.7964
56005 | RETIRADA DE ISOLAMENTO TÉRMICO - TIJOLOS CERÂMICOS FURADOS | [5 empty] | M2 |  | 5.88
|  | 2099 | SERVENTE (SGSP) | H | 19.59 | 0.3 |  | 5.8778
56006 | RETIRADA DE ISOLAMENTO TÉRMICO - AGREGADOS SOLTOS EM GERAL | [5 empty] | M3 |  | 39.19
|  | 2099 | SERVENTE (SGSP) | H | 19.59 | 2 |  | 39.1856
57006 | RECOLOCAÇÃO DE ISOLAMENTO TÉRMICO - AGREGADOS SOLTOS EM GERAL | [5 empty] | M3 |  | 88.17
|  | 2099 | SERVENTE (SGSP) | H | 19.59 | 4.5 |  | 88.1676
60110 | ESTRUTURA DE MADEIRA, EM TERÇAS, PARA TELHAS ONDULADAS CA/AL/PL/AG | [5 empty] | M2 |  | 61.73
|  | 2013 | CARPINTEIRO (SGSP) | H | 24.1 | 0.19 |  | 4.5798
|  | 2014 | AJUDANTE DE CARPINTEIRO (SGSP) | H | 19.56 | 0.38 |  | 7.4354
|  | 15510 | MADEIRAMENTO DE PEROBA DO NORTE (CUPIÚBA) P/ TELHADO | M3 | 5832.96 | 0.0085 |  | 49.5801
|  | 17515 | PREGO 18 X 27 COMUM - POLIDO | Kg | 16.64 | 0.008 |  | 0.1331
60113 | ESTRUTURA DE MADEIRA, PONTALETADA, PARA TELHAS ONDULADAS CA/AL/PL/AG | [5 empty] | M2 |  | 218.47
|  | 2013 | CARPINTEIRO (SGSP) | H | 24.1 | 0.95 |  | 22.899
|  | 2014 | AJUDANTE DE CARPINTEIRO (SGSP) | H | 19.56 | 0.95 |  | 18.5886
|  | 15510 | MADEIRAMENTO DE PEROBA DO NORTE (CUPIÚBA) P/ TELHADO | M3 | 5832.96 | 0.03 |  | 174.9888
|  | 17515 | PREGO 18 X 27 COMUM - POLIDO | Kg | 16.64 | 0.12 |  | 1.9968
60115 | ESTRUTURA COM TESOURAS DE MADEIRA PARA TELHAS ONDULADAS CA/AL/PL - VÃOS ATÉ 7,00M | [5 empty] | M2 |  | 138.13
|  | 2013 | CARPINTEIRO (SGSP) | H | 24.1 | 0.95 |  | 22.899
|  | 2014 | AJUDANTE DE CARPINTEIRO (SGSP) | H | 19.56 | 0.95 |  | 18.5886
|  | 15510 | MADEIRAMENTO DE PEROBA DO NORTE (CUPIÚBA) P/ TELHADO | M3 | 5832.96 | 0.015 |  | 87.4944
|  | 17016 | FERRAGEM PARA MADEIRAMENTO DE TELHADO | KG | 34.04 | 0.22 |  | 7.4884
|  | 17515 | PREGO 18 X 27 COMUM - POLIDO | Kg | 16.64 | 0.1 |  | 1.664
60116 | ESTRUTURA COM TESOURAS DE MADEIRA PARA TELHAS ONDULADAS CA/AL/PL - VÃOS 7,01 À 10,00M | [5 empty] | M2 |  | 152.32
|  | 2013 | CARPINTEIRO (SGSP) | H | 24.1 | 1 |  | 24.1043
|  | 2014 | AJUDANTE DE CARPINTEIRO (SGSP) | H | 19.56 | 1 |  | 19.567
|  | 15510 | MADEIRAMENTO DE PEROBA DO NORTE (CUPIÚBA) P/ TELHADO | M3 | 5832.96 | 0.017 |  | 99.1603
|  | 17016 | FERRAGEM PARA MADEIRAMENTO DE TELHADO | KG | 34.04 | 0.23 |  | 7.8287
|  | 17515 | PREGO 18 X 27 COMUM - POLIDO | Kg | 16.64 | 0.1 |  | 1.664
60117 | ESTRUTURA COM TESOURAS DE MADEIRA PARA TELHAS ONDULADAS CA/AL/PL - VÃOS 10,01 À 13,00M | [5 empty] | M2 |  | 180.23
|  | 2013 | CARPINTEIRO (SGSP) | H | 24.1 | 1.15 |  | 27.7199
|  | 2014 | AJUDANTE DE CARPINTEIRO (SGSP) | H | 19.56 | 1.15 |  | 22.502
|  | 15510 | MADEIRAMENTO DE PEROBA DO NORTE (CUPIÚBA) P/ TELHADO | M3 | 5832.96 | 0.0204 |  | 118.9923
|  | 17016 | FERRAGEM PARA MADEIRAMENTO DE TELHADO | KG | 34.04 | 0.26 |  | 8.8499
|  | 17515 | PREGO 18 X 27 COMUM - POLIDO | Kg | 16.64 | 0.13 |  | 2.1632
60118 | ESTRUTURA COM TESOURAS DE MADEIRA PARA TELHAS ONDULADAS CA/AL/PL - VÃOS 13,01 À 18,00M | [5 empty] | M2 |  | 213.84
|  | 2013 | CARPINTEIRO (SGSP) | H | 24.1 | 1.4 |  | 33.746
|  | 2014 | AJUDANTE DE CARPINTEIRO (SGSP) | H | 19.56 | 1.4 |  | 27.3938
|  | 15510 | MADEIRAMENTO DE PEROBA DO NORTE (CUPIÚBA) P/ TELHADO | M3 | 5832.96 | 0.024 |  | 139.991
|  | 17016 | FERRAGEM PARA MADEIRAMENTO DE TELHADO | KG | 34.04 | 0.3 |  | 10.2114
|  | 17515 | PREGO 18 X 27 COMUM - POLIDO | Kg | 16.64 | 0.15 |  | 2.496
60130 | FORNECIMENTO DE ESTRUTURA METÁLICA PARA COBERTURA | [5 empty] | KG |  | 17.06
|  | 15505 | ESTRUTURA METÁLICA INCL. ANTIFERRUGINOSA | KG | 17.06 | 1 |  | 17.0566
60131 | MONTAGEM DE ESTRUTURA METÁLICA PARA COBERTURA | [5 empty] | KG |  | 2.92
|  | 15512 | MONTAGEM DE ESTRUTURA METÁLICA | KG | 2.92 | 1 |  | 2.9165
60203 | TELHAS DE BARRO COZIDO - PAULISTA | [5 empty] | M2 |  | 144.21
|  | 2020 | PEDREIRO (SGSP) | H | 24.28 | 1.5 |  | 36.4271
|  | 2099 | SERVENTE (SGSP) | H | 19.59 | 2 |  | 39.1856
|  | 10501 | AREIA LAVADA | M3 | 127.06 | 0.0038 |  | 0.4828
|  | 10508 | CAL HIDRATADA - CH-III | Kg | 0.68 | 0.486 |  | 0.3304
|  | 10517 | CIMENTO PORTLAND CPII-E/F-32 | Kg | 0.58 | 0.486 |  | 0.2818
|  | 16025 | TELHAS DE BARRO COZIDO - PAULISTA | Un | 2.7 | 25 |  | 67.5
60204 | TELHAS DE BARRO COZIDO - SUPER-PAULISTA (PLAN) | [5 empty] | M2 |  | 131.88
|  | 2020 | PEDREIRO (SGSP) | H | 24.28 | 0.75 |  | 18.2135
|  | 2099 | SERVENTE (SGSP) | H | 19.59 | 1.5 |  | 29.3892
|  | 16030 | TELHAS DE BARRO COZIDO - SUPER PAULISTA (PLAN) | Un | 3.01 | 28 |  | 84.28
60205 | TELHAS DE BARRO COZIDO - FRANCESA | [5 empty] | M2 |  | 89.03
|  | 2020 | PEDREIRO (SGSP) | H | 24.28 | 0.5 |  | 12.1423
|  | 2099 | SERVENTE (SGSP) | H | 19.59 | 1 |  | 19.5928
|  | 16020 | TELHAS DE BARRO COZIDO - FRANCESA | Un | 3.37 | 17 |  | 57.29
60221 | TELHA ONDULADA CRFS 6MM | [5 empty] | M2 |  | 52.1
|  | 2099 | SERVENTE (SGSP) | H | 19.59 | 0.35 |  | 6.8574
|  | 2224 | PEDREIRO DE ACABAMENTO (SGSP) | H | 31.76 | 0.35 |  | 11.1163
|  | 16090 | TELHA TECNOLOGIA CRFS ONDULADA 6MM | M2 | 26.15 | 1.15 |  | 30.0725
|  | 17010 | CONJUNTO DE VEDAÇÃO ELÁSTICA 5/16" - P/ FIXAÇÃO DE TELHA ONDULADA (1 ARRUELA DE PVC + 1 ARRUELA FERRO GALVANIZADA) | Un | 0.18 | 0.33 |  | 0.0594
|  | 17046 | PARAFUSO C/ ROSCA SOBERBA DE FERRO GALVANIZADO P/ FIXAÇÃO DE TELHAS ONDULADAS EM CRFS/AMIANTO - S/ VEDAÇÃO - 8 x 230MM | Un | 2.68 | 0.33 |  | 0.8844
|  | 17550 | GANCHO CHATO - 140 MM | Un | 3.12 | 0.97 |  | 3.0264
|  | 19030 | MASSA PARA VEDAÇÃO ( P/ USO EM TELHAS DE AMIANTO/CRFS ) | Kg | 24.05 | 0.0033 |  | 0.0793
60222 | TELHA ONDULADA CRFS 8MM | [5 empty] | M2 |  | 76.98
|  | 2099 | SERVENTE (SGSP) | H | 19.59 | 0.35 |  | 6.8574
|  | 2224 | PEDREIRO DE ACABAMENTO (SGSP) | H | 31.76 | 0.35 |  | 11.1163
|  | 16091 | TELHA TECNOLOGIA CRFS ONDULADA 8MM | M2 | 47.79 | 1.15 |  | 54.9585
|  | 17010 | CONJUNTO DE VEDAÇÃO ELÁSTICA 5/16" - P/ FIXAÇÃO DE TELHA ONDULADA (1 ARRUELA DE PVC + 1 ARRUELA FERRO GALVANIZADA) | Un | 0.18 | 0.33 |  | 0.0594
|  | 17046 | PARAFUSO C/ ROSCA SOBERBA DE FERRO GALVANIZADO P/ FIXAÇÃO DE TELHAS ONDULADAS EM CRFS/AMIANTO - S/ VEDAÇÃO - 8 x 230MM | Un | 2.68 | 0.33 |  | 0.8844
|  | 17550 | GANCHO CHATO - 140 MM | Un | 3.12 | 0.97 |  | 3.0264
|  | 19030 | MASSA PARA VEDAÇÃO ( P/ USO EM TELHAS DE AMIANTO/CRFS ) | Kg | 24.05 | 0.0033 |  | 0.0793
60223 | TELHA ESTRUTURAL TRAPEZOIDAL EM CRFS, LARGURA ÚTIL=44CM - ESPESSURA 8MM | [5 empty] | M2 |  | 129.1
|  | 2099 | SERVENTE (SGSP) | H | 19.59 | 0.3 |  | 5.8778
|  | 2224 | PEDREIRO DE ACABAMENTO (SGSP) | H | 31.76 | 0.3 |  | 9.5282
|  | 16092 | TELHA ESTRUTURAL TRAPEZOIDAL CRFS - E=8 MM LARG. ÚTIL 44 CM | M2 | 103.41 | 1.055 |  | 109.0975
|  | 16554 | PINGADEIRA PLÁST. P/ TELHA ESTR. TRAPEZ. CRFS L= 44/49 CM 230 MM | Un | 1.34 | 0.26 |  | 0.3484
|  | 16560 | PLACA DE VENTILAÇÃO PARA TELHA ESTR. TRAPEZOIDAL CRFS 44 CM | Un | 4.57 | 0.26 |  | 1.1882
|  | 17010 | CONJUNTO DE VEDAÇÃO ELÁSTICA 5/16" - P/ FIXAÇÃO DE TELHA ONDULADA (1 ARRUELA DE PVC + 1 ARRUELA FERRO GALVANIZADA) | Un | 0.18 | 0.9 |  | 0.162
|  | 17046 | PARAFUSO C/ ROSCA SOBERBA DE FERRO GALVANIZADO P/ FIXAÇÃO DE TELHAS ONDULADAS EM CRFS/AMIANTO - S/ VEDAÇÃO - 8 x 230MM | Un | 2.68 | 0.9 |  | 2.412
|  | 19070 | COLA PARA TELHA DE FIBROCIMENTO | Kg | 92.55 | 0.0053 |  | 0.4905
60225 | TELHA ESTRUTURAL TRAPEZOIDAL EM CRFS, LARGURA ÚTIL=90CM - ESPESSURA 8MM | [5 empty] | M2 |  | 114.86
|  | 2099 | SERVENTE (SGSP) | H | 19.59 | 0.3 |  | 5.8778
|  | 2224 | PEDREIRO DE ACABAMENTO (SGSP) | H | 31.76 | 0.3 |  | 9.5282
|  | 16093 | TELHA TECNOLOGIA CRFS TRAPEZOIDAL 90 CM E=8 MM | M2 | 84.2 | 1.11 |  | 93.462
|  | 16556 | PINGADEIRA PLÁST. P/ TELHA ESTRUT. TRAPEZOIDAL CRFS L=90CM 115 MM | Un | 0.94 | 0.14 |  | 0.1316
|  | 16562 | PLACA DE VENTILAÇÃO P/ TELHA DE FIBROC./CRFS CANALETE 90 | Un | 9.34 | 0.14 |  | 1.3076
|  | 16568 | PLACA DE VEDAÇÃO NERVURA - P/ TELHA DE FIBROCIMENTO/CRFS CANALETE 90 | Un | 2.97 | 0.14 |  | 0.4158
|  | 17010 | CONJUNTO DE VEDAÇÃO ELÁSTICA 5/16" - P/ FIXAÇÃO DE TELHA ONDULADA (1 ARRUELA DE PVC + 1 ARRUELA FERRO GALVANIZADA) | Un | 0.18 | 0.3 |  | 0.054
|  | 17020 | FIXADOR DE ABAS PARA TELHAS DE FIBROCIMENTO / CRFS TIPO SIMPLES | Un | 2.38 | 0.5 |  | 1.19
|  | 17065 | SUPORTE DE ABAS PARA TELHA ESTRUTURAL 90 (APOIO EM MADEIRA) SEM BASE | Un | 36.41 | 0.03 |  | 1.0923
|  | 17545 | GANCHO 8 X 350MM "L" - COM ROSCA E PORCA - PARA TELHA (SEM VEDAÇÃO) | Un | 3.92 | 0.3 |  | 1.176
|  | 19070 | COLA PARA TELHA DE FIBROCIMENTO | Kg | 92.55 | 0.0067 |  | 0.62
60243 | TELHA TRAPEZOIDAL DUPLA EM AÇO GALVANIZADO - E= 0,8MM, REVESTIMENTO B, H=40MM - PINTADA 1 FACE - MIOLO EM POLIURETANO E=30MM | [5 empty] | M2 |  | 357.1
|  | 2099 | SERVENTE (SGSP) | H | 19.59 | 0.3 |  | 5.8778
|  | 2224 | PEDREIRO DE ACABAMENTO (SGSP) | H | 31.76 | 0.3 |  | 9.5282
|  | 16418 | TELHA AÇO GALV. TRAPEZOIDAL DUPLA E=0,8MM-H=40MM-MIOLO=30MM POLIURETANO - PINTADA 1 FACE - REV.B | M2 | 309.03 | 1.1 |  | 339.933
|  | 17041 | PARAFUSO AUTO PERFURANTE 12 4 X 3/4" TIPO TRAXX COM CONJUNTO DE VEDAÇÃO | Un | 0.44 | 4 |  | 1.76
60244 | TELHA TRAPEZOIDAL EM AÇO GALVANIZADO ESPESSURA DE 0,50MM, REVESTIMENTO B, H=40MM | [5 empty] | M2 |  | 96.62
|  | 2099 | SERVENTE (SGSP) | H | 19.59 | 0.3 |  | 5.8778
|  | 2224 | PEDREIRO DE ACABAMENTO (SGSP) | H | 31.76 | 0.3 |  | 9.5282
|  | 16411 | TELHA DE AÇO GALV. ACAB. NATURAL TRAPEZOIDAL E=0.5 MM H= ATÉ 40 MM | M2 | 72.23 | 1.1 |  | 79.453
|  | 17041 | PARAFUSO AUTO PERFURANTE 12 4 X 3/4" TIPO TRAXX COM CONJUNTO DE VEDAÇÃO | Un | 0.44 | 4 |  | 1.76
60245 | TELHA ONDULADA EM AÇO GALVANIZADO ESPESSURA DE 0,50MM, REVESTIMENTO B, H=17,5MM | [5 empty] | M2 |  | 84.27
|  | 2099 | SERVENTE (SGSP) | H | 19.59 | 0.3 |  | 5.8778
|  | 2224 | PEDREIRO DE ACABAMENTO (SGSP) | H | 31.76 | 0.3 |  | 9.5282
|  | 16412 | TELHA AÇO GALV. ONDULADA E= 0,5 MM - H= 17/18 MM REV. B | M2 | 61 | 1.1 |  | 67.1
|  | 17041 | PARAFUSO AUTO PERFURANTE 12 4 X 3/4" TIPO TRAXX COM CONJUNTO DE VEDAÇÃO | Un | 0.44 | 4 |  | 1.76
60246 | TELHA TRAPEZOIDAL DUP. AÇO GALVANIZADO ESPESSURA DE 0,5MM, REVESTIMENTO B, H=40MM, COM MIOLO POLIURETANO E=30MM | [5 empty] | M2 |  | 216.79
|  | 2099 | SERVENTE (SGSP) | H | 19.59 | 0.4 |  | 7.8371
|  | 2224 | PEDREIRO DE ACABAMENTO (SGSP) | H | 31.76 | 0.4 |  | 12.7043
|  | 16413 | TELHA AÇO GALV. TRAPEZOIDAL DUPLA E=0,5MM-H=40MM-MIOLO=30MM POLIURETANO - REV.B | M2 | 176.81 | 1.1 |  | 194.491
|  | 17041 | PARAFUSO AUTO PERFURANTE 12 4 X 3/4" TIPO TRAXX COM CONJUNTO DE VEDAÇÃO | Un | 0.44 | 4 |  | 1.76
60247 | TELHA TRAPEZOIDAL EM AÇO GALVANIZADO ESP=0,5MM, H=40MM, COM PINTURA ELETROLÍTICA COR BRANCA 2 FACES | [5 empty] | M2 |  | 105.54
|  | 2099 | SERVENTE (SGSP) | H | 19.59 | 0.3 |  | 5.8778
|  | 2224 | PEDREIRO DE ACABAMENTO (SGSP) | H | 31.76 | 0.3 |  | 9.5282
|  | 16414 | TELHA AÇO GALV. TRAPEZOIDAL E=0.5MM - H=40MM PINTURA ELETROSTÁTICA 2 FACES - REV. B | M2 | 80.34 | 1.1 |  | 88.374
|  | 17041 | PARAFUSO AUTO PERFURANTE 12 4 X 3/4" TIPO TRAXX COM CONJUNTO DE VEDAÇÃO | Un | 0.44 | 4 |  | 1.76
60248 | TELHA ONDULADA EM AÇO GALVANIZADO E=0,5MM, REVESTIMENTO B, H=17,5MM COM PINTURA ELETROLÍTICA COR BRANCA 2 FACES | [5 empty] | M2 |  | 88.71
|  | 2099 | SERVENTE (SGSP) | H | 19.59 | 0.3 |  | 5.8778
|  | 2224 | PEDREIRO DE ACABAMENTO (SGSP) | H | 31.76 | 0.3 |  | 9.5282
|  | 16416 | TELHA AÇO GALV. ONDULADA E= 0,5 MM - H= 17/18 MM PINTURA ELETROST. 2 FACES - REV.B | M2 | 65.04 | 1.1 |  | 71.544
|  | 17041 | PARAFUSO AUTO PERFURANTE 12 4 X 3/4" TIPO TRAXX COM CONJUNTO DE VEDAÇÃO | Un | 0.44 | 4 |  | 1.76
60249 | TELHA TRAPEZOIDAL DUP. AÇO GALVANIZADO E=0,5MM, REVESTIMENTO B, H=40MM PINTURA MIOLO POLIURETANO E=30MM | [5 empty] | M2 |  | 257.81
|  | 2099 | SERVENTE (SGSP) | H | 19.59 | 0.4 |  | 7.8371
|  | 2224 | PEDREIRO DE ACABAMENTO (SGSP) | H | 31.76 | 0.4 |  | 12.7043
|  | 16417 | TELHA AÇO GALV. TRAPEZOIDAL DUPLA E=0,5MM-H=40MM-MIOLO=30MM POLIURETANO - PINTADA 1 FACE - REV.B | M2 | 214.1 | 1.1 |  | 235.51
|  | 17041 | PARAFUSO AUTO PERFURANTE 12 4 X 3/4" TIPO TRAXX COM CONJUNTO DE VEDAÇÃO | Un | 0.44 | 4 |  | 1.76
60250 | TELHAS EM POLICARBONATO ALVEOLAR 6MM COM ESTRUTURA METÁLICA GALVANIZADA INSTALADA | [5 empty] | M2 |  | 524.68
|  | 16010 | COBERTURA EM POLICARBONATO ALVEOLAR 6MM, ESTRUTURA METÁLICA GALVANIZADA, INSTALADA | M2 | 524.68 | 1 |  | 524.68
60251 | CUMEEIRA OU ESPIGÃO PARA TELHAS PAULISTA, PLAN E FRANCESA - BARRO OU VIDRO | [5 empty] | M |  | 32.24
|  | 2020 | PEDREIRO (SGSP) | H | 24.28 | 0.5 |  | 12.1423
|  | 2099 | SERVENTE (SGSP) | H | 19.59 | 0.5022 |  | 9.8395
|  | 10648 | ARGAMASSA MISTA COM AREIA GROSSA 1:2:8 | M3 | 582.22 | 0.0018 |  | 1.0479
|  | 16534 | CUMEEIRA DE BARRO TIPO UNIVERSAL | Un | 3.07 | 3 |  | 9.21
60255 | CUMEEIRA PARA TELHA ONDULADA (CRFS, PVC RÍGIDO E POLIÉSTER), TRAPEZOIDAL E GRECA (PVC RÍGIDO E POLIÉSTER) | [5 empty] | M |  | 67.11
|  | 2099 | SERVENTE (SGSP) | H | 19.59 | 0.2 |  | 3.9185
|  | 2224 | PEDREIRO DE ACABAMENTO (SGSP) | H | 31.76 | 0.2 |  | 6.3521
|  | 16508 | CUMEEIRA UNIVERSAL P/ TELHA TECNOLOGIA CRFS ONDULADA 1,10 X 0,60 M | Un | 47.64 | 1.05 |  | 50.022
|  | 17010 | CONJUNTO DE VEDAÇÃO ELÁSTICA 5/16" - P/ FIXAÇÃO DE TELHA ONDULADA (1 ARRUELA DE PVC + 1 ARRUELA FERRO GALVANIZADA) | Un | 0.18 | 2.2 |  | 0.396
|  | 17046 | PARAFUSO C/ ROSCA SOBERBA DE FERRO GALVANIZADO P/ FIXAÇÃO DE TELHAS ONDULADAS EM CRFS/AMIANTO - S/ VEDAÇÃO - 8 x 230MM | Un | 2.68 | 2.2 |  | 5.896
|  | 19030 | MASSA PARA VEDAÇÃO ( P/ USO EM TELHAS DE AMIANTO/CRFS ) | Kg | 24.05 | 0.022 |  | 0.5291
60256 | CUMEEIRA NORMAL PARA TELHA TECNOLOGIA CRFS, ESTRUTURAL TRAPEZOIDAL 44CM | [5 empty] | M |  | 92.02
|  | 2099 | SERVENTE (SGSP) | H | 19.59 | 0.2 |  | 3.9185
|  | 2224 | PEDREIRO DE ACABAMENTO (SGSP) | H | 31.76 | 0.2 |  | 6.3521
|  | 16509 | CUMEEIRA NORMAL P/ TELHA TECNOLOGIA CRFS TRAPEZ. 44CM | Un | 35 | 2.05 |  | 71.75
|  | 17020 | FIXADOR DE ABAS PARA TELHAS DE FIBROCIMENTO / CRFS TIPO SIMPLES | Un | 2.38 | 4.2 |  | 9.996
60257 | CUMEEIRA NORMAL PARA TELHA TECNOLOGIA CRFS, ESTRUTURAL TRAPEZOIDAL - 90CM | [5 empty] | M |  | 367.66
|  | 2099 | SERVENTE (SGSP) | H | 19.59 | 0.2 |  | 3.9185
|  | 2224 | PEDREIRO DE ACABAMENTO (SGSP) | H | 31.76 | 0.2 |  | 6.3521
|  | 16510 | CUMEEIRA NORMAL P/ TELHA TECNOLOGIA CRFS TRAPEZ. 90CM | Un | 169.46 | 2.05 |  | 347.393
|  | 17020 | FIXADOR DE ABAS PARA TELHAS DE FIBROCIMENTO / CRFS TIPO SIMPLES | Un | 2.38 | 4.2 |  | 9.996
60290 | CUMEEIRA DE ALUMÍNIO, PERFIL ONDULADO - NORMAL E= 0,8MM | [5 empty] | M |  | 132.88
|  | 2099 | SERVENTE (SGSP) | H | 19.59 | 0.1 |  | 1.9592
|  | 2224 | PEDREIRO DE ACABAMENTO (SGSP) | H | 31.76 | 0.1 |  | 3.176
|  | 16530 | CUMEEIRA DE ALUMÍNIO NORMAL E=0.8MM - P/ TELHA ONDULADA ACABAMENTO NATURAL - COMPRIMENTO = 1072 MM / 1345 MM | Un | 113.55 | 1.05 |  | 119.2275
|  | 17555 | HASTE DE ALUMÍNIO - 250MM X 5/16" - C/ ACESSÓRIOS (PORCA + ARRUELA ALUM.+ ARRUELA PVC) P/ FIX. TELHA ALUM. | CJ | 2.13 | 4 |  | 8.52
60291 | CUMEEIRA DE ALUMÍNIO, PERFIL TRAPEZOIDAL - NORMAL - E=0,8MM | [5 empty] | M |  | 109.6
|  | 2099 | SERVENTE (SGSP) | H | 19.59 | 0.1 |  | 1.9592
|  | 2224 | PEDREIRO DE ACABAMENTO (SGSP) | H | 31.76 | 0.1 |  | 3.176
|  | 16531 | CUMEEIRA DE ALUMÍNIO NORMAL E=0.8MM - P/ TELHA TRAPEZOIDAL ACABAMENTO NATURAL - COMPRIMENTO = 1056 MM / 1265 MM | Un | 91.38 | 1.05 |  | 95.949
|  | 17555 | HASTE DE ALUMÍNIO - 250MM X 5/16" - C/ ACESSÓRIOS (PORCA + ARRUELA ALUM.+ ARRUELA PVC) P/ FIX. TELHA ALUM. | CJ | 2.13 | 4 |  | 8.52
60292 | CUMEEIRA DE ALUMÍNIO PERFIL ONDULADO - SHED - E=0,8MM | [5 empty] | M |  | 138.48
|  | 2099 | SERVENTE (SGSP) | H | 19.59 | 0.1 |  | 1.9592
|  | 2224 | PEDREIRO DE ACABAMENTO (SGSP) | H | 31.76 | 0.1 |  | 3.176
|  | 16532 | CUMEEIRA DE ALUMÍNIO SHED E=0.8MM - P/ TELHA ONDULADA ACABAMENTO NATURAL | Un | 118.88 | 1.05 |  | 124.824
|  | 17555 | HASTE DE ALUMÍNIO - 250MM X 5/16" - C/ ACESSÓRIOS (PORCA + ARRUELA ALUM.+ ARRUELA PVC) P/ FIX. TELHA ALUM. | CJ | 2.13 | 4 |  | 8.52
60293 | CUMEEIRA DE ALUMÍNIO - PERFIL TRAPEZOIDAL - SHED - E=0,8MM | [5 empty] | M |  | 125.31
|  | 2099 | SERVENTE (SGSP) | H | 19.59 | 0.1 |  | 1.9592
|  | 2224 | PEDREIRO DE ACABAMENTO (SGSP) | H | 31.76 | 0.1 |  | 3.176
|  | 16533 | CUMEEIRA DE ALUMÍNIO SHED E=0.8MM - P/ TELHA TRAPEZOIDAL ACABAMENTO NATURAL | Un | 106.34 | 1.05 |  | 111.657
|  | 17555 | HASTE DE ALUMÍNIO - 250MM X 5/16" - C/ ACESSÓRIOS (PORCA + ARRUELA ALUM.+ ARRUELA PVC) P/ FIX. TELHA ALUM. | CJ | 2.13 | 4 |  | 8.52
60294 | CUMEEIRA TRAPEZOIDAL EM AÇO GALVANIZADO ESP=0,5MM, REVESTIMENTO B, H=40MM, L=0,60 M | [5 empty] | M |  | 74.09
|  | 2099 | SERVENTE (SGSP) | H | 19.59 | 0.1 |  | 1.9592
|  | 2224 | PEDREIRO DE ACABAMENTO (SGSP) | H | 31.76 | 0.1 |  | 3.176
|  | 16430 | CUMEEIRA AÇO GALV. TRAPEZOIDAL E=0,5MM - H=40MM - L=0,60M REV.B | M | 61.89 | 1.1 |  | 68.079
|  | 17041 | PARAFUSO AUTO PERFURANTE 12 4 X 3/4" TIPO TRAXX COM CONJUNTO DE VEDAÇÃO | Un | 0.44 | 2 |  | 0.88
60295 | CUMEEIRA ONDULADA EM AÇO GALVANIZADO ESP=0,50MM, REVESTIMENTO B, H=17,5MM, LARG=0,60M | [5 empty] | M |  | 80.68
|  | 2099 | SERVENTE (SGSP) | H | 19.59 | 0.1 |  | 1.9592
|  | 2224 | PEDREIRO DE ACABAMENTO (SGSP) | H | 31.76 | 0.1 |  | 3.176
|  | 16431 | CUMEEIRA AÇO GALV. ONDULADA E= 0,5MM - H= 17/18MM - L=0.60M | M | 67.88 | 1.1 |  | 74.668
|  | 17041 | PARAFUSO AUTO PERFURANTE 12 4 X 3/4" TIPO TRAXX COM CONJUNTO DE VEDAÇÃO | Un | 0.44 | 2 |  | 0.88
60296 | CUMEEIRA TRAPEZOIDAL EM AÇO GALVANIZADO E=0,5MM, REVESTIMENTO B, H=40MM, L=0,60M, COM PINTURA BRANCA 2 FACES | [5 empty] | M |  | 93.26
|  | 2099 | SERVENTE (SGSP) | H | 19.59 | 0.1 |  | 1.9592
|  | 2224 | PEDREIRO DE ACABAMENTO (SGSP) | H | 31.76 | 0.1 |  | 3.176
|  | 16432 | CUMEEIRA AÇO GALV. TRAPEZOIDAL E=0,5MM - H=40MM - L=0,60M REV.B - PINT.BR 2 FACES | M | 79.31 | 1.1 |  | 87.241
|  | 17041 | PARAFUSO AUTO PERFURANTE 12 4 X 3/4" TIPO TRAXX COM CONJUNTO DE VEDAÇÃO | Un | 0.44 | 2 |  | 0.88
60297 | CUMEEIRA ONDULADA EM AÇO GALVANIZADO E=0,5MM, REVESTIMENTO B, H=17,5MM, L=0,60M, COM PINTURA BRANCA 2 FACES | [5 empty] | M |  | 103.97
|  | 2099 | SERVENTE (SGSP) | H | 19.59 | 0.1 |  | 1.9592
|  | 2224 | PEDREIRO DE ACABAMENTO (SGSP) | H | 31.76 | 0.1 |  | 3.176
|  | 16433 | CUMEEIRA AÇO GALV. ONDULADA E= 0,5MM - H= 17/18MM - L=0.60M PINTURA ELETROSTÁTICA 2 FACES - REV. B | M | 89.05 | 1.1 |  | 97.955
|  | 17041 | PARAFUSO AUTO PERFURANTE 12 4 X 3/4" TIPO TRAXX COM CONJUNTO DE VEDAÇÃO | Un | 0.44 | 2 |  | 0.88
60299 | SUBCOBERTURA COM FOLHA DE ALUMÍNIO | [5 empty] | M2 |  | 12.35
|  | 2099 | SERVENTE (SGSP) | H | 19.59 | 0.25 |  | 4.8982
|  | 16570 | SUBCOBERTURA COM FOLHA DE ALUMÍNIO | M2 | 7.45 | 1 |  | 7.45
60398 | DOMO ACRÍLICO PARA ILUMINAÇÃO E VENTILAÇÃO | [5 empty] | M2 |  | 689.87
|  | 2020 | PEDREIRO (SGSP) | H | 24.28 | 1.2 |  | 29.1417
|  | 2099 | SERVENTE (SGSP) | H | 19.59 | 1.2 |  | 23.5113
|  | 16005 | DOMO DE ACRÍLICO COM CAIXILHO DE ALUMÍNIO 1,05 X 1,05 M | M2 | 637.22 | 1 |  | 637.22
65020 | DEMOLIÇÃO DE TELHAS DE BARRO COZIDO OU VIDRO EM GERAL | [5 empty] | M2 |  | 11.76
|  | 2099 | SERVENTE (SGSP) | H | 19.59 | 0.6 |  | 11.7556
65025 | DEMOLIÇÃO DE TELHAS EM GERAL, EXCLUSIVE TELHAS DE BARRO COZIDO E VIDRO | [5 empty] | M2 |  | 4.9
|  | 2099 | SERVENTE (SGSP) | H | 19.59 | 0.25 |  | 4.8982
66003 | RETIRADA DE ESTRUTURA MADEIRA PONTALETADA - PARA TELHAS DE BARRO COZIDO | [5 empty] | M2 |  | 13.1
|  | 2013 | CARPINTEIRO (SGSP) | H | 24.1 | 0.3 |  | 7.2312
|  | 2014 | AJUDANTE DE CARPINTEIRO (SGSP) | H | 19.56 | 0.3 |  | 5.8701
66004 | RETIRADA DE ESTRUTURA MADEIRA PONTALETADA - PARA TELHA ONDULADA DE CIMENTO AMIANTO, ALUMÍNIO OU PLÁSTICO | [5 empty] | M2 |  | 8.73
|  | 2013 | CARPINTEIRO (SGSP) | H | 24.1 | 0.2 |  | 4.8208
|  | 2014 | AJUDANTE DE CARPINTEIRO (SGSP) | H | 19.56 | 0.2 |  | 3.9134
66005 | RETIRADA DE ESTRUTURA DE MADEIRA COM TESOURAS - PARA TELHAS DE BARRO COZIDO | [5 empty] | M2 |  | 21.84
|  | 2013 | CARPINTEIRO (SGSP) | H | 24.1 | 0.5 |  | 12.0521
|  | 2014 | AJUDANTE DE CARPINTEIRO (SGSP) | H | 19.56 | 0.5 |  | 9.7835
66006 | RETIRADA DE ESTRUTURA DE MADEIRA COM TESOURAS - PARA TELHA ONDULADA DE CIMENTO AMIANTO, ALUMÍNIO OU PLÁSTICO | [5 empty] | M2 |  | 17.47
|  | 2013 | CARPINTEIRO (SGSP) | H | 24.1 | 0.4 |  | 9.6417
|  | 2014 | AJUDANTE DE CARPINTEIRO (SGSP) | H | 19.56 | 0.4 |  | 7.8268
66008 | RETIRADA DE ESTRUTURA METÁLICA INCLUSIVE PERFIS DE FIXAÇÃO | [5 empty] | KG |  | 2.04
|  | 15506 | RETIRADA DE ESTRUTURA METÁLICA INCLUSIVE PERFIS DE FIXAÇÃO | KG | 2.04 | 1 |  | 2.0415
66010 | RETIRADA PARCIAL DE MADEIRAMENTO DE TELHADO - RIPAS | [5 empty] | M |  | 0.44
|  | 2013 | CARPINTEIRO (SGSP) | H | 24.1 | 0.01 |  | 0.241
|  | 2014 | AJUDANTE DE CARPINTEIRO (SGSP) | H | 19.56 | 0.01 |  | 0.1956
66011 | RETIRADA PARCIAL DE MADEIRAMENTO DE TELHADO - CAIBROS | [5 empty] | M |  | 2.62
|  | 2013 | CARPINTEIRO (SGSP) | H | 24.1 | 0.06 |  | 1.4462
|  | 2014 | AJUDANTE DE CARPINTEIRO (SGSP) | H | 19.56 | 0.06 |  | 1.174
66012 | RETIRADA PARCIAL DE MADEIRAMENTO DE TELHADO - VIGAS | [5 empty] | M |  | 4.37
|  | 2013 | CARPINTEIRO (SGSP) | H | 24.1 | 0.1 |  | 2.4104
|  | 2014 | AJUDANTE DE CARPINTEIRO (SGSP) | H | 19.56 | 0.1 |  | 1.9567
66015 | RETIRADA DE FERRAGEM PARA MADEIRAMENTO DE TELHADO | [5 empty] | UN |  | 6.55
|  | 2013 | CARPINTEIRO (SGSP) | H | 24.1 | 0.15 |  | 3.6156
|  | 2014 | AJUDANTE DE CARPINTEIRO (SGSP) | H | 19.56 | 0.15 |  | 2.935
66020 | RETIRADA DE TELHAS DE BARRO COZIDO OU VIDRO - TIPO FRANCESA | [5 empty] | M2 |  | 9.8
|  | 2099 | SERVENTE (SGSP) | H | 19.59 | 0.5 |  | 9.7964
66021 | RETIRADA DE TELHAS DE BARRO COZIDO OU VIDRO - TIPO PAULISTA | [5 empty] | M2 |  | 17.63
|  | 2099 | SERVENTE (SGSP) | H | 19.59 | 0.9 |  | 17.6335
66022 | RETIRADA DE TELHAS DE BARRO COZIDO - TIPO SUPER-PAULISTA (PLAN) | [5 empty] | M2 |  | 13.71
|  | 2099 | SERVENTE (SGSP) | H | 19.59 | 0.7 |  | 13.7149
66025 | RETIRADA DE TELHAS EM GERAL, EXCLUSIVE TELHAS DE BARRO COZIDO, VIDRO E ESTRUTURAIS DE CRFS | [5 empty] | M2 |  | 6.86
|  | 2099 | SERVENTE (SGSP) | H | 19.59 | 0.35 |  | 6.8574
66028 | RETIRADA DE TELHAS ESTRUTURAIS DE CRFS OU CIMENTO AMIANTO - LARGURA ÚTIL=44CM | [5 empty] | M2 |  | 5.88
|  | 2099 | SERVENTE (SGSP) | H | 19.59 | 0.3 |  | 5.8778
66029 | RETIRADA DE TELHAS ESTRUTURAIS DE CRFS OU CIMENTO AMIANTO - LARGURA ÚTIL=90CM | [5 empty] | M2 |  | 5.88
|  | 2099 | SERVENTE (SGSP) | H | 19.59 | 0.3 |  | 5.8778
66040 | RETIRADA DE CUMEEIRAS OU ESPIGÕES DE BARRO COZIDO OU VIDRO EM GERAL | [5 empty] | M |  | 5.88
|  | 2099 | SERVENTE (SGSP) | H | 19.59 | 0.3 |  | 5.8778
66090 | RETIRADA DE CUMEEIRAS OU ESPIGÕES DE MATERIAIS EM GERAL - EXCLUSIVE BARRO COZIDO OU VIDRO | [5 empty] | M |  | 3.92
|  | 2099 | SERVENTE (SGSP) | H | 19.59 | 0.2 |  | 3.9185
67010 | RECOLOCAÇÃO PARCIAL DE MADEIRAMENTO DE TELHADO - RIPAS | [5 empty] | M |  | 2.2
|  | 2013 | CARPINTEIRO (SGSP) | H | 24.1 | 0.05 |  | 1.2052
|  | 2014 | AJUDANTE DE CARPINTEIRO (SGSP) | H | 19.56 | 0.05 |  | 0.9783
|  | 17515 | PREGO 18 X 27 COMUM - POLIDO | Kg | 16.64 | 0.001 |  | 0.0166
67011 | RECOLOCAÇÃO PARCIAL DE MADEIRAMENTO DE TELHADO - CAIBROS | [5 empty] | M |  | 6.72
|  | 2013 | CARPINTEIRO (SGSP) | H | 24.1 | 0.15 |  | 3.6156
|  | 2014 | AJUDANTE DE CARPINTEIRO (SGSP) | H | 19.56 | 0.15 |  | 2.935
|  | 17515 | PREGO 18 X 27 COMUM - POLIDO | Kg | 16.64 | 0.01 |  | 0.1664
67012 | RECOLOCAÇÃO PARCIAL DE MADEIRAMENTO DE TELHADO - VIGAS | [5 empty] | M |  | 17.88
|  | 2013 | CARPINTEIRO (SGSP) | H | 24.1 | 0.4 |  | 9.6417
|  | 2014 | AJUDANTE DE CARPINTEIRO (SGSP) | H | 19.56 | 0.4 |  | 7.8268
|  | 17515 | PREGO 18 X 27 COMUM - POLIDO | Kg | 16.64 | 0.025 |  | 0.416
67015 | RECOLOCAÇÃO DE FERRAGEM PARA MADEIRAMENTO DE TELHADO | [5 empty] | UN |  | 13.1
|  | 2013 | CARPINTEIRO (SGSP) | H | 24.1 | 0.3 |  | 7.2312
|  | 2014 | AJUDANTE DE CARPINTEIRO (SGSP) | H | 19.56 | 0.3 |  | 5.8701
67020 | RECOLOCAÇÃO DE TELHAS DE BARRO COZIDO OU VIDRO - TIPO FRANCESA | [5 empty] | M2 |  | 31.74
|  | 2020 | PEDREIRO (SGSP) | H | 24.28 | 0.5 |  | 12.1423
|  | 2099 | SERVENTE (SGSP) | H | 19.59 | 1 |  | 19.5928
67021 | RECOLOCAÇÃO DE TELHAS DE BARRO COZIDO OU VIDRO - TIPO PAULISTA | [5 empty] | M2 |  | 76.77
|  | 2020 | PEDREIRO (SGSP) | H | 24.28 | 1.5 |  | 36.4271
|  | 2099 | SERVENTE (SGSP) | H | 19.59 | 1.97 |  | 38.5978
|  | 10648 | ARGAMASSA MISTA COM AREIA GROSSA 1:2:8 | M3 | 582.22 | 0.003 |  | 1.7466
67022 | RECOLOCAÇÃO DE TELHAS DE BARRO COZIDO - TIPO SUPER-PAULISTA (PLAN) | [5 empty] | M2 |  | 49.35
|  | 2020 | PEDREIRO (SGSP) | H | 24.28 | 0.75 |  | 18.2135
|  | 2099 | SERVENTE (SGSP) | H | 19.59 | 1.5 |  | 29.3892
|  | 10648 | ARGAMASSA MISTA COM AREIA GROSSA 1:2:8 | M3 | 582.22 | 0.003 |  | 1.7466
67025 | RECOLOCAÇÃO DE TELHAS DE CRF, CIMENTO AMIANTO, ALUMÍNIO OU PLÁSTICO - ONDULADA COMUM | [5 empty] | M2 |  | 15.49
|  | 2099 | SERVENTE (SGSP) | H | 19.59 | 0.3 |  | 5.8778
|  | 2224 | PEDREIRO DE ACABAMENTO (SGSP) | H | 31.76 | 0.3 |  | 9.5282
|  | 19030 | MASSA PARA VEDAÇÃO ( P/ USO EM TELHAS DE AMIANTO/CRFS ) | Kg | 24.05 | 0.0033 |  | 0.0793
67028 | RECOLOCAÇÃO DE TELHAS ESTRUTURAIS DE CRFS OU CIMENTO AMIANTO - LARGURA ÚTIL=44CM | [5 empty] | M2 |  | 15.57
|  | 2099 | SERVENTE (SGSP) | H | 19.59 | 0.3 |  | 5.8778
|  | 2224 | PEDREIRO DE ACABAMENTO (SGSP) | H | 31.76 | 0.3 |  | 9.5282
|  | 17010 | CONJUNTO DE VEDAÇÃO ELÁSTICA 5/16" - P/ FIXAÇÃO DE TELHA ONDULADA (1 ARRUELA DE PVC + 1 ARRUELA FERRO GALVANIZADA) | Un | 0.18 | 0.9 |  | 0.162
67029 | RECOLOCAÇÃO DE TELHAS ESTRUTURAIS DE CRFS OU CIMENTO AMIANTO - LARGURA ÚTIL=90CM | [5 empty] | M2 |  | 15.46
|  | 2099 | SERVENTE (SGSP) | H | 19.59 | 0.3 |  | 5.8778
|  | 2224 | PEDREIRO DE ACABAMENTO (SGSP) | H | 31.76 | 0.3 |  | 9.5282
|  | 17010 | CONJUNTO DE VEDAÇÃO ELÁSTICA 5/16" - P/ FIXAÇÃO DE TELHA ONDULADA (1 ARRUELA DE PVC + 1 ARRUELA FERRO GALVANIZADA) | Un | 0.18 | 0.3 |  | 0.054
67040 | RECOLOCAÇÃO DE CUMEEIRAS OU ESPIGÕES DE BARRO COZIDO | [5 empty] | M |  | 23.1
|  | 2020 | PEDREIRO (SGSP) | H | 24.28 | 0.5 |  | 12.1423
|  | 2099 | SERVENTE (SGSP) | H | 19.59 | 0.506 |  | 9.9139
|  | 10648 | ARGAMASSA MISTA COM AREIA GROSSA 1:2:8 | M3 | 582.22 | 0.0018 |  | 1.0479
67090 | RECOLOCAÇÃO DE CUMEEIRAS OU ESPIGÕES DE MATERIAIS EM GERAL - EXCLUSIVE BARRO COZIDO OU VIDRO | [5 empty] | M |  | 13.66
|  | 2099 | SERVENTE (SGSP) | H | 19.59 | 0.1 |  | 1.9592
|  | 2224 | PEDREIRO DE ACABAMENTO (SGSP) | H | 31.76 | 0.1 |  | 3.176
|  | 17555 | HASTE DE ALUMÍNIO - 250MM X 5/16" - C/ ACESSÓRIOS (PORCA + ARRUELA ALUM.+ ARRUELA PVC) P/ FIX. TELHA ALUM. | CJ | 2.13 | 4 |  | 8.52
68001 | REVISÃO GERAL DE TELHADOS DE BARRO, INCLUSIVE TOMADA DE GOTEIRA | [5 empty] | M2 |  | 9.05
|  | 2099 | SERVENTE (SGSP) | H | 19.59 | 0.3 |  | 5.8778
|  | 2224 | PEDREIRO DE ACABAMENTO (SGSP) | H | 31.76 | 0.1 |  | 3.176
68002 | REMANEJAMENTO DE TELHAS DE BARRO COZIDO, INCLUSIVE ESCOVAMENTO | [5 empty] | M2 |  | 35.47
|  | 2099 | SERVENTE (SGSP) | H | 19.59 | 1 |  | 19.5928
|  | 2224 | PEDREIRO DE ACABAMENTO (SGSP) | H | 31.76 | 0.5 |  | 15.8804
68003 | REVISÃO, ESCOVAÇÃO, INCLUSIVE TOMADA DE GOTEIRAS DE TELHADOS EM GERAL, EXCLUSIVE PARA TELHAS DE BARRO COZIDO OU VIDRO | [5 empty] | M2 |  | 30.81
|  | 2099 | SERVENTE (SGSP) | H | 19.59 | 0.6 |  | 11.7556
|  | 2224 | PEDREIRO DE ACABAMENTO (SGSP) | H | 31.76 | 0.6 |  | 19.0565
68010 | MADEIRAMENTO DE TELHADO, PADRÃO PEROBA - RIPAS 1,5X5CM | [5 empty] | M |  | 7.11
|  | 2013 | CARPINTEIRO (SGSP) | H | 24.1 | 0.05 |  | 1.2052
|  | 2014 | AJUDANTE DE CARPINTEIRO (SGSP) | H | 19.56 | 0.05 |  | 0.9783
|  | 17515 | PREGO 18 X 27 COMUM - POLIDO | Kg | 16.64 | 0.001 |  | 0.0166
|  | 19045 | RIPA DE PEROBA DO NORTE(CUPIÚBA) APARELHADA - 1,5 X 5CM | M | 4.68 | 1.05 |  | 4.914
68012 | MADEIRAMENTO DE TELHADO, PADRÃO PEROBA - CAIBROS 5X6CM | [5 empty] | M |  | 21.84
|  | 2013 | CARPINTEIRO (SGSP) | H | 24.1 | 0.15 |  | 3.6156
|  | 2014 | AJUDANTE DE CARPINTEIRO (SGSP) | H | 19.56 | 0.15 |  | 2.935
|  | 15520 | CAIBRO DE PEROBA DO NORTE 5 X 6 CM - BRUTO (CUPIÚBA) | M | 14.4 | 1.05 |  | 15.12
|  | 17515 | PREGO 18 X 27 COMUM - POLIDO | Kg | 16.64 | 0.01 |  | 0.1664
68016 | MADEIRAMENTO DE TELHADO, PADRÃO PEROBA - VIGAS 6X12CM | [5 empty] | M |  | 61.9
|  | 2013 | CARPINTEIRO (SGSP) | H | 24.1 | 0.4 |  | 9.6417
|  | 2014 | AJUDANTE DE CARPINTEIRO (SGSP) | H | 19.56 | 0.4 |  | 7.8268
|  | 15515 | PEROBA DO NORTE (CUPIÚBA) - VIGA DE 6 CM X 12 CM - BRUTA | M | 42 | 1.05 |  | 44.1
|  | 17515 | PREGO 18 X 27 COMUM - POLIDO | Kg | 16.64 | 0.02 |  | 0.3328
68047 | PARAFUSO ROSCA SOBERBA PARA FIXAÇÃO DE TELHAS EM CRFS OU CIMENTO AMIANTO | [5 empty] | UN |  | 8
|  | 2099 | SERVENTE (SGSP) | H | 19.59 | 0.1 |  | 1.9592
|  | 2224 | PEDREIRO DE ACABAMENTO (SGSP) | H | 31.76 | 0.1 |  | 3.176
|  | 17010 | CONJUNTO DE VEDAÇÃO ELÁSTICA 5/16" - P/ FIXAÇÃO DE TELHA ONDULADA (1 ARRUELA DE PVC + 1 ARRUELA FERRO GALVANIZADA) | Un | 0.18 | 1 |  | 0.18
|  | 17046 | PARAFUSO C/ ROSCA SOBERBA DE FERRO GALVANIZADO P/ FIXAÇÃO DE TELHAS ONDULADAS EM CRFS/AMIANTO - S/ VEDAÇÃO - 8 x 230MM | Un | 2.68 | 1 |  | 2.68
68049 | GANCHO COM ROSCA UMA EXTREMIDADE PARA FIXAÇÃO DE TELHA ESTRUTURAL TRAPEZOIDAL - 90CM | [5 empty] | UN |  | 9.24
|  | 2099 | SERVENTE (SGSP) | H | 19.59 | 0.1 |  | 1.9592
|  | 2224 | PEDREIRO DE ACABAMENTO (SGSP) | H | 31.76 | 0.1 |  | 3.176
|  | 17010 | CONJUNTO DE VEDAÇÃO ELÁSTICA 5/16" - P/ FIXAÇÃO DE TELHA ONDULADA (1 ARRUELA DE PVC + 1 ARRUELA FERRO GALVANIZADA) | Un | 0.18 | 1 |  | 0.18
|  | 17545 | GANCHO 8 X 350MM "L" - COM ROSCA E PORCA - PARA TELHA (SEM VEDAÇÃO) | Un | 3.92 | 1 |  | 3.92
68084 | PLACA DE VENTILAÇÃO PARA TELHA ESTRUTURAL TRAPEZOIDAL - 90CM | [5 empty] | UN |  | 16.79
|  | 2099 | SERVENTE (SGSP) | H | 19.59 | 0.1 |  | 1.9592
|  | 2224 | PEDREIRO DE ACABAMENTO (SGSP) | H | 31.76 | 0.1 |  | 3.176
|  | 16562 | PLACA DE VENTILAÇÃO P/ TELHA DE FIBROC./CRFS CANALETE 90 | Un | 9.34 | 1 |  | 9.34
|  | 19070 | COLA PARA TELHA DE FIBROCIMENTO | Kg | 92.55 | 0.025 |  | 2.3137
70103 | PM.03 - PORTA LISA ESPECIAL/ SÓLIDA PARA BOX, PARA PORTADORES DE DEFICIÊNCIA FÍSICA - 82X170CM | [5 empty] | UN |  | 839.62
|  | 2013 | CARPINTEIRO (SGSP) | H | 24.1 | 3.1666 |  | 76.3286
|  | 2014 | AJUDANTE DE CARPINTEIRO (SGSP) | H | 19.56 | 3.3333 |  | 65.2227
|  | 17039 | PARAFUSO ZINCADO BRANCO - FENDA SIMPLES - CABEÇA CHATA P/ MADEIRA - DIÂMETRO 6,1 MM - COMPRIMENTO 90MM | Un | 0.72 | 6 |  | 4.32
|  | 19015 | COLA DE CONTATO | Kg | 31.55 | 0.369 |  | 11.6419
|  | 30073 | PORTA LISA 82 X 210 CM - SÓLIDA PADRÃO IMBUIA E CEDRO P/ PINTURA A ÓLEO/VERNIZ - E=35MM | Un | 428.71 | 1 |  | 428.71
|  | 31008 | DOBRADIÇA 3.1/2" X 3" REFORÇADA DE AÇO CROMADO - COM ANÉIS E BOLAS | Un | 22.59 | 3 |  | 67.77
|  | 32530 | CHAPA DE LAMINADO MELAMÍNICO 1 MM - ACABAMENTO TEXTURIZADO COR BRANCA (P/ REVESTIMENTO DE PORTAS COMPENSADAS) | M2 | 64.31 | 0.4305 |  | 27.6854
|  | 76710 | APOIO EM AÇO INOX PARA DEFICIENTE FÍSICO L= 45CM Ø 1.1/4" - CONFORME NBR-9050 | Un | 157.94 | 1 |  | 157.94
70104 | PM.04 - PORTA LISA ESPECIAL/ SÓLIDA PARA PORTADORES DE DEFICIÊNCIA FÍSICA - 82X210CM | [5 empty] | UN |  | 852.68
|  | 2013 | CARPINTEIRO (SGSP) | H | 24.1 | 3 |  | 72.3129
|  | 2014 | AJUDANTE DE CARPINTEIRO (SGSP) | H | 19.56 | 3 |  | 58.701
|  | 17039 | PARAFUSO ZINCADO BRANCO - FENDA SIMPLES - CABEÇA CHATA P/ MADEIRA - DIÂMETRO 6,1 MM - COMPRIMENTO 90MM | Un | 0.72 | 6 |  | 4.32
|  | 19015 | COLA DE CONTATO | Kg | 31.55 | 0.5904 |  | 18.6271
|  | 30073 | PORTA LISA 82 X 210 CM - SÓLIDA PADRÃO IMBUIA E CEDRO P/ PINTURA A ÓLEO/VERNIZ - E=35MM | Un | 428.71 | 1 |  | 428.71
|  | 31008 | DOBRADIÇA 3.1/2" X 3" REFORÇADA DE AÇO CROMADO - COM ANÉIS E BOLAS | Un | 22.59 | 3 |  | 67.77
|  | 32530 | CHAPA DE LAMINADO MELAMÍNICO 1 MM - ACABAMENTO TEXTURIZADO COR BRANCA (P/ REVESTIMENTO DE PORTAS COMPENSADAS) | M2 | 64.31 | 0.6888 |  | 44.2967
|  | 76710 | APOIO EM AÇO INOX PARA DEFICIENTE FÍSICO L= 45CM Ø 1.1/4" - CONFORME NBR-9050 | Un | 157.94 | 1 |  | 157.94
70105 | PM.05 - PORTA LISA ESPECIAL/ SÓLIDA - 62X210CM | [5 empty] | UN |  | 544.52
|  | 2013 | CARPINTEIRO (SGSP) | H | 24.1 | 1.5 |  | 36.1564
|  | 2014 | AJUDANTE DE CARPINTEIRO (SGSP) | H | 19.56 | 1.5 |  | 29.3505
|  | 30071 | PORTA LISA 62 X 210 CM - SÓLIDA PADRÃO IMBUIA E CEDRO P/ PINTURA A ÓLEO/VERNIZ - E=35MM | Un | 411.24 | 1 |  | 411.24
|  | 31008 | DOBRADIÇA 3.1/2" X 3" REFORÇADA DE AÇO CROMADO - COM ANÉIS E BOLAS | Un | 22.59 | 3 |  | 67.77
70107 | PM.07 - PORTA LISA ESPECIAL/ SÓLIDA - 82X210CM | [5 empty] | UN |  | 561.99
|  | 2013 | CARPINTEIRO (SGSP) | H | 24.1 | 1.5 |  | 36.1564
|  | 2014 | AJUDANTE DE CARPINTEIRO (SGSP) | H | 19.56 | 1.5 |  | 29.3505
|  | 30073 | PORTA LISA 82 X 210 CM - SÓLIDA PADRÃO IMBUIA E CEDRO P/ PINTURA A ÓLEO/VERNIZ - E=35MM | Un | 428.71 | 1 |  | 428.71
|  | 31008 | DOBRADIÇA 3.1/2" X 3" REFORÇADA DE AÇO CROMADO - COM ANÉIS E BOLAS | Un | 22.59 | 3 |  | 67.77
70108 | PM.08 - PORTA LISA ESPECIAL/ SÓLIDA - 92X210CM | [5 empty] | UN |  | 608.29
|  | 2013 | CARPINTEIRO (SGSP) | H | 24.1 | 1.5 |  | 36.1564
|  | 2014 | AJUDANTE DE CARPINTEIRO (SGSP) | H | 19.56 | 1.5 |  | 29.3505
|  | 30074 | PORTA LISA 92 X 210 CM - SÓLIDA PADRÃO IMBUIA E CEDRO P/ PINTURA A ÓLEO/VERNIZ - E=35MM | Un | 475.01 | 1 |  | 475.01
|  | 31008 | DOBRADIÇA 3.1/2" X 3" REFORÇADA DE AÇO CROMADO - COM ANÉIS E BOLAS | Un | 22.59 | 3 |  | 67.77
70109 | PM.09 - PORTA LISA ESPECIAL/ SÓLIDA - 102X210CM | [5 empty] | UN |  | 656.5
|  | 2013 | CARPINTEIRO (SGSP) | H | 24.1 | 1.5 |  | 36.1564
|  | 2014 | AJUDANTE DE CARPINTEIRO (SGSP) | H | 19.56 | 1.5 |  | 29.3505
|  | 30075 | PORTA LISA 102 X 210 CM - SÓLIDA PADRÃO IMBUIA E CEDRO P/ PINTURA A ÓLEO/VERNIZ - E=35MM | Un | 523.22 | 1 |  | 523.22
|  | 31008 | DOBRADIÇA 3.1/2" X 3" REFORÇADA DE AÇO CROMADO - COM ANÉIS E BOLAS | Un | 22.59 | 3 |  | 67.77
70112 | PM.12 - PORTA LISA COMUM/ ENCABEÇADA - 82X210CM | [5 empty] | UN |  | 390.25
|  | 2013 | CARPINTEIRO (SGSP) | H | 24.1 | 1.5 |  | 36.1564
|  | 2014 | AJUDANTE DE CARPINTEIRO (SGSP) | H | 19.56 | 1.5 |  | 29.3505
|  | 30062 | PORTA LISA 82 X 210 CM - ENCABEÇADA - COMPENSADA/SARRAFEADA PADRÃO IMBUIA E CEDRO P/ PINTURA A ÓLEO/VERNIZ - E=35MM | Un | 256.97 | 1 |  | 256.97
|  | 31008 | DOBRADIÇA 3.1/2" X 3" REFORÇADA DE AÇO CROMADO - COM ANÉIS E BOLAS | Un | 22.59 | 3 |  | 67.77
70113 | PM.13 - PORTA LISA COMUM/ ENCABEÇADA - 92X210CM | [5 empty] | UN |  | 454
|  | 2013 | CARPINTEIRO (SGSP) | H | 24.1 | 1.5 |  | 36.1564
|  | 2014 | AJUDANTE DE CARPINTEIRO (SGSP) | H | 19.56 | 1.5 |  | 29.3505
|  | 30063 | PORTA LISA 92 X 210 CM - ENCABEÇADA - COMPENSADA/SARRAFEADA PADRÃO IMBUIA E CEDRO P/ PINTURA A ÓLEO/VERNIZ - E=35MM | Un | 320.72 | 1 |  | 320.72
|  | 31008 | DOBRADIÇA 3.1/2" X 3" REFORÇADA DE AÇO CROMADO - COM ANÉIS E BOLAS | Un | 22.59 | 3 |  | 67.77
70114 | PM.14 - PORTA LISA COMUM/ ENCABEÇADA - 102X210CM | [5 empty] | UN |  | 483.81
|  | 2013 | CARPINTEIRO (SGSP) | H | 24.1 | 1.5 |  | 36.1564
|  | 2014 | AJUDANTE DE CARPINTEIRO (SGSP) | H | 19.56 | 1.5 |  | 29.3505
|  | 30064 | PORTA LISA 102 X 210 CM - ENCABEÇADA -COMPENSADA/SARRAFEADA PADRÃO IMBUIA E CEDRO P/ PINTURA A ÓLEO/VERNIZ - E=35MM | Un | 350.53 | 1 |  | 350.53
|  | 31008 | DOBRADIÇA 3.1/2" X 3" REFORÇADA DE AÇO CROMADO - COM ANÉIS E BOLAS | Un | 22.59 | 3 |  | 67.77
70117 | PM.17 - PORTA LISA COMUM/ ENCABEÇADA REVESTIDA COM LAMINADO MELAMÍNICO - 82X210CM | [5 empty] | UN |  | 762.84
|  | 2013 | CARPINTEIRO (SGSP) | H | 24.1 | 4 |  | 96.4172
|  | 2014 | AJUDANTE DE CARPINTEIRO (SGSP) | H | 19.56 | 1.5 |  | 29.3505
|  | 19015 | COLA DE CONTATO | Kg | 31.55 | 1.95 |  | 61.5225
|  | 30062 | PORTA LISA 82 X 210 CM - ENCABEÇADA - COMPENSADA/SARRAFEADA PADRÃO IMBUIA E CEDRO P/ PINTURA A ÓLEO/VERNIZ - E=35MM | Un | 256.97 | 1 |  | 256.97
|  | 31008 | DOBRADIÇA 3.1/2" X 3" REFORÇADA DE AÇO CROMADO - COM ANÉIS E BOLAS | Un | 22.59 | 3 |  | 67.77
|  | 32530 | CHAPA DE LAMINADO MELAMÍNICO 1 MM - ACABAMENTO TEXTURIZADO COR BRANCA (P/ REVESTIMENTO DE PORTAS COMPENSADAS) | M2 | 64.31 | 3.9 |  | 250.809
70118 | PM.18 - PORTA LISA COMUM/ ENCABEÇADA REVESTIDA COM LAMINADO MELAMÍNICO - 92X210CM | [5 empty] | UN |  | 882.65
|  | 2013 | CARPINTEIRO (SGSP) | H | 24.1 | 4 |  | 96.4172
|  | 2014 | AJUDANTE DE CARPINTEIRO (SGSP) | H | 19.56 | 1.5 |  | 29.3505
|  | 19015 | COLA DE CONTATO | Kg | 31.55 | 2.3 |  | 72.565
|  | 30063 | PORTA LISA 92 X 210 CM - ENCABEÇADA - COMPENSADA/SARRAFEADA PADRÃO IMBUIA E CEDRO P/ PINTURA A ÓLEO/VERNIZ - E=35MM | Un | 320.72 | 1 |  | 320.72
|  | 31008 | DOBRADIÇA 3.1/2" X 3" REFORÇADA DE AÇO CROMADO - COM ANÉIS E BOLAS | Un | 22.59 | 3 |  | 67.77
|  | 32530 | CHAPA DE LAMINADO MELAMÍNICO 1 MM - ACABAMENTO TEXTURIZADO COR BRANCA (P/ REVESTIMENTO DE PORTAS COMPENSADAS) | M2 | 64.31 | 4.6 |  | 295.826
70119 | PM.19 - PORTA LISA COMUM/ ENCABEÇADA REVESTIDA COM LAMINADO MELAMÍNICO - 102X210CM | [5 empty] | UN |  | 944.49
|  | 2013 | CARPINTEIRO (SGSP) | H | 24.1 | 4 |  | 96.4172
|  | 2014 | AJUDANTE DE CARPINTEIRO (SGSP) | H | 19.56 | 1.5 |  | 29.3505
|  | 19015 | COLA DE CONTATO | Kg | 31.55 | 2.5 |  | 78.875
|  | 30064 | PORTA LISA 102 X 210 CM - ENCABEÇADA -COMPENSADA/SARRAFEADA PADRÃO IMBUIA E CEDRO P/ PINTURA A ÓLEO/VERNIZ - E=35MM | Un | 350.53 | 1 |  | 350.53
|  | 31008 | DOBRADIÇA 3.1/2" X 3" REFORÇADA DE AÇO CROMADO - COM ANÉIS E BOLAS | Un | 22.59 | 3 |  | 67.77
|  | 32530 | CHAPA DE LAMINADO MELAMÍNICO 1 MM - ACABAMENTO TEXTURIZADO COR BRANCA (P/ REVESTIMENTO DE PORTAS COMPENSADAS) | M2 | 64.31 | 5 |  | 321.55
70137 | PM.37 - PORTA VENEZIANA - 82X210CM | [5 empty] | UN |  | 963.38
|  | 2013 | CARPINTEIRO (SGSP) | H | 24.1 | 1.5 |  | 36.1564
|  | 2014 | AJUDANTE DE CARPINTEIRO (SGSP) | H | 19.56 | 1.5 |  | 29.3505
|  | 30090 | PORTA VENEZIANA 82 X 210 CM CEDRO / IMBUIA / MOGNO | Un | 830.1 | 1 |  | 830.1
|  | 31008 | DOBRADIÇA 3.1/2" X 3" REFORÇADA DE AÇO CROMADO - COM ANÉIS E BOLAS | Un | 22.59 | 3 |  | 67.77
70138 | PM.38 - PORTA VENEZIANA - 92X210CM | [5 empty] | UN |  | 1114.45
|  | 2013 | CARPINTEIRO (SGSP) | H | 24.1 | 1.5 |  | 36.1564
|  | 2014 | AJUDANTE DE CARPINTEIRO (SGSP) | H | 19.56 | 1.5 |  | 29.3505
|  | 30087 | PORTA VENEZIANA 92 X 210 CM CEDRO / IMBUIA / MOGNO | Un | 981.17 | 1 |  | 981.17
|  | 31008 | DOBRADIÇA 3.1/2" X 3" REFORÇADA DE AÇO CROMADO - COM ANÉIS E BOLAS | Un | 22.59 | 3 |  | 67.77
70139 | PM.39 - PORTA DE MADEIRA LISA COMUM/ ENCABEÇADA DE CORRER, 2 FOLHAS, TRILHO DE ALUMÍNIO | [5 empty] | M2 |  | 412.6
|  | 2013 | CARPINTEIRO (SGSP) | H | 24.1 | 2 |  | 48.2086
|  | 2014 | AJUDANTE DE CARPINTEIRO (SGSP) | H | 19.56 | 2.1 |  | 41.0907
|  | 30064 | PORTA LISA 102 X 210 CM - ENCABEÇADA -COMPENSADA/SARRAFEADA PADRÃO IMBUIA E CEDRO P/ PINTURA A ÓLEO/VERNIZ - E=35MM | Un | 350.53 | 0.58 |  | 203.3074
|  | 30542 | FERRO PERFILADO TRABALHADO | KG | 15.86 | 2.99 |  | 47.4276
|  | 31090 | TRILHO DE ALUMÍNIO 55 X 60 MM | M | 68.07 | 0.47 |  | 31.9929
|  | 31091 | ROLDANA DE NYLON - EIXO SIMPLES TIPO FERMAX - MODELO "RAN 02" OU SIMILAR - (P/ TRILHO DE ALUMÍNIO 55 X 60) | Un | 53.31 | 0.58 |  | 30.9198
|  | 31092 | PIVÔ GUIA RETO DE LATÃO DE 1/2" | Un | 11.79 | 0.29 |  | 3.4191
|  | 31094 | TRILHO GUIA CANALETA DE ALUMÍNIO "U" DE 1/2" ESPESSURA 1/16" | M | 6.56 | 0.95 |  | 6.232
70145 | PM.45 - PORTA DE MADEIRA LISA COMUM/ ENCABEÇADA, 2 FOLHAS - 124X210CM | [5 empty] | UN |  | 795.33
|  | 2013 | CARPINTEIRO (SGSP) | H | 24.1 | 3 |  | 72.3129
|  | 2014 | AJUDANTE DE CARPINTEIRO (SGSP) | H | 19.56 | 3 |  | 58.701
|  | 17039 | PARAFUSO ZINCADO BRANCO - FENDA SIMPLES - CABEÇA CHATA P/ MADEIRA - DIÂMETRO 6,1 MM - COMPRIMENTO 90MM | Un | 0.72 | 8 |  | 5.76
|  | 21053 | RIPA DE IMBUIA 3,5 X 1,5 CM | M | 4.78 | 2.1 |  | 10.038
|  | 30060 | PORTA LISA 62 X 210 CM - ENCABEÇADA - COMPENSADA/SARRAFEADA PADRÃO IMBUIA E CEDRO P/ PINTURA A ÓLEO/VERNIZ - E=35MM | Un | 256.49 | 2 |  | 512.98
|  | 31008 | DOBRADIÇA 3.1/2" X 3" REFORÇADA DE AÇO CROMADO - COM ANÉIS E BOLAS | Un | 22.59 | 6 |  | 135.54
70146 | PM.46 - PORTA DE MADEIRA LISA COMUM/ ENCABEÇADA - 2 FOLHAS - 144X210CM | [5 empty] | UN |  | 795.33
|  | 2013 | CARPINTEIRO (SGSP) | H | 24.1 | 3 |  | 72.3129
|  | 2014 | AJUDANTE DE CARPINTEIRO (SGSP) | H | 19.56 | 3 |  | 58.701
|  | 17039 | PARAFUSO ZINCADO BRANCO - FENDA SIMPLES - CABEÇA CHATA P/ MADEIRA - DIÂMETRO 6,1 MM - COMPRIMENTO 90MM | Un | 0.72 | 8 |  | 5.76
|  | 21053 | RIPA DE IMBUIA 3,5 X 1,5 CM | M | 4.78 | 2.1 |  | 10.038
|  | 30061 | PORTA LISA 72 X 210 CM - ENCABEÇADA - COMPENSADA/SARRAFEADA PADRÃO IMBUIA E CEDRO P/ PINTURA A ÓLEO/VERNIZ - E=35MM | Un | 256.49 | 2 |  | 512.98
|  | 31008 | DOBRADIÇA 3.1/2" X 3" REFORÇADA DE AÇO CROMADO - COM ANÉIS E BOLAS | Un | 22.59 | 6 |  | 135.54
70147 | PM.47 - PORTA DE MADEIRA LISA COMUM/ ENCABEÇADA - 2 FOLHAS - 164X210CM | [5 empty] | UN |  | 796.29
|  | 2013 | CARPINTEIRO (SGSP) | H | 24.1 | 3 |  | 72.3129
|  | 2014 | AJUDANTE DE CARPINTEIRO (SGSP) | H | 19.56 | 3 |  | 58.701
|  | 17039 | PARAFUSO ZINCADO BRANCO - FENDA SIMPLES - CABEÇA CHATA P/ MADEIRA - DIÂMETRO 6,1 MM - COMPRIMENTO 90MM | Un | 0.72 | 8 |  | 5.76
|  | 21053 | RIPA DE IMBUIA 3,5 X 1,5 CM | M | 4.78 | 2.1 |  | 10.038
|  | 30062 | PORTA LISA 82 X 210 CM - ENCABEÇADA - COMPENSADA/SARRAFEADA PADRÃO IMBUIA E CEDRO P/ PINTURA A ÓLEO/VERNIZ - E=35MM | Un | 256.97 | 2 |  | 513.94
|  | 31008 | DOBRADIÇA 3.1/2" X 3" REFORÇADA DE AÇO CROMADO - COM ANÉIS E BOLAS | Un | 22.59 | 6 |  | 135.54
70148 | PM.48 - PORTA DE MADEIRA LISA COMUM/ ENCABEÇADA, 2 FOLHAS - 184X210CM | [5 empty] | UN |  | 923.79
|  | 2013 | CARPINTEIRO (SGSP) | H | 24.1 | 3 |  | 72.3129
|  | 2014 | AJUDANTE DE CARPINTEIRO (SGSP) | H | 19.56 | 3 |  | 58.701
|  | 17039 | PARAFUSO ZINCADO BRANCO - FENDA SIMPLES - CABEÇA CHATA P/ MADEIRA - DIÂMETRO 6,1 MM - COMPRIMENTO 90MM | Un | 0.72 | 8 |  | 5.76
|  | 21053 | RIPA DE IMBUIA 3,5 X 1,5 CM | M | 4.78 | 2.1 |  | 10.038
|  | 30063 | PORTA LISA 92 X 210 CM - ENCABEÇADA - COMPENSADA/SARRAFEADA PADRÃO IMBUIA E CEDRO P/ PINTURA A ÓLEO/VERNIZ - E=35MM | Un | 320.72 | 2 |  | 641.44
|  | 31008 | DOBRADIÇA 3.1/2" X 3" REFORÇADA DE AÇO CROMADO - COM ANÉIS E BOLAS | Un | 22.59 | 6 |  | 135.54
70149 | PM.49 - PORTA DE MADEIRA LISA COMUM/ ENCABEÇADA, 2 FOLHAS - 204X210CM | [5 empty] | UN |  | 983.41
|  | 2013 | CARPINTEIRO (SGSP) | H | 24.1 | 3 |  | 72.3129
|  | 2014 | AJUDANTE DE CARPINTEIRO (SGSP) | H | 19.56 | 3 |  | 58.701
|  | 17039 | PARAFUSO ZINCADO BRANCO - FENDA SIMPLES - CABEÇA CHATA P/ MADEIRA - DIÂMETRO 6,1 MM - COMPRIMENTO 90MM | Un | 0.72 | 8 |  | 5.76
|  | 21053 | RIPA DE IMBUIA 3,5 X 1,5 CM | M | 4.78 | 2.1 |  | 10.038
|  | 30064 | PORTA LISA 102 X 210 CM - ENCABEÇADA -COMPENSADA/SARRAFEADA PADRÃO IMBUIA E CEDRO P/ PINTURA A ÓLEO/VERNIZ - E=35MM | Un | 350.53 | 2 |  | 701.06
|  | 31008 | DOBRADIÇA 3.1/2" X 3" REFORÇADA DE AÇO CROMADO - COM ANÉIS E BOLAS | Un | 22.59 | 6 |  | 135.54
70150 | EM.01 - BATENTE DE MADEIRA (14CM) - PARA PORTA DE 1 FOLHA, SEM BANDEIRA | [5 empty] | JG |  | 652.29
|  | 2013 | CARPINTEIRO (SGSP) | H | 24.1 | 0.5 |  | 12.0521
|  | 2014 | AJUDANTE DE CARPINTEIRO (SGSP) | H | 19.56 | 0.5 |  | 9.7835
|  | 2020 | PEDREIRO (SGSP) | H | 24.28 | 1.3 |  | 31.5701
|  | 2099 | SERVENTE (SGSP) | H | 19.59 | 0.446 |  | 8.7383
|  | 10629 | ARGAMASSA DE CIMENTO COM AREIA MÉDIA 1:3 | M3 | 631.3 | 0.0078 |  | 4.9241
|  | 17039 | PARAFUSO ZINCADO BRANCO - FENDA SIMPLES - CABEÇA CHATA P/ MADEIRA - DIÂMETRO 6,1 MM - COMPRIMENTO 90MM | Un | 0.72 | 6 |  | 4.32
|  | 17520 | PREGO 12 X 12 E 12 X 15 COMUM - POLIDO | Kg | 23.58 | 0.1 |  | 2.358
|  | 30010 | BATENTE DE PEROBA 14CM - APARELHADA - ESPES. DE 3,5 A 4,5CM P/ PORTA DE 1 FOLHA | CJ | 495 | 1 |  | 495
|  | 30030 | GUARNIÇÃO DE MADEIRA - 1,5 X 5,0 CM | M | 7.6 | 10.6 |  | 80.56
|  | 37565 | ÓLEO DE LINHAÇA | L | 24.9 | 0.12 |  | 2.988
70151 | EM.01 - BATENTE DE MADEIRA (14CM) - PARA PORTA DE 2 FOLHAS, SEM BANDEIRA | [5 empty] | JG |  | 712.48
|  | 2013 | CARPINTEIRO (SGSP) | H | 24.1 | 0.6 |  | 14.4625
|  | 2014 | AJUDANTE DE CARPINTEIRO (SGSP) | H | 19.56 | 0.6 |  | 11.7402
|  | 2020 | PEDREIRO (SGSP) | H | 24.28 | 2 |  | 48.5695
|  | 2099 | SERVENTE (SGSP) | H | 19.59 | 2.16 |  | 42.3204
|  | 10629 | ARGAMASSA DE CIMENTO COM AREIA MÉDIA 1:3 | M3 | 631.3 | 0.009 |  | 5.6817
|  | 17039 | PARAFUSO ZINCADO BRANCO - FENDA SIMPLES - CABEÇA CHATA P/ MADEIRA - DIÂMETRO 6,1 MM - COMPRIMENTO 90MM | Un | 0.72 | 7 |  | 5.04
|  | 17520 | PREGO 12 X 12 E 12 X 15 COMUM - POLIDO | Kg | 23.58 | 0.12 |  | 2.8296
|  | 30014 | BATENTE DE PEROBA 14CM - APARELHADA - ESPES. DE 3,5 A 4,5CM P/ PORTA DE 2 FOLHAS | CJ | 480.31 | 1 |  | 480.31
|  | 30030 | GUARNIÇÃO DE MADEIRA - 1,5 X 5,0 CM | M | 7.6 | 12.9 |  | 98.04
|  | 37565 | ÓLEO DE LINHAÇA | L | 24.9 | 0.14 |  | 3.486
70152 | EM.01 - BATENTE DE MADEIRA (14CM) - PARA PORTA COM BANDEIRA | [5 empty] | JG |  | 726.13
|  | 2013 | CARPINTEIRO (SGSP) | H | 24.1 | 0.6 |  | 14.4625
|  | 2014 | AJUDANTE DE CARPINTEIRO (SGSP) | H | 19.56 | 0.6 |  | 11.7402
|  | 2020 | PEDREIRO (SGSP) | H | 24.28 | 2 |  | 48.5695
|  | 2099 | SERVENTE (SGSP) | H | 19.59 | 2.25 |  | 44.0838
|  | 10629 | ARGAMASSA DE CIMENTO COM AREIA MÉDIA 1:3 | M3 | 631.3 | 0.00915 |  | 5.7764
|  | 17039 | PARAFUSO ZINCADO BRANCO - FENDA SIMPLES - CABEÇA CHATA P/ MADEIRA - DIÂMETRO 6,1 MM - COMPRIMENTO 90MM | Un | 0.72 | 8 |  | 5.76
|  | 17520 | PREGO 12 X 12 E 12 X 15 COMUM - POLIDO | Kg | 23.58 | 0.12 |  | 2.8296
|  | 30016 | BATENTE DE PEROBA 14CM - APARELHADA - ESPES. DE 3,5 A 4,5CM P/ PORTA COM BANDEIRA - ALTURA DOS UMBRAIS = 3 M CADA | CJ | 498.35 | 1 |  | 498.35
|  | 30030 | GUARNIÇÃO DE MADEIRA - 1,5 X 5,0 CM | M | 7.6 | 12 |  | 91.2
|  | 37565 | ÓLEO DE LINHAÇA | L | 24.9 | 0.135 |  | 3.3615
70153 | EM.01 - BATENTE DE MADEIRA (14CM) - PARA INSTALAÇÕES SANITÁRIAS | [5 empty] | JG |  | 649.57
|  | 2013 | CARPINTEIRO (SGSP) | H | 24.1 | 0.5 |  | 12.0521
|  | 2014 | AJUDANTE DE CARPINTEIRO (SGSP) | H | 19.56 | 0.75 |  | 14.6752
|  | 2020 | PEDREIRO (SGSP) | H | 24.28 | 1.1 |  | 26.7132
|  | 2099 | SERVENTE (SGSP) | H | 19.59 | 1.185 |  | 23.2174
|  | 10629 | ARGAMASSA DE CIMENTO COM AREIA MÉDIA 1:3 | M3 | 631.3 | 0.0065 |  | 4.1034
|  | 17039 | PARAFUSO ZINCADO BRANCO - FENDA SIMPLES - CABEÇA CHATA P/ MADEIRA - DIÂMETRO 6,1 MM - COMPRIMENTO 90MM | Un | 0.72 | 6 |  | 4.32
|  | 17520 | PREGO 12 X 12 E 12 X 15 COMUM - POLIDO | Kg | 23.58 | 0.08 |  | 1.8864
|  | 30010 | BATENTE DE PEROBA 14CM - APARELHADA - ESPES. DE 3,5 A 4,5CM P/ PORTA DE 1 FOLHA | CJ | 495 | 1 |  | 495
|  | 30030 | GUARNIÇÃO DE MADEIRA - 1,5 X 5,0 CM | M | 7.6 | 8.6 |  | 65.36
|  | 37565 | ÓLEO DE LINHAÇA | L | 24.9 | 0.09 |  | 2.241
70154 | EM.02 - BATENTE DE MADEIRA (25CM) - PARA PORTA DE 1 FOLHA, SEM BANDEIRA | [5 empty] | JG |  | 733.36
|  | 2013 | CARPINTEIRO (SGSP) | H | 24.1 | 0.5 |  | 12.0521
|  | 2014 | AJUDANTE DE CARPINTEIRO (SGSP) | H | 19.56 | 0.5 |  | 9.7835
|  | 2020 | PEDREIRO (SGSP) | H | 24.28 | 1.3 |  | 31.5701
|  | 2099 | SERVENTE (SGSP) | H | 19.59 | 1.544 |  | 30.2512
|  | 10629 | ARGAMASSA DE CIMENTO COM AREIA MÉDIA 1:3 | M3 | 631.3 | 0.0156 |  | 9.8483
|  | 17039 | PARAFUSO ZINCADO BRANCO - FENDA SIMPLES - CABEÇA CHATA P/ MADEIRA - DIÂMETRO 6,1 MM - COMPRIMENTO 90MM | Un | 0.72 | 6 |  | 4.32
|  | 17520 | PREGO 12 X 12 E 12 X 15 COMUM - POLIDO | Kg | 23.58 | 0.1 |  | 2.358
|  | 30018 | BATENTE DE MADEIRA - 25 CM - PORTA 1 FOLHA | CJ | 548.13 | 1 |  | 548.13
|  | 30030 | GUARNIÇÃO DE MADEIRA - 1,5 X 5,0 CM | M | 7.6 | 10.6 |  | 80.56
|  | 37565 | ÓLEO DE LINHAÇA | L | 24.9 | 0.18 |  | 4.482
70155 | EM.02 - BATENTE DE MADEIRA (25CM) - PARA PORTA DE 2 FOLHAS, SEM BANDEIRA | [5 empty] | JG |  | 1198.46
|  | 2013 | CARPINTEIRO (SGSP) | H | 24.1 | 0.6 |  | 14.4625
|  | 2014 | AJUDANTE DE CARPINTEIRO (SGSP) | H | 19.56 | 0.6 |  | 11.7402
|  | 2020 | PEDREIRO (SGSP) | H | 24.28 | 2 |  | 48.5695
|  | 2099 | SERVENTE (SGSP) | H | 19.59 | 2.269 |  | 44.456
|  | 10629 | ARGAMASSA DE CIMENTO COM AREIA MÉDIA 1:3 | M3 | 631.3 | 0.0181 |  | 11.4265
|  | 17039 | PARAFUSO ZINCADO BRANCO - FENDA SIMPLES - CABEÇA CHATA P/ MADEIRA - DIÂMETRO 6,1 MM - COMPRIMENTO 90MM | Un | 0.72 | 7 |  | 5.04
|  | 17520 | PREGO 12 X 12 E 12 X 15 COMUM - POLIDO | Kg | 23.58 | 0.12 |  | 2.8296
|  | 30020 | BATENTE DE MADEIRA - 25 CM - PORTA 2 FOLHAS | CJ | 956.67 | 1 |  | 956.67
|  | 30030 | GUARNIÇÃO DE MADEIRA - 1,5 X 5,0 CM | M | 7.6 | 12.9 |  | 98.04
|  | 37565 | ÓLEO DE LINHAÇA | L | 24.9 | 0.21 |  | 5.229
70156 | EM.02 - BATENTE DE MADEIRA (25CM) - PARA PORTA COM BANDEIRA | [5 empty] | JG |  | 1186.21
|  | 2013 | CARPINTEIRO (SGSP) | H | 24.1 | 0.6 |  | 14.4625
|  | 2014 | AJUDANTE DE CARPINTEIRO (SGSP) | H | 19.56 | 0.6 |  | 11.7402
|  | 2020 | PEDREIRO (SGSP) | H | 24.28 | 2 |  | 48.5695
|  | 2099 | SERVENTE (SGSP) | H | 19.59 | 2.45 |  | 48.0023
|  | 10629 | ARGAMASSA DE CIMENTO COM AREIA MÉDIA 1:3 | M3 | 631.3 | 0.0183 |  | 11.5528
|  | 17039 | PARAFUSO ZINCADO BRANCO - FENDA SIMPLES - CABEÇA CHATA P/ MADEIRA - DIÂMETRO 6,1 MM - COMPRIMENTO 90MM | Un | 0.72 | 8 |  | 5.76
|  | 17520 | PREGO 12 X 12 E 12 X 15 COMUM - POLIDO | Kg | 23.58 | 0.12 |  | 2.8296
|  | 30022 | BATENTE DE MADEIRA - 25 CM - P/ PORTA COM BANDEIRA ALTURA DOS UMBRAIS = 3 M CADA | CJ | 947.11 | 1 |  | 947.11
|  | 30030 | GUARNIÇÃO DE MADEIRA - 1,5 X 5,0 CM | M | 7.6 | 12 |  | 91.2
|  | 37565 | ÓLEO DE LINHAÇA | L | 24.9 | 0.2 |  | 4.98
70157 | EM.03 - BATENTE DE MADEIRA (9,5CM) - PARA PORTA EM DIVISÓRIA DV.01 | [5 empty] | M |  | 71.67
|  | 2013 | CARPINTEIRO (SGSP) | H | 24.1 | 0.35 |  | 8.4365
|  | 2014 | AJUDANTE DE CARPINTEIRO (SGSP) | H | 19.56 | 0.35 |  | 6.8484
|  | 17515 | PREGO 18 X 27 COMUM - POLIDO | Kg | 16.64 | 0.025 |  | 0.416
|  | 17520 | PREGO 12 X 12 E 12 X 15 COMUM - POLIDO | Kg | 23.58 | 0.03 |  | 0.7074
|  | 19045 | RIPA DE PEROBA DO NORTE(CUPIÚBA) APARELHADA - 1,5 X 5CM | M | 4.68 | 1.03 |  | 4.8204
|  | 19060 | SARRAFO DE PINUS 1A. APARELHADA - 1 X 4(2,5 X 10CM) | M | 4.49 | 1.03 |  | 4.6195
|  | 19065 | VIGOTA DE PEROBA DO NORTE 4 X 9,5 CM - APARELHADA (CUPIÚBA) | M | 28.99 | 1.03 |  | 29.8597
|  | 30030 | GUARNIÇÃO DE MADEIRA - 1,5 X 5,0 CM | M | 7.6 | 2.1 |  | 15.96
70175 | EM.21 - VISOR FIXO COM VIDRO E REQUADRO DE MADEIRA PARA PORTA | [5 empty] | UN |  | 233.33
|  | 2013 | CARPINTEIRO (SGSP) | H | 24.1 | 0.6 |  | 14.4625
|  | 2014 | AJUDANTE DE CARPINTEIRO (SGSP) | H | 19.56 | 0.6 |  | 11.7402
|  | 17515 | PREGO 18 X 27 COMUM - POLIDO | Kg | 16.64 | 0.03 |  | 0.4992
|  | 19015 | COLA DE CONTATO | Kg | 31.55 | 0.1 |  | 3.155
|  | 21053 | RIPA DE IMBUIA 3,5 X 1,5 CM | M | 4.78 | 1.9 |  | 9.082
|  | 21054 | GUARNIÇÃO EM PADRÃO IMBUIA - TIPO MEIA MOLDURA - 3 CM (UTILIZADA COMO ACABAMENTO P/ VISOR DE VIDRO EM PORTA) | M | 47.82 | 3.87 |  | 185.0634
|  | 36550 | VIDRO LISO COMUM; TRANSPARENTE INCOLOR - 3MM | M2 | 62.17 | 0.15 |  | 9.3255
70180 | EM.26 - FAIXA BATE MACA EM LAMINADO MELAMÍNICO PARA PORTA DE MADEIRA | [5 empty] | M2 |  | 116.93
|  | 2013 | CARPINTEIRO (SGSP) | H | 24.1 | 0.5 |  | 12.0521
|  | 2014 | AJUDANTE DE CARPINTEIRO (SGSP) | H | 19.56 | 0.5 |  | 9.7835
|  | 19015 | COLA DE CONTATO | Kg | 31.55 | 0.5 |  | 15.775
|  | 32520 | CHAPA DE LAMINADO MELAMÍNICO 1.3MM - ACABAMENTO TEXTURIZADO COR BRANCA (P/ REVESTIMENTO DE PORTAS COMPENSADAS) | M2 | 75.54 | 1.05 |  | 79.317
70202 | CONJUNTO DE FECHADURA DE CILINDRO, 55MM, TRÁFEGO INTENSO, MAÇANETA EM ZAMAC, GUARNIÇÕES EM AÇO, ACABAMENTO CROMADO - PARA PORTA INTERNA OU EXTERNA | [5 empty] | UN |  | 346.85
|  | 2013 | CARPINTEIRO (SGSP) | H | 24.1 | 2.1 |  | 50.619
|  | 31028 | CONJUNTO EXTERNO CROMADO DE 55MM COM FECHADURA MAÇANETA, ALAVANCA E ROSETA - TRÁFEGO INTENSO | CJ | 296.23 | 1 |  | 296.23
70208 | CONJUNTO DE FECHADURA DE CILINDRO, CAIXA RASA (22MM) - PORTA COM MONTANTE ESTREITO | [5 empty] | UN |  | 298.15
|  | 2013 | CARPINTEIRO (SGSP) | H | 24.1 | 1.9 |  | 45.7981
|  | 31024 | FECHADURA CILINDRO-CAIXA RASA 22 MM P/ PORTAS DE MONTANTE ESTREITO - ZAMACK | Un | 252.35 | 1 |  | 252.35
70210 | CONJUNTO DE FECHADURA DE CILINDRO, SÓ LINGUETA (55MM) - TRÁFEGO INTENSO - PORTA DE ABRIR | [5 empty] | UN |  | 258.62
|  | 2013 | CARPINTEIRO (SGSP) | H | 24.1 | 1.9 |  | 45.7981
|  | 31020 | FECHADURA CILÍNDRICA COMPLETA, 55MM, ACAB. CROM. C/ACES.E GUARN: ROSETA, TESTA, CONTRA TESTA - TRÁFEGO INTENSO | Un | 212.82 | 1 |  | 212.82
70212 | CONJUNTO DE FECHADURA DE CILINDRO, BICO DE PAPAGAIO (22MM) - PORTA DE CORRER | [5 empty] | UN |  | 257.9
|  | 2013 | CARPINTEIRO (SGSP) | H | 24.1 | 1.9 |  | 45.7981
|  | 31022 | FECHADURA CILINDRO - BICO DE PAPAGAIO - 22MM P/ PORTA DE CORRER | Un | 190.44 | 1 |  | 190.44
|  | 31062 | PUXADOR TIPO CONCHA - EM LATÃO CROMADO COM FURO | Un | 10.83 | 2 |  | 21.66
70216 | FECHADURA TIPO GORGE (55MM) - TRÁFEGO INTENSO, MAÇANETA EM ZEMAC, GUARNIÇÕES EM AÇO, ACABAMENTO CROMADO BRILHANTE | [5 empty] | UN |  | 257.49
|  | 2013 | CARPINTEIRO (SGSP) | H | 24.1 | 2.1 |  | 50.619
|  | 31032 | FECHADURA TIPO GORGE - 55MM - USO INTERNO - ZAMACK - TRÁFEGO INTENSO | Un | 206.87 | 1 |  | 206.87
70219 | FECHADURA TIPO GORGE, SÓ LINGUETA, 55MM, TRÁFEGO INTENSO | [5 empty] | UN |  | 124.64
|  | 2013 | CARPINTEIRO (SGSP) | H | 24.1 | 1.9 |  | 45.7981
|  | 31030 | FECHADURA TIPO GORGE 55 MM - SOMENTE A LINGUETA - P/ PORTA INTERNA DE ABRIR (LATÃO CROMADO) | Un | 78.84 | 1 |  | 78.84
70231 | FECHADURA TIPO TRANQUETA E TRINCO (55MM) - TRÁFEGO INTENSO, MAÇANETA EM ZAMAC, GUARNIÇÕES EM AÇO, ACABAMENTO CROMADO BRILHANTE - PORTA DE SANITÁRIO | [5 empty] | UN |  | 253.65
|  | 2013 | CARPINTEIRO (SGSP) | H | 24.1 | 2.1 |  | 50.619
|  | 31038 | FECHADURA TIPO TRANQUETA E TRINCO 55MM - COMPLETA P/PORTA DE SANITÁRIO - ACABAMENTO CROMADO - TRÁFEGO INTENSO | Un | 203.03 | 1 |  | 203.03
70240 | CONJUNTO DE FECHADURA TIPO TETRA - SOMENTE TRANCA | [5 empty] | CJ |  | 127.95
|  | 2013 | CARPINTEIRO (SGSP) | H | 24.1 | 1.9 |  | 45.7981
|  | 31097 | TRANCA TIPO TETRA SEM MAÇANETAS, SOMENTE COM ROSETA ACAB CROMADO | Un | 82.15 | 1 |  | 82.15
70250 | TARGETA DE SOBREPOR,TIPO "LIVRE-OCUPADO"- 60X65MM | [5 empty] | UN |  | 158.77
|  | 2013 | CARPINTEIRO (SGSP) | H | 24.1 | 1.3 |  | 31.3355
|  | 31068 | TARGETA DE SOBREPOR "LIVRE-OCUPADO" - ZAMACK CROMADO | Un | 127.43 | 1 |  | 127.43
70251 | FECHO DE EMBUTIR, TRAVA ACIONADA POR ALAVANCA, 3/4"X400MM - PORTA 2 FOLHAS | [5 empty] | UN |  | 309.73
|  | 2013 | CARPINTEIRO (SGSP) | H | 24.1 | 0.3 |  | 7.2312
|  | 31044 | FECHO DE EMBUTIR COM ALAVANCA - LATÃO LAMINADO CROMADO ALT. 400 MM | Un | 302.5 | 1 |  | 302.5
70252 | FECHO DE EMBUTIR,TRAVA ACIONADA POR ALAVANCA, 3/4"X200MM - PORTA 2 FOLHAS | [5 empty] | UN |  | 157.95
|  | 2013 | CARPINTEIRO (SGSP) | H | 24.1 | 0.8 |  | 19.2834
|  | 31042 | FECHO DE EMBUTIR COM ALAVANCA , LATÃO LAMINADO CROMADO ALT. 200 MM | Un | 138.67 | 1 |  | 138.67
70264 | MOLA FECHA-PORTA,TIPO LEVE (AMORTECEDOR HIDRÁULICO) | [5 empty] | UN |  | 261.8
|  | 2013 | CARPINTEIRO (SGSP) | H | 24.1 | 0.4 |  | 9.6417
|  | 31050 | MOLA HIDRÁULICA AÉREA P/ FECHAMENTO DE PORTA - TIPO LEVE | Un | 252.16 | 1 |  | 252.16
70265 | MOLA FECHA-PORTA,TIPO PESADO | [5 empty] | UN |  | 320.64
|  | 2013 | CARPINTEIRO (SGSP) | H | 24.1 | 0.4 |  | 9.6417
|  | 31052 | MOLA HIDRÁULICA AÉREA P/ FECHAMENTO DE PORTA - TIPO PESADO | Un | 311 | 1 |  | 311
70266 | MOLA VAI-E-VEM, DE TOPO | [5 empty] | UN |  | 497.17
|  | 2013 | CARPINTEIRO (SGSP) | H | 24.1 | 0.6 |  | 14.4625
|  | 31054 | MOLA VAI-E-VEM DE TOPO | Un | 482.71 | 1 |  | 482.71
70273 | CADEADO DE LATÃO (COM CILINDRO E TRAVA DUPLA) - 35MM PESO MÍNIMO 140G | [5 empty] | UN |  | 31.92
|  | 31006 | CADEADO DE LATÃO - 35MM - TRAVA DUPLA - PESO MÍNIMO 140 GR | Un | 31.92 | 1 |  | 31.92
70280 | PORTA-CADEADO DE FERRO PINTADO - 63MM PESO MÍNIMO 25G | [5 empty] | UN |  | 10.62
|  | 2013 | CARPINTEIRO (SGSP) | H | 24.1 | 0.3 |  | 7.2312
|  | 31056 | PORTA CADEADO 63 MM - AÇO ZINCADO | Un | 3.39 | 1 |  | 3.39
70281 | PORTA-CADEADO DE FERRO PINTADO - 89MM PESO MÍNIMO 115G | [5 empty] | UN |  | 15.2
|  | 2013 | CARPINTEIRO (SGSP) | H | 24.1 | 0.3 |  | 7.2312
|  | 31058 | PORTA CADEADO 89 MM - AÇO ZINCADO | Un | 7.97 | 1 |  | 7.97
70290 | BARRA ANTI-PÂNICO PARA PORTA 1 FOLHA - COLOCADA | [5 empty] | UN |  | 898.7
|  | 2013 | CARPINTEIRO (SGSP) | H | 24.1 | 0.7 |  | 16.873
|  | 31095 | BARRA ANTI PÂNICO PARA PORTA 1 FOLHA (COM ATÉ 1,00M) SEM CHAVE | Un | 881.83 | 1 |  | 881.83
70295 | RESPIRO PARA ARMÁRIO EM LATÃO CROMADO - DIÂMETRO 10CM | [5 empty] | UN |  | 50.91
|  | 2013 | CARPINTEIRO (SGSP) | H | 24.1 | 1.3 |  | 31.3355
|  | 17039 | PARAFUSO ZINCADO BRANCO - FENDA SIMPLES - CABEÇA CHATA P/ MADEIRA - DIÂMETRO 6,1 MM - COMPRIMENTO 90MM | Un | 0.72 | 2 |  | 1.44
|  | 31045 | RESPIRADOR DE LATÃO 10 CM | Un | 18.13 | 1 |  | 18.13
70301 | PM.50 - PORTA DE MADEIRA LISA COMUM/ ENCABEÇADA, REVESTIDA COM LAMINADO MELAMÍNICO - 2 FOLHAS 124X210CM | [5 empty] | UN |  | 1351.59
|  | 2013 | CARPINTEIRO (SGSP) | H | 24.1 | 8 |  | 192.8344
|  | 2014 | AJUDANTE DE CARPINTEIRO (SGSP) | H | 19.56 | 3 |  | 58.701
|  | 17039 | PARAFUSO ZINCADO BRANCO - FENDA SIMPLES - CABEÇA CHATA P/ MADEIRA - DIÂMETRO 6,1 MM - COMPRIMENTO 90MM | Un | 0.72 | 8 |  | 5.76
|  | 19015 | COLA DE CONTATO | Kg | 31.55 | 2.6 |  | 82.03
|  | 21053 | RIPA DE IMBUIA 3,5 X 1,5 CM | M | 4.78 | 2.1 |  | 10.038
|  | 30060 | PORTA LISA 62 X 210 CM - ENCABEÇADA - COMPENSADA/SARRAFEADA PADRÃO IMBUIA E CEDRO P/ PINTURA A ÓLEO/VERNIZ - E=35MM | Un | 256.49 | 2 |  | 512.98
|  | 31008 | DOBRADIÇA 3.1/2" X 3" REFORÇADA DE AÇO CROMADO - COM ANÉIS E BOLAS | Un | 22.59 | 6 |  | 135.54
|  | 32530 | CHAPA DE LAMINADO MELAMÍNICO 1 MM - ACABAMENTO TEXTURIZADO COR BRANCA (P/ REVESTIMENTO DE PORTAS COMPENSADAS) | M2 | 64.31 | 5.5 |  | 353.705
70302 | PM.51 - PORTA DE MADEIRA LISA COMUM/ ENCABEÇADA, REVESTIDA COM LAMINADO MELAMÍNICO - 2 FOLHAS 144X210CM | [5 empty] | UN |  | 1423.66
|  | 2013 | CARPINTEIRO (SGSP) | H | 24.1 | 8 |  | 192.8344
|  | 2014 | AJUDANTE DE CARPINTEIRO (SGSP) | H | 19.56 | 3 |  | 58.701
|  | 17039 | PARAFUSO ZINCADO BRANCO - FENDA SIMPLES - CABEÇA CHATA P/ MADEIRA - DIÂMETRO 6,1 MM - COMPRIMENTO 90MM | Un | 0.72 | 8 |  | 5.76
|  | 19015 | COLA DE CONTATO | Kg | 31.55 | 3.05 |  | 96.2275
|  | 21053 | RIPA DE IMBUIA 3,5 X 1,5 CM | M | 4.78 | 2.1 |  | 10.038
|  | 30061 | PORTA LISA 72 X 210 CM - ENCABEÇADA - COMPENSADA/SARRAFEADA PADRÃO IMBUIA E CEDRO P/ PINTURA A ÓLEO/VERNIZ - E=35MM | Un | 256.49 | 2 |  | 512.98
|  | 31008 | DOBRADIÇA 3.1/2" X 3" REFORÇADA DE AÇO CROMADO - COM ANÉIS E BOLAS | Un | 22.59 | 6 |  | 135.54
|  | 32530 | CHAPA DE LAMINADO MELAMÍNICO 1 MM - ACABAMENTO TEXTURIZADO COR BRANCA (P/ REVESTIMENTO DE PORTAS COMPENSADAS) | M2 | 64.31 | 6.4 |  | 411.584
70303 | PM.52 - PORTA DE MADEIRA LISA COMUM/ ENCABEÇADA, REVESTIDA COM LAMINADO MELAMÍNICO - 2 FOLHAS 164X210CM | [5 empty] | UN |  | 1495.12
|  | 2013 | CARPINTEIRO (SGSP) | H | 24.1 | 8 |  | 192.8344
|  | 2014 | AJUDANTE DE CARPINTEIRO (SGSP) | H | 19.56 | 3 |  | 58.701
|  | 17039 | PARAFUSO ZINCADO BRANCO - FENDA SIMPLES - CABEÇA CHATA P/ MADEIRA - DIÂMETRO 6,1 MM - COMPRIMENTO 90MM | Un | 0.72 | 8 |  | 5.76
|  | 19015 | COLA DE CONTATO | Kg | 31.55 | 3.45 |  | 108.8475
|  | 21053 | RIPA DE IMBUIA 3,5 X 1,5 CM | M | 4.78 | 2.1 |  | 10.038
|  | 30062 | PORTA LISA 82 X 210 CM - ENCABEÇADA - COMPENSADA/SARRAFEADA PADRÃO IMBUIA E CEDRO P/ PINTURA A ÓLEO/VERNIZ - E=35MM | Un | 256.97 | 2 |  | 513.94
|  | 31008 | DOBRADIÇA 3.1/2" X 3" REFORÇADA DE AÇO CROMADO - COM ANÉIS E BOLAS | Un | 22.59 | 6 |  | 135.54
|  | 32530 | CHAPA DE LAMINADO MELAMÍNICO 1 MM - ACABAMENTO TEXTURIZADO COR BRANCA (P/ REVESTIMENTO DE PORTAS COMPENSADAS) | M2 | 64.31 | 7.3 |  | 469.463
70304 | PM.53 - PORTA DE MADEIRA LISA COMUM/ ENCABEÇADA, REVESTIDA COM LAMINADO MELAMÍNICO - 2 FOLHAS 184X210CM | [5 empty] | UN |  | 1691.48
|  | 2013 | CARPINTEIRO (SGSP) | H | 24.1 | 8 |  | 192.8344
|  | 2014 | AJUDANTE DE CARPINTEIRO (SGSP) | H | 19.56 | 3 |  | 58.701
|  | 17039 | PARAFUSO ZINCADO BRANCO - FENDA SIMPLES - CABEÇA CHATA P/ MADEIRA - DIÂMETRO 6,1 MM - COMPRIMENTO 90MM | Un | 0.72 | 8 |  | 5.76
|  | 19015 | COLA DE CONTATO | Kg | 31.55 | 3.9 |  | 123.045
|  | 21053 | RIPA DE IMBUIA 3,5 X 1,5 CM | M | 4.78 | 2.1 |  | 10.038
|  | 30063 | PORTA LISA 92 X 210 CM - ENCABEÇADA - COMPENSADA/SARRAFEADA PADRÃO IMBUIA E CEDRO P/ PINTURA A ÓLEO/VERNIZ - E=35MM | Un | 320.72 | 2 |  | 641.44
|  | 31008 | DOBRADIÇA 3.1/2" X 3" REFORÇADA DE AÇO CROMADO - COM ANÉIS E BOLAS | Un | 22.59 | 6 |  | 135.54
|  | 32530 | CHAPA DE LAMINADO MELAMÍNICO 1 MM - ACABAMENTO TEXTURIZADO COR BRANCA (P/ REVESTIMENTO DE PORTAS COMPENSADAS) | M2 | 64.31 | 8.15 |  | 524.1265
70305 | PM.54 - PORTA DE MADEIRA LISA COMUM/ ENCABEÇADA, REVESTIDA COM LAMINADO MELAMÍNICO - 2 FOLHAS 204X210CM | [5 empty] | UN |  | 1820.96
|  | 2013 | CARPINTEIRO (SGSP) | H | 24.1 | 8 |  | 192.8344
|  | 2014 | AJUDANTE DE CARPINTEIRO (SGSP) | H | 19.56 | 3 |  | 58.701
|  | 17039 | PARAFUSO ZINCADO BRANCO - FENDA SIMPLES - CABEÇA CHATA P/ MADEIRA - DIÂMETRO 6,1 MM - COMPRIMENTO 90MM | Un | 0.72 | 8 |  | 5.76
|  | 19015 | COLA DE CONTATO | Kg | 31.55 | 4.3 |  | 135.665
|  | 21053 | RIPA DE IMBUIA 3,5 X 1,5 CM | M | 4.78 | 2.1 |  | 10.038
|  | 30064 | PORTA LISA 102 X 210 CM - ENCABEÇADA -COMPENSADA/SARRAFEADA PADRÃO IMBUIA E CEDRO P/ PINTURA A ÓLEO/VERNIZ - E=35MM | Un | 350.53 | 2 |  | 701.06
|  | 31008 | DOBRADIÇA 3.1/2" X 3" REFORÇADA DE AÇO CROMADO - COM ANÉIS E BOLAS | Un | 22.59 | 6 |  | 135.54
|  | 32530 | CHAPA DE LAMINADO MELAMÍNICO 1 MM - ACABAMENTO TEXTURIZADO COR BRANCA (P/ REVESTIMENTO DE PORTAS COMPENSADAS) | M2 | 64.31 | 9.04 |  | 581.3624
70322 | PM.57 - PORTA GUICHÊ EM MADEIRA LISA ESPECIAL/ SÓLIDA - 82X210CM - REVESTIDA COM LAMINADO MELAMÍNICO | [5 empty] | UN |  | 1133.7
|  | 2013 | CARPINTEIRO (SGSP) | H | 24.1 | 4.5 |  | 108.4693
|  | 2014 | AJUDANTE DE CARPINTEIRO (SGSP) | H | 19.56 | 2 |  | 39.134
|  | 11021 | COMPENSADO RESINADO 12MM COLA BRANCA - CHAPA DE 2,20 X 1,10 M | M2 | 37.38 | 0.23 |  | 8.5974
|  | 17560 | TACO - CHUMBADOR DE PEROBA DO NORTE (CUPIÚBA) ESPESSURA 15 MM / LARGURA 50 MM / ALTURA 60 MM | Un | 2.85 | 2 |  | 5.7
|  | 19015 | COLA DE CONTATO | Kg | 31.55 | 2.43 |  | 76.6665
|  | 30073 | PORTA LISA 82 X 210 CM - SÓLIDA PADRÃO IMBUIA E CEDRO P/ PINTURA A ÓLEO/VERNIZ - E=35MM | Un | 428.71 | 1 |  | 428.71
|  | 31008 | DOBRADIÇA 3.1/2" X 3" REFORÇADA DE AÇO CROMADO - COM ANÉIS E BOLAS | Un | 22.59 | 4 |  | 90.36
|  | 31014 | DOBRADIÇA DE AÇO CROMADO - 3" X 3" TIPO MÉDIO - SEM ANEL | Un | 10.55 | 5 |  | 52.75
|  | 32520 | CHAPA DE LAMINADO MELAMÍNICO 1.3MM - ACABAMENTO TEXTURIZADO COR BRANCA (P/ REVESTIMENTO DE PORTAS COMPENSADAS) | M2 | 75.54 | 4.28 |  | 323.3112
70910 | ARMÁRIO SEM PORTAS, REVESTIMENTO EXTERNO E INTERNO EM LAMINADO MELAMÍNICO | [5 empty] | M2 |  | 1152.61
|  | 2080 | MARCENEIRO (SGSP) | H | 35.57 | 10.2 |  | 362.8792
|  | 11019 | COMPENSADO RESINADO 6 MM COLA BRANCA - CHAPA DE 2,20 X 1,10 M | M2 | 21.98 | 1.27 |  | 27.9146
|  | 19015 | COLA DE CONTATO | Kg | 31.55 | 3.41 |  | 107.5855
|  | 30133 | CHAPA COMPENSADA DE VIROLINHA / SUMAÚMA E=10MM | M2 | 41.54 | 1.47 |  | 61.0638
|  | 30134 | CHAPA COMPENSADA DE VIROLINHA / SUMAÚMA E=15MM | M2 | 59.08 | 1.32 |  | 77.9856
|  | 32520 | CHAPA DE LAMINADO MELAMÍNICO 1.3MM - ACABAMENTO TEXTURIZADO COR BRANCA (P/ REVESTIMENTO DE PORTAS COMPENSADAS) | M2 | 75.54 | 6.82 |  | 515.1828
70912 | ARMÁRIO COM PORTAS, SEM REVESTIMENTO | [5 empty] | M2 |  | 470.31
|  | 2080 | MARCENEIRO (SGSP) | H | 35.57 | 6.7 |  | 238.3618
|  | 11019 | COMPENSADO RESINADO 6 MM COLA BRANCA - CHAPA DE 2,20 X 1,10 M | M2 | 21.98 | 1.27 |  | 27.9146
|  | 30133 | CHAPA COMPENSADA DE VIROLINHA / SUMAÚMA E=10MM | M2 | 41.54 | 1.47 |  | 61.0638
|  | 30134 | CHAPA COMPENSADA DE VIROLINHA / SUMAÚMA E=15MM | M2 | 59.08 | 2.42 |  | 142.9736
70914 | ARMÁRIO COM PORTAS, REVESTIMENTO EXTERNO E INTERNO EM LAMINADO MELAMÍNICO | [5 empty] | M2 |  | 1537.91
|  | 2080 | MARCENEIRO (SGSP) | H | 35.57 | 13.3 |  | 473.1661
|  | 11019 | COMPENSADO RESINADO 6 MM COLA BRANCA - CHAPA DE 2,20 X 1,10 M | M2 | 21.98 | 1.27 |  | 27.9146
|  | 19015 | COLA DE CONTATO | Kg | 31.55 | 4.56 |  | 143.868
|  | 30133 | CHAPA COMPENSADA DE VIROLINHA / SUMAÚMA E=10MM | M2 | 41.54 | 1.47 |  | 61.0638
|  | 30134 | CHAPA COMPENSADA DE VIROLINHA / SUMAÚMA E=15MM | M2 | 59.08 | 2.42 |  | 142.9736
|  | 32520 | CHAPA DE LAMINADO MELAMÍNICO 1.3MM - ACABAMENTO TEXTURIZADO COR BRANCA (P/ REVESTIMENTO DE PORTAS COMPENSADAS) | M2 | 75.54 | 9.12 |  | 688.9248
70918 | PORTAS PARA ARMÁRIO SEM REVESTIMENTO | [5 empty] | M2 |  | 114.79
|  | 2080 | MARCENEIRO (SGSP) | H | 35.57 | 1.4 |  | 49.8069
|  | 30134 | CHAPA COMPENSADA DE VIROLINHA / SUMAÚMA E=15MM | M2 | 59.08 | 1.1 |  | 64.988
70919 | PORTAS PARA ARMÁRIO COM REVESTIMENTO EXTERNO EM LAMINADO MELAMÍNICO | [5 empty] | M2 |  | 251.98
|  | 2080 | MARCENEIRO (SGSP) | H | 35.57 | 2.3 |  | 81.8257
|  | 19015 | COLA DE CONTATO | Kg | 31.55 | 0.58 |  | 18.299
|  | 30134 | CHAPA COMPENSADA DE VIROLINHA / SUMAÚMA E=15MM | M2 | 59.08 | 1.1 |  | 64.988
|  | 32520 | CHAPA DE LAMINADO MELAMÍNICO 1.3MM - ACABAMENTO TEXTURIZADO COR BRANCA (P/ REVESTIMENTO DE PORTAS COMPENSADAS) | M2 | 75.54 | 1.15 |  | 86.871
70920 | PORTAS PARA ARMÁRIO COM REVESTIMENTO EXTERNO E INTERNO EM LAMINADO MELAMÍNICO | [5 empty] | M2 |  | 385.3
|  | 2080 | MARCENEIRO (SGSP) | H | 35.57 | 3.1 |  | 110.2868
|  | 19015 | COLA DE CONTATO | Kg | 31.55 | 1.15 |  | 36.2825
|  | 30134 | CHAPA COMPENSADA DE VIROLINHA / SUMAÚMA E=15MM | M2 | 59.08 | 1.1 |  | 64.988
|  | 32520 | CHAPA DE LAMINADO MELAMÍNICO 1.3MM - ACABAMENTO TEXTURIZADO COR BRANCA (P/ REVESTIMENTO DE PORTAS COMPENSADAS) | M2 | 75.54 | 2.3 |  | 173.742
70925 | PRATELEIRA PARA ARMÁRIO SEM REVESTIMENTO | [5 empty] | M2 |  | 95.5
|  | 2080 | MARCENEIRO (SGSP) | H | 35.57 | 1.4 |  | 49.8069
|  | 30133 | CHAPA COMPENSADA DE VIROLINHA / SUMAÚMA E=10MM | M2 | 41.54 | 1.1 |  | 45.694
70926 | PRATELEIRA PARA ARMÁRIO, REVESTIDA EM 1 FACE EM LAMINADO MELAMÍNICO | [5 empty] | M2 |  | 232.69
|  | 2080 | MARCENEIRO (SGSP) | H | 35.57 | 2.3 |  | 81.8257
|  | 19015 | COLA DE CONTATO | Kg | 31.55 | 0.58 |  | 18.299
|  | 30133 | CHAPA COMPENSADA DE VIROLINHA / SUMAÚMA E=10MM | M2 | 41.54 | 1.1 |  | 45.694
|  | 32520 | CHAPA DE LAMINADO MELAMÍNICO 1.3MM - ACABAMENTO TEXTURIZADO COR BRANCA (P/ REVESTIMENTO DE PORTAS COMPENSADAS) | M2 | 75.54 | 1.15 |  | 86.871
70927 | PRATELEIRA PARA ARMÁRIO, REVESTIDA EM 2 FACES, EM LAMINADO MELAMÍNICO | [5 empty] | M2 |  | 366.01
|  | 2080 | MARCENEIRO (SGSP) | H | 35.57 | 3.1 |  | 110.2868
|  | 19015 | COLA DE CONTATO | Kg | 31.55 | 1.15 |  | 36.2825
|  | 30133 | CHAPA COMPENSADA DE VIROLINHA / SUMAÚMA E=10MM | M2 | 41.54 | 1.1 |  | 45.694
|  | 32520 | CHAPA DE LAMINADO MELAMÍNICO 1.3MM - ACABAMENTO TEXTURIZADO COR BRANCA (P/ REVESTIMENTO DE PORTAS COMPENSADAS) | M2 | 75.54 | 2.3 |  | 173.742
70930 | GAVETA PARA ARMÁRIO SEM REVESTIMENTO | [5 empty] | UN |  | 49.37
|  | 2080 | MARCENEIRO (SGSP) | H | 35.57 | 0.8 |  | 28.4611
|  | 11019 | COMPENSADO RESINADO 6 MM COLA BRANCA - CHAPA DE 2,20 X 1,10 M | M2 | 21.98 | 0.29 |  | 6.3742
|  | 30133 | CHAPA COMPENSADA DE VIROLINHA / SUMAÚMA E=10MM | M2 | 41.54 | 0.35 |  | 14.539
70931 | GAVETA PARA ARMÁRIO,REVESTIMENTO EXTERNO EM LAMINADO MELAMÍNICO | [5 empty] | UN |  | 92.92
|  | 2080 | MARCENEIRO (SGSP) | H | 35.57 | 1.1 |  | 39.134
|  | 11019 | COMPENSADO RESINADO 6 MM COLA BRANCA - CHAPA DE 2,20 X 1,10 M | M2 | 21.98 | 0.29 |  | 6.3742
|  | 19015 | COLA DE CONTATO | Kg | 31.55 | 0.18 |  | 5.679
|  | 30133 | CHAPA COMPENSADA DE VIROLINHA / SUMAÚMA E=10MM | M2 | 41.54 | 0.35 |  | 14.539
|  | 32520 | CHAPA DE LAMINADO MELAMÍNICO 1.3MM - ACABAMENTO TEXTURIZADO COR BRANCA (P/ REVESTIMENTO DE PORTAS COMPENSADAS) | M2 | 75.54 | 0.36 |  | 27.1944
70932 | GAVETA PARA ARMÁRIO, REVESTIMENTO EXTERNO E INTERNO EM LAMINADO MELAMÍNICO | [5 empty] | UN |  | 170.98
|  | 2080 | MARCENEIRO (SGSP) | H | 35.57 | 1.6 |  | 56.9222
|  | 11019 | COMPENSADO RESINADO 6 MM COLA BRANCA - CHAPA DE 2,20 X 1,10 M | M2 | 21.98 | 0.29 |  | 6.3742
|  | 19015 | COLA DE CONTATO | Kg | 31.55 | 0.51 |  | 16.0905
|  | 30133 | CHAPA COMPENSADA DE VIROLINHA / SUMAÚMA E=10MM | M2 | 41.54 | 0.35 |  | 14.539
|  | 32520 | CHAPA DE LAMINADO MELAMÍNICO 1.3MM - ACABAMENTO TEXTURIZADO COR BRANCA (P/ REVESTIMENTO DE PORTAS COMPENSADAS) | M2 | 75.54 | 1.02 |  | 77.0508
71013 | MM.13 - ARMÁRIO PARA CUMBUCAS | [5 empty] | UN |  | 1839.55
|  | 30250 | ARMÁRIO PARA CUMBUCAS (MM-13) | Un | 1839.55 | 1 |  | 1839.55
71014 | MM.14 - ARMÁRIO PARA CANECAS | [5 empty] | UN |  | 2379.01
|  | 30251 | ARMÁRIO PARA CANECAS (MM-14) | Un | 2379.01 | 1 |  | 2379.01
71015 | MM.15 - ARMÁRIO PARA PRATOS | [5 empty] | UN |  | 2253.19
|  | 30252 | ARMÁRIO PARA PRATOS (MM-15) | Un | 2253.19 | 1 |  | 2253.19
71020 | MM.20 - CABIDE DE MADEIRA PARA SACOLAS | [5 empty] | M |  | 386.87
|  | 2075 | PINTOR (SGSP) | H | 25.93 | 3.524 |  | 91.3938
|  | 2076 | AJUDANTE DE PINTOR (SGSP) | H | 19.56 | 1.5417 |  | 30.1674
|  | 2080 | MARCENEIRO (SGSP) | H | 35.57 | 2 |  | 71.1528
|  | 2081 | AJUDANTE DE MARCENEIRO (SGSP) | H | 20.67 | 2 |  | 41.3511
|  | 15510 | MADEIRAMENTO DE PEROBA DO NORTE (CUPIÚBA) P/ TELHADO | M3 | 5832.96 | 0.00872 |  | 50.8634
|  | 17040 | PARAFUSO AUTO-ATARRAXANTE - CABEÇA PANELA - COM BUCHA DE NYLON S- 8 DIÂMETRO 5,5MM - COMPRIMENTO 50MM - FENDA SIMPLES | Un | 0.86 | 6 |  | 5.16
|  | 17516 | PREGO 13 X 18 COMUM - POLIDO - SEM CABEÇA | Kg | 18.52 | 0.22 |  | 4.0744
|  | 37005 | TINTA ESMALTE BRILHANTE BRANCA | L | 31.9 | 1.762 |  | 56.2078
|  | 37540 | LIXA PARA MADEIRA - N.100 | Un | 0.61 | 2.2025 |  | 1.3435
|  | 37545 | MASSA BASE ÓLEO PARA MADEIRA | L | 29.54 | 1.19 |  | 35.1526
72010 | PEITORIL DE MADEIRA | [5 empty] | M |  | 176.12
|  | 2013 | CARPINTEIRO (SGSP) | H | 24.1 | 0.3 |  | 7.2312
|  | 2014 | AJUDANTE DE CARPINTEIRO (SGSP) | H | 19.56 | 0.3 |  | 5.8701
|  | 17040 | PARAFUSO AUTO-ATARRAXANTE - CABEÇA PANELA - COM BUCHA DE NYLON S- 8 DIÂMETRO 5,5MM - COMPRIMENTO 50MM - FENDA SIMPLES | Un | 0.86 | 2 |  | 1.72
|  | 33053 | PEITORIL DE MADEIRA ITAÚBA - APARELHADO - MED.(30X2)CM | M | 153.62 | 1.05 |  | 161.301
76001 | RETIRADA DE FOLHAS DE PORTA DE PASSAGEM OU JANELA | [5 empty] | UN |  | 12.05
|  | 2013 | CARPINTEIRO (SGSP) | H | 24.1 | 0.5 |  | 12.0521
76002 | RETIRADA DE BATENTES DE MADEIRA | [5 empty] | UN |  | 52.65
|  | 2020 | PEDREIRO (SGSP) | H | 24.28 | 1.2 |  | 29.1417
|  | 2099 | SERVENTE (SGSP) | H | 19.59 | 1.2 |  | 23.5113
76008 | RETIRADA DE GUARNIÇÕES OU MOLDURAS DE MADEIRA | [5 empty] | M |  | 1.69
|  | 2013 | CARPINTEIRO (SGSP) | H | 24.1 | 0.07 |  | 1.6873
76010 | RETIRADA DE GUICHÊS, INCLUSIVE BATENTE E FERRAGENS | [5 empty] | UN |  | 52.65
|  | 2020 | PEDREIRO (SGSP) | H | 24.28 | 1.2 |  | 29.1417
|  | 2099 | SERVENTE (SGSP) | H | 19.59 | 1.2 |  | 23.5113
76050 | RETIRADA DE FECHADURAS DE EMBUTIR, COMPLETAS | [5 empty] | UN |  | 12.05
|  | 2013 | CARPINTEIRO (SGSP) | H | 24.1 | 0.5 |  | 12.0521
76051 | RETIRADA DE FECHADURAS, FECHOS OU TARGETAS DE SOBREPOR | [5 empty] | UN |  | 4.82
|  | 2013 | CARPINTEIRO (SGSP) | H | 24.1 | 0.2 |  | 4.8208
76065 | RETIRADA DE MAÇANETAS | [5 empty] | PAR |  | 6.51
|  | 2013 | CARPINTEIRO (SGSP) | H | 24.1 | 0.27 |  | 6.5081
76066 | RETIRADA DE ESPELHOS | [5 empty] | PAR |  | 4.1
|  | 2013 | CARPINTEIRO (SGSP) | H | 24.1 | 0.17 |  | 4.0977
76067 | RETIRADA DE ROSETAS OU ENTRADAS DE CHAVE GORGE | [5 empty] | PAR |  | 4.1
|  | 2013 | CARPINTEIRO (SGSP) | H | 24.1 | 0.17 |  | 4.0977
76068 | RETIRADA DE BORBOLETAS OU LEVANTADORES TIPO "UNHA" | [5 empty] | UN |  | 3.25
|  | 2013 | CARPINTEIRO (SGSP) | H | 24.1 | 0.135 |  | 3.254
76070 | RETIRADA DE DOBRADIÇAS | [5 empty] | UN |  | 4.82
|  | 2013 | CARPINTEIRO (SGSP) | H | 24.1 | 0.2 |  | 4.8208
77001 | RECOLOCAÇÃO DE FOLHAS DE PORTA DE PASSAGEM OU JANELA | [5 empty] | UN |  | 96.08
|  | 2013 | CARPINTEIRO (SGSP) | H | 24.1 | 2.2 |  | 53.0294
|  | 2014 | AJUDANTE DE CARPINTEIRO (SGSP) | H | 19.56 | 2.2 |  | 43.0474
77002 | RECOLOCAÇÃO DE BATENTES MADEIRA | [5 empty] | UN |  | 60.37
|  | 2020 | PEDREIRO (SGSP) | H | 24.28 | 1.3 |  | 31.5701
|  | 2099 | SERVENTE (SGSP) | H | 19.59 | 1.3 |  | 25.4706
|  | 17515 | PREGO 18 X 27 COMUM - POLIDO | Kg | 16.64 | 0.2 |  | 3.328
77008 | RECOLOCAÇÃO DE GUARNIÇÕES OU MOLDURAS DE MADEIRA | [5 empty] | M |  | 2.18
|  | 2013 | CARPINTEIRO (SGSP) | H | 24.1 | 0.05 |  | 1.2052
|  | 2014 | AJUDANTE DE CARPINTEIRO (SGSP) | H | 19.56 | 0.05 |  | 0.9783
77010 | RECOLOCAÇÃO DE GUICHÊS, INCLUSIVE BATENTE E FERRAGENS | [5 empty] | UN |  | 83.12
|  | 2013 | CARPINTEIRO (SGSP) | H | 24.1 | 1.2 |  | 28.9251
|  | 2014 | AJUDANTE DE CARPINTEIRO (SGSP) | H | 19.56 | 1.2 |  | 23.4804
|  | 2020 | PEDREIRO (SGSP) | H | 24.28 | 0.7 |  | 16.9993
|  | 2099 | SERVENTE (SGSP) | H | 19.59 | 0.7 |  | 13.7149
77050 | RECOLOCAÇÃO DE FECHADURAS DE EMBUTIR, COMPLETAS | [5 empty] | UN |  | 38.33
|  | 2013 | CARPINTEIRO (SGSP) | H | 24.1 | 1.59 |  | 38.3258
77051 | RECOLOCAÇÃO DE FECHADURAS, FECHOS OU TARGETAS DE SOBREPOR | [5 empty] | UN |  | 19.28
|  | 2013 | CARPINTEIRO (SGSP) | H | 24.1 | 0.8 |  | 19.2834
77065 | RECOLOCAÇÃO DE MAÇANETAS | [5 empty] | PAR |  | 4.1
|  | 2013 | CARPINTEIRO (SGSP) | H | 24.1 | 0.17 |  | 4.0977
77066 | RECOLOCAÇÃO DE ESPELHOS | [5 empty] | PAR |  | 4.1
|  | 2013 | CARPINTEIRO (SGSP) | H | 24.1 | 0.17 |  | 4.0977
77067 | RECOLOCAÇÃO DE ROSETAS OU ENTRADAS DE CHAVE GORGE | [5 empty] | PAR |  | 4.1
|  | 2013 | CARPINTEIRO (SGSP) | H | 24.1 | 0.17 |  | 4.0977
77068 | RECOLOCAÇÃO DE BORBOLETAS OU LEVANTADORES TIPO "UNHA" | [5 empty] | UN |  | 3.01
|  | 2013 | CARPINTEIRO (SGSP) | H | 24.1 | 0.125 |  | 3.013
77070 | RECOLOCAÇÃO DE DOBRADIÇAS | [5 empty] | UN |  | 4.1
|  | 2013 | CARPINTEIRO (SGSP) | H | 24.1 | 0.17 |  | 4.0977
78001 | GUARNIÇÃO OU MOLDURA DE MADEIRA - 4,5CM | [5 empty] | M |  | 10.54
|  | 2013 | CARPINTEIRO (SGSP) | H | 24.1 | 0.05 |  | 1.2052
|  | 2014 | AJUDANTE DE CARPINTEIRO (SGSP) | H | 19.56 | 0.05 |  | 0.9783
|  | 30030 | GUARNIÇÃO DE MADEIRA - 1,5 X 5,0 CM | M | 7.6 | 1.1 |  | 8.36
78002 | GUARNIÇÃO OU MOLDURA DE MADEIRA - 7,5CM | [5 empty] | M |  | 11.94
|  | 2013 | CARPINTEIRO (SGSP) | H | 24.1 | 0.05 |  | 1.2052
|  | 2014 | AJUDANTE DE CARPINTEIRO (SGSP) | H | 19.56 | 0.05 |  | 0.9783
|  | 30031 | GUARNIÇÃO DE MADEIRA - 1,5 X 7,5 CM | M | 8.87 | 1.1 |  | 9.757
78003 | GUARNIÇÃO OU MOLDURA DE MADEIRA - 10,0CM | [5 empty] | M |  | 21.97
|  | 2013 | CARPINTEIRO (SGSP) | H | 24.1 | 0.05 |  | 1.2052
|  | 2014 | AJUDANTE DE CARPINTEIRO (SGSP) | H | 19.56 | 0.05 |  | 0.9783
|  | 30032 | GUARNIÇÃO DE MADEIRA - 1,5 X 10 CM | M | 17.99 | 1.1 |  | 19.789
78004 | GUARNIÇÃO OU MOLDURA DE MADEIRA - 15,0CM | [5 empty] | M |  | 56.83
|  | 2013 | CARPINTEIRO (SGSP) | H | 24.1 | 0.05 |  | 1.2052
|  | 2014 | AJUDANTE DE CARPINTEIRO (SGSP) | H | 19.56 | 0.05 |  | 0.9783
|  | 30033 | GUARNIÇÃO DE MADEIRA - 1,5 X 15 CM | M | 49.68 | 1.1 |  | 54.648
78010 | CONJUNTO DE FECHADURA DE CILINDRO (55MM) - TRÁFEGO INTENSO, MAÇANETA EM ZAMAC, GUARNIÇÕES EM AÇO, ACABAMENTO CROMADO BRILHANTE - INCLUSIVE ADAPTAÇÃO DA FURAÇÃO | [5 empty] | UN |  | 338.41
|  | 2013 | CARPINTEIRO (SGSP) | H | 24.1 | 1.75 |  | 42.1825
|  | 31028 | CONJUNTO EXTERNO CROMADO DE 55MM COM FECHADURA MAÇANETA, ALAVANCA E ROSETA - TRÁFEGO INTENSO | CJ | 296.23 | 1 |  | 296.23
78012 | CONJUNTO DE FECHADURA DE CILINDRO, CAIXA RASA (22MM) - PORTA COM MONTANTE ESTREITO - INCLUSIVE ADAPTAÇÃO DA FURAÇÃO | [5 empty] | UN |  | 290.43
|  | 2013 | CARPINTEIRO (SGSP) | H | 24.1 | 1.58 |  | 38.0847
|  | 31024 | FECHADURA CILINDRO-CAIXA RASA 22 MM P/ PORTAS DE MONTANTE ESTREITO - ZAMACK | Un | 252.35 | 1 |  | 252.35
78013 | CONJUNTO DE FECHADURA DE CILINDRO, SÓ LINGUETA (55MM) - TRÁFEGO INTENSO - PORTA DE ABRIR - INCLUSIVE ADAPTAÇÃO DA FURAÇÃO | [5 empty] | UN |  | 246.81
|  | 2013 | CARPINTEIRO (SGSP) | H | 24.1 | 1.41 |  | 33.987
|  | 31020 | FECHADURA CILÍNDRICA COMPLETA, 55MM, ACAB. CROM. C/ACES.E GUARN: ROSETA, TESTA, CONTRA TESTA - TRÁFEGO INTENSO | Un | 212.82 | 1 |  | 212.82
78014 | CONJUNTO DE FECHADURA DE CILINDRO, BICO DE PAPAGAIO (22MM) - PORTA DE CORRER - INCUSIVE ADAPTAÇÃO DA FURAÇÃO | [5 empty] | UN |  | 246.09
|  | 2013 | CARPINTEIRO (SGSP) | H | 24.1 | 1.41 |  | 33.987
|  | 31022 | FECHADURA CILINDRO - BICO DE PAPAGAIO - 22MM P/ PORTA DE CORRER | Un | 190.44 | 1 |  | 190.44
|  | 31062 | PUXADOR TIPO CONCHA - EM LATÃO CROMADO COM FURO | Un | 10.83 | 2 |  | 21.66
78015 | FECHADURA TIPO GORGE, 55MM, TRÁFEGO INTENSO, MAÇANETA EM ZAMAC, GUARNIÇÕES EM AÇO, ACABAMENTO CROMADO BRILHANTE - INCLUSIVE ADAPTAÇÃO DA FURAÇÃO | [5 empty] | UN |  | 249.05
|  | 2013 | CARPINTEIRO (SGSP) | H | 24.1 | 1.75 |  | 42.1825
|  | 31032 | FECHADURA TIPO GORGE - 55MM - USO INTERNO - ZAMACK - TRÁFEGO INTENSO | Un | 206.87 | 1 |  | 206.87
78016 | FECHADURA TIPO GORGE, SÓ LINGUETA, 55MM, TRÁFEGO INTENSO - INCLUSIVE ADAPTAÇÃO DA FURAÇÃO | [5 empty] | UN |  | 112.83
|  | 2013 | CARPINTEIRO (SGSP) | H | 24.1 | 1.41 |  | 33.987
|  | 31030 | FECHADURA TIPO GORGE 55 MM - SOMENTE A LINGUETA - P/ PORTA INTERNA DE ABRIR (LATÃO CROMADO) | Un | 78.84 | 1 |  | 78.84
78022 | TARGETA DE SOBREPOR, TIPO "LIVRE-OCUPADO" - 60X65MM - INCLUSIVE ADAPTAÇÃO E FURAÇÃO | [5 empty] | UN |  | 146.71
|  | 2013 | CARPINTEIRO (SGSP) | H | 24.1 | 0.8 |  | 19.2834
|  | 31068 | TARGETA DE SOBREPOR "LIVRE-OCUPADO" - ZAMACK CROMADO | Un | 127.43 | 1 |  | 127.43
78035 | MAÇANETA EM ZAMAC | [5 empty] | UN |  | 141.19
|  | 2013 | CARPINTEIRO (SGSP) | H | 24.1 | 0.17 |  | 4.0977
|  | 31048 | MAÇANETA EM ZAMAC P/ CONJUNTO DE FECHADURA CILINDRO | Par | 137.09 | 1 |  | 137.09
78036 | ESPELHO RETANGULAR EM AÇO CROMADO BRILHANTE | [5 empty] | PAR |  | 89.33
|  | 2013 | CARPINTEIRO (SGSP) | H | 24.1 | 0.17 |  | 4.0977
|  | 31018 | ESPELHO RETANGULAR CROMADO -P/ FECHADURA CILINDRO | Par | 85.23 | 1 |  | 85.23
78037 | ROSETA OU ENTRADA DE CILINDRO COM CHAVE GORGE EM AÇO CROMADO BRILHANTE | [5 empty] | PAR |  | 21.88
|  | 2013 | CARPINTEIRO (SGSP) | H | 24.1 | 0.17 |  | 4.0977
|  | 31066 | ROSETA ACABAMENTO CROMADO P/ FECHADURA CILINDRO | Par | 17.78 | 1 |  | 17.78
78050 | DOBRADIÇA EM AÇO LAMINADO, CROMADA - 3 1/2"X3" | [5 empty] | UN |  | 26.69
|  | 2013 | CARPINTEIRO (SGSP) | H | 24.1 | 0.17 |  | 4.0977
|  | 31008 | DOBRADIÇA 3.1/2" X 3" REFORÇADA DE AÇO CROMADO - COM ANÉIS E BOLAS | Un | 22.59 | 1 |  | 22.59
80101 | PP.01 - PORTA EM FERRO PERFILADO, DUPLA ALMOFADADA - ABRIR, 1 FOLHA | [5 empty] | M2 |  | 1511.99
|  | 2020 | PEDREIRO (SGSP) | H | 24.28 | 2 |  | 48.5695
|  | 2099 | SERVENTE (SGSP) | H | 19.59 | 2.04 |  | 39.9693
|  | 10631 | ARGAMASSA DE CIMENTO COM AREIA MÉDIA 1:4 | M3 | 561.12 | 0.006 |  | 3.3667
|  | 30584 | PORTA EM FE.PERFIL. CH. PRETA 16 - 1 FOLHA DE ABRIR - DUPLA ALMOF. H=2,10M-L=1,02M - COMPL-C/BAT-PR.P/INSTAL-ACAB.C/FUND.ANTIOX | M2 | 1420.08 | 1 |  | 1420.08
80102 | PP.02 - PORTA EM FERRO PERFILADO, DUPLA ALMOFADADA - ABRIR, 2 FOLHA | [5 empty] | M2 |  | 1617.15
|  | 2020 | PEDREIRO (SGSP) | H | 24.28 | 2 |  | 48.5695
|  | 2099 | SERVENTE (SGSP) | H | 19.59 | 2.04 |  | 39.9693
|  | 10631 | ARGAMASSA DE CIMENTO COM AREIA MÉDIA 1:4 | M3 | 561.12 | 0.006 |  | 3.3667
|  | 30574 | PORTA DE FE.PERFIL - CH.PRETA 14- 2 FOLHAS DE ABRIR - ALM. 1 LADO H=2,10M-L=2,04M - PRON.P/INST-C/BATENTE- S/VIDR-ACAB. C/ FUND.ANTIOX | M2 | 1525.24 | 1 |  | 1525.24
80104 | PP.04 - PORTA EM FERRO PERFILADO, MEIO VIDRO COM SUBDIVISÕES - ABRIR, 1 FOLHA | [5 empty] | M2 |  | 1178.4
|  | 2020 | PEDREIRO (SGSP) | H | 24.28 | 2 |  | 48.5695
|  | 2099 | SERVENTE (SGSP) | H | 19.59 | 2.04 |  | 39.9693
|  | 10631 | ARGAMASSA DE CIMENTO COM AREIA MÉDIA 1:4 | M3 | 561.12 | 0.006 |  | 3.3667
|  | 30582 | PORTA EM FE.PERFIL - CH 16 - 1 FOLHA DE ABRIR - METADE VIDRO H=2,10M-L=1,02M - COMPL-C/BATENTE-S/VIDRO-PRONT.P/INST-ACAB.C/FUND.ANTIOXID. | M2 | 1086.49 | 1 |  | 1086.49
80105 | PP.05 - PORTA EM FERRO PERFILADO, MEIO VIDRO COM SUBDIVISÕES - ABRIR, 2 FOLHAS | [5 empty] | M2 |  | 946.94
|  | 2020 | PEDREIRO (SGSP) | H | 24.28 | 2 |  | 48.5695
|  | 2099 | SERVENTE (SGSP) | H | 19.59 | 2.04 |  | 39.9693
|  | 10631 | ARGAMASSA DE CIMENTO COM AREIA MÉDIA 1:4 | M3 | 561.12 | 0.006 |  | 3.3667
|  | 30578 | PORTA EM FE.PERFIL - CH 16 - 2 FOLHAS DE ABRIR - METADE VIDRO H=2,10M-L=2,04M - COMPL-C/BATENTE-S/VIDRO-PRONT.P/INST-ACAB.C/FUND.ANTIOXID. | M2 | 855.03 | 1 |  | 855.03
80106 | PP.06 - PORTA EM FERRO PERFILADO, MEIO VIDRO COM SUBDIVISÕES - CORRER | [5 empty] | M2 |  | 890.96
|  | 2020 | PEDREIRO (SGSP) | H | 24.28 | 2 |  | 48.5695
|  | 2099 | SERVENTE (SGSP) | H | 19.59 | 2.04 |  | 39.9693
|  | 10631 | ARGAMASSA DE CIMENTO COM AREIA MÉDIA 1:4 | M3 | 561.12 | 0.006 |  | 3.3667
|  | 30580 | PORTA EM FE.PERFIL - CH 16 - 2 FOLHAS DE CORRER - METADE VIDRO H=2,10M-L=2,04M - COMPL-C/BATENTE-S/VIDRO-PRONT.P/INST-ACAB.C/FUND.ANTIOXID. | M2 | 799.05 | 1 |  | 799.05
80110 | PP.01 - PORTA EM FERRO PERFILADO - INSTALAÇÃO SANITÁRIA PARA PORTADORES DE DEFICIÊNCIA - 90 X 210CM | [5 empty] | UN |  | 3401.91
|  | 2020 | PEDREIRO (SGSP) | H | 24.28 | 3.87 |  | 93.982
|  | 2099 | SERVENTE (SGSP) | H | 19.59 | 4.0635 |  | 79.6153
|  | 10631 | ARGAMASSA DE CIMENTO COM AREIA MÉDIA 1:4 | M3 | 561.12 | 0.0113 |  | 6.3406
|  | 17046 | PARAFUSO C/ ROSCA SOBERBA DE FERRO GALVANIZADO P/ FIXAÇÃO DE TELHAS ONDULADAS EM CRFS/AMIANTO - S/ VEDAÇÃO - 8 x 230MM | Un | 2.68 | 6 |  | 16.08
|  | 30584 | PORTA EM FE.PERFIL. CH. PRETA 16 - 1 FOLHA DE ABRIR - DUPLA ALMOF. H=2,10M-L=1,02M - COMPL-C/BAT-PR.P/INSTAL-ACAB.C/FUND.ANTIOX | M2 | 1420.08 | 1.89 |  | 2683.9512
|  | 31008 | DOBRADIÇA 3.1/2" X 3" REFORÇADA DE AÇO CROMADO - COM ANÉIS E BOLAS | Un | 22.59 | 3 |  | 67.77
|  | 31028 | CONJUNTO EXTERNO CROMADO DE 55MM COM FECHADURA MAÇANETA, ALAVANCA E ROSETA - TRÁFEGO INTENSO | CJ | 296.23 | 1 |  | 296.23
|  | 76710 | APOIO EM AÇO INOX PARA DEFICIENTE FÍSICO L= 45CM Ø 1.1/4" - CONFORME NBR-9050 | Un | 157.94 | 1 |  | 157.94
80119 | PF.10 - PORTA EM PERFIL DE CHAPA DOBRADA, MEIO VIDRO - ABRIR, 1 FOLHA | [5 empty] | M2 |  | 963.51
|  | 2020 | PEDREIRO (SGSP) | H | 24.28 | 2 |  | 48.5695
|  | 2099 | SERVENTE (SGSP) | H | 19.59 | 2.04 |  | 39.9693
|  | 10631 | ARGAMASSA DE CIMENTO COM AREIA MÉDIA 1:4 | M3 | 561.12 | 0.006 |  | 3.3667
|  | 30564 | PORTA EM PERFIL DE CHAPA DOBRADA N.14 - METADE VIDRO - 1 FOLHA DE ABRIR H=2,10M - L=1,02M-COMPL.C/BAT-PR.P/INST-S/VIDR-ACAB. ANTIOX | M2 | 871.6 | 1 |  | 871.6
80125 | PF-23 - PORTA EM PERFIL DE CHAPA DOBRADA, VENEZIANA, ABRIR 1 FOLHA | [5 empty] | M2 |  | 1058.47
|  | 2020 | PEDREIRO (SGSP) | H | 24.28 | 2 |  | 48.5695
|  | 2099 | SERVENTE (SGSP) | H | 19.59 | 2.04 |  | 39.9693
|  | 10631 | ARGAMASSA DE CIMENTO COM AREIA MÉDIA 1:4 | M3 | 561.12 | 0.006 |  | 3.3667
|  | 30569 | PORTA EM PERFIL DE CHAPA DOBRADA N.14 - TIPO VENEZIANA - 2 FOLHAS DE ABRIR H=2,10M - L=1,84M-COMPL-C/BAT-S/VIDR-PR.P/INST-ACAB.ANTIOX | M2 | 966.56 | 1 |  | 966.56
80126 | PF-28 - PORTA EM PERFIL DE CHAPA DOBRADA, VENEZIANA, ABRIR 2 FOLHAS | [5 empty] | M2 |  | 1058.47
|  | 2020 | PEDREIRO (SGSP) | H | 24.28 | 2 |  | 48.5695
|  | 2099 | SERVENTE (SGSP) | H | 19.59 | 2.04 |  | 39.9693
|  | 10631 | ARGAMASSA DE CIMENTO COM AREIA MÉDIA 1:4 | M3 | 561.12 | 0.006 |  | 3.3667
|  | 30569 | PORTA EM PERFIL DE CHAPA DOBRADA N.14 - TIPO VENEZIANA - 2 FOLHAS DE ABRIR H=2,10M - L=1,84M-COMPL-C/BAT-S/VIDR-PR.P/INST-ACAB.ANTIOX | M2 | 966.56 | 1 |  | 966.56
80139 | PA.10 - PORTA EM ALUMÍNIO ANODIZADO, MEIO VIDRO - ABRIR, 1 FOLHA | [5 empty] | M2 |  | 976.47
|  | 2020 | PEDREIRO (SGSP) | H | 24.28 | 2.3 |  | 55.8549
|  | 2099 | SERVENTE (SGSP) | H | 19.59 | 2.34 |  | 45.8471
|  | 10631 | ARGAMASSA DE CIMENTO COM AREIA MÉDIA 1:4 | M3 | 561.12 | 0.006 |  | 3.3667
|  | 30552 | PORTA EM ALUMÍNIO ANODIZ. COMUM - 1 FOLHA DE ABRIR H=2,1M-L=1,0M-MET.VIDR/MET.ALUM.-LINH.30-S/VIDR-COMPL.C/BAT. PRON.P/ INST | M2 | 871.4 | 1 |  | 871.4
80140 | PA.11 - PORTA EM ALUMÍNIO ANODIZADO, MEIO VIDRO, DE ABRIR, 2 FOLHAS | [5 empty] | M2 |  | 1057.23
|  | 2020 | PEDREIRO (SGSP) | H | 24.28 | 2.3 |  | 55.8549
|  | 2099 | SERVENTE (SGSP) | H | 19.59 | 2.34 |  | 45.8471
|  | 10631 | ARGAMASSA DE CIMENTO COM AREIA MÉDIA 1:4 | M3 | 561.12 | 0.006 |  | 3.3667
|  | 30554 | PORTA EM ALUMÍNIO ANODIZ. COMUM - 2 FOLHAS DE ABRIR H=2,1M-L=2,0M-MET.VIDR/MET.ALUM.-LINH.30-S/VIDR-COMPL.C/BAT. PRON.P/ INST | M2 | 952.16 | 1 |  | 952.16
80141 | PA.12 - PORTA EM ALUMÍNIO ANODIZADO,MEIO VIDRO - CORRER | [5 empty] | M2 |  | 1135.57
|  | 2020 | PEDREIRO (SGSP) | H | 24.28 | 2.3 |  | 55.8549
|  | 2099 | SERVENTE (SGSP) | H | 19.59 | 2.34 |  | 45.8471
|  | 10631 | ARGAMASSA DE CIMENTO COM AREIA MÉDIA 1:4 | M3 | 561.12 | 0.006 |  | 3.3667
|  | 30556 | PORTA EM ALUMÍNIO ANODIZ. COMUM - 2 FOLHAS DE CORRER H=2,1M-L=2,0M-MET.VIDR/MET.ALUM.-LINH.30-S/VIDR-COMPL.C/BAT. PRON.P/ INST | M2 | 1030.5 | 1 |  | 1030.5
80145 | PA.16 - PORTA EM ALUMÍNIO ANODIZADO, VENEZIANA - ABRIR, 1 FOLHA | [5 empty] | M2 |  | 1094.1
|  | 2020 | PEDREIRO (SGSP) | H | 24.28 | 2.3 |  | 55.8549
|  | 2099 | SERVENTE (SGSP) | H | 19.59 | 2.34 |  | 45.8471
|  | 10631 | ARGAMASSA DE CIMENTO COM AREIA MÉDIA 1:4 | M3 | 561.12 | 0.006 |  | 3.3667
|  | 30558 | PORTA EM ALUMÍNIO ANODIZ. COMUM - TIPO VENEZIANA H=2,1M-L=1,0M - LINHA 30-DE ABRIR-1 FOLHA -COMPL.-C/ BATENTE-PRONTA P/ INST. | M2 | 989.03 | 1 |  | 989.03
80150 | PORTA DE ENROLAR, EM CHAPA ONDULADA N.22 | [5 empty] | M2 |  | 485.7
|  | 2020 | PEDREIRO (SGSP) | H | 24.28 | 0.8 |  | 19.4278
|  | 2099 | SERVENTE (SGSP) | H | 19.59 | 0.77 |  | 15.0864
|  | 10631 | ARGAMASSA DE CIMENTO COM AREIA MÉDIA 1:4 | M3 | 561.12 | 0.0125 |  | 7.014
|  | 30570 | PORTA DE ENROLAR - CHAPA ONDULADA N. 22 3,20X3,20M - ACAB. FUNDO ANTIOXID-C/ MECANISMO-C/ BATENTE-PRONTA P/ INSTAL. | M2 | 444.17 | 1 |  | 444.17
80151 | PORTA DE ENROLAR, EM TIRAS ARTICULADAS E RAIADAS DE CHAPA N.22 | [5 empty] | M2 |  | 462.23
|  | 2020 | PEDREIRO (SGSP) | H | 24.28 | 0.8 |  | 19.4278
|  | 2099 | SERVENTE (SGSP) | H | 19.59 | 0.77 |  | 15.0864
|  | 10631 | ARGAMASSA DE CIMENTO COM AREIA MÉDIA 1:4 | M3 | 561.12 | 0.0125 |  | 7.014
|  | 30572 | PORTA DE ENROLAR-EM TIRAS ARTICULADAS E RAIADAS-CHAPA 22 3,20X3,20M-ACAB.FUND. ANTIOX-C/ MECAN.-C/BAT-PRONT.P/INSTAL. | M2 | 420.7 | 1 |  | 420.7
80159 | COLUNA FIXA OU MÓVEL PARA PORTAS OU GRADES DE ENROLAR | [5 empty] | M |  | 138.71
|  | 30540 | COLUNA MÓVEL / COLUNA DE CENTRO | M | 138.71 | 1 |  | 138.71
80161 | CAVALETE CENTRAL - PARA COLUNA MÓVEL DE PORTA DE ENROLAR | [5 empty] | UN |  | 173
|  | 30545 | CAVALETE CENTRAL (P/ COLUNA MÓVEL CENTRAL DE PORTA DE ENROLAR) | Un | 173 | 1 |  | 173
80170 | EF.01 - BATENTE ESPECIAL EM PERFIL DE CHAPA DOBRADA N. 14 | [5 empty] | M |  | 212.47
|  | 2020 | PEDREIRO (SGSP) | H | 24.28 | 0.5 |  | 12.1423
|  | 2099 | SERVENTE (SGSP) | H | 19.59 | 0.51 |  | 9.9923
|  | 10645 | ARGAMASSA MISTA COM AREIA GROSSA 1:0,5:8 | M3 | 489.74 | 0.0031 |  | 1.5181
|  | 30501 | BATENTE EM CHAPA 14 (E=1.9MM) GALVANIZADA A FOGO E DOBRADA 38 X 35 X 22 MM | M | 188.82 | 1 |  | 188.82
80171 | EF.02 - BATENTE ESPECIAL EM PERFIL DE CHAPA DOBRADA N. 14 | [5 empty] | M |  | 212.47
|  | 2020 | PEDREIRO (SGSP) | H | 24.28 | 0.5 |  | 12.1423
|  | 2099 | SERVENTE (SGSP) | H | 19.59 | 0.51 |  | 9.9923
|  | 10645 | ARGAMASSA MISTA COM AREIA GROSSA 1:0,5:8 | M3 | 489.74 | 0.0031 |  | 1.5181
|  | 30501 | BATENTE EM CHAPA 14 (E=1.9MM) GALVANIZADA A FOGO E DOBRADA 38 X 35 X 22 MM | M | 188.82 | 1 |  | 188.82
80174 | EF.03 - BATENTE EM PERFIL DE CHAPA DOBRADA Nº20,1 FOLHA, SEM BANDEIRA | [5 empty] | JG |  | 608.3
|  | 2020 | PEDREIRO (SGSP) | H | 24.28 | 2.5 |  | 60.7119
|  | 2099 | SERVENTE (SGSP) | H | 19.59 | 2.59 |  | 50.7453
|  | 10645 | ARGAMASSA MISTA COM AREIA GROSSA 1:0,5:8 | M3 | 489.74 | 0.0157 |  | 7.6889
|  | 30601 | BATENTE EM PERFIL DE CHAPA DOBRADA Nº20 - GALVANIZADO / TOTAL=5,0M A FRIO, P/ PORTA DE 1 FOLHA S/ BANDEIRA | CJ | 489.15 | 1 |  | 489.15
80175 | EF.04 - BATENTE EM PERFIL DE CHAPA DOBRADA NÚMERO 20, 2 FOLHAS, SEM BANDEIRA | [5 empty] | JG |  | 742.28
|  | 2020 | PEDREIRO (SGSP) | H | 24.28 | 2.85 |  | 69.2115
|  | 2099 | SERVENTE (SGSP) | H | 19.59 | 2.95 |  | 57.7987
|  | 10645 | ARGAMASSA MISTA COM AREIA GROSSA 1:0,5:8 | M3 | 489.74 | 0.0178 |  | 8.7173
|  | 30602 | BATENTE EM PERFIL DE CHAPA DOBRADA Nº20 - GALVANIZADO / TOTAL=6,20M A FRIO, P/ PORTA DE 2 FOLHAS S/ BANDEIRA | CJ | 606.55 | 1 |  | 606.55
80180 | BATENTE DE ALUMÍNIO PARA DIVISÓRIA DE GRANILITE | [5 empty] | JG |  | 187.7
|  | 2020 | PEDREIRO (SGSP) | H | 24.28 | 0.25 |  | 6.0711
|  | 2099 | SERVENTE (SGSP) | H | 19.59 | 0.25 |  | 4.8982
|  | 30650 | CONJUNTO DE BATENTES DE ALUMÍNIO - TOTAL 3,30 METROS P/ PORTA FIXADA EM DIVISÓRIA DE GRANILITE DE BANHEIRO | CJ | 176.73 | 1 |  | 176.73
80186 | EP.14/16 - BANDEIRA FIXA EM FERRO PERFILADO COM SUBDIVISÕES PARA VIDRO | [5 empty] | M2 |  | 577.23
|  | 2020 | PEDREIRO (SGSP) | H | 24.28 | 1 |  | 24.2847
|  | 2099 | SERVENTE (SGSP) | H | 19.59 | 1.004 |  | 19.6711
|  | 10645 | ARGAMASSA MISTA COM AREIA GROSSA 1:0,5:8 | M3 | 489.74 | 0.0096 |  | 4.7015
|  | 30518 | CAIXILHO FE. PERF.FIXO- L=1,60M- H=1,50M- "T" E "L""X1/8" B.CH.1"X3/16"-S/VENT.PERM-COMP-PR.P/INST-S/VIDR-ACAB.ANTIOX. | M2 | 528.57 | 1 |  | 528.57
80201 | CP.01 - CAIXILHO EM FERRO PERFILADO - FIXO, SEM VENTILAÇÃO PERMANENTE | [5 empty] | M2 |  | 577.23
|  | 2020 | PEDREIRO (SGSP) | H | 24.28 | 1 |  | 24.2847
|  | 2099 | SERVENTE (SGSP) | H | 19.59 | 1.004 |  | 19.6711
|  | 10645 | ARGAMASSA MISTA COM AREIA GROSSA 1:0,5:8 | M3 | 489.74 | 0.0096 |  | 4.7015
|  | 30518 | CAIXILHO FE. PERF.FIXO- L=1,60M- H=1,50M- "T" E "L""X1/8" B.CH.1"X3/16"-S/VENT.PERM-COMP-PR.P/INST-S/VIDR-ACAB.ANTIOX. | M2 | 528.57 | 1 |  | 528.57
80203 | CP.03/20/21 - CAIXILHO EM FERRO PERFILADO - FIXO, COM VENTILAÇÃO PERMANENTE | [5 empty] | M2 |  | 683.2
|  | 2020 | PEDREIRO (SGSP) | H | 24.28 | 1 |  | 24.2847
|  | 2099 | SERVENTE (SGSP) | H | 19.59 | 1.004 |  | 19.6711
|  | 10645 | ARGAMASSA MISTA COM AREIA GROSSA 1:0,5:8 | M3 | 489.74 | 0.0096 |  | 4.7015
|  | 30516 | CAIXILHO FE. PERF.FIXO- L=1,60M- H=0,75M- "T" E "L""X1/8" B.CH.1"X3/16"-C/VENT.PERM-COMP-PR.P/INST-S/VIDR-ACAB.ANTIOX. | M2 | 634.54 | 1 |  | 634.54
80205 | CP.05 - CAIXILHO EM FERRO PERFILADO - PIVOTANTE | [5 empty] | M2 |  | 1268.14
|  | 2020 | PEDREIRO (SGSP) | H | 24.28 | 1 |  | 24.2847
|  | 2099 | SERVENTE (SGSP) | H | 19.59 | 1.0044 |  | 19.679
|  | 10645 | ARGAMASSA MISTA COM AREIA GROSSA 1:0,5:8 | M3 | 489.74 | 0.0096 |  | 4.7015
|  | 30526 | CAIXILHO FERRO PERFILADO-PIVOTANTE H=0,80 + 2 X 0,30 =1,40M L=6X0,30=1,80M - COM BANDEIRA | M2 | 1219.47 | 1 |  | 1219.47
80209 | CP.09 - CAIXILHO EM FERRO PERFILADO - MAXIMAR | [5 empty] | M2 |  | 1063.49
|  | 2020 | PEDREIRO (SGSP) | H | 24.28 | 1.3 |  | 31.5701
|  | 2099 | SERVENTE (SGSP) | H | 19.59 | 1.3 |  | 25.4706
|  | 10645 | ARGAMASSA MISTA COM AREIA GROSSA 1:0,5:8 | M3 | 489.74 | 0.0096 |  | 4.7015
|  | 30524 | CAIXILHO FERRO PERFILADO - MAXIMAR -H=0,90 - L=2X0,60=1,20M SEM BANDEIRA | M2 | 1001.75 | 1 |  | 1001.75
80213 | CP.13/22/23 - CAIXILHO EM FERRO PERFILADO - BASCULANTE | [5 empty] | M2 |  | 1055.23
|  | 2020 | PEDREIRO (SGSP) | H | 24.28 | 1 |  | 24.2847
|  | 2099 | SERVENTE (SGSP) | H | 19.59 | 1.004 |  | 19.6711
|  | 10645 | ARGAMASSA MISTA COM AREIA GROSSA 1:0,5:8 | M3 | 489.74 | 0.0096 |  | 4.7015
|  | 30520 | CAIXILHO FE. PERF.BASC- L=1,10M- H=1,50M- "T" E "L""X1/8" B.CH.5/8"X3/16"- COMPL-PR.P/INST-S/VIDR-ACAB. FUNDO ANTIOX. | M2 | 1006.57 | 1 |  | 1006.57
80217 | CP.17 - CAIXILHO EM FERRO PERFILADO - DE CORRER | [5 empty] | M2 |  | 786.71
|  | 2020 | PEDREIRO (SGSP) | H | 24.28 | 1.3 |  | 31.5701
|  | 2099 | SERVENTE (SGSP) | H | 19.59 | 1.3044 |  | 25.5568
|  | 10645 | ARGAMASSA MISTA COM AREIA GROSSA 1:0,5:8 | M3 | 489.74 | 0.0096 |  | 4.7015
|  | 30522 | CAIXILHO FERRO PERFILADO DE CORRER H=5X0,25 (1,25M) L=4X0,80 = 3,20M | M2 | 724.88 | 1 |  | 724.88
80237 | CF.13 - CAIXILHO EM PERFIL DE CHAPA DOBRADA - BASCULANTE | [5 empty] | M2 |  | 1123.58
|  | 2020 | PEDREIRO (SGSP) | H | 24.28 | 1 |  | 24.2847
|  | 2099 | SERVENTE (SGSP) | H | 19.59 | 1.004 |  | 19.6711
|  | 10645 | ARGAMASSA MISTA COM AREIA GROSSA 1:0,5:8 | M3 | 489.74 | 0.0096 |  | 4.7015
|  | 30528 | CAIXILHO PERFIL CH 14 DOBRADA - BASC. L=0,8M - H=0,50M 2 BÁSC. - PRONTO P/INST- S/VIDRO- ACAB. FUND. ANTIOXID. | M2 | 1074.92 | 1 |  | 1074.92
80243 | CF.19 - CAIXILHO EM PERFIL DE CHAPA DOBRADA, VENEZIANA, FIXO COM VENTILAÇÃO PERMANENTE | [5 empty] | M2 |  | 1059.75
|  | 2020 | PEDREIRO (SGSP) | H | 24.28 | 1 |  | 24.2847
|  | 2099 | SERVENTE (SGSP) | H | 19.59 | 1.004 |  | 19.6711
|  | 10645 | ARGAMASSA MISTA COM AREIA GROSSA 1:0,5:8 | M3 | 489.74 | 0.0096 |  | 4.7015
|  | 30539 | CAIXILHO PERFIL CH 14 DOBRADA -H=1,00M-L=1,20M -TIPO VENEZ. FIXO-C/VENT.PERM -COMPL- PRONT.P/INST- ACAB. FUND.ANTIOXID. | M2 | 1011.09 | 1 |  | 1011.09
80251 | CA.02 - CAIXILHO EM ALUMÍNIO ANODIZADO, FIXO, SEM VENTILAÇÃO PERMANENTE | [5 empty] | M2 |  | 767.89
|  | 2020 | PEDREIRO (SGSP) | H | 24.28 | 1.5 |  | 36.4271
|  | 2099 | SERVENTE (SGSP) | H | 19.59 | 0.73 |  | 14.3027
|  | 10648 | ARGAMASSA MISTA COM AREIA GROSSA 1:2:8 | M3 | 582.22 | 0.0065 |  | 3.7844
|  | 30506 | CAIXILHO EM ALUMÍNIO ANODIZ. COMUM - FIXO -S/ VENT. PERMAN. H=1,00M- L=1,20M-PERF.30 -S/VIDR-S/COLOC-COMPL.PRONT.P/INST. | M2 | 713.38 | 1 |  | 713.38
80253 | CA.04 - CAIXILHO EM ALUMÍNIO ANODIZADO, FIXO, COM VENTILAÇÃO PERMANENTE | [5 empty] | M2 |  | 846.09
|  | 2020 | PEDREIRO (SGSP) | H | 24.28 | 1.5 |  | 36.4271
|  | 2099 | SERVENTE (SGSP) | H | 19.59 | 0.73 |  | 14.3027
|  | 10648 | ARGAMASSA MISTA COM AREIA GROSSA 1:2:8 | M3 | 582.22 | 0.0065 |  | 3.7844
|  | 30508 | CAIXILHO ALUMÍNIO ANODIZADO-FIXO C/ VENTILAÇÃO PERMANENTE H=1,00 - L=1,10M | M2 | 791.58 | 1 |  | 791.58
80254 | CA.05 - CAIXILHO EM ALUMÍNIO ANODIZADO - PIVOTANTE | [5 empty] | M2 |  | 1258.76
|  | 2020 | PEDREIRO (SGSP) | H | 24.28 | 1.5 |  | 36.4271
|  | 2099 | SERVENTE (SGSP) | H | 19.59 | 0.73 |  | 14.3027
|  | 10648 | ARGAMASSA MISTA COM AREIA GROSSA 1:2:8 | M3 | 582.22 | 0.0065 |  | 3.7844
|  | 30512 | CAIXILHO ALUMÍNIO ANODIZADO - PIVOTANTE - H=0,80M L=3X0,30M = 0,90M | M2 | 1204.25 | 1 |  | 1204.25
80258 | CA.09 - CAIXILHO EM ALUMÍNIO ANODIZADO - MAXIMAR | [5 empty] | M2 |  | 1036.11
|  | 2020 | PEDREIRO (SGSP) | H | 24.28 | 1.5 |  | 36.4271
|  | 2099 | SERVENTE (SGSP) | H | 19.59 | 0.73 |  | 14.3027
|  | 10648 | ARGAMASSA MISTA COM AREIA GROSSA 1:2:8 | M3 | 582.22 | 0.0065 |  | 3.7844
|  | 30510 | CAIXILHO DE ALUMÍNIO ANODIZ. COMUM -MAXIMAR-H=0,90M-L=1,20M LINHA 30 - S/VIDRO - S/COLOC -COMPLETO -PRONTO P/ INSTAL. | M2 | 981.6 | 1 |  | 981.6
80262 | CA.13 - CAIXILHO EM ALUMÍNIO ANODIZADO - BASCULANTE | [5 empty] | M2 |  | 1277.81
|  | 2020 | PEDREIRO (SGSP) | H | 24.28 | 1.5 |  | 36.4271
|  | 2099 | SERVENTE (SGSP) | H | 19.59 | 0.73 |  | 14.3027
|  | 10648 | ARGAMASSA MISTA COM AREIA GROSSA 1:2:8 | M3 | 582.22 | 0.0065 |  | 3.7844
|  | 30502 | CAIXILHO EM ALUMÍNIO ANODIZ. COMUM- BASCUL- H=1,00M-C=1,20M PERFIL 25 -S/VIDROS -S/COLOC -COMPLETO -PRONTO P/ INSTAL. | M2 | 1223.3 | 1 |  | 1223.3
80266 | CA.17 - CAIXILHO EM ALUMÍNIO ANODIZADO - DE CORRER | [5 empty] | M2 |  | 1073.77
|  | 2020 | PEDREIRO (SGSP) | H | 24.28 | 1.5 |  | 36.4271
|  | 2099 | SERVENTE (SGSP) | H | 19.59 | 0.73 |  | 14.3027
|  | 10648 | ARGAMASSA MISTA COM AREIA GROSSA 1:2:8 | M3 | 582.22 | 0.0065 |  | 3.7844
|  | 30504 | CAIXILHO EM ALUMÍNIO ANODIZ. COMUM- CORRER- H=1,20M-C=2,00M 2 FLS - PERFIL 25 - S/COLOC -COMPLETO -PRONTO P/ INSTAL. | M2 | 1019.26 | 1 |  | 1019.26
80274 | EP.06 - GRADE DE PROTEÇÃO EM FERRO REDONDO | [5 empty] | M2 |  | 148.74
|  | 2020 | PEDREIRO (SGSP) | H | 24.28 | 1 |  | 24.2847
|  | 2099 | SERVENTE (SGSP) | H | 19.59 | 0.96 |  | 18.809
|  | 10630 | ARGAMASSA DE CIMENTO COM AREIA GROSSA 1:3 | M3 | 634.78 | 0.004 |  | 2.5391
|  | 30549 | GRADE DE PROTEÇÃO EM FERRO REDONDO | M2 | 103.1 | 1 |  | 103.1035
80275 | EP.07 - GRADE DE PROTEÇÃO EM FERRO CHATO | [5 empty] | M2 |  | 153.5
|  | 2020 | PEDREIRO (SGSP) | H | 24.28 | 1 |  | 24.2847
|  | 2099 | SERVENTE (SGSP) | H | 19.59 | 0.96 |  | 18.809
|  | 10630 | ARGAMASSA DE CIMENTO COM AREIA GROSSA 1:3 | M3 | 634.78 | 0.004 |  | 2.5391
|  | 30550 | GRADE DE PROTEÇÃO EM FERRO CHATO | M2 | 107.86 | 1 |  | 107.8621
80276 | GRADE DE PROTEÇÃO EM FERRO GALVANIZADO ELETROFUNDIDO - BARRA 25X2MM, MALHA 65X132MM | [5 empty] | M2 |  | 440.52
|  | 2020 | PEDREIRO (SGSP) | H | 24.28 | 0.7 |  | 16.9993
|  | 2099 | SERVENTE (SGSP) | H | 19.59 | 0.7 |  | 13.7149
|  | 30551 | GRADE DE FERRO ELETROFUNDIDO GALV. A FOGO -S/ PINTURA 25X2MM MALHA 65X132MM P/PROT. DE ESQUADRIA 1,00X1,20M - COMPRA 10UN | M2 | 409.81 | 1 |  | 409.81
80280 | TELA DE PROTEÇÃO EM ARAME N.12, MALHA DE 1/2" - INCLUSIVE REQUADRO | [5 empty] | M2 |  | 288.33
|  | 2020 | PEDREIRO (SGSP) | H | 24.28 | 1 |  | 24.2847
|  | 2099 | SERVENTE (SGSP) | H | 19.59 | 1 |  | 19.5928
|  | 30542 | FERRO PERFILADO TRABALHADO | KG | 15.86 | 5.12 |  | 81.2138
|  | 30590 | TELA PARA PROTEÇÃO - ARAME N. 12 - MALHA 1/2 - ONDULADA | M2 | 163.24 | 1 |  | 163.24
80281 | EP.11 - TELA MOSQUITEIRO EM ARAME GALVANIZADO MALHA 14, FIO 28 INCLUSIVE REQUADRO | [5 empty] | M2 |  | 183.72
|  | 2020 | PEDREIRO (SGSP) | H | 24.28 | 1 |  | 24.2847
|  | 2099 | SERVENTE (SGSP) | H | 19.59 | 1 |  | 19.5928
|  | 17040 | PARAFUSO AUTO-ATARRAXANTE - CABEÇA PANELA - COM BUCHA DE NYLON S- 8 DIÂMETRO 5,5MM - COMPRIMENTO 50MM - FENDA SIMPLES | Un | 0.86 | 6 |  | 5.16
|  | 30542 | FERRO PERFILADO TRABALHADO | KG | 15.86 | 5.42 |  | 85.9724
|  | 30591 | TELA TIPO MOSQUITEIRO GALVANIZADA - MALHA 14 - FIO 28 | M2 | 48.71 | 1 |  | 48.71
80301 | PP.47 - PORTA EM FERRO PERFILADO COM CHAPA PARA ENTRADA DE ÁGUA OU GÁS ENCANADO | [5 empty] | M2 |  | 1058.25
|  | 2020 | PEDREIRO (SGSP) | H | 24.28 | 2 |  | 48.5695
|  | 2099 | SERVENTE (SGSP) | H | 19.59 | 2.055 |  | 40.2632
|  | 10630 | ARGAMASSA DE CIMENTO COM AREIA GROSSA 1:3 | M3 | 634.78 | 0.0045 |  | 2.8565
|  | 30560 | PORTA CHAPA DE AÇO N.16 | M2 | 966.56 | 1 |  | 966.56
80305 | PP.35 - PORTA EM FERRO PERFILADO COM CHAPA PARA ABRIGO DE LIXO | [5 empty] | M2 |  | 510.01
|  | 2020 | PEDREIRO (SGSP) | H | 24.28 | 1.2 |  | 29.1417
|  | 2099 | SERVENTE (SGSP) | H | 19.59 | 1.26 |  | 24.6869
|  | 10630 | ARGAMASSA DE CIMENTO COM AREIA GROSSA 1:3 | M3 | 634.78 | 0.00411 |  | 2.6089
|  | 30542 | FERRO PERFILADO TRABALHADO | KG | 15.86 | 22.03 |  | 349.4415
|  | 30595 | CHAPA DE AÇO N. 14 - CHAPA FINA QUENTE - PRETA (15,25 KG/M2) | Kg | 11.78 | 8.84 |  | 104.1352
80306 | PP.36 - PORTA EM FERRO PERFILADO COM TELA PARA ABRIGO DE GÁS | [5 empty] | M2 |  | 477.37
|  | 2020 | PEDREIRO (SGSP) | H | 24.28 | 1.2 |  | 29.1417
|  | 2099 | SERVENTE (SGSP) | H | 19.59 | 1.26 |  | 24.6869
|  | 10630 | ARGAMASSA DE CIMENTO COM AREIA GROSSA 1:3 | M3 | 634.78 | 0.00411 |  | 2.6089
|  | 30542 | FERRO PERFILADO TRABALHADO | KG | 15.86 | 22.03 |  | 349.4415
|  | 30592 | TELA ONDULADA DE ARAME GALVANIZADA MALHA 1 - FIO 10 | M2 | 123.26 | 0.58 |  | 71.4908
80311 | PP.48 - PORTA EM FERRO PERFILADO COM CHAPA PARA PASSA-PRATOS | [5 empty] | M2 |  | 1616.83
|  | 2020 | PEDREIRO (SGSP) | H | 24.28 | 2 |  | 48.5695
|  | 2099 | SERVENTE (SGSP) | H | 19.59 | 2.05 |  | 40.1652
|  | 10630 | ARGAMASSA DE CIMENTO COM AREIA GROSSA 1:3 | M3 | 634.78 | 0.0045 |  | 2.8565
|  | 30574 | PORTA DE FE.PERFIL - CH.PRETA 14- 2 FOLHAS DE ABRIR - ALM. 1 LADO H=2,10M-L=2,04M - PRON.P/INST-C/BATENTE- S/VIDR-ACAB. C/ FUND.ANTIOX | M2 | 1525.24 | 1 |  | 1525.24
80320 | PP.50 - ALÇAPÃO EM FERRO PERFILADO COM CHAPA | [5 empty] | M2 |  | 542.44
|  | 2020 | PEDREIRO (SGSP) | H | 24.28 | 1.3 |  | 31.5701
|  | 2099 | SERVENTE (SGSP) | H | 19.59 | 1.36 |  | 26.6462
|  | 10630 | ARGAMASSA DE CIMENTO COM AREIA GROSSA 1:3 | M3 | 634.78 | 0.0036 |  | 2.2852
|  | 30542 | FERRO PERFILADO TRABALHADO | KG | 15.86 | 19.49 |  | 309.1519
|  | 30595 | CHAPA DE AÇO N. 14 - CHAPA FINA QUENTE - PRETA (15,25 KG/M2) | Kg | 11.78 | 12.2 |  | 143.716
|  | 31014 | DOBRADIÇA DE AÇO CROMADO - 3" X 3" TIPO MÉDIO - SEM ANEL | Un | 10.55 | 2 |  | 21.1
|  | 31058 | PORTA CADEADO 89 MM - AÇO ZINCADO | Un | 7.97 | 1 |  | 7.97
86001 | RETIRADA DE ESQUADRIAS METÁLICAS EM GERAL, PORTAS OU CAIXILHOS | [5 empty] | M2 |  | 30.71
|  | 2020 | PEDREIRO (SGSP) | H | 24.28 | 0.7 |  | 16.9993
|  | 2099 | SERVENTE (SGSP) | H | 19.59 | 0.7 |  | 13.7149
86005 | RETIRADA DE BATENTES METÁLICOS | [5 empty] | UN |  | 52.65
|  | 2020 | PEDREIRO (SGSP) | H | 24.28 | 1.2 |  | 29.1417
|  | 2099 | SERVENTE (SGSP) | H | 19.59 | 1.2 |  | 23.5113
86020 | RETIRADA DE BRAÇO DE ALAVANCA | [5 empty] | UN |  | 18.78
|  | 2045 | SERRALHEIRO (SGSP) | H | 37.56 | 0.5 |  | 18.7807
86021 | RETIRADA DE ALAVANCA | [5 empty] | UN |  | 15.02
|  | 2045 | SERRALHEIRO (SGSP) | H | 37.56 | 0.4 |  | 15.0245
86022 | RETIRADA DE PUXADOR DE ENGATE, PARA CAIXILHOS DE CORRER | [5 empty] | UN |  | 5.26
|  | 2045 | SERRALHEIRO (SGSP) | H | 37.56 | 0.14 |  | 5.2586
87001 | RECOLOCAÇÃO DE ESQUADRIAS METÁLICAS EM GERAL, PORTAS OU CAIXILHOS | [5 empty] | M2 |  | 43.88
|  | 2020 | PEDREIRO (SGSP) | H | 24.28 | 1 |  | 24.2847
|  | 2099 | SERVENTE (SGSP) | H | 19.59 | 1 |  | 19.5928
87005 | RECOLOCAÇÃO DE BATENTES METÁLICOS | [5 empty] | UN |  | 57.04
|  | 2020 | PEDREIRO (SGSP) | H | 24.28 | 1.3 |  | 31.5701
|  | 2099 | SERVENTE (SGSP) | H | 19.59 | 1.3 |  | 25.4706
87020 | RECOLOCAÇÃO DE BRAÇO DE ALAVANCA | [5 empty] | M |  | 45.07
|  | 2045 | SERRALHEIRO (SGSP) | H | 37.56 | 1.2 |  | 45.0737
87021 | RECOLOCAÇÃO DE ALAVANCA | [5 empty] | UN |  | 41.32
|  | 2045 | SERRALHEIRO (SGSP) | H | 37.56 | 1.1 |  | 41.3176
87022 | RECOLOCAÇÃO DE PUXADOR DE ENGATE, PARA CAIXILHOS DE CORRER | [5 empty] | UN |  | 7.51
|  | 2045 | SERRALHEIRO (SGSP) | H | 37.56 | 0.2 |  | 7.5122
88020 | BRAÇO DE ALAVANCA EM FERRO CHATO | [5 empty] | M |  | 52.14
|  | 2045 | SERRALHEIRO (SGSP) | H | 37.56 | 1.2 |  | 45.0737
|  | 17530 | REBITE DE REPUXO EM ALUMÍNIO TIPO POP N. 415 ( DIÂMETRO 4 MM - COMPRIMENTO 15 MM) | Kg | 108.1 | 0.01 |  | 1.081
|  | 31078 | BRAÇO DE ALAVANCA EM FERRO CHATO - 5/8" X 3/16" | M | 5.99 | 1 |  | 5.99
88021 | ALAVANCA EM METAL CROMADO, PARA CAIXILHOS BASCULANTES | [5 empty] | UN |  | 62.89
|  | 2045 | SERRALHEIRO (SGSP) | H | 37.56 | 1.1 |  | 41.3176
|  | 17530 | REBITE DE REPUXO EM ALUMÍNIO TIPO POP N. 415 ( DIÂMETRO 4 MM - COMPRIMENTO 15 MM) | Kg | 108.1 | 0.01 |  | 1.081
|  | 31076 | ALAVANCA EM ZAMACK P/ CAIXILHO BASCULANTE - SEM CAVALETE | Un | 20.49 | 1 |  | 20.49
88049 | CAIXILHOS E TROCA DE REBITES | [5 empty] | M2 |  | 5.59
|  | 2045 | SERRALHEIRO (SGSP) | H | 37.56 | 0.12 |  | 4.5073
|  | 17530 | REBITE DE REPUXO EM ALUMÍNIO TIPO POP N. 415 ( DIÂMETRO 4 MM - COMPRIMENTO 15 MM) | Kg | 108.1 | 0.01 |  | 1.081
88050 | FERRO TRABALHADO - CAIXILHOS E PEQUENAS PEÇAS DE SERRALHERIA | [5 empty] | KG |  | 15.86
|  | 30542 | FERRO PERFILADO TRABALHADO | KG | 15.86 | 1 |  | 15.862
88051 | ALUMÍNIO EXTRUDADO TRABALHADO - CAIXILHOS E PEQUENAS PEÇAS DE SERRALHERIA | [5 empty] | KG |  | 101.05
|  | 30543 | ALUMÍNIO EXTRUDADO - TRABALHADO - ANODIZADO (P/UTILIZAÇÃO EM CAIXILHOS E PEQUENAS PEÇAS DE SERRALHERIA) | Kg | 101.05 | 1 |  | 101.05
90153 | ENTRADA AÉREA DE ENERGIA E TELEFONE - 13 À 16KVA | [5 empty] | UN |  | 3879.51
|  | 2041 | ELETRICISTA (SGSP) | H | 26.73 | 12 |  | 320.8063
|  | 2044 | AJUDANTE DE ELETRICISTA (SGSP) | H | 19.56 | 12 |  | 234.8042
|  | 17715 | ARAME GALVANIZADO N. 14 | Kg | 19.59 | 0.2 |  | 3.918
|  | 50830 | CAIXA VENEZ. TP.-TELEBRÁS - 15X25X10CM | Un | 86.95 | 1 |  | 86.95
|  | 51264 | CAIXA DE MEDIÇÃO TIPO "E" - PADRÃO ELETROPAULO | Un | 247.94 | 1 |  | 247.94
|  | 51602 | CURVA 90 AÇO GALVANIZADO PARA ELETRODUTO - 3/4" | Un | 7.49 | 2 |  | 14.98
|  | 51605 | CURVA 90 AÇO GALVANIZADO PARA ELETRODUTO - 1.1/2" | Un | 22.3 | 2 |  | 44.6
|  | 51641 | ELETRODUTO DE AÇO GALVANIZADO A FOGO TIPO SEMI-PESADO/MÉDIO ROSCA NBR 8133 - ESP. 1,50MM - 3/4" | M | 21.98 | 9 |  | 197.82
|  | 51644 | ELETRODUTO DE AÇO GALVANIZADO A FOGO TIPO MÉDIO ROSCA NBR 8133 - ESP. 0,90MM - 1 1/2" | M | 31.28 | 6 |  | 187.68
|  | 51651 | LUVA AÇO GALVANIZADO - 3/4" | Un | 1.96 | 5 |  | 9.8
|  | 51654 | LUVA AÇO GALVANIZADO - 1.1/2" | Un | 5.66 | 5 |  | 28.3
|  | 51674 | CURVA 135 AÇO GALV. - 1.1/2" | Un | 44.72 | 1 |  | 44.72
|  | 52430 | ELETRODUTO DE PVC ROSCÁVEL DN: 1/2" | M | 4.64 | 3 |  | 13.92
|  | 52471 | CURVA 90 PVC RÍGIDO P/ ELETR. ROSC. - 25MM (3/4) | Un | 6.45 | 3 |  | 19.35
|  | 52807 | CABO 25;00 MM2 - ISOLAMENTO P/ 0;7 KV - FLEXÍVEL | M | 24.59 | 30 |  | 737.7
|  | 52846 | CABO DE COBRE NU - 16,00MM2 | M | 16.5 | 4 |  | 66
|  | 53261 | CHAVE NH COM BASE E FUSÍVEIS - 3X125A | Un | 227.54 | 1 |  | 227.54
|  | 54022 | BARRA DE COBRE ELETROLÍTICO CHATA MED. 3/8"X3/32" (9,52X2,38MM) | M | 22.93 | 0.2 |  | 4.586
|  | 54576 | SUPORTE DE FIXAÇÃO PARA 2 DISJUNTORES GERAL | Un | 2.82 | 2 |  | 5.64
|  | 57214 | CAIXA INSPEÇÃO ATERR.C/TAMPA E ALÇA | Un | 86.93 | 1 |  | 86.93
|  | 57610 | HASTE TIPO COPPERWELD ALTA CAMADA - 5/8"X3,00M | Un | 160.4 | 1 |  | 160.4
|  | 58020 | CONECTOR PARA HASTE TIPO COPPERWELD | Un | 61.3 | 1 |  | 61.3
|  | 58025 | CONECTOR TIPO SPLIT-BOLT PARA CABO DE 16MM2 | Un | 8.23 | 1 |  | 8.23
|  | 58030 | CONECTOR TIPO SPLIT-BOLT PARA CABO DE 25MM2 | Un | 9.96 | 6 |  | 59.76
|  | 58412 | BUCHA E ARRUELA DE ZAMACK - 3/4" | Un | 1.1 | 4 |  | 4.4
|  | 58415 | BUCHA E ARRUELA DE ZAMACK - 1.1/2" | Un | 3.08 | 6 |  | 18.48
|  | 58602 | POSTE DE CONCRETO DUPLO T - H=7,50M - 90KG | Un | 398.72 | 1 |  | 398.72
|  | 59005 | ALÇA COM ISOLADOR DE PORCELANA TIPO TELESP | Un | 22.09 | 1 |  | 22.09
|  | 59010 | ARMAÇÃO SECUNDÁRIA (PRESBOW) - 3 ESTRIBOS | Un | 41.67 | 1 |  | 41.67
|  | 59020 | BLOCO DE LIGAÇÃO EXT.BLE-2 (CAIXA) C/KIT DE INSTAL: C/ ISOL PORC.2RP, PARAF.PR60 C/ PORC.E SUPORTE TIPO DM-PADR.TELESP | Un | 9.89 | 1 |  | 9.89
|  | 59021 | CINTA DE AÇO GALVANIZADO DIÂMETRO 170MM | Un | 41.92 | 6 |  | 251.52
|  | 59030 | FITA ISOLANTE ROLO DE 19MM X 20M - COR PRETA | M | 0.41 | 5.52 |  | 2.2632
|  | 61082 | DISJUNTOR (MINI) BIPOLAR 80A TIPO EUROPEU | Un | 128.4 | 2 |  | 256.8
90154 | ENTRADA AÉREA DE ENERGIA E TELEFONE - 17 À 20KVA | [5 empty] | UN |  | 3879.51
|  | 2041 | ELETRICISTA (SGSP) | H | 26.73 | 12 |  | 320.8063
|  | 2044 | AJUDANTE DE ELETRICISTA (SGSP) | H | 19.56 | 12 |  | 234.8042
|  | 17715 | ARAME GALVANIZADO N. 14 | Kg | 19.59 | 0.2 |  | 3.918
|  | 50830 | CAIXA VENEZ. TP.-TELEBRÁS - 15X25X10CM | Un | 86.95 | 1 |  | 86.95
|  | 51264 | CAIXA DE MEDIÇÃO TIPO "E" - PADRÃO ELETROPAULO | Un | 247.94 | 1 |  | 247.94
|  | 51602 | CURVA 90 AÇO GALVANIZADO PARA ELETRODUTO - 3/4" | Un | 7.49 | 2 |  | 14.98
|  | 51605 | CURVA 90 AÇO GALVANIZADO PARA ELETRODUTO - 1.1/2" | Un | 22.3 | 2 |  | 44.6
|  | 51641 | ELETRODUTO DE AÇO GALVANIZADO A FOGO TIPO SEMI-PESADO/MÉDIO ROSCA NBR 8133 - ESP. 1,50MM - 3/4" | M | 21.98 | 9 |  | 197.82
|  | 51644 | ELETRODUTO DE AÇO GALVANIZADO A FOGO TIPO MÉDIO ROSCA NBR 8133 - ESP. 0,90MM - 1 1/2" | M | 31.28 | 6 |  | 187.68
|  | 51651 | LUVA AÇO GALVANIZADO - 3/4" | Un | 1.96 | 5 |  | 9.8
|  | 51654 | LUVA AÇO GALVANIZADO - 1.1/2" | Un | 5.66 | 5 |  | 28.3
|  | 51674 | CURVA 135 AÇO GALV. - 1.1/2" | Un | 44.72 | 1 |  | 44.72
|  | 52430 | ELETRODUTO DE PVC ROSCÁVEL DN: 1/2" | M | 4.64 | 3 |  | 13.92
|  | 52471 | CURVA 90 PVC RÍGIDO P/ ELETR. ROSC. - 25MM (3/4) | Un | 6.45 | 3 |  | 19.35
|  | 52807 | CABO 25;00 MM2 - ISOLAMENTO P/ 0;7 KV - FLEXÍVEL | M | 24.59 | 30 |  | 737.7
|  | 52846 | CABO DE COBRE NU - 16,00MM2 | M | 16.5 | 4 |  | 66
|  | 53261 | CHAVE NH COM BASE E FUSÍVEIS - 3X125A | Un | 227.54 | 1 |  | 227.54
|  | 54022 | BARRA DE COBRE ELETROLÍTICO CHATA MED. 3/8"X3/32" (9,52X2,38MM) | M | 22.93 | 0.2 |  | 4.586
|  | 54576 | SUPORTE DE FIXAÇÃO PARA 2 DISJUNTORES GERAL | Un | 2.82 | 2 |  | 5.64
|  | 57214 | CAIXA INSPEÇÃO ATERR.C/TAMPA E ALÇA | Un | 86.93 | 1 |  | 86.93
|  | 57610 | HASTE TIPO COPPERWELD ALTA CAMADA - 5/8"X3,00M | Un | 160.4 | 1 |  | 160.4
|  | 58020 | CONECTOR PARA HASTE TIPO COPPERWELD | Un | 61.3 | 1 |  | 61.3
|  | 58025 | CONECTOR TIPO SPLIT-BOLT PARA CABO DE 16MM2 | Un | 8.23 | 1 |  | 8.23
|  | 58030 | CONECTOR TIPO SPLIT-BOLT PARA CABO DE 25MM2 | Un | 9.96 | 6 |  | 59.76
|  | 58412 | BUCHA E ARRUELA DE ZAMACK - 3/4" | Un | 1.1 | 4 |  | 4.4
|  | 58415 | BUCHA E ARRUELA DE ZAMACK - 1.1/2" | Un | 3.08 | 6 |  | 18.48
|  | 58602 | POSTE DE CONCRETO DUPLO T - H=7,50M - 90KG | Un | 398.72 | 1 |  | 398.72
|  | 59005 | ALÇA COM ISOLADOR DE PORCELANA TIPO TELESP | Un | 22.09 | 1 |  | 22.09
|  | 59010 | ARMAÇÃO SECUNDÁRIA (PRESBOW) - 3 ESTRIBOS | Un | 41.67 | 1 |  | 41.67
|  | 59020 | BLOCO DE LIGAÇÃO EXT.BLE-2 (CAIXA) C/KIT DE INSTAL: C/ ISOL PORC.2RP, PARAF.PR60 C/ PORC.E SUPORTE TIPO DM-PADR.TELESP | Un | 9.89 | 1 |  | 9.89
|  | 59021 | CINTA DE AÇO GALVANIZADO DIÂMETRO 170MM | Un | 41.92 | 6 |  | 251.52
|  | 59030 | FITA ISOLANTE ROLO DE 19MM X 20M - COR PRETA | M | 0.41 | 5.52 |  | 2.2632
|  | 61082 | DISJUNTOR (MINI) BIPOLAR 80A TIPO EUROPEU | Un | 128.4 | 2 |  | 256.8
90155 | ENTRADA AÉREA DE ENERGIA E TELEFONE - 21 À 23KVA | [5 empty] | UN |  | 4701.51
|  | 2041 | ELETRICISTA (SGSP) | H | 26.73 | 18 |  | 481.2094
|  | 2044 | AJUDANTE DE ELETRICISTA (SGSP) | H | 19.56 | 18 |  | 352.2063
|  | 17715 | ARAME GALVANIZADO N. 14 | Kg | 19.59 | 0.2 |  | 3.918
|  | 50830 | CAIXA VENEZ. TP.-TELEBRÁS - 15X25X10CM | Un | 86.95 | 1 |  | 86.95
|  | 51264 | CAIXA DE MEDIÇÃO TIPO "E" - PADRÃO ELETROPAULO | Un | 247.94 | 1 |  | 247.94
|  | 51602 | CURVA 90 AÇO GALVANIZADO PARA ELETRODUTO - 3/4" | Un | 7.49 | 2 |  | 14.98
|  | 51606 | CURVA 90 AÇO GALVANIZADO PARA ELETRODUTO - 2" | Un | 45.58 | 2 |  | 91.16
|  | 51641 | ELETRODUTO DE AÇO GALVANIZADO A FOGO TIPO SEMI-PESADO/MÉDIO ROSCA NBR 8133 - ESP. 1,50MM - 3/4" | M | 21.98 | 9 |  | 197.82
|  | 51645 | ELETRODUTO DE AÇO GALVANIZADO A FOGO TIPO MÉDIO ROSCA NBR 8133 - ESP. 0,90MM - 2" | M | 39.45 | 6 |  | 236.7
|  | 51651 | LUVA AÇO GALVANIZADO - 3/4" | Un | 1.96 | 5 |  | 9.8
|  | 51655 | LUVA DE AÇO GALVANIZADO - 2" | Un | 8.32 | 5 |  | 41.6
|  | 51675 | CURVA 135 AÇO GALV. - 2" | Un | 66.65 | 1 |  | 66.65
|  | 52430 | ELETRODUTO DE PVC ROSCÁVEL DN: 1/2" | M | 4.64 | 3 |  | 13.92
|  | 52471 | CURVA 90 PVC RÍGIDO P/ ELETR. ROSC. - 25MM (3/4) | Un | 6.45 | 3 |  | 19.35
|  | 52808 | CABO 35;00 MM2 - ISOLAMENTO P/ 0;7 KV - FLEXÍVEL | M | 38.16 | 30 |  | 1144.8
|  | 52846 | CABO DE COBRE NU - 16,00MM2 | M | 16.5 | 4 |  | 66
|  | 53261 | CHAVE NH COM BASE E FUSÍVEIS - 3X125A | Un | 227.54 | 1 |  | 227.54
|  | 54022 | BARRA DE COBRE ELETROLÍTICO CHATA MED. 3/8"X3/32" (9,52X2,38MM) | M | 22.93 | 0.2 |  | 4.586
|  | 54576 | SUPORTE DE FIXAÇÃO PARA 2 DISJUNTORES GERAL | Un | 2.82 | 2 |  | 5.64
|  | 57214 | CAIXA INSPEÇÃO ATERR.C/TAMPA E ALÇA | Un | 86.93 | 1 |  | 86.93
|  | 57610 | HASTE TIPO COPPERWELD ALTA CAMADA - 5/8"X3,00M | Un | 160.4 | 1 |  | 160.4
|  | 58020 | CONECTOR PARA HASTE TIPO COPPERWELD | Un | 61.3 | 1 |  | 61.3
|  | 58025 | CONECTOR TIPO SPLIT-BOLT PARA CABO DE 16MM2 | Un | 8.23 | 1 |  | 8.23
|  | 58031 | CONECTOR TIPO SPLIT-BOLT PARA CABO DE 35MM2 | Un | 10.99 | 6 |  | 65.94
|  | 58412 | BUCHA E ARRUELA DE ZAMACK - 3/4" | Un | 1.1 | 4 |  | 4.4
|  | 58415 | BUCHA E ARRUELA DE ZAMACK - 1.1/2" | Un | 3.08 | 6 |  | 18.48
|  | 58602 | POSTE DE CONCRETO DUPLO T - H=7,50M - 90KG | Un | 398.72 | 1 |  | 398.72
|  | 59005 | ALÇA COM ISOLADOR DE PORCELANA TIPO TELESP | Un | 22.09 | 1 |  | 22.09
|  | 59010 | ARMAÇÃO SECUNDÁRIA (PRESBOW) - 3 ESTRIBOS | Un | 41.67 | 1 |  | 41.67
|  | 59020 | BLOCO DE LIGAÇÃO EXT.BLE-2 (CAIXA) C/KIT DE INSTAL: C/ ISOL PORC.2RP, PARAF.PR60 C/ PORC.E SUPORTE TIPO DM-PADR.TELESP | Un | 9.89 | 1 |  | 9.89
|  | 59021 | CINTA DE AÇO GALVANIZADO DIÂMETRO 170MM | Un | 41.92 | 6 |  | 251.52
|  | 59030 | FITA ISOLANTE ROLO DE 19MM X 20M - COR PRETA | M | 0.41 | 5.79 |  | 2.3739
|  | 61082 | DISJUNTOR (MINI) BIPOLAR 80A TIPO EUROPEU | Un | 128.4 | 2 |  | 256.8
90156 | ENTRADA AÉREA DE ENERGIA E TELEFONE - 24 À 30KVA | [5 empty] | UN |  | 7676.88
|  | 2041 | ELETRICISTA (SGSP) | H | 26.73 | 18 |  | 481.2094
|  | 2044 | AJUDANTE DE ELETRICISTA (SGSP) | H | 19.56 | 18 |  | 352.2063
|  | 17715 | ARAME GALVANIZADO N. 14 | Kg | 19.59 | 0.2 |  | 3.918
|  | 50826 | CAIXA PARA MEDIDOR TIPO M EXT - (120X90X25)CM | Un | 1663.68 | 1 |  | 1663.68
|  | 50827 | CAIXA PARA MEDIDOR TIPO T - (90X60X25)CM | Un | 622.83 | 1 |  | 622.83
|  | 50830 | CAIXA VENEZ. TP.-TELEBRÁS - 15X25X10CM | Un | 86.95 | 1 |  | 86.95
|  | 51602 | CURVA 90 AÇO GALVANIZADO PARA ELETRODUTO - 3/4" | Un | 7.49 | 2 |  | 14.98
|  | 51607 | CURVA 90 AÇO GALVANIZADO PARA ELETRODUTO - 2.1/2" | Un | 87.19 | 2 |  | 174.38
|  | 51641 | ELETRODUTO DE AÇO GALVANIZADO A FOGO TIPO SEMI-PESADO/MÉDIO ROSCA NBR 8133 - ESP. 1,50MM - 3/4" | M | 21.98 | 9 |  | 197.82
|  | 51645 | ELETRODUTO DE AÇO GALVANIZADO A FOGO TIPO MÉDIO ROSCA NBR 8133 - ESP. 0,90MM - 2" | M | 39.45 | 6 |  | 236.7
|  | 51651 | LUVA AÇO GALVANIZADO - 3/4" | Un | 1.96 | 5 |  | 9.8
|  | 51656 | LUVA DE AÇO GALVANIZADO - 2.1/2" | Un | 12.18 | 5 |  | 60.9
|  | 51676 | CURVA 135 AÇO GALV. - 2.1/2" | Un | 116.62 | 1 |  | 116.62
|  | 52430 | ELETRODUTO DE PVC ROSCÁVEL DN: 1/2" | M | 4.64 | 3 |  | 13.92
|  | 52471 | CURVA 90 PVC RÍGIDO P/ ELETR. ROSC. - 25MM (3/4) | Un | 6.45 | 3 |  | 19.35
|  | 52809 | CABO 50;00 MM2 - ISOLAMENTO P/ 0;7 KV - FLEXÍVEL | M | 50.61 | 30 |  | 1518.3
|  | 52847 | CABO DE COBRE NU - 25,00MM2 | M | 23.74 | 4 |  | 94.96
|  | 53277 | CHAVE SECCIONADORA TRIP. ABERTURA SOB CARGA - 250A/500V - SEM FUSÍVEIS | Un | 549.53 | 1 |  | 549.53
|  | 54026 | BARRAMENTO DE COBRE PARA 150A - 20X4MM | M | 113.17 | 0.2 |  | 22.634
|  | 54576 | SUPORTE DE FIXAÇÃO PARA 2 DISJUNTORES GERAL | Un | 2.82 | 2 |  | 5.64
|  | 57214 | CAIXA INSPEÇÃO ATERR.C/TAMPA E ALÇA | Un | 86.93 | 1 |  | 86.93
|  | 57610 | HASTE TIPO COPPERWELD ALTA CAMADA - 5/8"X3,00M | Un | 160.4 | 1 |  | 160.4
|  | 58020 | CONECTOR PARA HASTE TIPO COPPERWELD | Un | 61.3 | 1 |  | 61.3
|  | 58030 | CONECTOR TIPO SPLIT-BOLT PARA CABO DE 25MM2 | Un | 9.96 | 1 |  | 9.96
|  | 58034 | CONECTOR TIPO SPLIT-BOLT PARA CABO DE 50MM2 | Un | 13.74 | 6 |  | 82.44
|  | 58412 | BUCHA E ARRUELA DE ZAMACK - 3/4" | Un | 1.1 | 4 |  | 4.4
|  | 58417 | BUCHA E ARRUELA DE ZAMACK - 2.1/2" | Un | 6.99 | 6 |  | 41.94
|  | 58602 | POSTE DE CONCRETO DUPLO T - H=7,50M - 90KG | Un | 398.72 | 1 |  | 398.72
|  | 59005 | ALÇA COM ISOLADOR DE PORCELANA TIPO TELESP | Un | 22.09 | 1 |  | 22.09
|  | 59010 | ARMAÇÃO SECUNDÁRIA (PRESBOW) - 3 ESTRIBOS | Un | 41.67 | 1 |  | 41.67
|  | 59020 | BLOCO DE LIGAÇÃO EXT.BLE-2 (CAIXA) C/KIT DE INSTAL: C/ ISOL PORC.2RP, PARAF.PR60 C/ PORC.E SUPORTE TIPO DM-PADR.TELESP | Un | 9.89 | 1 |  | 9.89
|  | 59021 | CINTA DE AÇO GALVANIZADO DIÂMETRO 170MM | Un | 41.92 | 6 |  | 251.52
|  | 59030 | FITA ISOLANTE ROLO DE 19MM X 20M - COR PRETA | M | 0.41 | 6.08 |  | 2.4928
|  | 61082 | DISJUNTOR (MINI) BIPOLAR 80A TIPO EUROPEU | Un | 128.4 | 2 |  | 256.8
90157 | ENTRADA AÉREA DE ENERGIA E TELEFONE - 31 À 39KVA | [5 empty] | UN |  | 9000.55
|  | 2041 | ELETRICISTA (SGSP) | H | 26.73 | 25 |  | 668.3465
|  | 2044 | AJUDANTE DE ELETRICISTA (SGSP) | H | 19.56 | 25 |  | 489.1755
|  | 17715 | ARAME GALVANIZADO N. 14 | Kg | 19.59 | 0.2 |  | 3.918
|  | 50826 | CAIXA PARA MEDIDOR TIPO M EXT - (120X90X25)CM | Un | 1663.68 | 1 |  | 1663.68
|  | 50827 | CAIXA PARA MEDIDOR TIPO T - (90X60X25)CM | Un | 622.83 | 1 |  | 622.83
|  | 50830 | CAIXA VENEZ. TP.-TELEBRÁS - 15X25X10CM | Un | 86.95 | 1 |  | 86.95
|  | 51602 | CURVA 90 AÇO GALVANIZADO PARA ELETRODUTO - 3/4" | Un | 7.49 | 2 |  | 14.98
|  | 51608 | CURVA 90 AÇO GALVANIZADO PARA ELETRODUTO - 3" | Un | 139.72 | 2 |  | 279.44
|  | 51641 | ELETRODUTO DE AÇO GALVANIZADO A FOGO TIPO SEMI-PESADO/MÉDIO ROSCA NBR 8133 - ESP. 1,50MM - 3/4" | M | 21.98 | 9 |  | 197.82
|  | 51647 | ELETRODUTO DE AÇO GALVANIZADO A FOGO TIPO SEMI-PESADO/MÉDIO ROSCA NBR 8133 - ESP. 1,50MM - 3" | M | 75.63 | 6 |  | 453.78
|  | 51651 | LUVA AÇO GALVANIZADO - 3/4" | Un | 1.96 | 5 |  | 9.8
|  | 51655 | LUVA DE AÇO GALVANIZADO - 2" | Un | 8.32 | 5 |  | 41.6
|  | 51677 | CURVA 135 AÇO GALV. - 3" | Un | 157.92 | 1 |  | 157.92
|  | 52430 | ELETRODUTO DE PVC ROSCÁVEL DN: 1/2" | M | 4.64 | 3 |  | 13.92
|  | 52471 | CURVA 90 PVC RÍGIDO P/ ELETR. ROSC. - 25MM (3/4) | Un | 6.45 | 3 |  | 19.35
|  | 52810 | CABO 70;00 MM2 - ISOLAMENTO P/ 0;7 KV - FLEXÍVEL | M | 69.65 | 30 |  | 2089.5
|  | 52848 | CABO DE COBRE NU - 35,00MM2 | M | 37.11 | 4 |  | 148.44
|  | 53277 | CHAVE SECCIONADORA TRIP. ABERTURA SOB CARGA - 250A/500V - SEM FUSÍVEIS | Un | 549.53 | 1 |  | 549.53
|  | 54022 | BARRA DE COBRE ELETROLÍTICO CHATA MED. 3/8"X3/32" (9,52X2,38MM) | M | 22.93 | 0.2 |  | 4.586
|  | 54576 | SUPORTE DE FIXAÇÃO PARA 2 DISJUNTORES GERAL | Un | 2.82 | 2 |  | 5.64
|  | 57214 | CAIXA INSPEÇÃO ATERR.C/TAMPA E ALÇA | Un | 86.93 | 1 |  | 86.93
|  | 57610 | HASTE TIPO COPPERWELD ALTA CAMADA - 5/8"X3,00M | Un | 160.4 | 1 |  | 160.4
|  | 58020 | CONECTOR PARA HASTE TIPO COPPERWELD | Un | 61.3 | 1 |  | 61.3
|  | 58031 | CONECTOR TIPO SPLIT-BOLT PARA CABO DE 35MM2 | Un | 10.99 | 1 |  | 10.99
|  | 58032 | CONECTOR TIPO SPLIT-BOLT PARA CABO DE 70MM2 | Un | 19.4 | 6 |  | 116.4
|  | 58412 | BUCHA E ARRUELA DE ZAMACK - 3/4" | Un | 1.1 | 4 |  | 4.4
|  | 58418 | BUCHA E ARRUELA DE ZAMACK - 3" | Un | 9.27 | 6 |  | 55.62
|  | 58602 | POSTE DE CONCRETO DUPLO T - H=7,50M - 90KG | Un | 398.72 | 1 |  | 398.72
|  | 59005 | ALÇA COM ISOLADOR DE PORCELANA TIPO TELESP | Un | 22.09 | 1 |  | 22.09
|  | 59010 | ARMAÇÃO SECUNDÁRIA (PRESBOW) - 3 ESTRIBOS | Un | 41.67 | 1 |  | 41.67
|  | 59020 | BLOCO DE LIGAÇÃO EXT.BLE-2 (CAIXA) C/KIT DE INSTAL: C/ ISOL PORC.2RP, PARAF.PR60 C/ PORC.E SUPORTE TIPO DM-PADR.TELESP | Un | 9.89 | 1 |  | 9.89
|  | 59021 | CINTA DE AÇO GALVANIZADO DIÂMETRO 170MM | Un | 41.92 | 6 |  | 251.52
|  | 59030 | FITA ISOLANTE ROLO DE 19MM X 20M - COR PRETA | M | 0.41 | 6.38 |  | 2.6158
|  | 61082 | DISJUNTOR (MINI) BIPOLAR 80A TIPO EUROPEU | Un | 128.4 | 2 |  | 256.8
90158 | ENTRADA AÉREA DE ENERGIA E TELEFONE - 40 À 47KVA | [5 empty] | UN |  | 10142.21
|  | 2041 | ELETRICISTA (SGSP) | H | 26.73 | 30 |  | 802.0158
|  | 2044 | AJUDANTE DE ELETRICISTA (SGSP) | H | 19.56 | 30 |  | 587.0106
|  | 17715 | ARAME GALVANIZADO N. 14 | Kg | 19.59 | 0.2 |  | 3.918
|  | 50826 | CAIXA PARA MEDIDOR TIPO M EXT - (120X90X25)CM | Un | 1663.68 | 1 |  | 1663.68
|  | 50827 | CAIXA PARA MEDIDOR TIPO T - (90X60X25)CM | Un | 622.83 | 1 |  | 622.83
|  | 50830 | CAIXA VENEZ. TP.-TELEBRÁS - 15X25X10CM | Un | 86.95 | 1 |  | 86.95
|  | 51602 | CURVA 90 AÇO GALVANIZADO PARA ELETRODUTO - 3/4" | Un | 7.49 | 2 |  | 14.98
|  | 51608 | CURVA 90 AÇO GALVANIZADO PARA ELETRODUTO - 3" | Un | 139.72 | 2 |  | 279.44
|  | 51641 | ELETRODUTO DE AÇO GALVANIZADO A FOGO TIPO SEMI-PESADO/MÉDIO ROSCA NBR 8133 - ESP. 1,50MM - 3/4" | M | 21.98 | 9 |  | 197.82
|  | 51647 | ELETRODUTO DE AÇO GALVANIZADO A FOGO TIPO SEMI-PESADO/MÉDIO ROSCA NBR 8133 - ESP. 1,50MM - 3" | M | 75.63 | 6 |  | 453.78
|  | 51651 | LUVA AÇO GALVANIZADO - 3/4" | Un | 1.96 | 5 |  | 9.8
|  | 51655 | LUVA DE AÇO GALVANIZADO - 2" | Un | 8.32 | 5 |  | 41.6
|  | 51677 | CURVA 135 AÇO GALV. - 3" | Un | 157.92 | 1 |  | 157.92
|  | 52430 | ELETRODUTO DE PVC ROSCÁVEL DN: 1/2" | M | 4.64 | 3 |  | 13.92
|  | 52471 | CURVA 90 PVC RÍGIDO P/ ELETR. ROSC. - 25MM (3/4) | Un | 6.45 | 3 |  | 19.35
|  | 52811 | CABO 95;00 MM2 - ISOLAMENTO P/ 0;7 KV - FLEXÍVEL | M | 94.74 | 30 |  | 2842.2
|  | 52849 | CABO DE COBRE NU - 50,00MM2 | M | 48.96 | 4 |  | 195.84
|  | 53277 | CHAVE SECCIONADORA TRIP. ABERTURA SOB CARGA - 250A/500V - SEM FUSÍVEIS | Un | 549.53 | 1 |  | 549.53
|  | 54028 | BARRAMENTO DE COBRE PARA 200A - 25X4MM | M | 127.68 | 0.2 |  | 25.536
|  | 54576 | SUPORTE DE FIXAÇÃO PARA 2 DISJUNTORES GERAL | Un | 2.82 | 2 |  | 5.64
|  | 57214 | CAIXA INSPEÇÃO ATERR.C/TAMPA E ALÇA | Un | 86.93 | 1 |  | 86.93
|  | 57610 | HASTE TIPO COPPERWELD ALTA CAMADA - 5/8"X3,00M | Un | 160.4 | 1 |  | 160.4
|  | 58020 | CONECTOR PARA HASTE TIPO COPPERWELD | Un | 61.3 | 1 |  | 61.3
|  | 58033 | CONECTOR TIPO SPLIT-BOLT PARA CABO DE 95MM2 | Un | 33.77 | 6 |  | 202.62
|  | 58034 | CONECTOR TIPO SPLIT-BOLT PARA CABO DE 50MM2 | Un | 13.74 | 1 |  | 13.74
|  | 58412 | BUCHA E ARRUELA DE ZAMACK - 3/4" | Un | 1.1 | 4 |  | 4.4
|  | 58418 | BUCHA E ARRUELA DE ZAMACK - 3" | Un | 9.27 | 6 |  | 55.62
|  | 58602 | POSTE DE CONCRETO DUPLO T - H=7,50M - 90KG | Un | 398.72 | 1 |  | 398.72
|  | 59005 | ALÇA COM ISOLADOR DE PORCELANA TIPO TELESP | Un | 22.09 | 1 |  | 22.09
|  | 59010 | ARMAÇÃO SECUNDÁRIA (PRESBOW) - 3 ESTRIBOS | Un | 41.67 | 1 |  | 41.67
|  | 59020 | BLOCO DE LIGAÇÃO EXT.BLE-2 (CAIXA) C/KIT DE INSTAL: C/ ISOL PORC.2RP, PARAF.PR60 C/ PORC.E SUPORTE TIPO DM-PADR.TELESP | Un | 9.89 | 1 |  | 9.89
|  | 59021 | CINTA DE AÇO GALVANIZADO DIÂMETRO 170MM | Un | 41.92 | 6 |  | 251.52
|  | 59030 | FITA ISOLANTE ROLO DE 19MM X 20M - COR PRETA | M | 0.41 | 6.7 |  | 2.747
|  | 61082 | DISJUNTOR (MINI) BIPOLAR 80A TIPO EUROPEU | Un | 128.4 | 2 |  | 256.8
90159 | ENTRADA AÉREA DE ENERGIA E TELEFONE - 48 À 54KVA | [5 empty] | UN |  | 12424.95
|  | 2041 | ELETRICISTA (SGSP) | H | 26.73 | 35 |  | 935.6851
|  | 2044 | AJUDANTE DE ELETRICISTA (SGSP) | H | 19.56 | 35 |  | 684.8457
|  | 17715 | ARAME GALVANIZADO N. 14 | Kg | 19.59 | 0.2 |  | 3.918
|  | 50826 | CAIXA PARA MEDIDOR TIPO M EXT - (120X90X25)CM | Un | 1663.68 | 1 |  | 1663.68
|  | 50827 | CAIXA PARA MEDIDOR TIPO T - (90X60X25)CM | Un | 622.83 | 1 |  | 622.83
|  | 50830 | CAIXA VENEZ. TP.-TELEBRÁS - 15X25X10CM | Un | 86.95 | 1 |  | 86.95
|  | 51602 | CURVA 90 AÇO GALVANIZADO PARA ELETRODUTO - 3/4" | Un | 7.49 | 2 |  | 14.98
|  | 51610 | CURVA 90 AÇO GALVANIZADO PARA ELETRODUTO - 4" | Un | 209.57 | 2 |  | 419.14
|  | 51641 | ELETRODUTO DE AÇO GALVANIZADO A FOGO TIPO SEMI-PESADO/MÉDIO ROSCA NBR 8133 - ESP. 1,50MM - 3/4" | M | 21.98 | 9 |  | 197.82
|  | 51649 | ELETRODUTO DE AÇO GALVANIZADO A FOGO TIPO SEMI-PESADO/MÉDIO ROSCA NBR 8133 - ESP. 1,50MM - 4" | M | 110.43 | 6 |  | 662.58
|  | 51651 | LUVA AÇO GALVANIZADO - 3/4" | Un | 1.96 | 5 |  | 9.8
|  | 51659 | LUVA DE AÇO GALVANIZADO - 4" | Un | 23.88 | 5 |  | 119.4
|  | 51678 | CURVA 135 AÇO GALV. - 4" | Un | 314.31 | 1 |  | 314.31
|  | 52431 | ELETRODUTO DE PVC ROSCÁVEL DN: 3/4" | M | 5.88 | 3 |  | 17.64
|  | 52471 | CURVA 90 PVC RÍGIDO P/ ELETR. ROSC. - 25MM (3/4) | Un | 6.45 | 3 |  | 19.35
|  | 52812 | CABO 120;00 MM2 - ISOLAMENTO P/ 0;7 KV - FLEXÍVEL | M | 132.48 | 30 |  | 3974.4
|  | 52849 | CABO DE COBRE NU - 50,00MM2 | M | 48.96 | 4 |  | 195.84
|  | 53279 | CHAVE SECCIONADORA TRIP. ABERTURA SOB CARGA - 400A/500V - SEM FUSÍVEIS | Un | 789.63 | 1 |  | 789.63
|  | 54028 | BARRAMENTO DE COBRE PARA 200A - 25X4MM | M | 127.68 | 0.2 |  | 25.536
|  | 54576 | SUPORTE DE FIXAÇÃO PARA 2 DISJUNTORES GERAL | Un | 2.82 | 2 |  | 5.64
|  | 57214 | CAIXA INSPEÇÃO ATERR.C/TAMPA E ALÇA | Un | 86.93 | 1 |  | 86.93
|  | 57610 | HASTE TIPO COPPERWELD ALTA CAMADA - 5/8"X3,00M | Un | 160.4 | 1 |  | 160.4
|  | 58020 | CONECTOR PARA HASTE TIPO COPPERWELD | Un | 61.3 | 1 |  | 61.3
|  | 58033 | CONECTOR TIPO SPLIT-BOLT PARA CABO DE 95MM2 | Un | 33.77 | 1 |  | 33.77
|  | 58035 | CONECTOR TIPO SPLIT-BOLT PARA CABO DE 120MM2 | Un | 37.44 | 6 |  | 224.64
|  | 58412 | BUCHA E ARRUELA DE ZAMACK - 3/4" | Un | 1.1 | 4 |  | 4.4
|  | 58420 | BUCHA E ARRUELA DE ZAMACK - 4" | Un | 17.66 | 6 |  | 105.96
|  | 58602 | POSTE DE CONCRETO DUPLO T - H=7,50M - 90KG | Un | 398.72 | 1 |  | 398.72
|  | 59005 | ALÇA COM ISOLADOR DE PORCELANA TIPO TELESP | Un | 22.09 | 1 |  | 22.09
|  | 59010 | ARMAÇÃO SECUNDÁRIA (PRESBOW) - 3 ESTRIBOS | Un | 41.67 | 1 |  | 41.67
|  | 59020 | BLOCO DE LIGAÇÃO EXT.BLE-2 (CAIXA) C/KIT DE INSTAL: C/ ISOL PORC.2RP, PARAF.PR60 C/ PORC.E SUPORTE TIPO DM-PADR.TELESP | Un | 9.89 | 1 |  | 9.89
|  | 59021 | CINTA DE AÇO GALVANIZADO DIÂMETRO 170MM | Un | 41.92 | 6 |  | 251.52
|  | 59030 | FITA ISOLANTE ROLO DE 19MM X 20M - COR PRETA | M | 0.41 | 7.04 |  | 2.8864
|  | 61082 | DISJUNTOR (MINI) BIPOLAR 80A TIPO EUROPEU | Un | 128.4 | 2 |  | 256.8
90160 | ENTRADA AÉREA DE ENERGIA E TELEFONE - 55 À 62KVA | [5 empty] | UN |  | 13173.23
|  | 2041 | ELETRICISTA (SGSP) | H | 26.73 | 35 |  | 935.6851
|  | 2044 | AJUDANTE DE ELETRICISTA (SGSP) | H | 19.56 | 35 |  | 684.8457
|  | 17715 | ARAME GALVANIZADO N. 14 | Kg | 19.59 | 0.2 |  | 3.918
|  | 50826 | CAIXA PARA MEDIDOR TIPO M EXT - (120X90X25)CM | Un | 1663.68 | 1 |  | 1663.68
|  | 50827 | CAIXA PARA MEDIDOR TIPO T - (90X60X25)CM | Un | 622.83 | 1 |  | 622.83
|  | 50830 | CAIXA VENEZ. TP.-TELEBRÁS - 15X25X10CM | Un | 86.95 | 1 |  | 86.95
|  | 51602 | CURVA 90 AÇO GALVANIZADO PARA ELETRODUTO - 3/4" | Un | 7.49 | 2 |  | 14.98
|  | 51610 | CURVA 90 AÇO GALVANIZADO PARA ELETRODUTO - 4" | Un | 209.57 | 2 |  | 419.14
|  | 51641 | ELETRODUTO DE AÇO GALVANIZADO A FOGO TIPO SEMI-PESADO/MÉDIO ROSCA NBR 8133 - ESP. 1,50MM - 3/4" | M | 21.98 | 9 |  | 197.82
|  | 51649 | ELETRODUTO DE AÇO GALVANIZADO A FOGO TIPO SEMI-PESADO/MÉDIO ROSCA NBR 8133 - ESP. 1,50MM - 4" | M | 110.43 | 6 |  | 662.58
|  | 51651 | LUVA AÇO GALVANIZADO - 3/4" | Un | 1.96 | 5 |  | 9.8
|  | 51659 | LUVA DE AÇO GALVANIZADO - 4" | Un | 23.88 | 5 |  | 119.4
|  | 51678 | CURVA 135 AÇO GALV. - 4" | Un | 314.31 | 1 |  | 314.31
|  | 52431 | ELETRODUTO DE PVC ROSCÁVEL DN: 3/4" | M | 5.88 | 3 |  | 17.64
|  | 52471 | CURVA 90 PVC RÍGIDO P/ ELETR. ROSC. - 25MM (3/4) | Un | 6.45 | 3 |  | 19.35
|  | 52813 | CABO 150;00 MM2 - ISOLAMENTO P/ 0;7 KV - FLEXÍVEL | M | 153.38 | 30 |  | 4601.4
|  | 52849 | CABO DE COBRE NU - 50,00MM2 | M | 48.96 | 4 |  | 195.84
|  | 53279 | CHAVE SECCIONADORA TRIP. ABERTURA SOB CARGA - 400A/500V - SEM FUSÍVEIS | Un | 789.63 | 1 |  | 789.63
|  | 54028 | BARRAMENTO DE COBRE PARA 200A - 25X4MM | M | 127.68 | 0.2 |  | 25.536
|  | 54576 | SUPORTE DE FIXAÇÃO PARA 2 DISJUNTORES GERAL | Un | 2.82 | 2 |  | 5.64
|  | 57214 | CAIXA INSPEÇÃO ATERR.C/TAMPA E ALÇA | Un | 86.93 | 1 |  | 86.93
|  | 57610 | HASTE TIPO COPPERWELD ALTA CAMADA - 5/8"X3,00M | Un | 160.4 | 1 |  | 160.4
|  | 58020 | CONECTOR PARA HASTE TIPO COPPERWELD | Un | 61.3 | 1 |  | 61.3
|  | 58033 | CONECTOR TIPO SPLIT-BOLT PARA CABO DE 95MM2 | Un | 33.77 | 1 |  | 33.77
|  | 58036 | CONECTOR TIPO SPLIT-BOLT PARA CABO DE 150MM2 | Un | 57.63 | 6 |  | 345.78
|  | 58412 | BUCHA E ARRUELA DE ZAMACK - 3/4" | Un | 1.1 | 4 |  | 4.4
|  | 58420 | BUCHA E ARRUELA DE ZAMACK - 4" | Un | 17.66 | 6 |  | 105.96
|  | 58602 | POSTE DE CONCRETO DUPLO T - H=7,50M - 90KG | Un | 398.72 | 1 |  | 398.72
|  | 59005 | ALÇA COM ISOLADOR DE PORCELANA TIPO TELESP | Un | 22.09 | 1 |  | 22.09
|  | 59010 | ARMAÇÃO SECUNDÁRIA (PRESBOW) - 3 ESTRIBOS | Un | 41.67 | 1 |  | 41.67
|  | 59020 | BLOCO DE LIGAÇÃO EXT.BLE-2 (CAIXA) C/KIT DE INSTAL: C/ ISOL PORC.2RP, PARAF.PR60 C/ PORC.E SUPORTE TIPO DM-PADR.TELESP | Un | 9.89 | 1 |  | 9.89
|  | 59021 | CINTA DE AÇO GALVANIZADO DIÂMETRO 170MM | Un | 41.92 | 6 |  | 251.52
|  | 59030 | FITA ISOLANTE ROLO DE 19MM X 20M - COR PRETA | M | 0.41 | 7.39 |  | 3.0299
|  | 61082 | DISJUNTOR (MINI) BIPOLAR 80A TIPO EUROPEU | Un | 128.4 | 2 |  | 256.8
90161 | ENTRADA AÉREA DE ENERGIA E TELEFONE - 63 À 70KVA | [5 empty] | UN |  | 13985.81
|  | 2041 | ELETRICISTA (SGSP) | H | 26.73 | 40 |  | 1069.3544
|  | 2044 | AJUDANTE DE ELETRICISTA (SGSP) | H | 19.56 | 40 |  | 782.6808
|  | 17715 | ARAME GALVANIZADO N. 14 | Kg | 19.59 | 0.2 |  | 3.918
|  | 50826 | CAIXA PARA MEDIDOR TIPO M EXT - (120X90X25)CM | Un | 1663.68 | 1 |  | 1663.68
|  | 50827 | CAIXA PARA MEDIDOR TIPO T - (90X60X25)CM | Un | 622.83 | 1 |  | 622.83
|  | 50830 | CAIXA VENEZ. TP.-TELEBRÁS - 15X25X10CM | Un | 86.95 | 1 |  | 86.95
|  | 51602 | CURVA 90 AÇO GALVANIZADO PARA ELETRODUTO - 3/4" | Un | 7.49 | 2 |  | 14.98
|  | 51610 | CURVA 90 AÇO GALVANIZADO PARA ELETRODUTO - 4" | Un | 209.57 | 2 |  | 419.14
|  | 51641 | ELETRODUTO DE AÇO GALVANIZADO A FOGO TIPO SEMI-PESADO/MÉDIO ROSCA NBR 8133 - ESP. 1,50MM - 3/4" | M | 21.98 | 9 |  | 197.82
|  | 51649 | ELETRODUTO DE AÇO GALVANIZADO A FOGO TIPO SEMI-PESADO/MÉDIO ROSCA NBR 8133 - ESP. 1,50MM - 4" | M | 110.43 | 6 |  | 662.58
|  | 51651 | LUVA AÇO GALVANIZADO - 3/4" | Un | 1.96 | 5 |  | 9.8
|  | 51659 | LUVA DE AÇO GALVANIZADO - 4" | Un | 23.88 | 5 |  | 119.4
|  | 51678 | CURVA 135 AÇO GALV. - 4" | Un | 314.31 | 1 |  | 314.31
|  | 52431 | ELETRODUTO DE PVC ROSCÁVEL DN: 3/4" | M | 5.88 | 3 |  | 17.64
|  | 52471 | CURVA 90 PVC RÍGIDO P/ ELETR. ROSC. - 25MM (3/4) | Un | 6.45 | 3 |  | 19.35
|  | 52814 | CABO 185;00 MM2 - ISOLAMENTO P/ 0;7 KV - FLEXÍVEL | M | 172.18 | 30 |  | 5165.4
|  | 52849 | CABO DE COBRE NU - 50,00MM2 | M | 48.96 | 4 |  | 195.84
|  | 53279 | CHAVE SECCIONADORA TRIP. ABERTURA SOB CARGA - 400A/500V - SEM FUSÍVEIS | Un | 789.63 | 1 |  | 789.63
|  | 54028 | BARRAMENTO DE COBRE PARA 200A - 25X4MM | M | 127.68 | 0.2 |  | 25.536
|  | 54576 | SUPORTE DE FIXAÇÃO PARA 2 DISJUNTORES GERAL | Un | 2.82 | 2 |  | 5.64
|  | 57214 | CAIXA INSPEÇÃO ATERR.C/TAMPA E ALÇA | Un | 86.93 | 1 |  | 86.93
|  | 57610 | HASTE TIPO COPPERWELD ALTA CAMADA - 5/8"X3,00M | Un | 160.4 | 1 |  | 160.4
|  | 58020 | CONECTOR PARA HASTE TIPO COPPERWELD | Un | 61.3 | 1 |  | 61.3
|  | 58033 | CONECTOR TIPO SPLIT-BOLT PARA CABO DE 95MM2 | Un | 33.77 | 1 |  | 33.77
|  | 58037 | CONECTOR TIPO SPLIT-BOLT PARA CABO DE 185MM2 | Un | 60.45 | 6 |  | 362.7
|  | 58412 | BUCHA E ARRUELA DE ZAMACK - 3/4" | Un | 1.1 | 4 |  | 4.4
|  | 58420 | BUCHA E ARRUELA DE ZAMACK - 4" | Un | 17.66 | 6 |  | 105.96
|  | 58602 | POSTE DE CONCRETO DUPLO T - H=7,50M - 90KG | Un | 398.72 | 1 |  | 398.72
|  | 59005 | ALÇA COM ISOLADOR DE PORCELANA TIPO TELESP | Un | 22.09 | 1 |  | 22.09
|  | 59010 | ARMAÇÃO SECUNDÁRIA (PRESBOW) - 3 ESTRIBOS | Un | 41.67 | 1 |  | 41.67
|  | 59020 | BLOCO DE LIGAÇÃO EXT.BLE-2 (CAIXA) C/KIT DE INSTAL: C/ ISOL PORC.2RP, PARAF.PR60 C/ PORC.E SUPORTE TIPO DM-PADR.TELESP | Un | 9.89 | 1 |  | 9.89
|  | 59021 | CINTA DE AÇO GALVANIZADO DIÂMETRO 170MM | Un | 41.92 | 6 |  | 251.52
|  | 59030 | FITA ISOLANTE ROLO DE 19MM X 20M - COR PRETA | M | 0.41 | 7.76 |  | 3.1816
|  | 61082 | DISJUNTOR (MINI) BIPOLAR 80A TIPO EUROPEU | Un | 128.4 | 2 |  | 256.8
90162 | ENTRADA AÉREA DE ENERGIA E TELEFONE - 71 À 75KVA | [5 empty] | UN |  | 15742.9
|  | 2041 | ELETRICISTA (SGSP) | H | 26.73 | 40 |  | 1069.3544
|  | 2044 | AJUDANTE DE ELETRICISTA (SGSP) | H | 19.56 | 40 |  | 782.6808
|  | 17715 | ARAME GALVANIZADO N. 14 | Kg | 19.59 | 0.2 |  | 3.918
|  | 50826 | CAIXA PARA MEDIDOR TIPO M EXT - (120X90X25)CM | Un | 1663.68 | 1 |  | 1663.68
|  | 50827 | CAIXA PARA MEDIDOR TIPO T - (90X60X25)CM | Un | 622.83 | 1 |  | 622.83
|  | 50830 | CAIXA VENEZ. TP.-TELEBRÁS - 15X25X10CM | Un | 86.95 | 1 |  | 86.95
|  | 51602 | CURVA 90 AÇO GALVANIZADO PARA ELETRODUTO - 3/4" | Un | 7.49 | 2 |  | 14.98
|  | 51610 | CURVA 90 AÇO GALVANIZADO PARA ELETRODUTO - 4" | Un | 209.57 | 2 |  | 419.14
|  | 51641 | ELETRODUTO DE AÇO GALVANIZADO A FOGO TIPO SEMI-PESADO/MÉDIO ROSCA NBR 8133 - ESP. 1,50MM - 3/4" | M | 21.98 | 9 |  | 197.82
|  | 51649 | ELETRODUTO DE AÇO GALVANIZADO A FOGO TIPO SEMI-PESADO/MÉDIO ROSCA NBR 8133 - ESP. 1,50MM - 4" | M | 110.43 | 6 |  | 662.58
|  | 51651 | LUVA AÇO GALVANIZADO - 3/4" | Un | 1.96 | 5 |  | 9.8
|  | 51659 | LUVA DE AÇO GALVANIZADO - 4" | Un | 23.88 | 5 |  | 119.4
|  | 51678 | CURVA 135 AÇO GALV. - 4" | Un | 314.31 | 1 |  | 314.31
|  | 52431 | ELETRODUTO DE PVC ROSCÁVEL DN: 3/4" | M | 5.88 | 3 |  | 17.64
|  | 52471 | CURVA 90 PVC RÍGIDO P/ ELETR. ROSC. - 25MM (3/4) | Un | 6.45 | 3 |  | 19.35
|  | 52815 | CABO 240;00 MM2 - ISOLAMENTO P/ 0;7 KV - FLEXÍVEL | M | 227.55 | 30 |  | 6826.5
|  | 52849 | CABO DE COBRE NU - 50,00MM2 | M | 48.96 | 4 |  | 195.84
|  | 53279 | CHAVE SECCIONADORA TRIP. ABERTURA SOB CARGA - 400A/500V - SEM FUSÍVEIS | Un | 789.63 | 1 |  | 789.63
|  | 54028 | BARRAMENTO DE COBRE PARA 200A - 25X4MM | M | 127.68 | 0.2 |  | 25.536
|  | 54576 | SUPORTE DE FIXAÇÃO PARA 2 DISJUNTORES GERAL | Un | 2.82 | 2 |  | 5.64
|  | 57214 | CAIXA INSPEÇÃO ATERR.C/TAMPA E ALÇA | Un | 86.93 | 1 |  | 86.93
|  | 57610 | HASTE TIPO COPPERWELD ALTA CAMADA - 5/8"X3,00M | Un | 160.4 | 1 |  | 160.4
|  | 58020 | CONECTOR PARA HASTE TIPO COPPERWELD | Un | 61.3 | 1 |  | 61.3
|  | 58035 | CONECTOR TIPO SPLIT-BOLT PARA CABO DE 120MM2 | Un | 37.44 | 1 |  | 37.44
|  | 58038 | CONECTOR TIPO SPLIT-BOLT PARA CABO DE 240MM2 | Un | 75.81 | 6 |  | 454.86
|  | 58412 | BUCHA E ARRUELA DE ZAMACK - 3/4" | Un | 1.1 | 4 |  | 4.4
|  | 58420 | BUCHA E ARRUELA DE ZAMACK - 4" | Un | 17.66 | 6 |  | 105.96
|  | 58602 | POSTE DE CONCRETO DUPLO T - H=7,50M - 90KG | Un | 398.72 | 1 |  | 398.72
|  | 59005 | ALÇA COM ISOLADOR DE PORCELANA TIPO TELESP | Un | 22.09 | 1 |  | 22.09
|  | 59010 | ARMAÇÃO SECUNDÁRIA (PRESBOW) - 3 ESTRIBOS | Un | 41.67 | 1 |  | 41.67
|  | 59020 | BLOCO DE LIGAÇÃO EXT.BLE-2 (CAIXA) C/KIT DE INSTAL: C/ ISOL PORC.2RP, PARAF.PR60 C/ PORC.E SUPORTE TIPO DM-PADR.TELESP | Un | 9.89 | 1 |  | 9.89
|  | 59021 | CINTA DE AÇO GALVANIZADO DIÂMETRO 170MM | Un | 41.92 | 6 |  | 251.52
|  | 59030 | FITA ISOLANTE ROLO DE 19MM X 20M - COR PRETA | M | 0.41 | 8.15 |  | 3.3415
|  | 61082 | DISJUNTOR (MINI) BIPOLAR 80A TIPO EUROPEU | Un | 128.4 | 2 |  | 256.8
90190 | ENTRADA AÉREA DE TELEFONE | [5 empty] | UN |  | 1654.85
|  | 2020 | PEDREIRO (SGSP) | H | 24.28 | 3 |  | 72.8542
|  | 2041 | ELETRICISTA (SGSP) | H | 26.73 | 2 |  | 53.4677
|  | 2044 | AJUDANTE DE ELETRICISTA (SGSP) | H | 19.56 | 2 |  | 39.134
|  | 2099 | SERVENTE (SGSP) | H | 19.59 | 2.4735 |  | 48.4627
|  | 10542 | PEDRA BRITADA NÚMERO 1 | M3 | 93.32 | 0.03 |  | 2.7996
|  | 10543 | PEDRA BRITADA NÚMERO 2 | M3 | 96.15 | 0.01 |  | 0.9615
|  | 10630 | ARGAMASSA DE CIMENTO COM AREIA GROSSA 1:3 | M3 | 634.78 | 0.039 |  | 24.7564
|  | 10648 | ARGAMASSA MISTA COM AREIA GROSSA 1:2:8 | M3 | 582.22 | 0.0137 |  | 7.9764
|  | 12580 | TIJOLO MAÇICO DE BARRO COMUM | Un | 0.5 | 57 |  | 28.5
|  | 14040 | TINTA BETUMINOSA PARA CONCRETO E ALVENARIA | L | 18.93 | 0.34 |  | 6.4362
|  | 50010 | POSTE DE AÇO GALVANIZADO - RETO - ENGASTADO - H= 6,00M LIVRES | Un | 1092.13 | 1 |  | 1092.13
|  | 51602 | CURVA 90 AÇO GALVANIZADO PARA ELETRODUTO - 3/4" | Un | 7.49 | 2 |  | 14.98
|  | 52431 | ELETRODUTO DE PVC ROSCÁVEL DN: 3/4" | M | 5.88 | 5.5 |  | 32.34
|  | 59005 | ALÇA COM ISOLADOR DE PORCELANA TIPO TELESP | Un | 22.09 | 1 |  | 22.09
|  | 59020 | BLOCO DE LIGAÇÃO EXT.BLE-2 (CAIXA) C/KIT DE INSTAL: C/ ISOL PORC.2RP, PARAF.PR60 C/ PORC.E SUPORTE TIPO DM-PADR.TELESP | Un | 9.89 | 1 |  | 9.89
|  | 59021 | CINTA DE AÇO GALVANIZADO DIÂMETRO 170MM | Un | 41.92 | 2 |  | 83.84
|  | 59040 | TAMPA METÁLICA COM REQUADRO DE 30X30CM (FERRO FUNDIDO) | Un | 114.23 | 1 |  | 114.23
90201 | ELETRODUTO DE PVC RÍGIDO, ROSCÁVEL - 20MM (1/2") | [5 empty] | M |  | 18.99
|  | 2041 | ELETRICISTA (SGSP) | H | 26.73 | 0.3 |  | 8.0201
|  | 2044 | AJUDANTE DE ELETRICISTA (SGSP) | H | 19.56 | 0.3 |  | 5.8701
|  | 52430 | ELETRODUTO DE PVC ROSCÁVEL DN: 1/2" | M | 4.64 | 1.1 |  | 5.104
90202 | ELETRODUTO DE PVC RÍGIDO, ROSCÁVEL - 25MM (3/4") | [5 empty] | M |  | 20.36
|  | 2041 | ELETRICISTA (SGSP) | H | 26.73 | 0.3 |  | 8.0201
|  | 2044 | AJUDANTE DE ELETRICISTA (SGSP) | H | 19.56 | 0.3 |  | 5.8701
|  | 52431 | ELETRODUTO DE PVC ROSCÁVEL DN: 3/4" | M | 5.88 | 1.1 |  | 6.468
90203 | ELETRODUTO DE PVC RÍGIDO, ROSCÁVEL - 32MM (1") | [5 empty] | M |  | 23.71
|  | 2041 | ELETRICISTA (SGSP) | H | 26.73 | 0.3 |  | 8.0201
|  | 2044 | AJUDANTE DE ELETRICISTA (SGSP) | H | 19.56 | 0.3 |  | 5.8701
|  | 52432 | ELETRODUTO DE PVC ROSCÁVEL DN: 1" | M | 8.93 | 1.1 |  | 9.823
90204 | ELETRODUTO DE PVC RÍGIDO, ROSCÁVEL - 40MM (1 1/4") | [5 empty] | M |  | 35.2
|  | 2041 | ELETRICISTA (SGSP) | H | 26.73 | 0.45 |  | 12.0302
|  | 2044 | AJUDANTE DE ELETRICISTA (SGSP) | H | 19.56 | 0.45 |  | 8.8051
|  | 52433 | ELETRODUTO DE PVC ROSCÁVEL DN: 1.1/4" | M | 13.06 | 1.1 |  | 14.366
90205 | ELETRODUTO DE PVC RÍGIDO, ROSCÁVEL - 50MM (1 1/2") | [5 empty] | M |  | 36.91
|  | 2041 | ELETRICISTA (SGSP) | H | 26.73 | 0.45 |  | 12.0302
|  | 2044 | AJUDANTE DE ELETRICISTA (SGSP) | H | 19.56 | 0.45 |  | 8.8051
|  | 52434 | ELETRODUTO DE PVC ROSCÁVEL DN: 1.1/2" | M | 14.61 | 1.1 |  | 16.071
90206 | ELETRODUTO DE PVC RÍGIDO, ROSCÁVEL - 60MM (2") | [5 empty] | M |  | 41.9
|  | 2041 | ELETRICISTA (SGSP) | H | 26.73 | 0.45 |  | 12.0302
|  | 2044 | AJUDANTE DE ELETRICISTA (SGSP) | H | 19.56 | 0.45 |  | 8.8051
|  | 52435 | ELETRODUTO DE PVC ROSCÁVEL DN: 2" | M | 19.15 | 1.1 |  | 21.065
90207 | ELETRODUTO DE PVC RÍGIDO, ROSCÁVEL - 75MM (2 1/2") | [5 empty] | M |  | 61.64
|  | 2041 | ELETRICISTA (SGSP) | H | 26.73 | 0.6 |  | 16.0403
|  | 2044 | AJUDANTE DE ELETRICISTA (SGSP) | H | 19.56 | 0.6 |  | 11.7402
|  | 52436 | ELETRODUTO DE PVC ROSCÁVEL DN: 2.1/2" | M | 30.78 | 1.1 |  | 33.858
90208 | ELETRODUTO DE PVC RÍGIDO, ROSCÁVEL - 85MM (3") | [5 empty] | M |  | 73.42
|  | 2041 | ELETRICISTA (SGSP) | H | 26.73 | 0.6 |  | 16.0403
|  | 2044 | AJUDANTE DE ELETRICISTA (SGSP) | H | 19.56 | 0.6 |  | 11.7402
|  | 52437 | ELETRODUTO DE PVC ROSCÁVEL DN: 3" | M | 41.49 | 1.1 |  | 45.639
90209 | ELETRODUTO DE PVC RÍGIDO, ROSCÁVEL - 110MM (4") | [5 empty] | M |  | 98.82
|  | 2041 | ELETRICISTA (SGSP) | H | 26.73 | 0.6 |  | 16.0403
|  | 2044 | AJUDANTE DE ELETRICISTA (SGSP) | H | 19.56 | 0.6 |  | 11.7402
|  | 52438 | ELETRODUTO DE PVC ROSCÁVEL DN:4" | M | 64.58 | 1.1 |  | 71.038
90211 | ELETRODUTO DE AÇO GALVANIZADO ELETROLÍTICO, TIPO LEVE I - 3/4" | [5 empty] | M |  | 36.22
|  | 2041 | ELETRICISTA (SGSP) | H | 26.73 | 0.5 |  | 13.3669
|  | 2044 | AJUDANTE DE ELETRICISTA (SGSP) | H | 19.56 | 0.5 |  | 9.7835
|  | 51631 | ELETRODUTO DE AÇO GALVANIZADO ELETROLÍTICO TIPO LEVE - ROSCA NBR 8133 - ESP. 1,06MM - 3/4" | M | 12.45 | 1.05 |  | 13.0725
90212 | ELETRODUTO DE AÇO GALVANIZADO ELETROLÍTICO, TIPO LEVE I - 1" | [5 empty] | M |  | 39.94
|  | 2041 | ELETRICISTA (SGSP) | H | 26.73 | 0.5 |  | 13.3669
|  | 2044 | AJUDANTE DE ELETRICISTA (SGSP) | H | 19.56 | 0.5 |  | 9.7835
|  | 51632 | ELETRODUTO DE AÇO GALVANIZADO ELETROLÍTICO TIPO LEVE - ROSCA NBR 8133 - ESP. 1,06MM - 1" | M | 15.99 | 1.05 |  | 16.7895
90213 | ELETRODUTO DE AÇO GALVANIZADO ELETROLÍTICO, TIPO LEVE I - 1 1/4" | [5 empty] | M |  | 50.56
|  | 2041 | ELETRICISTA (SGSP) | H | 26.73 | 0.75 |  | 20.0503
|  | 2044 | AJUDANTE DE ELETRICISTA (SGSP) | H | 19.56 | 0.75 |  | 14.6752
|  | 51633 | ELETRODUTO DE AÇO GALVANIZADO ELETROLÍTICO TIPO LEVE - ROSCA NBR 8133 - ESP. 1,06MM - 1 1/4" | M | 15.08 | 1.05 |  | 15.834
90214 | ELETRODUTO DE AÇO GALVANIZADO ELETROLÍTICO, TIPO LEVE I - 1 1/2" | [5 empty] | M |  | 57.94
|  | 2041 | ELETRICISTA (SGSP) | H | 26.73 | 0.75 |  | 20.0503
|  | 2044 | AJUDANTE DE ELETRICISTA (SGSP) | H | 19.56 | 0.75 |  | 14.6752
|  | 51634 | ELETRODUTO DE AÇO GALVANIZADO ELETROLÍTICO TIPO LEVE - ROSCA NBR 8133 - ESP. 1,06MM - 1 1/2" | M | 22.11 | 1.05 |  | 23.2155
90215 | ELETRODUTO DE AÇO GALVANIZADO ELETROLÍTICO, TIPO LEVE I - 2" | [5 empty] | M |  | 85
|  | 2041 | ELETRICISTA (SGSP) | H | 26.73 | 0.75 |  | 20.0503
|  | 2044 | AJUDANTE DE ELETRICISTA (SGSP) | H | 19.56 | 0.75 |  | 14.6752
|  | 51635 | ELETRODUTO DE AÇO GALVANIZADO ELETROLÍTICO TIPO LEVE - ROSCA NBR 8133 - ESP. 1,50MM - 2" | M | 47.88 | 1.05 |  | 50.274
90216 | ELETRODUTO DE AÇO GALVANIZADO ELETROLÍTICO, TIPO LEVE I - 2 1/2" | [5 empty] | M |  | 97.56
|  | 2041 | ELETRICISTA (SGSP) | H | 26.73 | 1 |  | 26.7338
|  | 2044 | AJUDANTE DE ELETRICISTA (SGSP) | H | 19.56 | 1 |  | 19.567
|  | 51636 | ELETRODUTO DE AÇO GALVANIZADO ELETROLÍTICO TIPO LEVE - ROSCA NBR 8133 - ESP. 1,50MM - 2 1/2" | M | 48.82 | 1.05 |  | 51.261
90217 | ELETRODUTO DE AÇO GALVANIZADO ELETROLÍTICO, TIPO LEVE I - 3" | [5 empty] | M |  | 107.83
|  | 2041 | ELETRICISTA (SGSP) | H | 26.73 | 1 |  | 26.7338
|  | 2044 | AJUDANTE DE ELETRICISTA (SGSP) | H | 19.56 | 1 |  | 19.567
|  | 51637 | ELETRODUTO DE AÇO GALVANIZADO ELETROLÍTICO TIPO LEVE - ROSCA NBR 8133 - ESP. 1,50MM - 3" | M | 58.6 | 1.05 |  | 61.53
90219 | ELETRODUTO DE AÇO GALVANIZADO ELETROLÍTICO, TIPO LEVE I - 4" | [5 empty] | M |  | 137.37
|  | 2041 | ELETRICISTA (SGSP) | H | 26.73 | 1 |  | 26.7338
|  | 2044 | AJUDANTE DE ELETRICISTA (SGSP) | H | 19.56 | 1 |  | 19.567
|  | 51639 | ELETRODUTO DE AÇO GALVANIZADO ELETROLÍTICO TIPO LEVE - ROSCA NBR 8133 - ESP. 1,50MM - 4" | M | 86.73 | 1.05 |  | 91.0665
90220 | ELETRODUTO DE AÇO GALVANIZADO A FOGO, TIPO SEMI-PESADO/ MÉDIO - 1/2" | [5 empty] | M |  | 42.28
|  | 2041 | ELETRICISTA (SGSP) | H | 26.73 | 0.5 |  | 13.3669
|  | 2044 | AJUDANTE DE ELETRICISTA (SGSP) | H | 19.56 | 0.5 |  | 9.7835
|  | 51640 | ELETRODUTO DE AÇO GALVANIZADO A FOGO TIPO SEMI-PESADO/MÉDIO ROSCA NBR 8133 - ESP. 1,50MM - 1/2" | M | 18.22 | 1.05 |  | 19.131
90221 | ELETRODUTO DE AÇO GALVANIZADO A FOGO, TIPO SEMI-PESADO/ MÉDIO - 3/4" | [5 empty] | M |  | 46.23
|  | 2041 | ELETRICISTA (SGSP) | H | 26.73 | 0.5 |  | 13.3669
|  | 2044 | AJUDANTE DE ELETRICISTA (SGSP) | H | 19.56 | 0.5 |  | 9.7835
|  | 51641 | ELETRODUTO DE AÇO GALVANIZADO A FOGO TIPO SEMI-PESADO/MÉDIO ROSCA NBR 8133 - ESP. 1,50MM - 3/4" | M | 21.98 | 1.05 |  | 23.079
90223 | ELETRODUTO DE AÇO GALVANIZADO A FOGO, TIPO SEMI-PESADO/ MÉDIO - 1 1/4" | [5 empty] | M |  | 62.36
|  | 2041 | ELETRICISTA (SGSP) | H | 26.73 | 0.75 |  | 20.0503
|  | 2044 | AJUDANTE DE ELETRICISTA (SGSP) | H | 19.56 | 0.75 |  | 14.6752
|  | 51643 | ELETRODUTO DE AÇO GALVANIZADO A FOGO TIPO MÉDIO ROSCA NBR 8133 - ESP. 0,90MM - 1 1/4" | M | 26.32 | 1.05 |  | 27.636
90224 | ELETRODUTO DE AÇO GALVANIZADO A FOGO, TIPO SEMI-PESADO/ MÉDIO - 1 1/2" | [5 empty] | M |  | 67.57
|  | 2041 | ELETRICISTA (SGSP) | H | 26.73 | 0.75 |  | 20.0503
|  | 2044 | AJUDANTE DE ELETRICISTA (SGSP) | H | 19.56 | 0.75 |  | 14.6752
|  | 51644 | ELETRODUTO DE AÇO GALVANIZADO A FOGO TIPO MÉDIO ROSCA NBR 8133 - ESP. 0,90MM - 1 1/2" | M | 31.28 | 1.05 |  | 32.844
90225 | ELETRODUTO DE AÇO GALVANIZADO A FOGO, TIPO SEMI-PESADO/ MÉDIO - 2" | [5 empty] | M |  | 76.15
|  | 2041 | ELETRICISTA (SGSP) | H | 26.73 | 0.75 |  | 20.0503
|  | 2044 | AJUDANTE DE ELETRICISTA (SGSP) | H | 19.56 | 0.75 |  | 14.6752
|  | 51645 | ELETRODUTO DE AÇO GALVANIZADO A FOGO TIPO MÉDIO ROSCA NBR 8133 - ESP. 0,90MM - 2" | M | 39.45 | 1.05 |  | 41.4225
90226 | ELETRODUTO DE AÇO GALVANIZADO A FOGO, TIPO SEMI-PESADO/ MÉDIO - 2 1/2" | [5 empty] | M |  | 117.44
|  | 2041 | ELETRICISTA (SGSP) | H | 26.73 | 1 |  | 26.7338
|  | 2044 | AJUDANTE DE ELETRICISTA (SGSP) | H | 19.56 | 1 |  | 19.567
|  | 51646 | ELETRODUTO DE AÇO GALVANIZADO A FOGO TIPO MÉDIO ROSCA NBR 8133 - ESP. 1,20MM - 2 1/2" | M | 67.75 | 1.05 |  | 71.1375
90227 | ELETRODUTO DE AÇO GALVANIZADO A FOGO, TIPO SEMI-PESADO/ MÉDIO - 3" | [5 empty] | M |  | 125.71
|  | 2041 | ELETRICISTA (SGSP) | H | 26.73 | 1 |  | 26.7338
|  | 2044 | AJUDANTE DE ELETRICISTA (SGSP) | H | 19.56 | 1 |  | 19.567
|  | 51647 | ELETRODUTO DE AÇO GALVANIZADO A FOGO TIPO SEMI-PESADO/MÉDIO ROSCA NBR 8133 - ESP. 1,50MM - 3" | M | 75.63 | 1.05 |  | 79.4115
90229 | ELETRODUTO DE AÇO GALVANIZADO A FOGO, TIPO SEMI-PESADO/ MÉDIO - 4" | [5 empty] | M |  | 162.25
|  | 2041 | ELETRICISTA (SGSP) | H | 26.73 | 1 |  | 26.7338
|  | 2044 | AJUDANTE DE ELETRICISTA (SGSP) | H | 19.56 | 1 |  | 19.567
|  | 51649 | ELETRODUTO DE AÇO GALVANIZADO A FOGO TIPO SEMI-PESADO/MÉDIO ROSCA NBR 8133 - ESP. 1,50MM - 4" | M | 110.43 | 1.05 |  | 115.9515
90251 | ELETRODUTO DE POLIETILENO FLEXÍVEL, ALTA RESISTÊNCIA - 3" | [5 empty] | M |  | 49.54
|  | 2041 | ELETRICISTA (SGSP) | H | 26.73 | 0.6 |  | 16.0403
|  | 2044 | AJUDANTE DE ELETRICISTA (SGSP) | H | 19.56 | 0.6 |  | 11.7402
|  | 52451 | DUTO POLIETILENO FLEXÍVEL ALTA RESIST. - 3" | M | 19.78 | 1.1 |  | 21.758
90252 | ELETRODUTO DE POLIETILENO FLEXÍVEL, ALTA RESISTÊNCIA - 4" | [5 empty] | M |  | 58.18
|  | 2041 | ELETRICISTA (SGSP) | H | 26.73 | 0.6 |  | 16.0403
|  | 2044 | AJUDANTE DE ELETRICISTA (SGSP) | H | 19.56 | 0.6 |  | 11.7402
|  | 52452 | DUTO POLIETILENO FLEXÍVEL ALTA RESIST. - 4" | M | 27.64 | 1.1 |  | 30.404
90253 | ELETRODUTO DE POLIETILENO FLEXÍVEL, ALTA RESISTÊNCIA - 2" | [5 empty] | M |  | 34.7
|  | 2041 | ELETRICISTA (SGSP) | H | 26.73 | 0.45 |  | 12.0302
|  | 2044 | AJUDANTE DE ELETRICISTA (SGSP) | H | 19.56 | 0.45 |  | 8.8051
|  | 52449 | DUTO POLIETILENO FLEXÍVEL ALTA RESIST. - 2" | M | 12.6 | 1.1 |  | 13.86
90254 | ELETRODUTO DE PVC CORRUGADO REFORÇADO, ANTICHAMA - 20MM (1/2") | [5 empty] | M |  | 7.26
|  | 2041 | ELETRICISTA (SGSP) | H | 26.73 | 0.1 |  | 2.6733
|  | 2044 | AJUDANTE DE ELETRICISTA (SGSP) | H | 19.56 | 0.1 |  | 1.9567
|  | 52301 | ELETRODUTO DE PVC CORRUGADO REFORÇADO, ANTICHAMA, 1/2" | M | 2.55 | 1.03 |  | 2.6265
90255 | ELETRODUTO DE PVC CORRUGADO REFORÇADO, ANTICHAMA - 25MM (3/4") | [5 empty] | M |  | 8.14
|  | 2041 | ELETRICISTA (SGSP) | H | 26.73 | 0.1 |  | 2.6733
|  | 2044 | AJUDANTE DE ELETRICISTA (SGSP) | H | 19.56 | 0.1 |  | 1.9567
|  | 52302 | ELETRODUTO DE PVC CORRUGADO REFORÇADO, ANTICHAMA, 3/4" | M | 3.41 | 1.03 |  | 3.5123
90261 | TUBO METÁLICO FLEXÍVEL REVESTIDO COM PVC-3/4" | [5 empty] | M |  | 15.15
|  | 2041 | ELETRICISTA (SGSP) | H | 26.73 | 0.15 |  | 4.01
|  | 2044 | AJUDANTE DE ELETRICISTA (SGSP) | H | 19.56 | 0.15 |  | 2.935
|  | 52461 | TUBO METÁLICO FLEXÍVEL REVEST. PVC - 3/4" | M | 8.2 | 1 |  | 8.2
90262 | TUBO METÁLICO FLEXÍVEL REVESTIDO COM PVC-1" | [5 empty] | M |  | 22.59
|  | 2041 | ELETRICISTA (SGSP) | H | 26.73 | 0.15 |  | 4.01
|  | 2044 | AJUDANTE DE ELETRICISTA (SGSP) | H | 19.56 | 0.15 |  | 2.935
|  | 52462 | TUBO METÁLICO FLEXÍVEL REVEST. PVC - 1" | M | 15.64 | 1 |  | 15.64
90263 | TUBO METÁLICO FLEXÍVEL REVESTIDO COM PVC-1 1/2" | [5 empty] | M |  | 31.19
|  | 2041 | ELETRICISTA (SGSP) | H | 26.73 | 0.15 |  | 4.01
|  | 2044 | AJUDANTE DE ELETRICISTA (SGSP) | H | 19.56 | 0.15 |  | 2.935
|  | 52463 | TUBO METÁLICO FLEXÍVEL REVEST. PVC -1.1/2" | M | 24.24 | 1 |  | 24.24
90298 | ENVELOPAMENTO DE ELETRODUTO ENTERRADO, COM CONCRETO | [5 empty] | M |  | 32.39
|  | 2020 | PEDREIRO (SGSP) | H | 24.28 | 0.23 |  | 5.5854
|  | 2099 | SERVENTE (SGSP) | H | 19.59 | 0.75 |  | 14.6946
|  | 10601 | CONCRETO FCK=5MPA C/ BRITA 2 | M3 | 237.42 | 0.051 |  | 12.1084
90299 | ENVELOPAMENTO DE ELETRODUTO ENTERRADO COM CONCRETO E AGREGADO RECICLADO | [5 empty] | M |  | 30.52
|  | 2020 | PEDREIRO (SGSP) | H | 24.28 | 0.23 |  | 5.5854
|  | 2099 | SERVENTE (SGSP) | H | 19.59 | 0.75 |  | 14.6946
|  | 10600 | CONCRETO FCK=5MPA C/ AGREGADO RECICLADO | M3 | 200.73 | 0.051 |  | 10.2373
90303 | CABO 1,00MM2 - ISOLAMENTO PARA 0,7KV - CLASSE 4 - FLEXÍVEL | [5 empty] | M |  | 3.28
|  | 2041 | ELETRICISTA (SGSP) | H | 26.73 | 0.04 |  | 1.0693
|  | 2044 | AJUDANTE DE ELETRICISTA (SGSP) | H | 19.56 | 0.04 |  | 0.7826
|  | 52863 | CABO 1;00 MM2 - ISOLAMENTO P/ 0;7 KV - FLEXÍVEL | M | 1.4 | 1.02 |  | 1.428
90304 | CABO 1,50MM2 - ISOLAMENTO PARA 0,7KV - CLASSE 4 - FLEXÍVEL | [5 empty] | M |  | 3.49
|  | 2041 | ELETRICISTA (SGSP) | H | 26.73 | 0.04 |  | 1.0693
|  | 2044 | AJUDANTE DE ELETRICISTA (SGSP) | H | 19.56 | 0.04 |  | 0.7826
|  | 52864 | CABO 1,50 MM2 - ISOLAMENTO P/ 0,7 KV - FLEXÍVEL | M | 1.61 | 1.02 |  | 1.6422
90305 | CABO 2,50MM2 - ISOLAMENTO PARA 0,7KV - CLASSE 4 - FLEXÍVEL | [5 empty] | M |  | 4.88
|  | 2041 | ELETRICISTA (SGSP) | H | 26.73 | 0.05 |  | 1.3366
|  | 2044 | AJUDANTE DE ELETRICISTA (SGSP) | H | 19.56 | 0.05 |  | 0.9783
|  | 52865 | CABO 2;50 MM2 - ISOLAMENTO P/ 0;7 KV - FLEXÍVEL | M | 2.51 | 1.02 |  | 2.5602
90306 | CABO 4,00MM2 - ISOLAMENTO PARA 0,7KV - CLASSE 4 - FLEXÍVEL | [5 empty] | M |  | 6.88
|  | 2041 | ELETRICISTA (SGSP) | H | 26.73 | 0.061 |  | 1.6307
|  | 2044 | AJUDANTE DE ELETRICISTA (SGSP) | H | 19.56 | 0.061 |  | 1.1935
|  | 52866 | CABO 4;00 MM2 - ISOLAMENTO P/ 0;7 KV - FLEXÍVEL | M | 3.98 | 1.02 |  | 4.0596
90307 | CABO 6,00MM2 - ISOLAMENTO PARA 0,7KV - CLASSE 4 - FLEXÍVEL | [5 empty] | M |  | 9.82
|  | 2041 | ELETRICISTA (SGSP) | H | 26.73 | 0.07 |  | 1.8713
|  | 2044 | AJUDANTE DE ELETRICISTA (SGSP) | H | 19.56 | 0.07 |  | 1.3696
|  | 52867 | CABO 6;00 MM2 - ISOLAMENTO P/ 0;7 KV - FLEXÍVEL | M | 6.45 | 1.02 |  | 6.579
90308 | CABO 10,00MM2 - ISOLAMENTO PARA 0,7KV - CLASSE 4 - FLEXÍVEL | [5 empty] | M |  | 14.87
|  | 2041 | ELETRICISTA (SGSP) | H | 26.73 | 0.08 |  | 2.1387
|  | 2044 | AJUDANTE DE ELETRICISTA (SGSP) | H | 19.56 | 0.08 |  | 1.5653
|  | 52805 | CABO 10;00 MM2 - ISOLAMENTO P/ 0;7 KV - FLEXÍVEL | M | 10.95 | 1.02 |  | 11.169
90309 | CABO 16,00MM2 - ISOLAMENTO PARA 0,7KV - CLASSE 4 - FLEXÍVEL | [5 empty] | M |  | 20.34
|  | 2041 | ELETRICISTA (SGSP) | H | 26.73 | 0.09 |  | 2.406
|  | 2044 | AJUDANTE DE ELETRICISTA (SGSP) | H | 19.56 | 0.09 |  | 1.761
|  | 52806 | CABO 16;00 MM2 - ISOLAMENTO P/ 0;7 KV - FLEXÍVEL | M | 15.86 | 1.02 |  | 16.1772
90310 | CABO 25,00MM2 - ISOLAMENTO PARA 0,7KV - CLASSE 4 - FLEXÍVEL | [5 empty] | M |  | 29.71
|  | 2041 | ELETRICISTA (SGSP) | H | 26.73 | 0.1 |  | 2.6733
|  | 2044 | AJUDANTE DE ELETRICISTA (SGSP) | H | 19.56 | 0.1 |  | 1.9567
|  | 52807 | CABO 25;00 MM2 - ISOLAMENTO P/ 0;7 KV - FLEXÍVEL | M | 24.59 | 1.02 |  | 25.0818
90311 | CABO 35,00MM2 - ISOLAMENTO PARA 0,7KV - CLASSE 4 - FLEXÍVEL | [5 empty] | M |  | 45.87
|  | 2041 | ELETRICISTA (SGSP) | H | 26.73 | 0.15 |  | 4.01
|  | 2044 | AJUDANTE DE ELETRICISTA (SGSP) | H | 19.56 | 0.15 |  | 2.935
|  | 52808 | CABO 35;00 MM2 - ISOLAMENTO P/ 0;7 KV - FLEXÍVEL | M | 38.16 | 1.02 |  | 38.9232
90312 | CABO 50,00MM2 - ISOLAMENTO PARA 0,7KV - CLASSE 4 - FLEXÍVEL | [5 empty] | M |  | 60.88
|  | 2041 | ELETRICISTA (SGSP) | H | 26.73 | 0.2 |  | 5.3467
|  | 2044 | AJUDANTE DE ELETRICISTA (SGSP) | H | 19.56 | 0.2 |  | 3.9134
|  | 52809 | CABO 50;00 MM2 - ISOLAMENTO P/ 0;7 KV - FLEXÍVEL | M | 50.61 | 1.02 |  | 51.6222
90313 | CABO 70,00MM2 - ISOLAMENTO PARA 0,7KV - CLASSE 4 - FLEXÍVEL | [5 empty] | M |  | 82.62
|  | 2041 | ELETRICISTA (SGSP) | H | 26.73 | 0.25 |  | 6.6834
|  | 2044 | AJUDANTE DE ELETRICISTA (SGSP) | H | 19.56 | 0.25 |  | 4.8917
|  | 52810 | CABO 70;00 MM2 - ISOLAMENTO P/ 0;7 KV - FLEXÍVEL | M | 69.65 | 1.02 |  | 71.043
90314 | CABO 95,00MM2 - ISOLAMENTO PARA 0,7KV - CLASSE 4 - FLEXÍVEL | [5 empty] | M |  | 110.53
|  | 2041 | ELETRICISTA (SGSP) | H | 26.73 | 0.3 |  | 8.0201
|  | 2044 | AJUDANTE DE ELETRICISTA (SGSP) | H | 19.56 | 0.3 |  | 5.8701
|  | 52811 | CABO 95;00 MM2 - ISOLAMENTO P/ 0;7 KV - FLEXÍVEL | M | 94.74 | 1.02 |  | 96.6348
90315 | CABO 120,00MM2 - ISOLAMENTO PARA 0,7KV - CLASSE 4 - FLEXÍVEL | [5 empty] | M |  | 151.33
|  | 2041 | ELETRICISTA (SGSP) | H | 26.73 | 0.35 |  | 9.3568
|  | 2044 | AJUDANTE DE ELETRICISTA (SGSP) | H | 19.56 | 0.35 |  | 6.8484
|  | 52812 | CABO 120;00 MM2 - ISOLAMENTO P/ 0;7 KV - FLEXÍVEL | M | 132.48 | 1.02 |  | 135.1296
90316 | CABO 150,00MM2 - ISOLAMENTO PARA 0,7KV - CLASSE 4 - FLEXÍVEL | [5 empty] | M |  | 174.97
|  | 2041 | ELETRICISTA (SGSP) | H | 26.73 | 0.4 |  | 10.6935
|  | 2044 | AJUDANTE DE ELETRICISTA (SGSP) | H | 19.56 | 0.4 |  | 7.8268
|  | 52813 | CABO 150;00 MM2 - ISOLAMENTO P/ 0;7 KV - FLEXÍVEL | M | 153.38 | 1.02 |  | 156.4476
90317 | CABO 185,00MM2 - ISOLAMENTO PARA 0,7KV - CLASSE 4 - FLEXÍVEL | [5 empty] | M |  | 196.46
|  | 2041 | ELETRICISTA (SGSP) | H | 26.73 | 0.45 |  | 12.0302
|  | 2044 | AJUDANTE DE ELETRICISTA (SGSP) | H | 19.56 | 0.45 |  | 8.8051
|  | 52814 | CABO 185;00 MM2 - ISOLAMENTO P/ 0;7 KV - FLEXÍVEL | M | 172.18 | 1.02 |  | 175.6236
90318 | CABO 240,00MM2 - ISOLAMENTO PARA 0,7KV - CLASSE 4 - FLEXÍVEL | [5 empty] | M |  | 255.25
|  | 2041 | ELETRICISTA (SGSP) | H | 26.73 | 0.5 |  | 13.3669
|  | 2044 | AJUDANTE DE ELETRICISTA (SGSP) | H | 19.56 | 0.5 |  | 9.7835
|  | 52815 | CABO 240;00 MM2 - ISOLAMENTO P/ 0;7 KV - FLEXÍVEL | M | 227.55 | 1.02 |  | 232.101
90319 | CABO 300.00 MM2 - ISOLAMENTO PARA 0.7KV - CLASSE 4 - FLEXÍVEL | [5 empty] | M |  | 379.75
|  | 2041 | ELETRICISTA (SGSP) | H | 26.73 | 0.55 |  | 14.7036
|  | 2044 | AJUDANTE DE ELETRICISTA (SGSP) | H | 19.56 | 0.55 |  | 10.7618
|  | 52816 | CABO 300;00 MM2 - ISOLAMENTO P/ 0;7 KV - FLEXÍVEL | M | 347.34 | 1.02 |  | 354.2868
90320 | CABO COBRE FLEXÍVEL, ISOL. 750V NÃO HALOGENADO - ANTICHAMA - 1,5MM2 | [5 empty] | M |  | 3.63
|  | 2041 | ELETRICISTA (SGSP) | H | 26.73 | 0.04 |  | 1.0693
|  | 2044 | AJUDANTE DE ELETRICISTA (SGSP) | H | 19.56 | 0.04 |  | 0.7826
|  | 52868 | CABO DE COBRE FLEXÍVEL, ISOLAÇÃO 750 V NÃO HALOGENADO ANTICHAMA-CLASSE 70°C - 1,5MM2 | M | 1.74 | 1.02 |  | 1.7748
90321 | CABO COBRE FLEXÍVEL, ISOL. 750V NÃO HALOGENADO, ATICHAMA - 2,5MM2 | [5 empty] | M |  | 5.04
|  | 2041 | ELETRICISTA (SGSP) | H | 26.73 | 0.05 |  | 1.3366
|  | 2044 | AJUDANTE DE ELETRICISTA (SGSP) | H | 19.56 | 0.05 |  | 0.9783
|  | 52869 | CABO DE COBRE FLEXÍVEL, ISOLAÇÃO 750 V NÃO HALOGENADO ANTICHAMA-CLASSE 70°C - 2,5MM2 | M | 2.67 | 1.02 |  | 2.7234
90322 | CABO COBRE FLEXÍVEL, ISOL. 750V NÃO HALOGENADO, ANTICHAMA - 4,0MM2 | [5 empty] | M |  | 6.84
|  | 2041 | ELETRICISTA (SGSP) | H | 26.73 | 0.061 |  | 1.6307
|  | 2044 | AJUDANTE DE ELETRICISTA (SGSP) | H | 19.56 | 0.061 |  | 1.1935
|  | 52870 | CABO DE COBRE FLEXÍVEL, ISOLAÇÃO 750 V NÃO HALOGENADO ANTICHAMA-CLASSE 70°C - 4,0MM2 | M | 3.94 | 1.02 |  | 4.0188
90323 | CABO COBRE FLEXÍVEL, ISOL. 750V NÃO HALOGENADO, ANTICHAMA 6,0MM2 | [5 empty] | M |  | 9.02
|  | 2041 | ELETRICISTA (SGSP) | H | 26.73 | 0.07 |  | 1.8713
|  | 2044 | AJUDANTE DE ELETRICISTA (SGSP) | H | 19.56 | 0.07 |  | 1.3696
|  | 52871 | CABO DE COBRE FLEXÍVEL, ISOLAÇÃO 750 V NÃO HALOGENADO ANTICHAMA-CLASSE 70°C - 6,0MM2 | M | 5.67 | 1.02 |  | 5.7834
90328 | CABO 1,50MM2 - ISOLAMENTO PARA 1,0KV - CLASSE 4 - FLEXÍVEL | [5 empty] | M |  | 3.3
|  | 2041 | ELETRICISTA (SGSP) | H | 26.73 | 0.04 |  | 1.0693
|  | 2044 | AJUDANTE DE ELETRICISTA (SGSP) | H | 19.56 | 0.04 |  | 0.7826
|  | 52874 | CABO 1;50 MM2 - ISOLAMENTO P/ 1;0 KV - FLEXÍVEL | M | 1.42 | 1.02 |  | 1.4484
90329 | CABO 2,50MM2 - ISOLAMENTO PARA 1,0KV - CLASSE 4 - FLEXÍVEL | [5 empty] | M |  | 5.01
|  | 2041 | ELETRICISTA (SGSP) | H | 26.73 | 0.05 |  | 1.3366
|  | 2044 | AJUDANTE DE ELETRICISTA (SGSP) | H | 19.56 | 0.05 |  | 0.9783
|  | 52875 | CABO 2;50 MM2 - ISOLAMENTO P/ 1;0 KV - FLEXÍVEL | M | 2.64 | 1.02 |  | 2.6928
90330 | CABO 4,00MM2 - ISOLAMENTO PARA 1,0KV - CLASSE 4 - FLEXÍVEL | [5 empty] | M |  | 7.08
|  | 2041 | ELETRICISTA (SGSP) | H | 26.73 | 0.061 |  | 1.6307
|  | 2044 | AJUDANTE DE ELETRICISTA (SGSP) | H | 19.56 | 0.061 |  | 1.1935
|  | 52876 | CABO 4;00 MM2 - ISOLAMENTO P/ 1;0 KV - FLEXÍVEL | M | 4.17 | 1.02 |  | 4.2534
90331 | CABO 6,00MM2 - ISOLAMENTO PARA 1,0KV - CLASSE 4 - FLEXÍVEL | [5 empty] | M |  | 9.59
|  | 2041 | ELETRICISTA (SGSP) | H | 26.73 | 0.07 |  | 1.8713
|  | 2044 | AJUDANTE DE ELETRICISTA (SGSP) | H | 19.56 | 0.07 |  | 1.3696
|  | 52877 | CABO 6;00 MM2 - ISOLAMENTO P/ 1;0 KV - FLEXÍVEL | M | 6.22 | 1.02 |  | 6.3444
90332 | CABO 10,00MM2 - ISOLAMENTO PARA 1,0KV - CLASSE 4 - FLEXÍVEL | [5 empty] | M |  | 13.66
|  | 2041 | ELETRICISTA (SGSP) | H | 26.73 | 0.08 |  | 2.1387
|  | 2044 | AJUDANTE DE ELETRICISTA (SGSP) | H | 19.56 | 0.08 |  | 1.5653
|  | 52825 | CABO 10;00 MM2 - ISOLAMENTO P/ 1;0 KV - FLEXÍVEL | M | 9.76 | 1.02 |  | 9.9552
90333 | CABO 16,00MM2 - ISOLAMENTO PARA 1,0KV - CLASSE 4 - FLEXÍVEL | [5 empty] | M |  | 19.96
|  | 2041 | ELETRICISTA (SGSP) | H | 26.73 | 0.09 |  | 2.406
|  | 2044 | AJUDANTE DE ELETRICISTA (SGSP) | H | 19.56 | 0.09 |  | 1.761
|  | 52826 | CABO 16;00 MM2 - ISOLAMENTO P/ 1;0 KV - FLEXÍVEL | M | 15.48 | 1.02 |  | 15.7896
90334 | CABO 25,00MM2 - ISOLAMENTO PARA 1,0KV - CLASSE 4 - FLEXÍVEL | [5 empty] | M |  | 29.12
|  | 2041 | ELETRICISTA (SGSP) | H | 26.73 | 0.1 |  | 2.6733
|  | 2044 | AJUDANTE DE ELETRICISTA (SGSP) | H | 19.56 | 0.1 |  | 1.9567
|  | 52827 | CABO 25;00 MM2 - ISOLAMENTO P/ 1;0 KV - FLEXÍVEL | M | 24.01 | 1.02 |  | 24.4902
90335 | CABO 35,00MM2 - ISOLAMENTO PARA 1,0KV - CLASSE 4 - FLEXÍVEL | [5 empty] | M |  | 40.27
|  | 2041 | ELETRICISTA (SGSP) | H | 26.73 | 0.15 |  | 4.01
|  | 2044 | AJUDANTE DE ELETRICISTA (SGSP) | H | 19.56 | 0.15 |  | 2.935
|  | 52828 | CABO 35;00 MM2 - ISOLAMENTO P/ 1;0 KV - FLEXÍVEL | M | 32.67 | 1.02 |  | 33.3234
90336 | CABO 50,00MM2 - ISOLAMENTO PARA 1,0KV - CLASSE 4 - FLEXÍVEL | [5 empty] | M |  | 57.32
|  | 2041 | ELETRICISTA (SGSP) | H | 26.73 | 0.2 |  | 5.3467
|  | 2044 | AJUDANTE DE ELETRICISTA (SGSP) | H | 19.56 | 0.2 |  | 3.9134
|  | 52829 | CABO 50;00 MM2 - ISOLAMENTO P/ 1;0 KV - FLEXÍVEL | M | 47.12 | 1.02 |  | 48.0624
90337 | CABO 70,00MM2 - ISOLAMENTO PARA 1,0KV - CLASSE 4 - FLEXÍVEL | [5 empty] | M |  | 78.99
|  | 2041 | ELETRICISTA (SGSP) | H | 26.73 | 0.25 |  | 6.6834
|  | 2044 | AJUDANTE DE ELETRICISTA (SGSP) | H | 19.56 | 0.25 |  | 4.8917
|  | 52830 | CABO 70;00 MM2 - ISOLAMENTO P/ 1;0 KV - FLEXÍVEL | M | 66.09 | 1.02 |  | 67.4118
90338 | CABO 95,00MM2 - ISOLAMENTO PARA 1,0KV - CLASSE 4 - FLEXÍVEL | [5 empty] | M |  | 101.14
|  | 2041 | ELETRICISTA (SGSP) | H | 26.73 | 0.3 |  | 8.0201
|  | 2044 | AJUDANTE DE ELETRICISTA (SGSP) | H | 19.56 | 0.3 |  | 5.8701
|  | 52831 | CABO 95;00 MM2 - ISOLAMENTO P/ 1;0 KV - FLEXÍVEL | M | 85.54 | 1.02 |  | 87.2508
90339 | CABO 120,00MM2 - ISOLAMENTO PARA 1,0KV - CLASSE 4 - FLEXÍVEL | [5 empty] | M |  | 140.5
|  | 2041 | ELETRICISTA (SGSP) | H | 26.73 | 0.35 |  | 9.3568
|  | 2044 | AJUDANTE DE ELETRICISTA (SGSP) | H | 19.56 | 0.35 |  | 6.8484
|  | 52832 | CABO 120;00 MM2 - ISOLAMENTO P/ 1;0 KV - FLEXÍVEL | M | 121.86 | 1.02 |  | 124.2972
90340 | CABO 150,00MM2 - ISOLAMENTO PARA 1,0KV - CLASSE 4 - FLEXÍVEL | [5 empty] | M |  | 158.53
|  | 2041 | ELETRICISTA (SGSP) | H | 26.73 | 0.4 |  | 10.6935
|  | 2044 | AJUDANTE DE ELETRICISTA (SGSP) | H | 19.56 | 0.4 |  | 7.8268
|  | 52833 | CABO 150;00 MM2 - ISOLAMENTO P/ 1;0 KV - FLEXÍVEL | M | 137.26 | 1.02 |  | 140.0052
90341 | CABO 185,00MM2 - ISOLAMENTO PARA 1,0KV - CLASSE 4 - FLEXÍVEL | [5 empty] | M |  | 195.63
|  | 2041 | ELETRICISTA (SGSP) | H | 26.73 | 0.45 |  | 12.0302
|  | 2044 | AJUDANTE DE ELETRICISTA (SGSP) | H | 19.56 | 0.45 |  | 8.8051
|  | 52834 | CABO 185;00 MM2 - ISOLAMENTO P/ 1;0 KV - FLEXÍVEL | M | 171.37 | 1.02 |  | 174.7974
90342 | CABO 240,00MM2 - ISOLAMENTO PARA 1,0KV - CLASSE 4 - FLEXÍVEL | [5 empty] | M |  | 304.04
|  | 2041 | ELETRICISTA (SGSP) | H | 26.73 | 0.5 |  | 13.3669
|  | 2044 | AJUDANTE DE ELETRICISTA (SGSP) | H | 19.56 | 0.5 |  | 9.7835
|  | 52835 | CABO 240;00 MM2 - ISOLAMENTO P/ 1;0 KV - FLEXÍVEL | M | 275.38 | 1.02 |  | 280.8876
90343 | CABO 300.00 MM2 - ISOLAMENTO PARA 1.0KV - CLASSE 4 - FLEXÍVEL | [5 empty] | M |  | 397.93
|  | 2041 | ELETRICISTA (SGSP) | H | 26.73 | 0.55 |  | 14.7036
|  | 2044 | AJUDANTE DE ELETRICISTA (SGSP) | H | 19.56 | 0.55 |  | 10.7618
|  | 52836 | CABO 300;00 MM2 - ISOLAMENTO P/ 1;0 KV - FLEXÍVEL | M | 365.16 | 1.02 |  | 372.4632
90360 | FIO TELEFÔNICO INTERNO TIPO FI-60 PAR TRANCADO | [5 empty] | M |  | 2.07
|  | 2041 | ELETRICISTA (SGSP) | H | 26.73 | 0.03 |  | 0.802
|  | 2044 | AJUDANTE DE ELETRICISTA (SGSP) | H | 19.56 | 0.03 |  | 0.587
|  | 52882 | FIO TELEFÔNICO INT. TIPO FI-60 TRANÇADO | M | 0.67 | 1.02 |  | 0.6834
90361 | FIO TELEFÔNICO EXTERNO TIPO FE-100 PAR PARALELO | [5 empty] | M |  | 2.73
|  | 2041 | ELETRICISTA (SGSP) | H | 26.73 | 0.03 |  | 0.802
|  | 2044 | AJUDANTE DE ELETRICISTA (SGSP) | H | 19.56 | 0.03 |  | 0.587
|  | 52883 | FIO TELEFÔNICO EXT. TIPO FE-100 PARALELO | M | 1.31 | 1.02 |  | 1.3362
90370 | CABO FLEXÍVEL PVC-750V - 2 CONDUTORES - 1,5MM2 | [5 empty] | M |  | 5.91
|  | 2041 | ELETRICISTA (SGSP) | H | 26.73 | 0.04 |  | 1.0693
|  | 2044 | AJUDANTE DE ELETRICISTA (SGSP) | H | 19.56 | 0.04 |  | 0.7826
|  | 52910 | CABO FLEXÍVEL PVC 500V - 2 COND. 1,50MM2 | M | 3.98 | 1.02 |  | 4.0596
90372 | CABO FLEXÍVEL PVC - 750V - 2 CONDUTORES - 4,00MM2 | [5 empty] | M |  | 12.76
|  | 2041 | ELETRICISTA (SGSP) | H | 26.73 | 0.061 |  | 1.6307
|  | 2044 | AJUDANTE DE ELETRICISTA (SGSP) | H | 19.56 | 0.061 |  | 1.1935
|  | 52912 | CABO FLEXÍVEL PVC 500V - 2 COND. 4,00MM2 | M | 9.74 | 1.02 |  | 9.9348
90375 | CABO FLEXÍVEL PVC-750V - 3 CONDUTORES - 1,5MM2 | [5 empty] | M |  | 7.55
|  | 2041 | ELETRICISTA (SGSP) | H | 26.73 | 0.04 |  | 1.0693
|  | 2044 | AJUDANTE DE ELETRICISTA (SGSP) | H | 19.56 | 0.04 |  | 0.7826
|  | 52915 | CABO FLEXÍVEL PVC 500V - 3 COND. 1,50MM2 | M | 5.59 | 1.02 |  | 5.7018
90376 | CABO FLEXÍVEL PVC - 750V - 3 CONDUTORES - 2,50MM2 | [5 empty] | M |  | 11.41
|  | 2041 | ELETRICISTA (SGSP) | H | 26.73 | 0.05 |  | 1.3366
|  | 2044 | AJUDANTE DE ELETRICISTA (SGSP) | H | 19.56 | 0.05 |  | 0.9783
|  | 52916 | CABO FLEXÍVEL PVC 500V - 3 COND. 2,50MM2 | M | 8.92 | 1.02 |  | 9.0984
90380 | CABO FLEXÍVEL PVC-750V - 4 CONDUTORES - 1,5MM2 | [5 empty] | M |  | 9.01
|  | 2041 | ELETRICISTA (SGSP) | H | 26.73 | 0.04 |  | 1.0693
|  | 2044 | AJUDANTE DE ELETRICISTA (SGSP) | H | 19.56 | 0.04 |  | 0.7826
|  | 52920 | CABO FLEXÍVEL PVC 500V - 4 COND. 1,50MM2 | M | 7.02 | 1.02 |  | 7.1604
90402 | SINALIZADOR LUMINOSO DIÂMETRO 22MM, COM LÂMPADA | [5 empty] | UN |  | 147.15
|  | 2041 | ELETRICISTA (SGSP) | H | 26.73 | 0.3 |  | 8.0201
|  | 2044 | AJUDANTE DE ELETRICISTA (SGSP) | H | 19.56 | 0.3 |  | 5.8701
|  | 54533 | SINALIZADOR LUMINOSO COM LÂMPADA LED, 220V - 22MM | Un | 133.26 | 1 |  | 133.26
90403 | SINALIZADOR LUMINOSO DIÂMETRO 30 MM, COM LÂMPADA | [5 empty] | UN |  | 133.77
|  | 2041 | ELETRICISTA (SGSP) | H | 26.73 | 0.3 |  | 8.0201
|  | 2044 | AJUDANTE DE ELETRICISTA (SGSP) | H | 19.56 | 0.3 |  | 5.8701
|  | 54534 | SINALIZADOR LUMINOSO COM LÂMPADA LED, 220V - 30MM | Un | 119.88 | 1 |  | 119.88
90411 | VOLTÍMETRO 96X96MM 250V | [5 empty] | UN |  | 261.69
|  | 1037 | ELETROTÉCNICO MONTADOR (SGSP) | H | 44.05 | 0.5 |  | 22.0269
|  | 2041 | ELETRICISTA (SGSP) | H | 26.73 | 2.1 |  | 56.1411
|  | 2044 | AJUDANTE DE ELETRICISTA (SGSP) | H | 19.56 | 2.1 |  | 41.0907
|  | 54511 | VOLTÍMETRO 250V - 96X96MM | Un | 142.43 | 1 |  | 142.43
90430 | CONTATOR TRIPOLAR I NOMINAL 12A | [5 empty] | UN |  | 449.25
|  | 1037 | ELETROTÉCNICO MONTADOR (SGSP) | H | 44.05 | 0.5 |  | 22.0269
|  | 2041 | ELETRICISTA (SGSP) | H | 26.73 | 3 |  | 80.2015
|  | 2044 | AJUDANTE DE ELETRICISTA (SGSP) | H | 19.56 | 3 |  | 58.701
|  | 54540 | CONTATOR TRIPOLAR 220V - 12A - COM CONTATOS AUXILIARES DE DOIS PARES | Un | 288.32 | 1 |  | 288.32
90431 | CONTATOR TRIPOLAR I NOMINAL 22A | [5 empty] | UN |  | 528.48
|  | 1037 | ELETROTÉCNICO MONTADOR (SGSP) | H | 44.05 | 0.5 |  | 22.0269
|  | 2041 | ELETRICISTA (SGSP) | H | 26.73 | 3.5 |  | 93.5685
|  | 2044 | AJUDANTE DE ELETRICISTA (SGSP) | H | 19.56 | 3.5 |  | 68.4845
|  | 54541 | CONTATOR TRIPOLAR 220V - 25A - COM CONTATOS AUXILIARES DE DOIS PARES | Un | 344.4 | 1 |  | 344.4
90432 | CONTATOR TRIPOLAR I NOMINAL 40A | [5 empty] | UN |  | 977.2
|  | 1037 | ELETROTÉCNICO MONTADOR (SGSP) | H | 44.05 | 0.5 |  | 22.0269
|  | 2041 | ELETRICISTA (SGSP) | H | 26.73 | 3.8 |  | 101.5886
|  | 2044 | AJUDANTE DE ELETRICISTA (SGSP) | H | 19.56 | 3.8 |  | 74.3546
|  | 54542 | CONTATOR TRIPOLAR 220V - 40A - COM CONTATOS AUXILIARES DE DOIS PARES | Un | 779.23 | 1 |  | 779.23
90433 | CONTATOR TRIPOLAR I NOMINAL 55A | [5 empty] | UN |  | 1407.06
|  | 1037 | ELETROTÉCNICO MONTADOR (SGSP) | H | 44.05 | 0.5 |  | 22.0269
|  | 2041 | ELETRICISTA (SGSP) | H | 26.73 | 4 |  | 106.9354
|  | 2044 | AJUDANTE DE ELETRICISTA (SGSP) | H | 19.56 | 4 |  | 78.268
|  | 54543 | CONTATOR TRIPOLAR 220V - 65A - COM CONTATOS AUXILIARES DE DOIS PARES | Un | 1199.83 | 1 |  | 1199.83
90440 | RELÊ BIMETÁLICO DE SOBRECARGA AJUSTE DE 6 ATÉ 12.5A | [5 empty] | UN |  | 299.35
|  | 1037 | ELETROTÉCNICO MONTADOR (SGSP) | H | 44.05 | 0.5 |  | 22.0269
|  | 2041 | ELETRICISTA (SGSP) | H | 26.73 | 2 |  | 53.4677
|  | 2044 | AJUDANTE DE ELETRICISTA (SGSP) | H | 19.56 | 2 |  | 39.134
|  | 54550 | RELÉ BIMETÁLICO SOBRECARGA AJUSTE 06 - 12,50A | Un | 184.72 | 1 |  | 184.72
90441 | RELÊ BIMETÁLICO DE SOBRECARGA AJUSTE DE 16 ATÉ 25A | [5 empty] | UN |  | 416.8
|  | 1037 | ELETROTÉCNICO MONTADOR (SGSP) | H | 44.05 | 0.5 |  | 22.0269
|  | 2041 | ELETRICISTA (SGSP) | H | 26.73 | 2.1 |  | 56.1411
|  | 2044 | AJUDANTE DE ELETRICISTA (SGSP) | H | 19.56 | 2.1 |  | 41.0907
|  | 54551 | RELÉ BIMETÁLICO SOBRECARGA AJUSTE 16 - 25A | Un | 297.54 | 1 |  | 297.54
90442 | RELÊ BIMETÁLICO DE SOBRECARGA AJUSTE DE 25 ATÉ 40A | [5 empty] | UN |  | 345.46
|  | 1037 | ELETROTÉCNICO MONTADOR (SGSP) | H | 44.05 | 0.5 |  | 22.0269
|  | 2041 | ELETRICISTA (SGSP) | H | 26.73 | 2.3 |  | 61.4878
|  | 2044 | AJUDANTE DE ELETRICISTA (SGSP) | H | 19.56 | 2.3 |  | 45.0041
|  | 54552 | RELÉ BIMETÁLICO SOBRECARGA AJUSTE 25 - 40A | Un | 216.94 | 1 |  | 216.94
90448 | RELÊ DE TEMPO ELETRÔNICO AJUSTE DE 6 ATÉ 60S | [5 empty] | UN |  | 154.36
|  | 1037 | ELETROTÉCNICO MONTADOR (SGSP) | H | 44.05 | 0.5 |  | 22.0269
|  | 2041 | ELETRICISTA (SGSP) | H | 26.73 | 1 |  | 26.7338
|  | 2044 | AJUDANTE DE ELETRICISTA (SGSP) | H | 19.56 | 1 |  | 19.567
|  | 54560 | RELÉ DE TEMPO ELETRÔNICO AJUSTE 6 - 60S | Un | 86.03 | 1 |  | 86.03
90460 | DISPOSITIVO DE PROTEÇÃO CONTRA SURTOS 275V - 15KA | [5 empty] | UN |  | 69.78
|  | 2041 | ELETRICISTA (SGSP) | H | 26.73 | 0.6 |  | 16.0403
|  | 54580 | DISPOSITIVO DE PROTEÇÃO CONTRA SURTOS ELÉTRICOS-275V / 15A | Un | 53.74 | 1 |  | 53.74
90468 | INTERRUPTOR DIFERENCIAL RESIDUAL BIPOLAR 25A - SENSIBILIDADE 30MA - 220V | [5 empty] | UN |  | 320.27
|  | 1037 | ELETROTÉCNICO MONTADOR (SGSP) | H | 44.05 | 0.6 |  | 26.4322
|  | 2041 | ELETRICISTA (SGSP) | H | 26.73 | 1.6 |  | 42.7741
|  | 2044 | AJUDANTE DE ELETRICISTA (SGSP) | H | 19.56 | 1.6 |  | 31.3072
|  | 61003 | INTERRUPTOR DIFERENCIAL RESIDUAL (DR)2P - 25A/30MA-220/240V | Un | 219.76 | 1 |  | 219.76
90469 | INTERRUPTOR DIFERENCIAL RESIDUAL BIPOLAR 40A - SENSIBILIDADE 30MA - 220V | [5 empty] | UN |  | 322.51
|  | 1037 | ELETROTÉCNICO MONTADOR (SGSP) | H | 44.05 | 0.6 |  | 26.4322
|  | 2041 | ELETRICISTA (SGSP) | H | 26.73 | 1.6 |  | 42.7741
|  | 2044 | AJUDANTE DE ELETRICISTA (SGSP) | H | 19.56 | 1.6 |  | 31.3072
|  | 61004 | INTERRUPTOR DIFERENCIAL RESIDUAL (DR)2P - 40A/30MA-220/240V | Un | 222 | 1 |  | 222
90470 | INTERRUPTOR DIFERENCIAL RESIDUAL BIPOLAR 63A, SENSIBILIDADE 30MA - 220V | [5 empty] | UN |  | 350.37
|  | 1037 | ELETROTÉCNICO MONTADOR (SGSP) | H | 44.05 | 0.6 |  | 26.4322
|  | 2041 | ELETRICISTA (SGSP) | H | 26.73 | 1.6 |  | 42.7741
|  | 2044 | AJUDANTE DE ELETRICISTA (SGSP) | H | 19.56 | 1.6 |  | 31.3072
|  | 54115 | INTERRUPTOR DIFERENCIAL 2P - 30 MA / 220/240V - 63A | Un | 249.86 | 1 |  | 249.86
90472 | INTERRUPTOR DIFERENCIAL TETRAPOLAR - 40A - SENSIBILIDADE 30MA - 380V | [5 empty] | UN |  | 389.98
|  | 1037 | ELETROTÉCNICO MONTADOR (SGSP) | H | 44.05 | 0.6 |  | 26.4322
|  | 2041 | ELETRICISTA (SGSP) | H | 26.73 | 1.6 |  | 42.7741
|  | 2044 | AJUDANTE DE ELETRICISTA (SGSP) | H | 19.56 | 1.6 |  | 31.3072
|  | 54112 | INTERRUPTOR DIFERENCIAL 4P - 30MA/380V - 40A | Un | 289.47 | 1 |  | 289.47
90475 | INTERRUPTOR DIFERENCIAL TETRAPOLAR - 63A SENSIBILIDADE 30MA - 380V | [5 empty] | UN |  | 457.13
|  | 1037 | ELETROTÉCNICO MONTADOR (SGSP) | H | 44.05 | 0.6 |  | 26.4322
|  | 2041 | ELETRICISTA (SGSP) | H | 26.73 | 1.8 |  | 48.1209
|  | 2044 | AJUDANTE DE ELETRICISTA (SGSP) | H | 19.56 | 1.8 |  | 35.2206
|  | 54116 | INTERRUPTOR DIFERENCIAL 4P - 30MA/380V - 63A | Un | 347.36 | 1 |  | 347.36
90476 | INTERRUPTOR DIFERENCIAL TETRAPOLAR - 80A SENSIBILIDADE 30MA - 380V | [5 empty] | UN |  | 511.4
|  | 1037 | ELETROTÉCNICO MONTADOR (SGSP) | H | 44.05 | 0.6 |  | 26.4322
|  | 2041 | ELETRICISTA (SGSP) | H | 26.73 | 1.9 |  | 50.7943
|  | 2044 | AJUDANTE DE ELETRICISTA (SGSP) | H | 19.56 | 1.9 |  | 37.1773
|  | 54117 | INTERRUPTOR DIFERENCIAL 4P - 30MA/380V - 80A | Un | 397 | 1 |  | 397
90477 | INTERRUPTOR DIFERENCIAL TETRAPOLAR - 100A SENSIBILIDADE 30MA - 380V | [5 empty] | UN |  | 656.58
|  | 1037 | ELETROTÉCNICO MONTADOR (SGSP) | H | 44.05 | 0.6 |  | 26.4322
|  | 2041 | ELETRICISTA (SGSP) | H | 26.73 | 2 |  | 53.4677
|  | 2044 | AJUDANTE DE ELETRICISTA (SGSP) | H | 19.56 | 2 |  | 39.134
|  | 54118 | INTERRUPTOR DIFERENCIAL 4P - 30MA/380V - 100A | Un | 537.55 | 1 |  | 537.55
90478 | INTERRUPTOR DIFERENCIAL TETRAPOLAR - 125A SENSIBILIDADE 30MA - 380V | [5 empty] | UN |  | 2208.83
|  | 1037 | ELETROTÉCNICO MONTADOR (SGSP) | H | 44.05 | 0.6 |  | 26.4322
|  | 2041 | ELETRICISTA (SGSP) | H | 26.73 | 2.1 |  | 56.1411
|  | 2044 | AJUDANTE DE ELETRICISTA (SGSP) | H | 19.56 | 2.1 |  | 41.0907
|  | 54119 | INTERRUPTOR DIFERENCIAL 4P - 30MA/380V - 125A | Un | 2085.17 | 1 |  | 2085.17
90487 | INTERRUPTOR DIFERENCIAL TETRAPOLAR - 63A SENSIBILIDADE 300MA - 380V | [5 empty] | UN |  | 478.89
|  | 1037 | ELETROTÉCNICO MONTADOR (SGSP) | H | 44.05 | 0.6 |  | 26.4322
|  | 2041 | ELETRICISTA (SGSP) | H | 26.73 | 2 |  | 53.4677
|  | 2044 | AJUDANTE DE ELETRICISTA (SGSP) | H | 19.56 | 2 |  | 39.134
|  | 54126 | INTERRUPTOR DIFERENCIAL 4P - 300MA/380V - 63A | Un | 359.86 | 1 |  | 359.86
90488 | INTERRUPTOR DIFERENCIAL TETRAPOLAR - 80A SENSIBILIDADE 300MA - 380V | [5 empty] | UN |  | 511.13
|  | 1037 | ELETROTÉCNICO MONTADOR (SGSP) | H | 44.05 | 0.6 |  | 26.4322
|  | 2041 | ELETRICISTA (SGSP) | H | 26.73 | 2.1 |  | 56.1411
|  | 2044 | AJUDANTE DE ELETRICISTA (SGSP) | H | 19.56 | 2.1 |  | 41.0907
|  | 54127 | INTERRUPTOR DIFERENCIAL 4P - 300MA/380V - 80A | Un | 387.47 | 1 |  | 387.47
90489 | INTERRUPTOR DIFERENCIAL TETRAPOLAR - 100A SENSIBIL. 300MA - 380V | [5 empty] | UN |  | 608.3
|  | 1037 | ELETROTÉCNICO MONTADOR (SGSP) | H | 44.05 | 0.6 |  | 26.4322
|  | 2041 | ELETRICISTA (SGSP) | H | 26.73 | 2.2 |  | 58.8144
|  | 2044 | AJUDANTE DE ELETRICISTA (SGSP) | H | 19.56 | 2.2 |  | 43.0474
|  | 54128 | INTERRUPTOR DIFERENCIAL 4P - 300MA/380V - 100A | Un | 480.01 | 1 |  | 480.01
90490 | INTERRUPTOR DIFERENCIAL TETRAPOLAR - 125A SENSIBILIDADE 300MA - 380V | [5 empty] | UN |  | 2494.05
|  | 1037 | ELETROTÉCNICO MONTADOR (SGSP) | H | 44.05 | 0.6 |  | 26.4322
|  | 2041 | ELETRICISTA (SGSP) | H | 26.73 | 2.3 |  | 61.4878
|  | 2044 | AJUDANTE DE ELETRICISTA (SGSP) | H | 19.56 | 2.3 |  | 45.0041
|  | 54129 | INTERRUPTOR DIFERENCIAL 4P - 300MA/380V - 125A | Un | 2361.13 | 1 |  | 2361.13
90506 | QUADRO DE DISTRIBUIÇÃO EM CHAPA METÁLICA - PARA ATÉ 16 DISJUNTORES | [5 empty] | UN |  | 690.26
|  | 2020 | PEDREIRO (SGSP) | H | 24.28 | 0.88 |  | 21.3705
|  | 2041 | ELETRICISTA (SGSP) | H | 26.73 | 0.88 |  | 23.5257
|  | 2044 | AJUDANTE DE ELETRICISTA (SGSP) | H | 19.56 | 0.88 |  | 17.2189
|  | 51216 | QUADRO DE DISTRIBUIÇÃO DE SOBREPOR C/ PORTA C/ BARRAMENTO CHAPA METÁLICA 100A - 16 DISJUNTORES | Un | 628.14 | 1 |  | 628.14
90510 | QUADRO DE DISTRIBUIÇÃO EM CHAPA METÁLICA - PARA ATÉ 24 DISJUNTORES | [5 empty] | un |  | 1362.97
|  | 2020 | PEDREIRO (SGSP) | H | 24.28 | 1.44 |  | 34.97
|  | 2041 | ELETRICISTA (SGSP) | H | 26.73 | 1.44 |  | 38.4967
|  | 2044 | AJUDANTE DE ELETRICISTA (SGSP) | H | 19.56 | 1.44 |  | 28.1765
|  | 51222 | QUADRO DE DISTRIBUIÇÃO DE SOBREPOR C/ PORTA C/ BARRAMENTO CHAPA METÁLICA 150A - 24 DISJUNTORES | Un | 1261.33 | 1 |  | 1261.33
90512 | QUADRO DE DISTRIBUIÇÃO EM CHAPA METÁLICA - PARA ATÉ 28 DISJUNTORES | [5 empty] | UN |  | 938.3
|  | 2020 | PEDREIRO (SGSP) | H | 24.28 | 1.44 |  | 34.97
|  | 2041 | ELETRICISTA (SGSP) | H | 26.73 | 1.44 |  | 38.4967
|  | 2044 | AJUDANTE DE ELETRICISTA (SGSP) | H | 19.56 | 1.44 |  | 28.1765
|  | 51228 | QUADRO DE DISTRIBUIÇÃO DE SOBREPOR C/ PORTA C/ BARRAMENTO CHAPA METÁLICA 100A - 28 DISJUNTORES | Un | 836.66 | 1 |  | 836.66
90514 | QUADRO DE DISTRIBUIÇÃO EM CHAPA METÁLICA - PARA ATÉ 34 DISJUNTORES | [5 empty] | UN |  | 1512.65
|  | 2020 | PEDREIRO (SGSP) | H | 24.28 | 1.44 |  | 34.97
|  | 2041 | ELETRICISTA (SGSP) | H | 26.73 | 1.44 |  | 38.4967
|  | 2044 | AJUDANTE DE ELETRICISTA (SGSP) | H | 19.56 | 1.44 |  | 28.1765
|  | 51232 | QUADRO DE DISTRIBUIÇÃO DE SOBREPOR C/ PORTA C/ BARRAMENTO CHAPA METÁLICA 150A - 34 DISJUNTORES | Un | 1411.01 | 1 |  | 1411.01
90517 | QUADRO DE DISTRIBUIÇÃO EM CHAPA METÁLICA - PARA ATÉ 44 DISJUNTORES | [5 empty] | UN |  | 1740.02
|  | 2020 | PEDREIRO (SGSP) | H | 24.28 | 2 |  | 48.5695
|  | 2041 | ELETRICISTA (SGSP) | H | 26.73 | 2 |  | 53.4677
|  | 2044 | AJUDANTE DE ELETRICISTA (SGSP) | H | 19.56 | 2 |  | 39.134
|  | 51239 | QUADRO DE DISTRIBUIÇÃO DE SOBREPOR C/ PORTA C/ BARRAMENTO CHAPA METÁLICA 150A - 44 DISJUNTORES | Un | 1598.85 | 1 |  | 1598.85
90519 | QUADRO DE DISTRIBUIÇÃO EM CHAPA METÁLICA - PARA ATÉ 70 DISJUNTORES | [5 empty] | UN |  | 3483.23
|  | 2020 | PEDREIRO (SGSP) | H | 24.28 | 3 |  | 72.8542
|  | 2041 | ELETRICISTA (SGSP) | H | 26.73 | 3 |  | 80.2015
|  | 2044 | AJUDANTE DE ELETRICISTA (SGSP) | H | 19.56 | 3 |  | 58.701
|  | 51241 | QUADRO DE DISTRIBUIÇÃO DE SOBREPOR C/ PORTA C/ BARRAMENTO CHAPA METÁLICA 225A - 70 DISJUNTORES | Un | 3271.47 | 1 |  | 3271.47
90520 | CAIXA DE PASSAGEM E LIGAÇÃO EM PVC OCTOGONAL FUNDO MOVEL 10X10CM, INCLUSIVE ESPELHO | [5 empty] | UN |  | 18.8
|  | 2041 | ELETRICISTA (SGSP) | H | 26.73 | 0.4 |  | 10.6935
|  | 54811 | CAIXA DE PASSAGEM E LIGAÇÃO EM PVC OCTOGONAL FUNDO MÓVEL 10 X10CM | Un | 8.11 | 1 |  | 8.11
90521 | CAIXA DE PASSAGEM E LIGAÇÃO EM PVC 7,5X7,5X5,0CM (3"X3"), INCLUSIVE ESPELHO | [5 empty] | UN |  | 18.08
|  | 2041 | ELETRICISTA (SGSP) | H | 26.73 | 0.35 |  | 9.3568
|  | 54810 | CAIXA DE PASSAGEM E LIGAÇÃO EM PVC 7,5 X 7,5 X 5,0CM (3"X3") SEM PLACA | Un | 6.67 | 1 |  | 6.67
|  | 55212 | ESPELHO PLÁSTICO - 3"X3" | Un | 2.05 | 1 |  | 2.05
90522 | CAIXA DE PVC 10X5X5CM, INCLUSIVE ESPELHO | [5 empty] | UN |  | 14.44
|  | 2041 | ELETRICISTA (SGSP) | H | 26.73 | 0.3 |  | 8.0201
|  | 54813 | CAIXA DE PVC 10 X 5 X 5CM | Un | 3.45 | 1 |  | 3.45
|  | 55210 | ESPELHO PLÁSTICO - 4"X2" | Un | 2.97 | 1 |  | 2.97
90523 | CAIXA E PVC 10X10X5CM, INCLUSIVE ESPELHO | [5 empty] | UN |  | 27.26
|  | 2041 | ELETRICISTA (SGSP) | H | 26.73 | 0.4 |  | 10.6935
|  | 54812 | CAIXA DE PVC 10 X10 X 5CM | Un | 7.52 | 1 |  | 7.52
|  | 55211 | ESPELHO PLÁSTICO - 4"X4" | Un | 9.05 | 1 |  | 9.05
90524 | CAIXA DE PASSAGEM EM FERRO ESTAMPADO - 3"X3", INCLUSIVE ESPELHO | [5 empty] | UN |  | 14.46
|  | 2041 | ELETRICISTA (SGSP) | H | 26.73 | 0.35 |  | 9.3568
|  | 54801 | CAIXA DE FERRO ESTAMPADO - 3"X3" | Un | 3.05 | 1 |  | 3.05
|  | 55212 | ESPELHO PLÁSTICO - 3"X3" | Un | 2.05 | 1 |  | 2.05
90525 | CAIXA DE PASSAGEM EM FERRO ESTAMPADO - 4"X2", INCLUSIVE ESPELHO | [5 empty] | UN |  | 13.33
|  | 2041 | ELETRICISTA (SGSP) | H | 26.73 | 0.3 |  | 8.0201
|  | 54803 | CAIXA DE FERRO ESTAMPADO - 4"X2" | Un | 2.34 | 1 |  | 2.34
|  | 55210 | ESPELHO PLÁSTICO - 4"X2" | Un | 2.97 | 1 |  | 2.97
90526 | CAIXA DE PASSAGEM EM FERRO ESTAMPADO - 4"X4", INCLUSIVE ESPELHO | [5 empty] | UN |  | 25.61
|  | 2041 | ELETRICISTA (SGSP) | H | 26.73 | 0.4 |  | 10.6935
|  | 54802 | CAIXA DE FERRO ESTAMPADO - 4"X4" | Un | 5.87 | 1 |  | 5.87
|  | 55211 | ESPELHO PLÁSTICO - 4"X4" | Un | 9.05 | 1 |  | 9.05
90527 | CAIXA DE PASSAGEM EM FERRO ESTAMPADO COM FUNDO MÓVEL | [5 empty] | UN |  | 13.86
|  | 2041 | ELETRICISTA (SGSP) | H | 26.73 | 0.4 |  | 10.6935
|  | 54804 | CAIXA DE PASSAGEM EM CHAPA DE AÇO ESMALTADO N. 20 FUNDO MÓVEL - 2" | Un | 3.17 | 1 |  | 3.17
90528 | CAIXA DE PASSAGEM TIPO CONDULETE - 1/2" | [5 empty] | UN |  | 28.19
|  | 2041 | ELETRICISTA (SGSP) | H | 26.73 | 0.5 |  | 13.3669
|  | 54862 | CONDULETE DE ALUMÍNIO TIPO C COM TAMPA - 1/2" | Un | 14.82 | 1 |  | 14.82
90529 | CAIXA DE PASSAGEM TIPO CONDULETE - 3/4" | [5 empty] | UN |  | 27.44
|  | 2041 | ELETRICISTA (SGSP) | H | 26.73 | 0.5 |  | 13.3669
|  | 54863 | CONDULETE DE ALUMÍNIO TIPO C COM TAMPA - 3/4" | Un | 14.07 | 1 |  | 14.07
90530 | CAIXA DE PASSAGEM TIPO CONDULETE - 1" | [5 empty] | UN |  | 32.87
|  | 2041 | ELETRICISTA (SGSP) | H | 26.73 | 0.5 |  | 13.3669
|  | 54864 | CONDULETE DE ALUMÍNIO TIPO C COM TAMPA - 1" | Un | 19.5 | 1 |  | 19.5
90531 | CAIXA DE PASSAGEM TIPO CONDULETE - 1 1/4" | [5 empty] | UN |  | 47.4
|  | 2041 | ELETRICISTA (SGSP) | H | 26.73 | 0.5 |  | 13.3669
|  | 54865 | CONDULETE DE ALUMÍNIO TIPO C COM TAMPA - 1 1/4" | Un | 34.03 | 1 |  | 34.03
90532 | CAIXA DE PASSAGEM TIPO CONDULETE - 1 1/2" | [5 empty] | UN |  | 46.88
|  | 2041 | ELETRICISTA (SGSP) | H | 26.73 | 0.5 |  | 13.3669
|  | 54866 | CONDULETE DE ALUMÍNIO TIPO C COM TAMPA - 1 1/2" | Un | 33.51 | 1 |  | 33.51
90533 | CAIXA DE PASSAGEM TIPO CONDULETE - 2" | [5 empty] | UN |  | 95.21
|  | 2041 | ELETRICISTA (SGSP) | H | 26.73 | 0.5 |  | 13.3669
|  | 54867 | CONDULETE DE ALUMÍNIO TIPO C COM TAMPA - 2" | Un | 81.84 | 1 |  | 81.84
90534 | CAIXA DE PASSAGEM TIPO CONDULETE - 2 1/2" | [5 empty] | UN |  | 193.03
|  | 2041 | ELETRICISTA (SGSP) | H | 26.73 | 0.6 |  | 16.0403
|  | 54868 | CONDULETE DE ALUMÍNIO TIPO C COM TAMPA - 2 1/2" | Un | 176.99 | 1 |  | 176.99
90535 | CAIXA DE PASSAGEM TIPO CONDULETE - 3" | [5 empty] | UN |  | 205.56
|  | 2041 | ELETRICISTA (SGSP) | H | 26.73 | 0.7 |  | 18.7137
|  | 54869 | CONDULETE DE ALUMÍNIO TIPO C COM TAMPA - 3" | Un | 186.85 | 1 |  | 186.85
90537 | CAIXA DE PASSAGEM TIPO CONDULETE - 4" | [5 empty] | UN |  | 337.65
|  | 2041 | ELETRICISTA (SGSP) | H | 26.73 | 0.85 |  | 22.7237
|  | 54871 | CONDULETE DE ALUMÍNIO TIPO C COM TAMPA - 4" | Un | 314.93 | 1 |  | 314.93
90539 | CAIXA DE PASSAGEM EM CHAPA METÁLICA COM TAMPA PARAFUSADA - 10X10X8CM | [5 empty] | UN |  | 36.44
|  | 2041 | ELETRICISTA (SGSP) | H | 26.73 | 0.6 |  | 16.0403
|  | 2044 | AJUDANTE DE ELETRICISTA (SGSP) | H | 19.56 | 0.3 |  | 5.8701
|  | 57847 | CAIXA DE PASSAGEM EM CHAPA METÁLICA COM TAMPA APARAFUSADA MED. (10X10X8)CM | Un | 14.53 | 1 |  | 14.53
90540 | CAIXA DE PASSAGEM EM CHAPA METÁLICA COM TAMPA PARAFUSADA - 20X20X10CM | [5 empty] | UN |  | 67.91
|  | 2041 | ELETRICISTA (SGSP) | H | 26.73 | 0.9 |  | 24.0604
|  | 2044 | AJUDANTE DE ELETRICISTA (SGSP) | H | 19.56 | 0.45 |  | 8.8051
|  | 54840 | CAIXA DE PAS. TAMP. PARAF. - 20X20X10CM | Un | 35.04 | 1 |  | 35.04
90541 | CAIXA DE PASSAGEM EM CHAPA METÁLICA COM TAMPA PARAFUSADA - 30X30X12CM | [5 empty] | UN |  | 95.69
|  | 2041 | ELETRICISTA (SGSP) | H | 26.73 | 1.2 |  | 32.0806
|  | 2044 | AJUDANTE DE ELETRICISTA (SGSP) | H | 19.56 | 0.6 |  | 11.7402
|  | 54842 | CAIXA DE PASSAGEM EM CHAPA DE AÇO DE SOBREPOR COM TAMPA APARAFUSADA - MED. (30X30X12)CM | Un | 51.87 | 1 |  | 51.87
90542 | CAIXA DE PASSAGEM EM CHAPA METÁLICA COM TAMPA PARAFUSADA - 40X40X15CM | [5 empty] | UN |  | 143.66
|  | 2041 | ELETRICISTA (SGSP) | H | 26.73 | 1.5 |  | 40.1007
|  | 2044 | AJUDANTE DE ELETRICISTA (SGSP) | H | 19.56 | 0.75 |  | 14.6752
|  | 54844 | CAIXA DE PASSAGEM EM CHAPA DE AÇO DE SOBREPOR COM TAMPA APARAFUSADA - MED. (40X40X15)CM | Un | 88.88 | 1 |  | 88.88
90543 | CAIXA DE PASSAGEM EM ALUMÍNIO COM TAMPA E VEDAÇÃO 20X20CM | [5 empty] | UN |  | 114.15
|  | 2041 | ELETRICISTA (SGSP) | H | 26.73 | 0.9 |  | 24.0604
|  | 2044 | AJUDANTE DE ELETRICISTA (SGSP) | H | 19.56 | 0.45 |  | 8.8051
|  | 54845 | CAIXA DE PASSAGEM EM ALUMÍNIO COM TAMPA E VEDAÇÃO 20 X 20 CM | Un | 81.28 | 1 |  | 81.28
90544 | CAIXA DE PASSAGEM EM ALUMÍNIO COM TAMPA E VEDAÇÃO 30X30CM | [5 empty] | UN |  | 226.93
|  | 2041 | ELETRICISTA (SGSP) | H | 26.73 | 1.2 |  | 32.0806
|  | 2044 | AJUDANTE DE ELETRICISTA (SGSP) | H | 19.56 | 0.6 |  | 11.7402
|  | 54846 | CAIXA DE PASSAGEM EM ALUMÍNIO COM TAMPA E VEDAÇÃO 30 X 30 CM | Un | 183.11 | 1 |  | 183.11
90545 | CAIXA DE PASSAGEM EM ALUMÍNIO COM TAMPA E VEDAÇÃO 40X40CM | [5 empty] | UN |  | 601.7
|  | 2041 | ELETRICISTA (SGSP) | H | 26.73 | 1.5 |  | 40.1007
|  | 2044 | AJUDANTE DE ELETRICISTA (SGSP) | H | 19.56 | 0.75 |  | 14.6752
|  | 54847 | CAIXA DE PASSAGEM EM ALUMÍNIO COM TAMPA E VEDAÇÃO 40 X 40 CM | Un | 546.92 | 1 |  | 546.92
90550 | CAIXA DE PASSAGEM EM CHAPA METÁLICA COM PORTA E FECHADURA - 40X40X15CM - USO PARA TELEFONIA | [5 empty] | UN |  | 362.01
|  | 2041 | ELETRICISTA (SGSP) | H | 26.73 | 1.5 |  | 40.1007
|  | 2044 | AJUDANTE DE ELETRICISTA (SGSP) | H | 19.56 | 0.75 |  | 14.6752
|  | 54824 | CAIXA DE PASSAGEM EM CHAPA METÁLICA DE SOBREPOR COM PORTA E FECHADURA -40X40X15CM- USO PARA TELEFONIA, PADRÃO TELEBRAS | Un | 307.23 | 1 |  | 307.23
90551 | CAIXA DE PASSAGEM EM CHAPA METÁLICA COM PORTA E FECHADURA - 50X50X15CM - USO PARA TELEFONIA | [5 empty] | UN |  | 394.55
|  | 2041 | ELETRICISTA (SGSP) | H | 26.73 | 2 |  | 53.4677
|  | 2044 | AJUDANTE DE ELETRICISTA (SGSP) | H | 19.56 | 1 |  | 19.567
|  | 54826 | CAIXA DE PASSAGEM EM CHAPA METÁLICA DE SOBREPOR C/ PORTA E FECHADURA - 50X50X15CM - USO P/ TELEFONIA, PADRÃO TELEBRAS | Un | 321.52 | 1 |  | 321.52
90555 | CAIXA DE PASSAGEM EM ALVENARIA - ESCAVAÇÃO E APILOAMENTO | [5 empty] | M3 |  | 52.9
|  | 2099 | SERVENTE (SGSP) | H | 19.59 | 2.7 |  | 52.9005
90556 | CAIXA DE PASSAGEM EM ALVENARIA - LASTRO DE BRITA (FUNDO) | [5 empty] | M3 |  | 164.54
|  | 2099 | SERVENTE (SGSP) | H | 19.59 | 3 |  | 58.7784
|  | 10543 | PEDRA BRITADA NÚMERO 2 | M3 | 96.15 | 1.1 |  | 105.765
90557 | CAIXA DE PASSAGEM EM ALVENARIA - LASTRO DE CONCRETO (FUNDO) | [5 empty] | M3 |  | 447.74
|  | 2020 | PEDREIRO (SGSP) | H | 24.28 | 2 |  | 48.5695
|  | 2099 | SERVENTE (SGSP) | H | 19.59 | 6 |  | 117.5568
|  | 10604 | CONCRETO FCK=10MPA C/ BRITA 2 | M3 | 268.2 | 1.05 |  | 281.6135
90558 | CAIXA DE PASSAGEM EM ALVENARIA - PAREDE DE 1/2 TIJOLO, REVESTIDA | [5 empty] | M2 |  | 266.04
|  | 2020 | PEDREIRO (SGSP) | H | 24.28 | 4.03 |  | 97.8675
|  | 2099 | SERVENTE (SGSP) | H | 19.59 | 3.0611 |  | 59.9755
|  | 10636 | ARGAMASSA DE CIMENTO COM AREIA GROSSA 1:6 | M3 | 493.84 | 0.0189 |  | 9.3336
|  | 10648 | ARGAMASSA MISTA COM AREIA GROSSA 1:2:8 | M3 | 582.22 | 0.0473 |  | 27.539
|  | 12580 | TIJOLO MAÇICO DE BARRO COMUM | Un | 0.5 | 84 |  | 42
|  | 14022 | PRIMER HIDROFUGANTE A BASE DE SILANO SILOXANO P/ SUPERFÍCIES DE CONCRETO, ALVENARIA, ETC. | Kg | 73.54 | 0.27 |  | 19.8558
|  | 14040 | TINTA BETUMINOSA PARA CONCRETO E ALVENARIA | L | 18.93 | 0.5 |  | 9.465
90559 | CAIXA DE PASSAGEM EM ALVENARIA - PAREDE DE 1 TIJOLO, REVESTIDA | [5 empty] | M2 |  | 364.41
|  | 2020 | PEDREIRO (SGSP) | H | 24.28 | 4.49 |  | 109.0385
|  | 2099 | SERVENTE (SGSP) | H | 19.59 | 5.16 |  | 101.0988
|  | 10636 | ARGAMASSA DE CIMENTO COM AREIA GROSSA 1:6 | M3 | 493.84 | 0.0154 |  | 7.6051
|  | 10648 | ARGAMASSA MISTA COM AREIA GROSSA 1:2:8 | M3 | 582.22 | 0.065 |  | 37.8443
|  | 12580 | TIJOLO MAÇICO DE BARRO COMUM | Un | 0.5 | 159 |  | 79.5
|  | 14022 | PRIMER HIDROFUGANTE A BASE DE SILANO SILOXANO P/ SUPERFÍCIES DE CONCRETO, ALVENARIA, ETC. | Kg | 73.54 | 0.27 |  | 19.8558
|  | 14040 | TINTA BETUMINOSA PARA CONCRETO E ALVENARIA | L | 18.93 | 0.5 |  | 9.465
90560 | CAIXA DE PASSAGEM EM ALVENARIA - TAMPA DE CONCRETO | [5 empty] | M2 |  | 233.09
|  | 2013 | CARPINTEIRO (SGSP) | H | 24.1 | 2.42 |  | 58.3324
|  | 2014 | AJUDANTE DE CARPINTEIRO (SGSP) | H | 19.56 | 2.42 |  | 47.3521
|  | 2015 | FERREIRO (SGSP) | H | 24.43 | 0.46 |  | 11.2421
|  | 2016 | AJUDANTE DE FERREIRO - ARMADOR (SGSP) | H | 19.56 | 0.46 |  | 9.0008
|  | 2020 | PEDREIRO (SGSP) | H | 24.28 | 0.3 |  | 7.2854
|  | 2099 | SERVENTE (SGSP) | H | 19.59 | 0.8 |  | 15.6742
|  | 10608 | CONCRETO FCK=15MPA C/ BRITA 2 | M3 | 346.87 | 0.05 |  | 17.3435
|  | 11021 | COMPENSADO RESINADO 12MM COLA BRANCA - CHAPA DE 2,20 X 1,10 M | M2 | 37.38 | 0.4 |  | 14.952
|  | 11070 | PINUS - TÁBUA DE 1" X 12" - BRUTA | M | 12.51 | 0.4 |  | 5.004
|  | 11520 | AÇO CA-60B - MÉDIA BITOLAS | KG | 8.62 | 5.27 |  | 45.4142
|  | 17740 | ARAME RECOZIDO N. 16 E N. 18 | Kg | 16.54 | 0.09 |  | 1.4886
90562 | CAIXA TELEFÔNICA INTERNA PADRÃO TELESP N.2 20X20X12CM | [5 empty] | UN |  | 145.78
|  | 2041 | ELETRICISTA (SGSP) | H | 26.73 | 1.1 |  | 29.4072
|  | 2044 | AJUDANTE DE ELETRICISTA (SGSP) | H | 19.56 | 1.1 |  | 21.5237
|  | 51266 | CAIXA TELEFONE INTERNA PADRÃO TELEBRÁS N.2 - 20X20X13,5CM | Un | 94.85 | 1 |  | 94.85
90563 | CAIXA TELEFÔNICA INTERNA PADRÃO TELESP N.3 40X40X13,5CM | [5 empty] | UN |  | 270.84
|  | 2041 | ELETRICISTA (SGSP) | H | 26.73 | 1.5 |  | 40.1007
|  | 2044 | AJUDANTE DE ELETRICISTA (SGSP) | H | 19.56 | 1.5 |  | 29.3505
|  | 51267 | CAIXA TELEFONE INTERNA PADRÃO TELEBRÁS N.3 - 40X40X13,5CM | Un | 201.39 | 1 |  | 201.39
90564 | CAIXA TELEFÔNICA INTERNA PADRÃO TELESP N. 4 60X60X13,5CM | [5 empty] | UN |  | 490.81
|  | 2041 | ELETRICISTA (SGSP) | H | 26.73 | 2.4 |  | 64.1612
|  | 2044 | AJUDANTE DE ELETRICISTA (SGSP) | H | 19.56 | 2.4 |  | 46.9608
|  | 51268 | CAIXA TELEFONE INTERNA PADRÃO TELEBRÁS N.4 - 60X60X13,5CM | Un | 379.69 | 1 |  | 379.69
90565 | CAIXA TELEFÔNICA INTERNA PADRÃO TELESP N. 5 80X80X13,5CM | [5 empty] | UN |  | 826.13
|  | 2041 | ELETRICISTA (SGSP) | H | 26.73 | 3.5 |  | 93.5685
|  | 2044 | AJUDANTE DE ELETRICISTA (SGSP) | H | 19.56 | 3.5 |  | 68.4845
|  | 51269 | CAIXA TELEFONE INTERNA PADRÃO TELEBRÁS N.5 - 80X80X13,5CM | Un | 664.08 | 1 |  | 664.08
90566 | CAIXA TELEFÔNICA INTERNA PADRÃO TELESP N.6 120X120X13,5CM | [5 empty] | UN |  | 1814.15
|  | 2041 | ELETRICISTA (SGSP) | H | 26.73 | 5 |  | 133.6693
|  | 2044 | AJUDANTE DE ELETRICISTA (SGSP) | H | 19.56 | 5 |  | 97.8351
|  | 51270 | CAIXA TELEFONE INTERNA PADRÃO TELEBRÁS N.6 - 120X120X13,5CM | Un | 1582.65 | 1 |  | 1582.65
90567 | CAIXA TELEFÔNICA INTERNA PADRÃO TELESP N.7 150X150X17CM | [5 empty] | UN |  | 2086.64
|  | 2041 | ELETRICISTA (SGSP) | H | 26.73 | 6 |  | 160.4031
|  | 2044 | AJUDANTE DE ELETRICISTA (SGSP) | H | 19.56 | 6 |  | 117.4021
|  | 51271 | CAIXA TELEFONE INTERNA PADRÃO TELEBRÁS N.7 - 150X150X17 CM | Un | 1808.83 | 1 |  | 1808.83
90568 | CAIXA DE PASSAGEM E TAMPA PRÉ-MOLDADAS EM CONCRETO, SEM FUNDO, 20X20CM | [5 empty] | UN |  | 134.56
|  | 2041 | ELETRICISTA (SGSP) | H | 26.73 | 0.9 |  | 24.0604
|  | 2044 | AJUDANTE DE ELETRICISTA (SGSP) | H | 19.56 | 0.45 |  | 8.8051
|  | 54850 | CAIXA DE PASSAGEM E TAMPA PRÉ-MOLDADAS EM CONCRETO 20 X 20 CM | Un | 101.69 | 1 |  | 101.69
90569 | CAIXA DE PASSAGEM E TAMPA PRÉ-MOLDADAS EM CONCRETO, SEM FUNDO, 30X30CM | [5 empty] | UN |  | 137.47
|  | 2041 | ELETRICISTA (SGSP) | H | 26.73 | 1.2 |  | 32.0806
|  | 2044 | AJUDANTE DE ELETRICISTA (SGSP) | H | 19.56 | 0.6 |  | 11.7402
|  | 54851 | CAIXA DE PASSAGEM E TAMPA PRÉ-MOLDADAS EM CONCRETO 30 X 30 CM | Un | 93.65 | 1 |  | 93.65
90570 | CAIXA DE PASSAGEM E TAMPA PRÉ-MOLDADAS EM CONCRETO, SEM FUNDO, 40X40CM | [5 empty] | UN |  | 182.72
|  | 2041 | ELETRICISTA (SGSP) | H | 26.73 | 1.5 |  | 40.1007
|  | 2044 | AJUDANTE DE ELETRICISTA (SGSP) | H | 19.56 | 0.75 |  | 14.6752
|  | 54852 | CAIXA DE PASSAGEM E TAMPA PRÉ-MOLDADAS EM CONCRETO 40 X 40 CM | Un | 127.94 | 1 |  | 127.94
90571 | CAIXA DE PASSAGEM E TAMPA PRÉ-MOLDADAS EM CONCRETO, SEM FUNDO, 50X50CM | [5 empty] | UN |  | 262.35
|  | 2041 | ELETRICISTA (SGSP) | H | 26.73 | 1.8 |  | 48.1209
|  | 2044 | AJUDANTE DE ELETRICISTA (SGSP) | H | 19.56 | 0.9 |  | 17.6103
|  | 54853 | CAIXA DE PASSAGEM E TAMPA PRÉ-MOLDADAS EM CONCRETO 50 X 50 CM | Un | 196.62 | 1 |  | 196.62
90572 | CAIXA DE PASSAGEM E TAMPA PRÉ-MOLDADAS EM CONCRETO, SEM FUNDO, 60X60CM | [5 empty] | UN |  | 304.34
|  | 2041 | ELETRICISTA (SGSP) | H | 26.73 | 2.1 |  | 56.1411
|  | 2044 | AJUDANTE DE ELETRICISTA (SGSP) | H | 19.56 | 1.05 |  | 20.5453
|  | 54854 | CAIXA DE PASSAGEM E TAMPA PRÉ-MOLDADAS EM CONCRETO 60 X 60 CM | Un | 227.65 | 1 |  | 227.65
90573 | CAIXA DE PASSAGEM E TAMPA PRÉ-MOLDADAS EM CONCRETO, SEM FUNDO, 100X100 | [5 empty] | UN |  | 572.04
|  | 2041 | ELETRICISTA (SGSP) | H | 26.73 | 2.4 |  | 64.1612
|  | 2044 | AJUDANTE DE ELETRICISTA (SGSP) | H | 19.56 | 1.2 |  | 23.4804
|  | 54855 | CAIXA DE PASSAGEM E TAMPA PRÉ-MOLDADAS EM CONCRETO 100 X 100 CM | Un | 484.4 | 1 |  | 484.4
90590 | CAIXA DE ALUMÍNIO 10X10CM, ALTA COM TAMPA DE LATÃO PARA TOMADAS | [5 empty] | UN |  | 90.07
|  | 2041 | ELETRICISTA (SGSP) | H | 26.73 | 1 |  | 26.7338
|  | 2044 | AJUDANTE DE ELETRICISTA (SGSP) | H | 19.56 | 1 |  | 19.567
|  | 54805 | CAIXA ALUMÍNIO 10X10CM - ALTA - TAMPA LATÃO - P/ TOMADAS | Un | 43.77 | 1 |  | 43.77
90598 | QUADRO GERAL OU DE DISTRIBUIÇÃO, EM CHAPA METÁLICA N.14 ESMALTADA | [5 empty] | M2 |  | 1641.97
|  | 2041 | ELETRICISTA (SGSP) | H | 26.73 | 5 |  | 133.6693
|  | 2044 | AJUDANTE DE ELETRICISTA (SGSP) | H | 19.56 | 5 |  | 97.8351
|  | 51250 | CAIXA CHAPA 14 ESMALTADA TIPO "X" - MED. (140X145X25)CM | Un | 2863.3 | 0.4926 |  | 1410.4615
90618 | CHAVE SECCIONADORA TRIPOLAR, ABERTURA SOB CARGA - SECA 250A/600V | [5 empty] | UN |  | 2109.93
|  | 2041 | ELETRICISTA (SGSP) | H | 26.73 | 2 |  | 53.4677
|  | 2044 | AJUDANTE DE ELETRICISTA (SGSP) | H | 19.56 | 2 |  | 39.134
|  | 53288 | CHAVE SECCIONADORA TRIP. ABERTURA SOB CARGA-SECA-250A/600V | Un | 2017.33 | 1 |  | 2017.33
90619 | CHAVE SECCIONADORA TRIPOLAR, ABERTURA SOB CARGA - SECA 400A/600V | [5 empty] | UN |  | 2364.41
|  | 2041 | ELETRICISTA (SGSP) | H | 26.73 | 3 |  | 80.2015
|  | 2044 | AJUDANTE DE ELETRICISTA (SGSP) | H | 19.56 | 3 |  | 58.701
|  | 53289 | CHAVE SECCIONADORA TRIP. ABERTURA SOB CARGA-SECA-400A/600V | Un | 2225.51 | 1 |  | 2225.51
90620 | CHAVE SECCIONADORA TRIPOLAR, ABERTURA SOB CARGA - SECA 630A/600V | [5 empty] | UN |  | 4106.39
|  | 2041 | ELETRICISTA (SGSP) | H | 26.73 | 3 |  | 80.2015
|  | 2044 | AJUDANTE DE ELETRICISTA (SGSP) | H | 19.56 | 3 |  | 58.701
|  | 53290 | CHAVE SECCIONADORA TRIP. ABERTURA SOB CARGA-SECA-630A/600V | Un | 3967.49 | 1 |  | 3967.49
90623 | CHAVE SECCIONADORA TIPO NH, COM BASE E FUSÍVEIS - 125A (ABERTURA SEM CARGA) | [5 empty] | UN |  | 320.14
|  | 2041 | ELETRICISTA (SGSP) | H | 26.73 | 2 |  | 53.4677
|  | 2044 | AJUDANTE DE ELETRICISTA (SGSP) | H | 19.56 | 2 |  | 39.134
|  | 53261 | CHAVE NH COM BASE E FUSÍVEIS - 3X125A | Un | 227.54 | 1 |  | 227.54
90624 | CHAVE SECCIONADORA TIPO NH, COM BASE E FUSÍVEIS - 250A (ABERTURA SEM CARGA) | [5 empty] | UN |  | 806.5
|  | 2041 | ELETRICISTA (SGSP) | H | 26.73 | 2 |  | 53.4677
|  | 2044 | AJUDANTE DE ELETRICISTA (SGSP) | H | 19.56 | 2 |  | 39.134
|  | 53263 | CHAVE NH COM BASE E FUSÍVEIS - 3X250A | Un | 713.9 | 1 |  | 713.9
90625 | CHAVE SECCIONADORA TIPO NH, COM BASE E FUSÍVEIS - 400A (ABERTURA SEM CARGA) | [5 empty] | UN |  | 1101.78
|  | 2041 | ELETRICISTA (SGSP) | H | 26.73 | 2 |  | 53.4677
|  | 2044 | AJUDANTE DE ELETRICISTA (SGSP) | H | 19.56 | 2 |  | 39.134
|  | 53265 | CHAVE NH COM BASE E FUSÍVEIS - 3X400A | Un | 1009.18 | 1 |  | 1009.18
90626 | CHAVE SECCIONADORA TIPO NH, COM BASE E FUSÍVEIS - 630A (ABERTURA SEM CARGA) | [5 empty] | UN |  | 1480.56
|  | 2041 | ELETRICISTA (SGSP) | H | 26.73 | 2 |  | 53.4677
|  | 2044 | AJUDANTE DE ELETRICISTA (SGSP) | H | 19.56 | 2 |  | 39.134
|  | 53266 | CHAVE NH COM BASE E FUSÍVEIS - 3X630A | Un | 1387.96 | 1 |  | 1387.96
90627 | CHAVE SECCIONADORA TRIPOLAR, ABERTURA SOB CARGA, COM FUSÍVEIS NH00 - 125A/500V | [5 empty] | UN |  | 400.05
|  | 2041 | ELETRICISTA (SGSP) | H | 26.73 | 2 |  | 53.4677
|  | 2044 | AJUDANTE DE ELETRICISTA (SGSP) | H | 19.56 | 2 |  | 39.134
|  | 53275 | CHAVE SECCIONADORA TRIP. ABERTURA SOB CARGA - 125A/525V - SEM FUSÍVEIS | Un | 238.93 | 1 |  | 238.93
|  | 53622 | FUSÍVEL TIPO NH00 - 125A | Un | 22.84 | 3 |  | 68.52
90628 | CHAVE SECCIONADORA TRIPOLAR, ABERTURA SOB CARGA, COM FUSÍVEIS NH1 - 250A/500V | [5 empty] | UN |  | 809.95
|  | 2041 | ELETRICISTA (SGSP) | H | 26.73 | 2 |  | 53.4677
|  | 2044 | AJUDANTE DE ELETRICISTA (SGSP) | H | 19.56 | 2 |  | 39.134
|  | 53277 | CHAVE SECCIONADORA TRIP. ABERTURA SOB CARGA - 250A/500V - SEM FUSÍVEIS | Un | 549.53 | 1 |  | 549.53
|  | 53625 | FUSÍVEL TIPO NH1 - 250 A | Un | 55.94 | 3 |  | 167.82
90629 | CHAVE SECCIONADORA TRIPOLAR, ABERTURA SOB CARGA, COM FUSÍVEIS NH2 - 400A/500V | [5 empty] | UN |  | 1110.26
|  | 2041 | ELETRICISTA (SGSP) | H | 26.73 | 2 |  | 53.4677
|  | 2044 | AJUDANTE DE ELETRICISTA (SGSP) | H | 19.56 | 2 |  | 39.134
|  | 53279 | CHAVE SECCIONADORA TRIP. ABERTURA SOB CARGA - 400A/500V - SEM FUSÍVEIS | Un | 789.63 | 1 |  | 789.63
|  | 53628 | FUSÍVEL TIPO NH2 - 400A | Un | 76.01 | 3 |  | 228.03
90630 | CHAVE SECCIONADORA TRIPOLAR, ABERTURA SOB CARGA, COM FUSÍVEIS NH3 -630A/600V | [5 empty] | UN |  | 2228.78
|  | 2041 | ELETRICISTA (SGSP) | H | 26.73 | 3.5 |  | 93.5685
|  | 2044 | AJUDANTE DE ELETRICISTA (SGSP) | H | 19.56 | 3.5 |  | 68.4845
|  | 53280 | CHAVE SECCIONADORA TRIP. ABERTURA SOB CARGA - 630A/600V - SEM FUSÍVEIS | Un | 1734 | 1 |  | 1734
|  | 53633 | FUSÍVEL TIPO NH3 - 630A | Un | 110.91 | 3 |  | 332.73
90633 | CHAVE SECCIONADORA ROTATIVA ABERT. SOB CARGA TP (PACCO) - 3X16A | [5 empty] | UN |  | 162.7
|  | 2041 | ELETRICISTA (SGSP) | H | 26.73 | 0.45 |  | 12.0302
|  | 2044 | AJUDANTE DE ELETRICISTA (SGSP) | H | 19.56 | 0.45 |  | 8.8051
|  | 53270 | CHAVE SECCIONADORA ROTATIVA - 3X16A (PACCO) | Un | 141.86 | 1 |  | 141.86
90636 | CHAVE SECCIONADORA ROTATIVA ABERTURA SOB CARGA TIPO (PACCO) - 3X63A | [5 empty] | UN |  | 319.84
|  | 2041 | ELETRICISTA (SGSP) | H | 26.73 | 0.6 |  | 16.0403
|  | 2044 | AJUDANTE DE ELETRICISTA (SGSP) | H | 19.56 | 0.6 |  | 11.7402
|  | 53268 | CHAVE SECCIONADORA ROTATIVA - 3X63A (PACCO) | Un | 292.06 | 1 |  | 292.06
90649 | FUSÍVEL TIPO "DIAZED", TIPO RÁPIDO OU RETARDADO - 2/25A | [5 empty] | UN |  | 10.02
|  | 2041 | ELETRICISTA (SGSP) | H | 26.73 | 0.2 |  | 5.3467
|  | 53645 | FUSÍVEL TIPO DIAZED - RÁPIDO RETARDO - 2X25A | UN | 4.67 | 1 |  | 4.67
90658 | FUSÍVEL TIPO NH - 100/200A | [5 empty] | UN |  | 57.5
|  | 2041 | ELETRICISTA (SGSP) | H | 26.73 | 0.2 |  | 5.3467
|  | 53631 | FUSÍVEL TIPO NH1 - 200A | Un | 52.15 | 1 |  | 52.15
90659 | FUSÍVEL TIPO NH - 224/355A | [5 empty] | UN |  | 90.86
|  | 2041 | ELETRICISTA (SGSP) | H | 26.73 | 0.2 |  | 5.3467
|  | 53632 | FUSÍVEL TIPO NH2 - 355A | Un | 85.51 | 1 |  | 85.51
90660 | FUSÍVEL TIPO NH - 425/630A | [5 empty] | UN |  | 116.26
|  | 2041 | ELETRICISTA (SGSP) | H | 26.73 | 0.2 |  | 5.3467
|  | 53633 | FUSÍVEL TIPO NH3 - 630A | Un | 110.91 | 1 |  | 110.91
90661 | FUSÍVEL TIPO NH TAMANHO 04 DE 800-1250A | [5 empty] | UN |  | 953.45
|  | 2041 | ELETRICISTA (SGSP) | H | 26.73 | 0.5 |  | 13.3669
|  | 2044 | AJUDANTE DE ELETRICISTA (SGSP) | H | 19.56 | 0.5 |  | 9.7835
|  | 53634 | FUSÍVEL TIPO NH4 - 800/1250A | Un | 930.3 | 1 |  | 930.3
90662 | BASE PARA FUSÍVEIS TIPO "DIAZED" - 2/25A | [5 empty] | UN |  | 64.2
|  | 2041 | ELETRICISTA (SGSP) | H | 26.73 | 1 |  | 26.7338
|  | 2044 | AJUDANTE DE ELETRICISTA (SGSP) | H | 19.56 | 1 |  | 19.567
|  | 53660 | BASE PARA FUSÍVEIS DIAZED - 2/25A | Un | 17.9 | 1 |  | 17.9
90663 | BASE PARA FUSÍVEIS TIPO "DIAZED" - 35/63A | [5 empty] | UN |  | 75.9
|  | 2041 | ELETRICISTA (SGSP) | H | 26.73 | 1 |  | 26.7338
|  | 2044 | AJUDANTE DE ELETRICISTA (SGSP) | H | 19.56 | 1 |  | 19.567
|  | 53662 | BASE PARA FUSÍVEIS DIAZED - 35/63A | Un | 29.6 | 1 |  | 29.6
90664 | BASE COM FUSÍVEIS TIPO NH - ATÉ 125A | [5 empty] | UN |  | 97.85
|  | 2041 | ELETRICISTA (SGSP) | H | 26.73 | 1 |  | 26.7338
|  | 2044 | AJUDANTE DE ELETRICISTA (SGSP) | H | 19.56 | 1 |  | 19.567
|  | 53622 | FUSÍVEL TIPO NH00 - 125A | Un | 22.84 | 1 |  | 22.84
|  | 53670 | BASE PARA FUSÍVEIS NH - 125A UNIPOLAR | Un | 28.71 | 1 |  | 28.71
90665 | BASE COM FUSÍVEIS TIPO NH - ATÉ 250A | [5 empty] | UN |  | 210.99
|  | 2041 | ELETRICISTA (SGSP) | H | 26.73 | 1 |  | 26.7338
|  | 2044 | AJUDANTE DE ELETRICISTA (SGSP) | H | 19.56 | 1 |  | 19.567
|  | 53625 | FUSÍVEL TIPO NH1 - 250 A | Un | 55.94 | 1 |  | 55.94
|  | 53675 | BASE PARA FUSÍVEIS NH - 250A UNIPOLAR | Un | 108.75 | 1 |  | 108.75
90666 | BASE COM FUSÍVEIS TIPO NH - ATÉ 400A | [5 empty] | UN |  | 280.4
|  | 2041 | ELETRICISTA (SGSP) | H | 26.73 | 1 |  | 26.7338
|  | 2044 | AJUDANTE DE ELETRICISTA (SGSP) | H | 19.56 | 1 |  | 19.567
|  | 53628 | FUSÍVEL TIPO NH2 - 400A | Un | 76.01 | 1 |  | 76.01
|  | 53680 | BASE PARA FUSÍVEIS NH - 400A UNIPOLAR | Un | 158.09 | 1 |  | 158.09
90667 | BASE COM FUSÍVEIS TIPO NH - TAMANHO 03 DE 425 - 630A | [5 empty] | UN |  | 398.38
|  | 2041 | ELETRICISTA (SGSP) | H | 26.73 | 1.5 |  | 40.1007
|  | 2044 | AJUDANTE DE ELETRICISTA (SGSP) | H | 19.56 | 1.5 |  | 29.3505
|  | 53633 | FUSÍVEL TIPO NH3 - 630A | Un | 110.91 | 1 |  | 110.91
|  | 53681 | BASE PARA FUSÍVEIS NH TAM 03 - 425/630A UNIPOLAR | Un | 218.02 | 1 |  | 218.02
90668 | BASE COM FUSÍVEIS TIPO NH - TAMANHO 04 DE 800 - 1250A | [5 empty] | UN |  | 1734.9
|  | 2041 | ELETRICISTA (SGSP) | H | 26.73 | 2 |  | 53.4677
|  | 2044 | AJUDANTE DE ELETRICISTA (SGSP) | H | 19.56 | 2 |  | 39.134
|  | 53634 | FUSÍVEL TIPO NH4 - 800/1250A | Un | 930.3 | 1 |  | 930.3
|  | 53682 | BASE PARA FUSÍVEIS NH TAM 04 - 800/1250A UNIPOLAR | Un | 712 | 1 |  | 712
90669 | ISOLADOR DE POLIÉSTER TIPO TONEL B.T. USO INTERNO - 15X20MM | [5 empty] | UN |  | 14.02
|  | 2041 | ELETRICISTA (SGSP) | H | 26.73 | 0.2 |  | 5.3467
|  | 2044 | AJUDANTE DE ELETRICISTA (SGSP) | H | 19.56 | 0.2 |  | 3.9134
|  | 53683 | ISOLADOR DE POLIÉSTER INTERNO BAIXA TENSÃO - (15X20)MM | Un | 4.76 | 1 |  | 4.76
90670 | ISOLADOR DE POLIÉSTER TIPO TONEL B.T. USO INTERNO - 40X50MM | [5 empty] | UN |  | 31.44
|  | 2041 | ELETRICISTA (SGSP) | H | 26.73 | 0.25 |  | 6.6834
|  | 2044 | AJUDANTE DE ELETRICISTA (SGSP) | H | 19.56 | 0.25 |  | 4.8917
|  | 53684 | ISOLADOR DE POLIÉSTER INTERNO BAIXA TENSÃO - (40X50)MM | Un | 19.86 | 1 |  | 19.86
90671 | ISOLADOR DE POLIÉSTER TIPO TONEL B.T. USO INTERNO - 60X60MM | [5 empty] | UN |  | 32.59
|  | 2041 | ELETRICISTA (SGSP) | H | 26.73 | 0.25 |  | 6.6834
|  | 2044 | AJUDANTE DE ELETRICISTA (SGSP) | H | 19.56 | 0.25 |  | 4.8917
|  | 53685 | ISOLADOR DE POLIÉSTER INTERNO BAIXA TENSÃO - (60X60)MM | Un | 21.01 | 1 |  | 21.01
90672 | ISOLADOR DE POLIÉSTER TIPO TONEL B.T. USO INTERNO - 60X75MM | [5 empty] | UN |  | 41.39
|  | 2041 | ELETRICISTA (SGSP) | H | 26.73 | 0.3 |  | 8.0201
|  | 2044 | AJUDANTE DE ELETRICISTA (SGSP) | H | 19.56 | 0.3 |  | 5.8701
|  | 53686 | ISOLADOR DE POLIÉSTER INTERNO BAIXA TENSÃO - (60X75)MM | Un | 27.5 | 1 |  | 27.5
90673 | BARRAMENTO DE COBRE PARA 30A - 6,35X1,58MM | [5 empty] | M |  | 17.14
|  | 2041 | ELETRICISTA (SGSP) | H | 26.73 | 0.25 |  | 6.6834
|  | 54020 | BARRA DE COBRE ELETROLÍTICO CHATA MED. 1/4"X1/16" (6,35X1,58MM) | M | 10.46 | 1 |  | 10.46
90674 | BARRAMENTO DE COBRE PARA 60A - 9,52X2,38MM | [5 empty] | M |  | 29.61
|  | 2041 | ELETRICISTA (SGSP) | H | 26.73 | 0.25 |  | 6.6834
|  | 54022 | BARRA DE COBRE ELETROLÍTICO CHATA MED. 3/8"X3/32" (9,52X2,38MM) | M | 22.93 | 1 |  | 22.93
90675 | BARRAMENTO DE COBRE PARA 100A - 15X3MM | [5 empty] | M |  | 63.05
|  | 2041 | ELETRICISTA (SGSP) | H | 26.73 | 0.25 |  | 6.6834
|  | 54024 | BARRAMENTO DE COBRE PARA 100A - 15X3MM | M | 56.37 | 1 |  | 56.37
90676 | BARRAMENTO DE COBRE PARA 150A - 20X4MM | [5 empty] | M |  | 121.19
|  | 2041 | ELETRICISTA (SGSP) | H | 26.73 | 0.3 |  | 8.0201
|  | 54026 | BARRAMENTO DE COBRE PARA 150A - 20X4MM | M | 113.17 | 1 |  | 113.17
90677 | BARRAMENTO DE COBRE PARA 200A - 25X4MM | [5 empty] | M |  | 135.7
|  | 2041 | ELETRICISTA (SGSP) | H | 26.73 | 0.3 |  | 8.0201
|  | 54028 | BARRAMENTO DE COBRE PARA 200A - 25X4MM | M | 127.68 | 1 |  | 127.68
90678 | BARRAMENTO DE COBRE PARA 400A - 40X7MM | [5 empty] | M |  | 337.39
|  | 2041 | ELETRICISTA (SGSP) | H | 26.73 | 0.3 |  | 8.0201
|  | 54030 | BARRAMENTO DE COBRE PARA 400A - 40X7MM | M | 329.37 | 1 |  | 329.37
90679 | BARRAMENTO DE COBRE PARA 600A - 7X60MM | [5 empty] | M |  | 646.24
|  | 2041 | ELETRICISTA (SGSP) | H | 26.73 | 2.5 |  | 66.8346
|  | 2044 | AJUDANTE DE ELETRICISTA (SGSP) | H | 19.56 | 2.5 |  | 48.9175
|  | 54031 | BARRAMENTO DE COBRE PARA 600A - 7X60MM | M | 505.23 | 1.05 |  | 530.4915
90680 | BARRAMENTO DE COBRE PARA 800A - 10X80MM | [5 empty] | M |  | 1117.9
|  | 2041 | ELETRICISTA (SGSP) | H | 26.73 | 2.75 |  | 73.5181
|  | 2044 | AJUDANTE DE ELETRICISTA (SGSP) | H | 19.56 | 2.75 |  | 53.8093
|  | 54032 | BARRAMENTO DE COBRE PARA 800A - 10X80MM | M | 943.4 | 1.05 |  | 990.57
90681 | BARRAMENTO DE COBRE PARA 1000A - 10X100MM | [5 empty] | M |  | 1213.32
|  | 2041 | ELETRICISTA (SGSP) | H | 26.73 | 3 |  | 80.2015
|  | 2044 | AJUDANTE DE ELETRICISTA (SGSP) | H | 19.56 | 3 |  | 58.701
|  | 54033 | BARRAMENTO DE COBRE PARA 1000A - 10X100MM | M | 1023.25 | 1.05 |  | 1074.4125
90682 | BARRAMENTO DE COBRE PARA 1200A - 9,5X127MM | [5 empty] | M |  | 1416.17
|  | 2041 | ELETRICISTA (SGSP) | H | 26.73 | 3.5 |  | 93.5685
|  | 2044 | AJUDANTE DE ELETRICISTA (SGSP) | H | 19.56 | 3.5 |  | 68.4845
|  | 54034 | BARRAMENTO DE COBRE PARA 1200A - 9,5X127MM | M | 1194.4 | 1.05 |  | 1254.12
90683 | BARRAMENTO DE COBRE PARA 1400A - 9,52X152MM | [5 empty] | M |  | 1609.21
|  | 2041 | ELETRICISTA (SGSP) | H | 26.73 | 3.75 |  | 100.2519
|  | 2044 | AJUDANTE DE ELETRICISTA (SGSP) | H | 19.56 | 3.75 |  | 73.3763
|  | 54035 | BARRA DE COBRE ELETROLÍTICO CHATA MED. 6"X3/8" (152X9,52MM) | M | 1367.22 | 1.05 |  | 1435.581
90688 | PROTEÇÃO PARA BARRAMENTO DE QUADROS EM POLICARBONATO COMPACTO 4MM | [5 empty] | M2 |  | 412.63
|  | 2041 | ELETRICISTA (SGSP) | H | 26.73 | 3 |  | 80.2015
|  | 36580 | PLACA DE POLICARBONATO TIPO COMPACTA - PARA PROTEÇÃO DE BARRAMENTO DE QUADROS - ESP. 4MM | M2 | 316.6 | 1.05 |  | 332.43
90690 | CABO DE COBRE NÚ, PARA ATERRAMENTO - 6,00MM2 | [5 empty] | M |  | 8.59
|  | 2041 | ELETRICISTA (SGSP) | H | 26.73 | 0.08 |  | 2.1387
|  | 2044 | AJUDANTE DE ELETRICISTA (SGSP) | H | 19.56 | 0.08 |  | 1.5653
|  | 52844 | CABO DE COBRE NU - 6,00MM2 | M | 4.79 | 1.02 |  | 4.8858
90691 | CABO DE COBRE NÚ, PARA ATERRAMENTO - 10,00MM2 | [5 empty] | M |  | 14.83
|  | 2041 | ELETRICISTA (SGSP) | H | 26.73 | 0.1 |  | 2.6733
|  | 2044 | AJUDANTE DE ELETRICISTA (SGSP) | H | 19.56 | 0.1 |  | 1.9567
|  | 52845 | CABO DE COBRE NU - 10,00MM2 | M | 10 | 1.02 |  | 10.2
90692 | CABO DE COBRE NÚ, PARA ATERRAMENTO - 16,00MM2 | [5 empty] | M |  | 22.85
|  | 2041 | ELETRICISTA (SGSP) | H | 26.73 | 0.13 |  | 3.4754
|  | 2044 | AJUDANTE DE ELETRICISTA (SGSP) | H | 19.56 | 0.13 |  | 2.5437
|  | 52846 | CABO DE COBRE NU - 16,00MM2 | M | 16.5 | 1.02 |  | 16.83
90693 | CABO DE COBRE NÚ, PARA ATERRAMENTO - 25,00MM2 | [5 empty] | M |  | 32.09
|  | 2041 | ELETRICISTA (SGSP) | H | 26.73 | 0.17 |  | 4.5447
|  | 2044 | AJUDANTE DE ELETRICISTA (SGSP) | H | 19.56 | 0.17 |  | 3.3263
|  | 52847 | CABO DE COBRE NU - 25,00MM2 | M | 23.74 | 1.02 |  | 24.2148
90694 | CABO DE COBRE NÚ, PARA ATERRAMENTO - 35,00MM2 | [5 empty] | M |  | 47.58
|  | 2041 | ELETRICISTA (SGSP) | H | 26.73 | 0.21 |  | 5.6141
|  | 2044 | AJUDANTE DE ELETRICISTA (SGSP) | H | 19.56 | 0.21 |  | 4.109
|  | 52848 | CABO DE COBRE NU - 35,00MM2 | M | 37.11 | 1.02 |  | 37.8522
90695 | CABO DE COBRE NÚ, PARA ATERRAMENTO - 50,00MM2 | [5 empty] | M |  | 64.29
|  | 2041 | ELETRICISTA (SGSP) | H | 26.73 | 0.31 |  | 8.2874
|  | 2044 | AJUDANTE DE ELETRICISTA (SGSP) | H | 19.56 | 0.31 |  | 6.0657
|  | 52849 | CABO DE COBRE NU - 50,00MM2 | M | 48.96 | 1.02 |  | 49.9392
90696 | CABO DE COBRE NÚ, PARA ATERRAMENTO - 70.00MM2 | [5 empty] | M |  | 91.57
|  | 2041 | ELETRICISTA (SGSP) | H | 26.73 | 0.34 |  | 9.0895
|  | 2044 | AJUDANTE DE ELETRICISTA (SGSP) | H | 19.56 | 0.34 |  | 6.6527
|  | 52850 | CABO DE COBRE NU - 70,00 MM2 | M | 74.34 | 1.02 |  | 75.8268
90697 | CABO DE COBRE NÚ, PARA ATERRAMENTO - 95,00MM2 | [5 empty] | M |  | 110.71
|  | 2041 | ELETRICISTA (SGSP) | H | 26.73 | 0.36 |  | 9.6241
|  | 2044 | AJUDANTE DE ELETRICISTA (SGSP) | H | 19.56 | 0.36 |  | 7.0441
|  | 52851 | CABO DE COBRE NU - 95,00MM2 | M | 92.2 | 1.02 |  | 94.044
90698 | CABO DE COBRE NÚ, PARA ATERRAMENTO - 120,00MM2 | [5 empty] | M |  | 151.82
|  | 2041 | ELETRICISTA (SGSP) | H | 26.73 | 0.46 |  | 12.2975
|  | 2044 | AJUDANTE DE ELETRICISTA (SGSP) | H | 19.56 | 0.46 |  | 9.0008
|  | 52852 | CABO DE COBRE NU - 120,00MM2 | M | 127.96 | 1.02 |  | 130.5192
90699 | ATERRAMENTO DE QUADROS, EXCLUSIVE CABO | [5 empty] | UN |  | 387.24
|  | 2041 | ELETRICISTA (SGSP) | H | 26.73 | 1.33 |  | 35.556
|  | 2044 | AJUDANTE DE ELETRICISTA (SGSP) | H | 19.56 | 1.33 |  | 26.0241
|  | 57610 | HASTE TIPO COPPERWELD ALTA CAMADA - 5/8"X3,00M | Un | 160.4 | 1 |  | 160.4
|  | 58020 | CONECTOR PARA HASTE TIPO COPPERWELD | Un | 61.3 | 1 |  | 61.3
|  | 72008 | MANILHA DE CERÂMICA VIDRADA - 12 | Un | 103.96 | 1 |  | 103.96
90701 | PONTO COM INTERRUPTOR SIMPLES - 1 TECLA, EM CAIXA 4"X2" | [5 empty] | UN |  | 139.57
|  | 2041 | ELETRICISTA (SGSP) | H | 26.73 | 2 |  | 53.4677
|  | 2044 | AJUDANTE DE ELETRICISTA (SGSP) | H | 19.56 | 2 |  | 39.134
|  | 52431 | ELETRODUTO DE PVC ROSCÁVEL DN: 3/4" | M | 5.88 | 3 |  | 17.64
|  | 52865 | CABO 2;50 MM2 - ISOLAMENTO P/ 0;7 KV - FLEXÍVEL | M | 2.51 | 6 |  | 15.06
|  | 54813 | CAIXA DE PVC 10 X 5 X 5CM | Un | 3.45 | 1 |  | 3.45
|  | 55210 | ESPELHO PLÁSTICO - 4"X2" | Un | 2.97 | 1 |  | 2.97
|  | 55230 | INTERRUPTOR SIMPLES - 1 TECLA - SEM PLACA / ESPELHO | Un | 7.85 | 1 |  | 7.85
90702 | PONTO COM INTERRUPTOR SIMPLES - 2 TECLAS, EM CAIXA 4"X2" | [5 empty] | UN |  | 211.37
|  | 2041 | ELETRICISTA (SGSP) | H | 26.73 | 3.1 |  | 82.8749
|  | 2044 | AJUDANTE DE ELETRICISTA (SGSP) | H | 19.56 | 3.1 |  | 60.6577
|  | 52431 | ELETRODUTO DE PVC ROSCÁVEL DN: 3/4" | M | 5.88 | 3 |  | 17.64
|  | 52865 | CABO 2;50 MM2 - ISOLAMENTO P/ 0;7 KV - FLEXÍVEL | M | 2.51 | 12 |  | 30.12
|  | 54813 | CAIXA DE PVC 10 X 5 X 5CM | Un | 3.45 | 1 |  | 3.45
|  | 55210 | ESPELHO PLÁSTICO - 4"X2" | Un | 2.97 | 1 |  | 2.97
|  | 55235 | INTERRUPTOR SIMPLES - 2 TECLAS - SEM PLACA / ESPELHO | Un | 13.66 | 1 |  | 13.66
90703 | PONTO COM INTERRUPTOR SIMPLES - 3 TECLAS, EM CAIXA 4"X2" | [5 empty] | UN |  | 279.81
|  | 2041 | ELETRICISTA (SGSP) | H | 26.73 | 4 |  | 106.9354
|  | 2044 | AJUDANTE DE ELETRICISTA (SGSP) | H | 19.56 | 4 |  | 78.268
|  | 52431 | ELETRODUTO DE PVC ROSCÁVEL DN: 3/4" | M | 5.88 | 3 |  | 17.64
|  | 52865 | CABO 2;50 MM2 - ISOLAMENTO P/ 0;7 KV - FLEXÍVEL | M | 2.51 | 18 |  | 45.18
|  | 54813 | CAIXA DE PVC 10 X 5 X 5CM | Un | 3.45 | 1 |  | 3.45
|  | 55210 | ESPELHO PLÁSTICO - 4"X2" | Un | 2.97 | 1 |  | 2.97
|  | 55240 | INTERRUPTOR SIMPLES - 3 TECLAS - SEM PLACA / ESPELHO | Un | 25.37 | 1 |  | 25.37
90705 | PONTO COM INTERRUPTOR SIMPLES - 2 TECLAS, EM CAIXA 4"X4" | [5 empty] | UN |  | 223.56
|  | 2041 | ELETRICISTA (SGSP) | H | 26.73 | 3.1 |  | 82.8749
|  | 2044 | AJUDANTE DE ELETRICISTA (SGSP) | H | 19.56 | 3.1 |  | 60.6577
|  | 52431 | ELETRODUTO DE PVC ROSCÁVEL DN: 3/4" | M | 5.88 | 3 |  | 17.64
|  | 52865 | CABO 2;50 MM2 - ISOLAMENTO P/ 0;7 KV - FLEXÍVEL | M | 2.51 | 12 |  | 30.12
|  | 54812 | CAIXA DE PVC 10 X10 X 5CM | Un | 7.52 | 1 |  | 7.52
|  | 55211 | ESPELHO PLÁSTICO - 4"X4" | Un | 9.05 | 1 |  | 9.05
|  | 55230 | INTERRUPTOR SIMPLES - 1 TECLA - SEM PLACA / ESPELHO | Un | 7.85 | 2 |  | 15.7
90706 | PONTO COM INTERRUPTOR SIMPLES - 3 TECLAS, EM CAIXA 4"X4" | [5 empty] | UN |  | 286.1
|  | 2041 | ELETRICISTA (SGSP) | H | 26.73 | 4 |  | 106.9354
|  | 2044 | AJUDANTE DE ELETRICISTA (SGSP) | H | 19.56 | 4 |  | 78.268
|  | 52431 | ELETRODUTO DE PVC ROSCÁVEL DN: 3/4" | M | 5.88 | 3 |  | 17.64
|  | 52865 | CABO 2;50 MM2 - ISOLAMENTO P/ 0;7 KV - FLEXÍVEL | M | 2.51 | 18 |  | 45.18
|  | 54812 | CAIXA DE PVC 10 X10 X 5CM | Un | 7.52 | 1 |  | 7.52
|  | 55211 | ESPELHO PLÁSTICO - 4"X4" | Un | 9.05 | 1 |  | 9.05
|  | 55230 | INTERRUPTOR SIMPLES - 1 TECLA - SEM PLACA / ESPELHO | Un | 7.85 | 1 |  | 7.85
|  | 55235 | INTERRUPTOR SIMPLES - 2 TECLAS - SEM PLACA / ESPELHO | Un | 13.66 | 1 |  | 13.66
90707 | PONTO COM INTERRUPTOR SIMPLES - 4 TECLAS, EM CAIXA 4"X4" | [5 empty] | UN |  | 353.27
|  | 2041 | ELETRICISTA (SGSP) | H | 26.73 | 5 |  | 133.6693
|  | 2044 | AJUDANTE DE ELETRICISTA (SGSP) | H | 19.56 | 5 |  | 97.8351
|  | 52431 | ELETRODUTO DE PVC ROSCÁVEL DN: 3/4" | M | 5.88 | 3 |  | 17.64
|  | 52865 | CABO 2;50 MM2 - ISOLAMENTO P/ 0;7 KV - FLEXÍVEL | M | 2.51 | 24 |  | 60.24
|  | 54812 | CAIXA DE PVC 10 X10 X 5CM | Un | 7.52 | 1 |  | 7.52
|  | 55211 | ESPELHO PLÁSTICO - 4"X4" | Un | 9.05 | 1 |  | 9.05
|  | 55235 | INTERRUPTOR SIMPLES - 2 TECLAS - SEM PLACA / ESPELHO | Un | 13.66 | 2 |  | 27.32
90708 | PONTO COM INTERRUPTOR SIMPLES E TOMADA 110V - EM CAIXA 4"X4" | [5 empty] | UN |  | 220.96
|  | 2041 | ELETRICISTA (SGSP) | H | 26.73 | 3 |  | 80.2015
|  | 2044 | AJUDANTE DE ELETRICISTA (SGSP) | H | 19.56 | 3 |  | 58.701
|  | 52431 | ELETRODUTO DE PVC ROSCÁVEL DN: 3/4" | M | 5.88 | 3 |  | 17.64
|  | 52865 | CABO 2;50 MM2 - ISOLAMENTO P/ 0;7 KV - FLEXÍVEL | M | 2.51 | 12 |  | 30.12
|  | 54812 | CAIXA DE PVC 10 X10 X 5CM | Un | 7.52 | 1 |  | 7.52
|  | 55211 | ESPELHO PLÁSTICO - 4"X4" | Un | 9.05 | 1 |  | 9.05
|  | 55230 | INTERRUPTOR SIMPLES - 1 TECLA - SEM PLACA / ESPELHO | Un | 7.85 | 1 |  | 7.85
|  | 55255 | TOMADA ELÉTRICA SIMPLES DE EMBUTIR, DE 10A OU 20A, SEM PLACA - CONFORME NBR 14136 | Un | 9.88 | 1 |  | 9.88
90710 | PONTO COM INTERRUPTOR PARALELO - 1 TECLA, EM CAIXA 4"X2" | [5 empty] | UN |  | 200.83
|  | 2041 | ELETRICISTA (SGSP) | H | 26.73 | 3.1 |  | 82.8749
|  | 2044 | AJUDANTE DE ELETRICISTA (SGSP) | H | 19.56 | 3.1 |  | 60.6577
|  | 52431 | ELETRODUTO DE PVC ROSCÁVEL DN: 3/4" | M | 5.88 | 3 |  | 17.64
|  | 52865 | CABO 2;50 MM2 - ISOLAMENTO P/ 0;7 KV - FLEXÍVEL | M | 2.51 | 9 |  | 22.59
|  | 54813 | CAIXA DE PVC 10 X 5 X 5CM | Un | 3.45 | 1 |  | 3.45
|  | 55210 | ESPELHO PLÁSTICO - 4"X2" | Un | 2.97 | 1 |  | 2.97
|  | 55220 | INTERRUPTOR PARALELO - 1 TECLA - SEM PLACA / ESPELHO | Un | 10.65 | 1 |  | 10.65
90715 | PONTO COM INTERRUPTOR SIMPLES BIPOLAR - EM CAIXA 4"X2" | [5 empty] | UN |  | 158.42
|  | 2041 | ELETRICISTA (SGSP) | H | 26.73 | 2 |  | 53.4677
|  | 2044 | AJUDANTE DE ELETRICISTA (SGSP) | H | 19.56 | 2 |  | 39.134
|  | 52431 | ELETRODUTO DE PVC ROSCÁVEL DN: 3/4" | M | 5.88 | 3 |  | 17.64
|  | 52865 | CABO 2;50 MM2 - ISOLAMENTO P/ 0;7 KV - FLEXÍVEL | M | 2.51 | 6 |  | 15.06
|  | 54813 | CAIXA DE PVC 10 X 5 X 5CM | Un | 3.45 | 1 |  | 3.45
|  | 55210 | ESPELHO PLÁSTICO - 4"X2" | Un | 2.97 | 1 |  | 2.97
|  | 55245 | INTERRUPTOR SIMPLES BIPOLAR - 1 TECLA - SEM PLACA / ESPELHO | Un | 26.7 | 1 |  | 26.7
90718 | PONTO COM INTERRUPTOR PARALELO BIPOLAR - EM CAIXA 4"X2" | [5 empty] | UN |  | 221.89
|  | 2041 | ELETRICISTA (SGSP) | H | 26.73 | 3.1 |  | 82.8749
|  | 2044 | AJUDANTE DE ELETRICISTA (SGSP) | H | 19.56 | 3.1 |  | 60.6577
|  | 52431 | ELETRODUTO DE PVC ROSCÁVEL DN: 3/4" | M | 5.88 | 3 |  | 17.64
|  | 52865 | CABO 2;50 MM2 - ISOLAMENTO P/ 0;7 KV - FLEXÍVEL | M | 2.51 | 9 |  | 22.59
|  | 54813 | CAIXA DE PVC 10 X 5 X 5CM | Un | 3.45 | 1 |  | 3.45
|  | 55210 | ESPELHO PLÁSTICO - 4"X2" | Un | 2.97 | 1 |  | 2.97
|  | 55225 | INTERRUPTOR PARALELO BIPOLAR - 1 TECLA - SEM PLACA/ ESPELHO | Un | 31.71 | 1 |  | 31.71
90730 | PONTO COM DOIS INTERRUPTORES SIMPLES BIPOLAR - EM CAIXA 4"X4" | [5 empty] | UN |  | 261.26
|  | 2041 | ELETRICISTA (SGSP) | H | 26.73 | 3.1 |  | 82.8749
|  | 2044 | AJUDANTE DE ELETRICISTA (SGSP) | H | 19.56 | 3.1 |  | 60.6577
|  | 52431 | ELETRODUTO DE PVC ROSCÁVEL DN: 3/4" | M | 5.88 | 3 |  | 17.64
|  | 52865 | CABO 2;50 MM2 - ISOLAMENTO P/ 0;7 KV - FLEXÍVEL | M | 2.51 | 12 |  | 30.12
|  | 54812 | CAIXA DE PVC 10 X10 X 5CM | Un | 7.52 | 1 |  | 7.52
|  | 55211 | ESPELHO PLÁSTICO - 4"X4" | Un | 9.05 | 1 |  | 9.05
|  | 55245 | INTERRUPTOR SIMPLES BIPOLAR - 1 TECLA - SEM PLACA / ESPELHO | Un | 26.7 | 2 |  | 53.4
90735 | PONTO COM INTERRUPTOR SIMPLES - 1 TECLA, EM CONDULETE 3/4" | [5 empty] | UN |  | 166.93
|  | 2041 | ELETRICISTA (SGSP) | H | 26.73 | 2 |  | 53.4677
|  | 2044 | AJUDANTE DE ELETRICISTA (SGSP) | H | 19.56 | 2 |  | 39.134
|  | 51631 | ELETRODUTO DE AÇO GALVANIZADO ELETROLÍTICO TIPO LEVE - ROSCA NBR 8133 - ESP. 1,06MM - 3/4" | M | 12.45 | 3 |  | 37.35
|  | 52865 | CABO 2;50 MM2 - ISOLAMENTO P/ 0;7 KV - FLEXÍVEL | M | 2.51 | 6 |  | 15.06
|  | 54863 | CONDULETE DE ALUMÍNIO TIPO C COM TAMPA - 3/4" | Un | 14.07 | 1 |  | 14.07
|  | 55230 | INTERRUPTOR SIMPLES - 1 TECLA - SEM PLACA / ESPELHO | Un | 7.85 | 1 |  | 7.85
90736 | PONTO COM INTERRUPTOR SIMPLES - 2 TECLAS, EM CONDULETE 3/4" | [5 empty] | UN |  | 238.73
|  | 2041 | ELETRICISTA (SGSP) | H | 26.73 | 3.1 |  | 82.8749
|  | 2044 | AJUDANTE DE ELETRICISTA (SGSP) | H | 19.56 | 3.1 |  | 60.6577
|  | 51631 | ELETRODUTO DE AÇO GALVANIZADO ELETROLÍTICO TIPO LEVE - ROSCA NBR 8133 - ESP. 1,06MM - 3/4" | M | 12.45 | 3 |  | 37.35
|  | 52865 | CABO 2;50 MM2 - ISOLAMENTO P/ 0;7 KV - FLEXÍVEL | M | 2.51 | 12 |  | 30.12
|  | 54863 | CONDULETE DE ALUMÍNIO TIPO C COM TAMPA - 3/4" | Un | 14.07 | 1 |  | 14.07
|  | 55235 | INTERRUPTOR SIMPLES - 2 TECLAS - SEM PLACA / ESPELHO | Un | 13.66 | 1 |  | 13.66
90737 | PONTO COM INTERRUPTOR SIMPLES - 3 TECLAS, EM CONDULETE 3/4" | [5 empty] | UN |  | 307.17
|  | 2041 | ELETRICISTA (SGSP) | H | 26.73 | 4 |  | 106.9354
|  | 2044 | AJUDANTE DE ELETRICISTA (SGSP) | H | 19.56 | 4 |  | 78.268
|  | 51631 | ELETRODUTO DE AÇO GALVANIZADO ELETROLÍTICO TIPO LEVE - ROSCA NBR 8133 - ESP. 1,06MM - 3/4" | M | 12.45 | 3 |  | 37.35
|  | 52865 | CABO 2;50 MM2 - ISOLAMENTO P/ 0;7 KV - FLEXÍVEL | M | 2.51 | 18 |  | 45.18
|  | 54863 | CONDULETE DE ALUMÍNIO TIPO C COM TAMPA - 3/4" | Un | 14.07 | 1 |  | 14.07
|  | 55240 | INTERRUPTOR SIMPLES - 3 TECLAS - SEM PLACA / ESPELHO | Un | 25.37 | 1 |  | 25.37
90738 | PONTO COM INTERRUPTOR SIMPLES - 4 TECLAS, EM CONDULETE 3/4" CORPO DUPLO | [5 empty] | UN |  | 381.01
|  | 2041 | ELETRICISTA (SGSP) | H | 26.73 | 5 |  | 133.6693
|  | 2044 | AJUDANTE DE ELETRICISTA (SGSP) | H | 19.56 | 5 |  | 97.8351
|  | 51631 | ELETRODUTO DE AÇO GALVANIZADO ELETROLÍTICO TIPO LEVE - ROSCA NBR 8133 - ESP. 1,06MM - 3/4" | M | 12.45 | 3 |  | 37.35
|  | 52865 | CABO 2;50 MM2 - ISOLAMENTO P/ 0;7 KV - FLEXÍVEL | M | 2.51 | 24 |  | 60.24
|  | 54860 | CONDULETE CORPO DUPLO; INCLUSIVE TAMPA - 3/4" | Un | 24.6 | 1 |  | 24.6
|  | 55235 | INTERRUPTOR SIMPLES - 2 TECLAS - SEM PLACA / ESPELHO | Un | 13.66 | 2 |  | 27.32
90740 | PONTO COM INTERRUPTOR PARALELO - 1 TECLA, EM CONDULETE 3/4" | [5 empty] | UN |  | 228.19
|  | 2041 | ELETRICISTA (SGSP) | H | 26.73 | 3.1 |  | 82.8749
|  | 2044 | AJUDANTE DE ELETRICISTA (SGSP) | H | 19.56 | 3.1 |  | 60.6577
|  | 51631 | ELETRODUTO DE AÇO GALVANIZADO ELETROLÍTICO TIPO LEVE - ROSCA NBR 8133 - ESP. 1,06MM - 3/4" | M | 12.45 | 3 |  | 37.35
|  | 52865 | CABO 2;50 MM2 - ISOLAMENTO P/ 0;7 KV - FLEXÍVEL | M | 2.51 | 9 |  | 22.59
|  | 54863 | CONDULETE DE ALUMÍNIO TIPO C COM TAMPA - 3/4" | Un | 14.07 | 1 |  | 14.07
|  | 55220 | INTERRUPTOR PARALELO - 1 TECLA - SEM PLACA / ESPELHO | Un | 10.65 | 1 |  | 10.65
90741 | PONTO COM INTERRUPTOR SIMPLES E TOMADA 110V - EM CONDULETE 3/4" CORPO DUPLO | [5 empty] | UN |  | 295.62
|  | 2041 | ELETRICISTA (SGSP) | H | 26.73 | 4 |  | 106.9354
|  | 2044 | AJUDANTE DE ELETRICISTA (SGSP) | H | 19.56 | 4 |  | 78.268
|  | 51631 | ELETRODUTO DE AÇO GALVANIZADO ELETROLÍTICO TIPO LEVE - ROSCA NBR 8133 - ESP. 1,06MM - 3/4" | M | 12.45 | 3 |  | 37.35
|  | 52865 | CABO 2;50 MM2 - ISOLAMENTO P/ 0;7 KV - FLEXÍVEL | M | 2.51 | 12 |  | 30.12
|  | 54860 | CONDULETE CORPO DUPLO; INCLUSIVE TAMPA - 3/4" | Un | 24.6 | 1 |  | 24.6
|  | 55230 | INTERRUPTOR SIMPLES - 1 TECLA - SEM PLACA / ESPELHO | Un | 7.85 | 1 |  | 7.85
|  | 55255 | TOMADA ELÉTRICA SIMPLES DE EMBUTIR, DE 10A OU 20A, SEM PLACA - CONFORME NBR 14136 | Un | 9.88 | 1 |  | 9.88
|  | 58422 | BRAÇADEIRA DE AÇO GALVANIZADO TIPO U (OMEGA/SIMPLES) - 3/4" | Un | 0.31 | 2 |  | 0.62
90745 | PONTO COM INTERRUPTOR SIMPLES BIPOLAR - EM CONDULETE 3/4" | [5 empty] | UN |  | 185.78
|  | 2041 | ELETRICISTA (SGSP) | H | 26.73 | 2 |  | 53.4677
|  | 2044 | AJUDANTE DE ELETRICISTA (SGSP) | H | 19.56 | 2 |  | 39.134
|  | 51631 | ELETRODUTO DE AÇO GALVANIZADO ELETROLÍTICO TIPO LEVE - ROSCA NBR 8133 - ESP. 1,06MM - 3/4" | M | 12.45 | 3 |  | 37.35
|  | 52865 | CABO 2;50 MM2 - ISOLAMENTO P/ 0;7 KV - FLEXÍVEL | M | 2.51 | 6 |  | 15.06
|  | 54863 | CONDULETE DE ALUMÍNIO TIPO C COM TAMPA - 3/4" | Un | 14.07 | 1 |  | 14.07
|  | 55245 | INTERRUPTOR SIMPLES BIPOLAR - 1 TECLA - SEM PLACA / ESPELHO | Un | 26.7 | 1 |  | 26.7
90750 | PONTO COM INTERRUPTOR PARALELO BIPOLAR - EM CONDULETE 3/4" | [5 empty] | UN |  | 249.25
|  | 2041 | ELETRICISTA (SGSP) | H | 26.73 | 3.1 |  | 82.8749
|  | 2044 | AJUDANTE DE ELETRICISTA (SGSP) | H | 19.56 | 3.1 |  | 60.6577
|  | 51631 | ELETRODUTO DE AÇO GALVANIZADO ELETROLÍTICO TIPO LEVE - ROSCA NBR 8133 - ESP. 1,06MM - 3/4" | M | 12.45 | 3 |  | 37.35
|  | 52865 | CABO 2;50 MM2 - ISOLAMENTO P/ 0;7 KV - FLEXÍVEL | M | 2.51 | 9 |  | 22.59
|  | 54863 | CONDULETE DE ALUMÍNIO TIPO C COM TAMPA - 3/4" | Un | 14.07 | 1 |  | 14.07
|  | 55225 | INTERRUPTOR PARALELO BIPOLAR - 1 TECLA - SEM PLACA/ ESPELHO | Un | 31.71 | 1 |  | 31.71
90755 | PONTO COM DOIS INTERRUPTORES SIMPLES BIPOLAR - EM CONDULETE 3/4" | [5 empty] | UN |  | 278.47
|  | 2041 | ELETRICISTA (SGSP) | H | 26.73 | 3.1 |  | 82.8749
|  | 2044 | AJUDANTE DE ELETRICISTA (SGSP) | H | 19.56 | 3.1 |  | 60.6577
|  | 51631 | ELETRODUTO DE AÇO GALVANIZADO ELETROLÍTICO TIPO LEVE - ROSCA NBR 8133 - ESP. 1,06MM - 3/4" | M | 12.45 | 3 |  | 37.35
|  | 52865 | CABO 2;50 MM2 - ISOLAMENTO P/ 0;7 KV - FLEXÍVEL | M | 2.51 | 12 |  | 30.12
|  | 54863 | CONDULETE DE ALUMÍNIO TIPO C COM TAMPA - 3/4" | Un | 14.07 | 1 |  | 14.07
|  | 55245 | INTERRUPTOR SIMPLES BIPOLAR - 1 TECLA - SEM PLACA / ESPELHO | Un | 26.7 | 2 |  | 53.4
90756 | PONTO COM TRÊS INTERRUPTORES SIMPLES BIPOLAR - EM CONDULETE 3/4" CORPO DUPLO | [5 empty] | UN |  | 372.43
|  | 2041 | ELETRICISTA (SGSP) | H | 26.73 | 4 |  | 106.9354
|  | 2044 | AJUDANTE DE ELETRICISTA (SGSP) | H | 19.56 | 4 |  | 78.268
|  | 51631 | ELETRODUTO DE AÇO GALVANIZADO ELETROLÍTICO TIPO LEVE - ROSCA NBR 8133 - ESP. 1,06MM - 3/4" | M | 12.45 | 3 |  | 37.35
|  | 52865 | CABO 2;50 MM2 - ISOLAMENTO P/ 0;7 KV - FLEXÍVEL | M | 2.51 | 18 |  | 45.18
|  | 54860 | CONDULETE CORPO DUPLO; INCLUSIVE TAMPA - 3/4" | Un | 24.6 | 1 |  | 24.6
|  | 55245 | INTERRUPTOR SIMPLES BIPOLAR - 1 TECLA - SEM PLACA / ESPELHO | Un | 26.7 | 3 |  | 80.1
90760 | PONTO COM TOMADA SIMPLES DE EMBUTIR - 110/220V CAIXA 4"X2" | [5 empty] | UN |  | 141.6
|  | 2041 | ELETRICISTA (SGSP) | H | 26.73 | 2 |  | 53.4677
|  | 2044 | AJUDANTE DE ELETRICISTA (SGSP) | H | 19.56 | 2 |  | 39.134
|  | 52431 | ELETRODUTO DE PVC ROSCÁVEL DN: 3/4" | M | 5.88 | 3 |  | 17.64
|  | 52865 | CABO 2;50 MM2 - ISOLAMENTO P/ 0;7 KV - FLEXÍVEL | M | 2.51 | 6 |  | 15.06
|  | 54813 | CAIXA DE PVC 10 X 5 X 5CM | Un | 3.45 | 1 |  | 3.45
|  | 55210 | ESPELHO PLÁSTICO - 4"X2" | Un | 2.97 | 1 |  | 2.97
|  | 55255 | TOMADA ELÉTRICA SIMPLES DE EMBUTIR, DE 10A OU 20A, SEM PLACA - CONFORME NBR 14136 | Un | 9.88 | 1 |  | 9.88
90761 | PONTO COM TOMADA SIMPLES 110/220V - EM CONDULETE 3/4" | [5 empty] | UN |  | 215.88
|  | 2041 | ELETRICISTA (SGSP) | H | 26.73 | 3 |  | 80.2015
|  | 2044 | AJUDANTE DE ELETRICISTA (SGSP) | H | 19.56 | 3 |  | 58.701
|  | 51631 | ELETRODUTO DE AÇO GALVANIZADO ELETROLÍTICO TIPO LEVE - ROSCA NBR 8133 - ESP. 1,06MM - 3/4" | M | 12.45 | 3 |  | 37.35
|  | 52865 | CABO 2;50 MM2 - ISOLAMENTO P/ 0;7 KV - FLEXÍVEL | M | 2.51 | 6 |  | 15.06
|  | 54863 | CONDULETE DE ALUMÍNIO TIPO C COM TAMPA - 3/4" | Un | 14.07 | 1 |  | 14.07
|  | 55255 | TOMADA ELÉTRICA SIMPLES DE EMBUTIR, DE 10A OU 20A, SEM PLACA - CONFORME NBR 14136 | Un | 9.88 | 1 |  | 9.88
|  | 58422 | BRAÇADEIRA DE AÇO GALVANIZADO TIPO U (OMEGA/SIMPLES) - 3/4" | Un | 0.31 | 2 |  | 0.62
90770 | PONTO COM TOMADA SIMPLES DE EMBUTIR - PARA PISO | [5 empty] | UN |  | 224.12
|  | 2041 | ELETRICISTA (SGSP) | H | 26.73 | 2.5 |  | 66.8346
|  | 2044 | AJUDANTE DE ELETRICISTA (SGSP) | H | 19.56 | 2.5 |  | 48.9175
|  | 51631 | ELETRODUTO DE AÇO GALVANIZADO ELETROLÍTICO TIPO LEVE - ROSCA NBR 8133 - ESP. 1,06MM - 3/4" | M | 12.45 | 4 |  | 49.8
|  | 52865 | CABO 2;50 MM2 - ISOLAMENTO P/ 0;7 KV - FLEXÍVEL | M | 2.51 | 8 |  | 20.08
|  | 55250 | TOMADA PARA PISO COMPLETA, DE 10A OU 20A,CONFORME NBR 14136 | Un | 38.49 | 1 |  | 38.49
90775 | PONTO SECO PARA TELEFONE - CAIXA 4"X4" | [5 empty] | UN |  | 237.42
|  | 2041 | ELETRICISTA (SGSP) | H | 26.73 | 3.5 |  | 93.5685
|  | 2044 | AJUDANTE DE ELETRICISTA (SGSP) | H | 19.56 | 3.5 |  | 68.4845
|  | 52431 | ELETRODUTO DE PVC ROSCÁVEL DN: 3/4" | M | 5.88 | 10 |  | 58.8
|  | 54812 | CAIXA DE PVC 10 X10 X 5CM | Un | 7.52 | 1 |  | 7.52
|  | 55211 | ESPELHO PLÁSTICO - 4"X4" | Un | 9.05 | 1 |  | 9.05
90776 | PONTO SECO PARA TELEFONE EM CONDULETE | [5 empty] | UN |  | 209.88
|  | 2041 | ELETRICISTA (SGSP) | H | 26.73 | 1.5 |  | 40.1007
|  | 2044 | AJUDANTE DE ELETRICISTA (SGSP) | H | 19.56 | 1.5 |  | 29.3505
|  | 51631 | ELETRODUTO DE AÇO GALVANIZADO ELETROLÍTICO TIPO LEVE - ROSCA NBR 8133 - ESP. 1,06MM - 3/4" | M | 12.45 | 10 |  | 124.5
|  | 54863 | CONDULETE DE ALUMÍNIO TIPO C COM TAMPA - 3/4" | Un | 14.07 | 1 |  | 14.07
|  | 58422 | BRAÇADEIRA DE AÇO GALVANIZADO TIPO U (OMEGA/SIMPLES) - 3/4" | Un | 0.31 | 6 |  | 1.86
90780 | PONTO COM BOTÃO PARA CAMPAINHA - USO AO TEMPO - CAIXA 4"X2" | [5 empty] | UN |  | 408.46
|  | 2041 | ELETRICISTA (SGSP) | H | 26.73 | 5 |  | 133.6693
|  | 2044 | AJUDANTE DE ELETRICISTA (SGSP) | H | 19.56 | 5 |  | 97.8351
|  | 52431 | ELETRODUTO DE PVC ROSCÁVEL DN: 3/4" | M | 5.88 | 10 |  | 58.8
|  | 52865 | CABO 2;50 MM2 - ISOLAMENTO P/ 0;7 KV - FLEXÍVEL | M | 2.51 | 40 |  | 100.4
|  | 54813 | CAIXA DE PVC 10 X 5 X 5CM | Un | 3.45 | 1 |  | 3.45
|  | 55201 | BOTÃO PARA CAMPAINHA, COMPLETO C/ ESPELHO | Un | 14.31 | 1 |  | 14.31
90785 | PONTO COM CIGARRA DE SOBREPOR, TIPO COLEGIAL - CAIXA 3"X3" | [5 empty] | UN |  | 251.56
|  | 2041 | ELETRICISTA (SGSP) | H | 26.73 | 2.5 |  | 66.8346
|  | 2044 | AJUDANTE DE ELETRICISTA (SGSP) | H | 19.56 | 2.5 |  | 48.9175
|  | 52431 | ELETRODUTO DE PVC ROSCÁVEL DN: 3/4" | M | 5.88 | 3 |  | 17.64
|  | 52865 | CABO 2;50 MM2 - ISOLAMENTO P/ 0;7 KV - FLEXÍVEL | M | 2.51 | 6 |  | 15.06
|  | 54810 | CAIXA DE PASSAGEM E LIGAÇÃO EM PVC 7,5 X 7,5 X 5,0CM (3"X3") SEM PLACA | Un | 6.67 | 1 |  | 6.67
|  | 59025 | CIGARRA DE SOBREPOR; TIPO COLEGIAL | Un | 96.44 | 1 |  | 96.44
90790 | PONTO DE LUZ - CAIXA FUNDO MÓVEL | [5 empty] | UN |  | 235.99
|  | 2041 | ELETRICISTA (SGSP) | H | 26.73 | 3.2 |  | 85.5483
|  | 2044 | AJUDANTE DE ELETRICISTA (SGSP) | H | 19.56 | 3.2 |  | 62.6144
|  | 52431 | ELETRODUTO DE PVC ROSCÁVEL DN: 3/4" | M | 5.88 | 6 |  | 35.28
|  | 52865 | CABO 2;50 MM2 - ISOLAMENTO P/ 0;7 KV - FLEXÍVEL | M | 2.51 | 18 |  | 45.18
|  | 54804 | CAIXA DE PASSAGEM EM CHAPA DE AÇO ESMALTADO N. 20 FUNDO MÓVEL - 2" | Un | 3.17 | 1 |  | 3.17
|  | 58411 | BUCHA E ARRUELA DE ZAMACK - 1/2" | Un | 1 | 2 |  | 2
|  | 58412 | BUCHA E ARRUELA DE ZAMACK - 3/4" | Un | 1.1 | 2 |  | 2.2
90795 | PONTO DE LUZ - CONDULETE 3/4" | [5 empty] | UN |  | 283.04
|  | 2041 | ELETRICISTA (SGSP) | H | 26.73 | 3.2 |  | 85.5483
|  | 2044 | AJUDANTE DE ELETRICISTA (SGSP) | H | 19.56 | 3.2 |  | 62.6144
|  | 51631 | ELETRODUTO DE AÇO GALVANIZADO ELETROLÍTICO TIPO LEVE - ROSCA NBR 8133 - ESP. 1,06MM - 3/4" | M | 12.45 | 6 |  | 74.7
|  | 52865 | CABO 2;50 MM2 - ISOLAMENTO P/ 0;7 KV - FLEXÍVEL | M | 2.51 | 18 |  | 45.18
|  | 54863 | CONDULETE DE ALUMÍNIO TIPO C COM TAMPA - 3/4" | Un | 14.07 | 1 |  | 14.07
|  | 58422 | BRAÇADEIRA DE AÇO GALVANIZADO TIPO U (OMEGA/SIMPLES) - 3/4" | Un | 0.31 | 3 |  | 0.93
90810 | MINI DISJUNTOR - TIPO EUROPEU (IEC) - UNIPOLAR 6/25A | [5 empty] | UN |  | 29.16
|  | 2041 | ELETRICISTA (SGSP) | H | 26.73 | 0.4 |  | 10.6935
|  | 54450 | MINI DISJUNTOR - TIPO EUROPEU (IEC) - UNIPOLAR DE 6/25A | Un | 18.47 | 1 |  | 18.47
90811 | MINI DISJUNTOR - TIPO EUROPEU (IEC) - UNIPOLAR 32/50A | [5 empty] | UN |  | 27.01
|  | 2041 | ELETRICISTA (SGSP) | H | 26.73 | 0.5 |  | 13.3669
|  | 54451 | MINI DISJUNTOR - TIPO EUROPEU (IEC) - UNIPOLAR DE 32/50A | Un | 13.64 | 1 |  | 13.64
90812 | MINI DISJUNTOR - TIPO EUROPEU (IEC) - BIPOLAR 6/25A | [5 empty] | UN |  | 76.29
|  | 2041 | ELETRICISTA (SGSP) | H | 26.73 | 0.8 |  | 21.387
|  | 54452 | MINI DISJUNTOR - TIPO EUROPEU (IEC) - BIPOLAR DE 6/25A | Un | 54.9 | 1 |  | 54.9
90813 | MINI DISJUNTOR - TIPO EUROPEU (IEC) - BIPOLAR 32/50A | [5 empty] | UN |  | 77.78
|  | 2041 | ELETRICISTA (SGSP) | H | 26.73 | 1 |  | 26.7338
|  | 54453 | MINI DISJUNTOR - TIPO EUROPEU (IEC) - BIPOLAR DE 32/50A | Un | 51.05 | 1 |  | 51.05
90814 | MINI DISJUNTOR - TIPO EUROPEU (IEC) - TRIPOLAR 6/25A | [5 empty] | UN |  | 109.62
|  | 2041 | ELETRICISTA (SGSP) | H | 26.73 | 1.2 |  | 32.0806
|  | 54454 | MINI DISJUNTOR - TIPO EUROPEU (IEC) - TRIPOLAR DE 6/25A | Un | 77.54 | 1 |  | 77.54
90815 | MINI DISJUNTOR - TIPO EUROPEU (IEC) - TRIPOLAR 32/50A | [5 empty] | UN |  | 103.9
|  | 2041 | ELETRICISTA (SGSP) | H | 26.73 | 1.5 |  | 40.1007
|  | 54455 | MINI DISJUNTOR - TIPO EUROPEU (IEC) - TRIPOLAR DE 32/50A | Un | 63.8 | 1 |  | 63.8
90816 | MINI DISJUNTOR - TIPO EUROPEU (IEC) - TRIPOLAR 63A | [5 empty] | UN |  | 117.96
|  | 2041 | ELETRICISTA (SGSP) | H | 26.73 | 1.8 |  | 48.1209
|  | 61009 | MINI DISJUNTOR - TIPO EUROPEU (IEC) - TRIPOLAR DE 63A | Un | 69.84 | 1 |  | 69.84
90817 | MINI DISJUNTOR - TIPO EUROPEU (IEC) - TRIPOLAR 80A | [5 empty] | UN |  | 221.94
|  | 2041 | ELETRICISTA (SGSP) | H | 26.73 | 1.5 |  | 40.1007
|  | 61083 | DISJUNTOR (MINI)TRIPOLAR 80A TIPO EUROPEU | Un | 181.84 | 1 |  | 181.84
90818 | MINI DISJUNTOR - TIPO EUROPEU (IEC) - TRIPOLAR 100A | [5 empty] | UN |  | 221.33
|  | 2041 | ELETRICISTA (SGSP) | H | 26.73 | 1.5 |  | 40.1007
|  | 61080 | DISJUNTOR (MINI) TRIPOLAR 100A - TIPO EUROPEU | Un | 181.23 | 1 |  | 181.23
90819 | MINI DISJUNTOR - TIPO EUROPEU (IEC) - BIPOLAR 63A | [5 empty] | UN |  | 75.14
|  | 2041 | ELETRICISTA (SGSP) | H | 26.73 | 1 |  | 26.7338
|  | 61081 | DISJUNTOR (MINI) BIPOLAR 63A TIPO EUROPEU | Un | 48.41 | 1 |  | 48.41
90820 | MINI DISJUNTOR - TIPO EUROPEU (IEC) - BIPOLAR 80A | [5 empty] | UN |  | 155.13
|  | 2041 | ELETRICISTA (SGSP) | H | 26.73 | 1 |  | 26.7338
|  | 61082 | DISJUNTOR (MINI) BIPOLAR 80A TIPO EUROPEU | Un | 128.4 | 1 |  | 128.4
90821 | DISJUNTOR AUTOMÁTICO TRIPOLAR A SECO 800A/600V | [5 empty] | UN |  | 37406.81
|  | 1037 | ELETROTÉCNICO MONTADOR (SGSP) | H | 44.05 | 4 |  | 176.2152
|  | 2041 | ELETRICISTA (SGSP) | H | 26.73 | 8 |  | 213.8708
|  | 2044 | AJUDANTE DE ELETRICISTA (SGSP) | H | 19.56 | 8 |  | 156.5361
|  | 54459 | DISJUNTOR DE POTÊNCIA BAIXA TENSÃO TRIP. A SECO 600V-800A | Un | 36860.19 | 1 |  | 36860.19
90822 | DISJUNTOR AUTOMÁTICO TRIPOLAR A SECO 1000A/600V | [5 empty] | UN |  | 34385.6
|  | 1037 | ELETROTÉCNICO MONTADOR (SGSP) | H | 44.05 | 4 |  | 176.2152
|  | 2041 | ELETRICISTA (SGSP) | H | 26.73 | 8 |  | 213.8708
|  | 2044 | AJUDANTE DE ELETRICISTA (SGSP) | H | 19.56 | 8 |  | 156.5361
|  | 54458 | DISJUNTOR DE POTÊNCIA BAIXA TENSÃO TRIP. A SECO 600V-1000A | Un | 33838.98 | 1 |  | 33838.98
90823 | DISJUNTOR AUTOMÁTICO TRIPOLAR A SECO 1250A/600V | [5 empty] | UN |  | 38149.69
|  | 1037 | ELETROTÉCNICO MONTADOR (SGSP) | H | 44.05 | 4 |  | 176.2152
|  | 2041 | ELETRICISTA (SGSP) | H | 26.73 | 8 |  | 213.8708
|  | 2044 | AJUDANTE DE ELETRICISTA (SGSP) | H | 19.56 | 8 |  | 156.5361
|  | 54460 | DISJUNTOR DE POTÊNCIA BAIXA TENSÃO TRIP. A SECO 600V-1250A | Un | 37603.07 | 1 |  | 37603.07
90824 | DISJUNTOR AUTOMÁTICO TRIPOLAR A SECO 1600A/600V | [5 empty] | UN |  | 41486.58
|  | 1037 | ELETROTÉCNICO MONTADOR (SGSP) | H | 44.05 | 4 |  | 176.2152
|  | 2041 | ELETRICISTA (SGSP) | H | 26.73 | 8 |  | 213.8708
|  | 2044 | AJUDANTE DE ELETRICISTA (SGSP) | H | 19.56 | 8 |  | 156.5361
|  | 54456 | DISJUNTOR DE POTÊNCIA BAIXA TENSÃO TRIP. A SECO 600V-1600A | Un | 40939.96 | 1 |  | 40939.96
90825 | DISJUNTOR AUTOMÁTICO TRIPOLAR A SECO 2000A/600V | [5 empty] | UN |  | 49296.72
|  | 1037 | ELETROTÉCNICO MONTADOR (SGSP) | H | 44.05 | 4 |  | 176.2152
|  | 2041 | ELETRICISTA (SGSP) | H | 26.73 | 8 |  | 213.8708
|  | 2044 | AJUDANTE DE ELETRICISTA (SGSP) | H | 19.56 | 8 |  | 156.5361
|  | 54461 | DISJUNTOR DE POTÊNCIA BAIXA TENSÃO TRIP. A SECO 600V-2000A | Un | 48750.1 | 1 |  | 48750.1
90826 | DISJUNTOR AUTOMÁTICO TRIPOLAR A SECO 2500A/600V | [5 empty] | UN |  | 69170.8
|  | 1037 | ELETROTÉCNICO MONTADOR (SGSP) | H | 44.05 | 4 |  | 176.2152
|  | 2041 | ELETRICISTA (SGSP) | H | 26.73 | 8 |  | 213.8708
|  | 2044 | AJUDANTE DE ELETRICISTA (SGSP) | H | 19.56 | 8 |  | 156.5361
|  | 54457 | DISJUNTOR DE POTÊNCIA BAIXA TENSÃO TRIP. A SECO 600V-2500A | Un | 68624.18 | 1 |  | 68624.18
90827 | DISJUNTOR AUTOMÁTICO TRIPOLAR A SECO 3200A/600V | [5 empty] | UN |  | 84827.8
|  | 1037 | ELETROTÉCNICO MONTADOR (SGSP) | H | 44.05 | 4 |  | 176.2152
|  | 2041 | ELETRICISTA (SGSP) | H | 26.73 | 8 |  | 213.8708
|  | 2044 | AJUDANTE DE ELETRICISTA (SGSP) | H | 19.56 | 8 |  | 156.5361
|  | 54462 | DISJUNTOR DE POTÊNCIA BAIXA TENSÃO TRIP. A SECO 600V-3200A | Un | 84281.18 | 1 |  | 84281.18
90828 | MINI DISJUNTOR - TIPO EUROPEU (IEC) - BIPOLAR 100A | [5 empty] | UN |  | 1223.06
|  | 2041 | ELETRICISTA (SGSP) | H | 26.73 | 0.4 |  | 10.6935
|  | 54501 | MINI DISJUNTOR - TIPO EUROPEU (IEC) - BIPOLAR DE 100A | Un | 1102.15 | 1.1 |  | 1212.365
90829 | MINI DISJUNTOR - TIPO EUROPEU (IEC) - BIPOLAR 125A | [5 empty] | UN |  | 1177.92
|  | 2041 | ELETRICISTA (SGSP) | H | 26.73 | 0.4 |  | 10.6935
|  | 54502 | MINI DISJUNTOR - TIPO EUROPEU (IEC) - BIPOLAR DE 125A | Un | 972.69 | 1.2 |  | 1167.228
90831 | DISJUNTOR CAIXA MOLDADA BIPOLAR 100A COM DISPARADOR TERMOMAGNÉTICO AJUSTÁVEL | [5 empty] | UN |  | 1192.19
|  | 1037 | ELETROTÉCNICO MONTADOR (SGSP) | H | 44.05 | 0.5 |  | 22.0269
|  | 2041 | ELETRICISTA (SGSP) | H | 26.73 | 1.2 |  | 32.0806
|  | 2044 | AJUDANTE DE ELETRICISTA (SGSP) | H | 19.56 | 1.2 |  | 23.4804
|  | 54470 | DISJUNTOR CX. MOLD. BIP. - DISP. TERMOMAG. AJUST. - 100A | Un | 1114.6 | 1 |  | 1114.6
90833 | DISJUNTOR CAIXA MOLDADA BIPOLAR 150A COM DISPARADOR TERMOMAGNÉTICO AJUSTÁVEL | [5 empty] | UN |  | 3146.98
|  | 1037 | ELETROTÉCNICO MONTADOR (SGSP) | H | 44.05 | 0.5 |  | 22.0269
|  | 2041 | ELETRICISTA (SGSP) | H | 26.73 | 1.2 |  | 32.0806
|  | 2044 | AJUDANTE DE ELETRICISTA (SGSP) | H | 19.56 | 1.2 |  | 23.4804
|  | 54472 | DISJUNTOR CX. MOLD. BIP. - DISP. TERMOMAG. AJUST. - 150A | Un | 3069.39 | 1 |  | 3069.39
90835 | DISJUNTOR CAIXA MOLDADA BIPOLAR 200A COM DISPARADOR TERMOMAGNÉTICO AJUSTÁVEL | [5 empty] | UN |  | 7706.08
|  | 1037 | ELETROTÉCNICO MONTADOR (SGSP) | H | 44.05 | 0.5 |  | 22.0269
|  | 2041 | ELETRICISTA (SGSP) | H | 26.73 | 1.5 |  | 40.1007
|  | 2044 | AJUDANTE DE ELETRICISTA (SGSP) | H | 19.56 | 1.5 |  | 29.3505
|  | 54474 | DISJUNTOR CX. MOLD. BIP. - DISP. TERMOMAG. AJUST. - 200A | Un | 7614.6 | 1 |  | 7614.6
90837 | DISJUNTOR CX MOLDADA BIPOLAR 250A C/ DISPARADOR TERM/MAGNET. AJUSTÁVEL | [5 empty] | UN |  | 8464.01
|  | 1037 | ELETROTÉCNICO MONTADOR (SGSP) | H | 44.05 | 0.5 |  | 22.0269
|  | 2041 | ELETRICISTA (SGSP) | H | 26.73 | 1.5 |  | 40.1007
|  | 2044 | AJUDANTE DE ELETRICISTA (SGSP) | H | 19.56 | 1.5 |  | 29.3505
|  | 54476 | DISJUNTOR CX. MOLD. BIP. - DISP. TERMOMAG. AJUST. - 250A | Un | 8372.53 | 1 |  | 8372.53
90846 | DISJUNTOR CAIXA MOLDADA TRIPOLAR 100A COM DISPARADOR TERMOMAGNÉTICO AJUSTÁVEL | [5 empty] | UN |  | 1157.08
|  | 1037 | ELETROTÉCNICO MONTADOR (SGSP) | H | 44.05 | 0.6 |  | 26.4322
|  | 2041 | ELETRICISTA (SGSP) | H | 26.73 | 1.8 |  | 48.1209
|  | 2044 | AJUDANTE DE ELETRICISTA (SGSP) | H | 19.56 | 1.8 |  | 35.2206
|  | 54485 | DISJUNTOR CX. MOLD. TRIP. C/ DISPARADOR TÉRMICO AJUSTÁVEL E MAGNÉTICO FIXO - 100A | Un | 1047.31 | 1 |  | 1047.31
90847 | DISJUNTOR CAIXA MOLDADA TRIPOLAR 125A COM DISPARADOR TERMOMAGNÉTICO AJUSTÁVEL | [5 empty] | UN |  | 1157.08
|  | 1037 | ELETROTÉCNICO MONTADOR (SGSP) | H | 44.05 | 0.6 |  | 26.4322
|  | 2041 | ELETRICISTA (SGSP) | H | 26.73 | 1.8 |  | 48.1209
|  | 2044 | AJUDANTE DE ELETRICISTA (SGSP) | H | 19.56 | 1.8 |  | 35.2206
|  | 54486 | DISJUNTOR CX. MOLD. TRIP. C/ DISPARADOR TÉRMICO AJUSTÁVEL E MAGNÉTICO FIXO - 125A | Un | 1047.31 | 1 |  | 1047.31
90848 | DISJUNTOR CAIXA MOLDADA TRIPOLAR 150A COM DISPARADOR TERMOMAGNÉTICO AJUSTÁVEL | [5 empty] | UN |  | 1144.11
|  | 1037 | ELETROTÉCNICO MONTADOR (SGSP) | H | 44.05 | 0.6 |  | 26.4322
|  | 2041 | ELETRICISTA (SGSP) | H | 26.73 | 1.8 |  | 48.1209
|  | 2044 | AJUDANTE DE ELETRICISTA (SGSP) | H | 19.56 | 1.8 |  | 35.2206
|  | 54487 | DISJUNTOR CX. MOLD. TRIP. C/ DISPARADOR TÉRMICO AJUSTÁVEL E MAGNÉTICO FIXO - 150A | Un | 1034.34 | 1 |  | 1034.34
90850 | DISJUNTOR CAIXA MOLDADA TRIPOLAR 200A COM DISPARADOR TERMOMAGNÉTICO AJUSTÁVEL | [5 empty] | UN |  | 2045.3
|  | 1037 | ELETROTÉCNICO MONTADOR (SGSP) | H | 44.05 | 0.6 |  | 26.4322
|  | 2041 | ELETRICISTA (SGSP) | H | 26.73 | 2.1 |  | 56.1411
|  | 2044 | AJUDANTE DE ELETRICISTA (SGSP) | H | 19.56 | 2.1 |  | 41.0907
|  | 54489 | DISJUNTOR CX. MOLD. TRIP. - DISP. TERMOMAG. AJUST. - 200A | Un | 1921.64 | 1 |  | 1921.64
90852 | DISJUNTOR CAIXA MOLDADA TRIPOLAR 250A COM DISPARADOR TERMOMAGNÉTICO AJUSTÁVEL | [5 empty] | UN |  | 2045.3
|  | 1037 | ELETROTÉCNICO MONTADOR (SGSP) | H | 44.05 | 0.6 |  | 26.4322
|  | 2041 | ELETRICISTA (SGSP) | H | 26.73 | 2.1 |  | 56.1411
|  | 2044 | AJUDANTE DE ELETRICISTA (SGSP) | H | 19.56 | 2.1 |  | 41.0907
|  | 54491 | DISJUNTOR CX. MOLD. TRIP. - DISP. TERMOMAG. AJUST. - 250A | Un | 1921.64 | 1 |  | 1921.64
90853 | DISJUNTOR CAIXA MOLDADA TRIPOLAR 300A COM DISPARADOR TERMOMAGNÉTICO AJUSTÁVEL | [5 empty] | UN |  | 2054.56
|  | 1037 | ELETROTÉCNICO MONTADOR (SGSP) | H | 44.05 | 0.6 |  | 26.4322
|  | 2041 | ELETRICISTA (SGSP) | H | 26.73 | 2.3 |  | 61.4878
|  | 2044 | AJUDANTE DE ELETRICISTA (SGSP) | H | 19.56 | 2.3 |  | 45.0041
|  | 54492 | DISJUNTOR CX. MOLD. TRIP. - DISP. TERMOMAG. AJUST. - 300A | Un | 1921.64 | 1 |  | 1921.64
90855 | DISJUNTOR CAIXA MOLDADA TRIPOLAR 400A COM DISPARADOR TERMOMAGNÉTICO AJUSTÁVEL | [5 empty] | UN |  | 2054.56
|  | 1037 | ELETROTÉCNICO MONTADOR (SGSP) | H | 44.05 | 0.6 |  | 26.4322
|  | 2041 | ELETRICISTA (SGSP) | H | 26.73 | 2.3 |  | 61.4878
|  | 2044 | AJUDANTE DE ELETRICISTA (SGSP) | H | 19.56 | 2.3 |  | 45.0041
|  | 54494 | DISJUNTOR CX. MOLD. TRIP. - DISP. TERMOMAG. AJUST. - 400A | Un | 1921.64 | 1 |  | 1921.64
90856 | DISJUNTOR CAIXA MOLDADA TRIPOLAR 450A COM DISPARADOR TERMOMAGNÉTICO AJUSTÁVEL | [5 empty] | UN |  | 3620.9
|  | 1037 | ELETROTÉCNICO MONTADOR (SGSP) | H | 44.05 | 0.6 |  | 26.4322
|  | 2041 | ELETRICISTA (SGSP) | H | 26.73 | 2.6 |  | 69.508
|  | 2044 | AJUDANTE DE ELETRICISTA (SGSP) | H | 19.56 | 2.6 |  | 50.8742
|  | 54495 | DISJUNTOR CX. MOLD. TRIP. - DISP. TERMOMAG. AJUST. - 450A | Un | 3474.09 | 1 |  | 3474.09
90858 | DISJUNTOR CAIXA MOLDADA TRIPOLAR 630A COM DISPARADOR TERMOMAGNÉTICO AJUSTÁVEL | [5 empty] | UN |  | 3620.9
|  | 1037 | ELETROTÉCNICO MONTADOR (SGSP) | H | 44.05 | 0.6 |  | 26.4322
|  | 2041 | ELETRICISTA (SGSP) | H | 26.73 | 2.6 |  | 69.508
|  | 2044 | AJUDANTE DE ELETRICISTA (SGSP) | H | 19.56 | 2.6 |  | 50.8742
|  | 54497 | DISJUNTOR CX. MOLD. TRIP. - DISP. TERMOMAG. AJUST. - 630A | Un | 3474.09 | 1 |  | 3474.09
90880 | DISJUNTOR TERMOMAGNÉTICO DIFERENCIAL BIPOLAR - 16A - SENSIBILIDADE 30MA - 230V | [5 empty] | UN |  | 740.68
|  | 1037 | ELETROTÉCNICO MONTADOR (SGSP) | H | 44.05 | 0.5 |  | 22.0269
|  | 2041 | ELETRICISTA (SGSP) | H | 26.73 | 1.2 |  | 32.0806
|  | 2044 | AJUDANTE DE ELETRICISTA (SGSP) | H | 19.56 | 1.2 |  | 23.4804
|  | 54101 | DISJUNTOR DE PROTEÇÃO DIFERENCIAL RESIDUAL - 30MA/230V - 2 PÓLOS - 16A | Un | 663.09 | 1 |  | 663.09
90881 | DISJUNTOR TERMOMAGNÉTICO DIFERENCIAL BIPOLAR - 20A - SENSIBILIDADE 30MA - 230V | [5 empty] | UN |  | 612.91
|  | 1037 | ELETROTÉCNICO MONTADOR (SGSP) | H | 44.05 | 0.5 |  | 22.0269
|  | 2041 | ELETRICISTA (SGSP) | H | 26.73 | 1.2 |  | 32.0806
|  | 2044 | AJUDANTE DE ELETRICISTA (SGSP) | H | 19.56 | 1.2 |  | 23.4804
|  | 54102 | DISJUNTOR DE PROTEÇÃO DIFERENCIAL RESIDUAL - 30MA/230V - 2 PÓLOS - 20A | Un | 535.32 | 1 |  | 535.32
90882 | DISJUNTOR TERMOMAGNÉTICO DIFERENCIAL BIPOLAR - 25A - SENSIBILIDADE 30MA - 240V | [5 empty] | UN |  | 598.54
|  | 1037 | ELETROTÉCNICO MONTADOR (SGSP) | H | 44.05 | 0.5 |  | 22.0269
|  | 2041 | ELETRICISTA (SGSP) | H | 26.73 | 1.2 |  | 32.0806
|  | 2044 | AJUDANTE DE ELETRICISTA (SGSP) | H | 19.56 | 1.2 |  | 23.4804
|  | 54103 | DISJUNTOR DE PROTEÇÃO DIFERENCIAL RESIDUAL - 30MA/240V - 2 PÓLOS - 25A | Un | 520.95 | 1 |  | 520.95
90883 | DISJUNTOR TERMOMAGNÉTICO DIFERENCIAL BIPOLAR - 32A - SENSIBILIDADE 30MA - 230V | [5 empty] | UN |  | 577.4
|  | 1037 | ELETROTÉCNICO MONTADOR (SGSP) | H | 44.05 | 0.5 |  | 22.0269
|  | 2041 | ELETRICISTA (SGSP) | H | 26.73 | 1.3 |  | 34.754
|  | 2044 | AJUDANTE DE ELETRICISTA (SGSP) | H | 19.56 | 1.3 |  | 25.4371
|  | 54104 | DISJUNTOR DE PROTEÇÃO DIFERENCIAL RESIDUAL - 30MA/230V - 2 PÓLOS - 32A | Un | 495.18 | 1 |  | 495.18
90885 | DISJUNTOR TERMOMAGNÉTICO DIFERENCIAL BIPOLAR - 40A - SENSIBILIDADE 30MA - 240V | [5 empty] | UN |  | 753.33
|  | 1037 | ELETROTÉCNICO MONTADOR (SGSP) | H | 44.05 | 0.5 |  | 22.0269
|  | 2041 | ELETRICISTA (SGSP) | H | 26.73 | 1.5 |  | 40.1007
|  | 2044 | AJUDANTE DE ELETRICISTA (SGSP) | H | 19.56 | 1.5 |  | 29.3505
|  | 54106 | DISJUNTOR DE PROTEÇÃO DIFERENCIAL RESIDUAL - 30MA/240V - 2 PÓLOS - 40A | Un | 661.85 | 1 |  | 661.85
90886 | DISJUNTOR TERMOMAGNÉTICO DIFERENCIAL BIPOLAR - 63A - SENSIBILIDADE 30MA - 240V | [5 empty] | UN |  | 867.2
|  | 1037 | ELETROTÉCNICO MONTADOR (SGSP) | H | 44.05 | 0.5 |  | 22.0269
|  | 2041 | ELETRICISTA (SGSP) | H | 26.73 | 1.7 |  | 45.4475
|  | 2044 | AJUDANTE DE ELETRICISTA (SGSP) | H | 19.56 | 1.7 |  | 33.2639
|  | 54107 | DISJUNTOR DE PROTEÇÃO DIFERENCIAL RESIDUAL - 30MA/240V - 2 PÓLOS - 63 A | Un | 766.46 | 1 |  | 766.46
90890 | DISJUNTOR TERMOMAGNÉTICO DIFERENCIAL TRIPOLAR - 63A - SENSIBILIDADE 30MA - 240V | [5 empty] | UN |  | 1166.1
|  | 1037 | ELETROTÉCNICO MONTADOR (SGSP) | H | 44.05 | 0.5 |  | 22.0269
|  | 2041 | ELETRICISTA (SGSP) | H | 26.73 | 1.8 |  | 48.1209
|  | 2044 | AJUDANTE DE ELETRICISTA (SGSP) | H | 19.56 | 1.8 |  | 35.2206
|  | 54111 | DISJUNTOR DE PROTEÇÃO DIFERENCIAL RESIDUAL - 30MA/240V - 3 PÓLOS - 63A | Un | 1060.73 | 1 |  | 1060.73
90932 | LUMINÁRIA INDUSTRIAL, CORPO REFLETOR REPUXADO EM CHAPA DE ALUMÍNIO ANODIZADO E SELADO - FLANGE DE FIXAÇÃO EM LIGA DE ALUMÍNIO FUNDIDO PARA LÂMPADA DE VAPOR DE MERCÚRIO ATÉ 400W | [5 empty] | UN |  | 544.66
|  | 2041 | ELETRICISTA (SGSP) | H | 26.73 | 3 |  | 80.2015
|  | 2044 | AJUDANTE DE ELETRICISTA (SGSP) | H | 19.56 | 3 |  | 58.701
|  | 55660 | LUMINÁRIA INDUSTRIAL REFLETOR REPUXADO EM ALUMÍNIO ANODIZ. C/ GRADE DE PROTEÇÃO GALV. P/ LÂMP. VAPOR DE MERC. DE 400W | Un | 217.9 | 1 |  | 217.9
|  | 56047 | REATOR PARA LÂMPADA VAPOR DE MERCÚRIO - 400W / 220V | Un | 83.28 | 1 |  | 83.28
|  | 56441 | LÂMPADA VAPOR DE MERCÚRIO - 220V - 400W | Un | 104.58 | 1 |  | 104.58
90935 | PROJETOR DE ALUMÍNIO FUNDIDO COM VIDRO PARA LÂMPADA ATÉ 500W | [5 empty] | UN |  | 587.65
|  | 2041 | ELETRICISTA (SGSP) | H | 26.73 | 3 |  | 80.2015
|  | 2044 | AJUDANTE DE ELETRICISTA (SGSP) | H | 19.56 | 3 |  | 58.701
|  | 55675 | PROJETOR ALUMÍNIO FUNDIDO C/ VIDRO P/ LÂMPADA ATÉ 500W | Un | 448.75 | 1 |  | 448.75
90936 | PROJETOR DE ALUMÍNIO FUNDIDO COM VIDRO PARA LÂMPADA ATÉ 1000W | [5 empty] | UN |  | 945.41
|  | 2041 | ELETRICISTA (SGSP) | H | 26.73 | 2.5 |  | 66.8346
|  | 2044 | AJUDANTE DE ELETRICISTA (SGSP) | H | 19.56 | 2.5 |  | 48.9175
|  | 55676 | PROJETOR FECHADO EM ALUMÍNIO FUNDIDO COM LENTE PLANA DE CRISTAL TEMPERADO PARA LÂMPADA VAPOR METÁLICO DE 1000W | Un | 829.66 | 1 |  | 829.66
90937 | PROJETOR DE ALUMÍNIO REPUXADO COM VIDRO PARA LÂMPADA ATÉ 400W | [5 empty] | UN |  | 498.41
|  | 2041 | ELETRICISTA (SGSP) | H | 26.73 | 1.5 |  | 40.1007
|  | 2044 | AJUDANTE DE ELETRICISTA (SGSP) | H | 19.56 | 1.5 |  | 29.3505
|  | 55672 | PROJETOR FECHADO REFLETOR REPUXADO EM ALUM. ANODIZ. C/LENTE PLANA DE CRISTAL TEMP. P/ LÂMPADA VAPOR DE MERCÚRIO DE 400W | Un | 428.96 | 1 |  | 428.96
90938 | PROJETOR PARA USO EXTERNO COM LÂMPADA LED DE 100W - COMPLETA | [5 empty] | UN |  | 264.98
|  | 2041 | ELETRICISTA (SGSP) | H | 26.73 | 1 |  | 26.7338
|  | 2044 | AJUDANTE DE ELETRICISTA (SGSP) | H | 19.56 | 1 |  | 19.567
|  | 55677 | PROJETOR PARA USO EXTERNO PARA LAMPADA DE LED DE 100 W COM LAMPADA - FORMATO RETANGULAR, CORPO DE ALUMINIO E DIFUSOR DE VIDRO- PROTOTIPO COMERCIAL (INTRAL ) | Un | 218.68 | 1 |  | 218.68
90939 | PROJETOR PARA USO EXTERNO COM LÂMPADA LED DE 150W - COMPLETA | [5 empty] | UN |  | 357.96
|  | 2041 | ELETRICISTA (SGSP) | H | 26.73 | 1.1 |  | 29.4072
|  | 2044 | AJUDANTE DE ELETRICISTA (SGSP) | H | 19.56 | 1.1 |  | 21.5237
|  | 55678 | PROJETOR PARA USO EXTERNO PARA LAMPADA DE LED DE 150 W COM LAMPADA - FORMATO RETANGULAR, CORPO DE ALUMINIO E DIFUSOR DE VIDRO- PROTOTIPO COMERCIAL (INTRAL ) | Un | 307.03 | 1 |  | 307.03
90943 | LUMINÁRIA BLINDADA EM ALUMÍNIO FUNDIDO DE EMBUTIR ATÉ 200W | [5 empty] | UN |  | 334.82
|  | 2041 | ELETRICISTA (SGSP) | H | 26.73 | 1 |  | 26.7338
|  | 2044 | AJUDANTE DE ELETRICISTA (SGSP) | H | 19.56 | 1 |  | 19.567
|  | 55604 | LUMINÁRIA BLINDADA EM ALUMÍNIO FUNDIDO DE EMBUTIR ATÉ 200W | Un | 274.25 | 1 |  | 274.25
|  | 56468 | LÂMPADA COMPACTA MINI FLUORESCENTE COM REATOR E SOQUETE INCORPORADOS - 25W | Un | 14.27 | 1 |  | 14.27
90944 | LUMINÁRIA BLINDADA EM ALUMÍNIO FUNDIDO, DE SOBREPOR, TIPO "TARTARUGA" PARA 1 LÂMPADA DE ATÉ 200W | [5 empty] | UN |  | 439.46
|  | 2041 | ELETRICISTA (SGSP) | H | 26.73 | 0.8 |  | 21.387
|  | 2044 | AJUDANTE DE ELETRICISTA (SGSP) | H | 19.56 | 0.8 |  | 15.6536
|  | 55603 | LUMINÁRIA BLINDADA EM ALUMÍNIO FUNDIDO TARTARUGA ATÉ 200W | Un | 388.15 | 1 |  | 388.15
|  | 56468 | LÂMPADA COMPACTA MINI FLUORESCENTE COM REATOR E SOQUETE INCORPORADOS - 25W | Un | 14.27 | 1 |  | 14.27
90950 | LUMINÁRIA COMERCIAL DE SOBREPOR COM DIFUSOR TRANSPARENTE OU FOSCO PARA 2 LÂMPADAS TUBULARES DE LED 9/10W - COMPLETA | [5 empty] | UN |  | 253.65
|  | 2041 | ELETRICISTA (SGSP) | H | 26.73 | 1.1 |  | 29.4072
|  | 2044 | AJUDANTE DE ELETRICISTA (SGSP) | H | 19.56 | 1.1 |  | 21.5237
|  | 55801 | LUMINÁRIA COMERCIAL DE SOBREPOR COM DIFUSOR TRANSPARENTE OU FOSCO 2 LED TUBULAR 18/20 W | Un | 155.3 | 1 |  | 155.3
|  | 55805 | LÂMPADA LED TUBULAR T8 DE 10W - BASE G13 - IRC>=80 | Un | 20.29 | 2 |  | 40.58
|  | 59038 | SOQUETE PARA LAMPADA TUBULAR | Un | 1.71 | 4 |  | 6.84
90951 | LUMINÁRIA COMERCIAL DE SOBREPOR COM DIFUSOR TRANSPARENTE OU FOSCO PARA 2 LÂMPADAS TUBULARES DE LED 18/20W - COMPLETA | [5 empty] | UN |  | 275.25
|  | 2041 | ELETRICISTA (SGSP) | H | 26.73 | 1.2 |  | 32.0806
|  | 2044 | AJUDANTE DE ELETRICISTA (SGSP) | H | 19.56 | 1.2 |  | 23.4804
|  | 55802 | LUMINÁRIA COMERCIAL DE SOBREPOR COM DIFUSOR TRANSPARENTE OU FOSCO 2 LED TUBULAR 9/10 W | Un | 120.95 | 1 |  | 120.95
|  | 56492 | LAMPADA DE LED TUBULAR 18/20 W | Un | 45.95 | 2 |  | 91.9
|  | 59038 | SOQUETE PARA LAMPADA TUBULAR | Un | 1.71 | 4 |  | 6.84
90952 | LUMINÁRIA COMERCIAL DE EMBUTIR COM DIFUSOR TRANSPARENTE OU FOSCO PARA 2 LÂMPADAS TUBULARES T8 DE 10W - BASE G13-IRC>=80 - COMPLETA | [5 empty] | UN |  | 262.91
|  | 2041 | ELETRICISTA (SGSP) | H | 26.73 | 1.3 |  | 34.754
|  | 2044 | AJUDANTE DE ELETRICISTA (SGSP) | H | 19.56 | 1.3 |  | 25.4371
|  | 55801 | LUMINÁRIA COMERCIAL DE SOBREPOR COM DIFUSOR TRANSPARENTE OU FOSCO 2 LED TUBULAR 18/20 W | Un | 155.3 | 1 |  | 155.3
|  | 55805 | LÂMPADA LED TUBULAR T8 DE 10W - BASE G13 - IRC>=80 | Un | 20.29 | 2 |  | 40.58
|  | 59038 | SOQUETE PARA LAMPADA TUBULAR | Un | 1.71 | 4 |  | 6.84
90953 | LUMINÁRIA COMERCIAL DE EMBUTIR COM DIFUSOR TRANSPARENTE OU FOSCO PARA 2 LÂMPADAS TUBULARES DE LED 18/20W - COMPLETA | [5 empty] | UN |  | 284.51
|  | 2041 | ELETRICISTA (SGSP) | H | 26.73 | 1.4 |  | 37.4274
|  | 2044 | AJUDANTE DE ELETRICISTA (SGSP) | H | 19.56 | 1.4 |  | 27.3938
|  | 55802 | LUMINÁRIA COMERCIAL DE SOBREPOR COM DIFUSOR TRANSPARENTE OU FOSCO 2 LED TUBULAR 9/10 W | Un | 120.95 | 1 |  | 120.95
|  | 56492 | LAMPADA DE LED TUBULAR 18/20 W | Un | 45.95 | 2 |  | 91.9
|  | 59038 | SOQUETE PARA LAMPADA TUBULAR | Un | 1.71 | 4 |  | 6.84
90954 | LUMINÁRIA COMERCIAL DE EMBUTIR COM CORPO, ALETAS PLANAS, TAMPA PORTA LÂMPADAS EM CHAPA DE AÇO TRATADA E PINTADA NA COR BRANCA, REFLETOR COM ACABAMENTO ESPECULAR DE ALTO BRILHO PARA 2 LÂMPADAS FLUORESCENTES DE 16/20W - COMPLETA | [5 empty] | UN |  | 237.55
|  | 2041 | ELETRICISTA (SGSP) | H | 26.73 | 1.4 |  | 37.4274
|  | 2044 | AJUDANTE DE ELETRICISTA (SGSP) | H | 19.56 | 1.4 |  | 27.3938
|  | 55803 | LUMINÁRIA COMERCIAL DE EMBUTIR COM CORPO, ALETAS PLANAS, TAMPA PORTA LAMPADAS, EM CHAPA DE AÇO TRATADA E PINTADA NA COR BRANCA, REFLETOR COM ACABAMENTO ESPECULAR DE ALTO BRILHO PARA 2 LAMPADAS FLUORESCENTES DE 16/20W | Un | 92.02 | 1 |  | 92.02
|  | 56068 | REATOR ELETRÔNICO AFP PARA LÂMPADA FLUORESCENTE -2X32W - BIVOLT | Un | 45.07 | 1 |  | 45.07
|  | 56466 | LÂMPADA FLUORESCENTE - 16W | Un | 10.08 | 2 |  | 20.16
|  | 59032 | SOQUETE ANTIVIBRATÓRIO PARA LÂMPADA FLUORESCENTE SEM PORTA - STA | Un | 3.87 | 4 |  | 15.48
90955 | LUMINÁRIA COMERCIAL DE EMBUTIR COM CORPO, ALETAS PLANAS, TAMPA PORTA LÂMPADAS EM CHAPA DE AÇO TRATADA E PINTADA NA COR BRANCA, REFLETOR COM ACABAMENTO ESPECULAR DE ALTO BRILHO PARA 2 LÂMPADAS FLUORESCENTES DE 32/40W - COMPLETA | [5 empty] | UN |  | 301.76
|  | 2041 | ELETRICISTA (SGSP) | H | 26.73 | 1.5 |  | 40.1007
|  | 2044 | AJUDANTE DE ELETRICISTA (SGSP) | H | 19.56 | 1.5 |  | 29.3505
|  | 55804 | LUMINÁRIA COMERCIAL DE EMBUTIR COM CORPO, ALETAS PLANAS, TAMPA PORTA LAMPADAS, EM CHAPA DE AÇO TRATADA E PINTADA NA COR BRANCA, REFLETOR COM ACABAMENTO ESPECULAR DE ALTO BRILHO PARA 2 LAMPADAS FLUORESCENTES DE 32/40W | Un | 158.51 | 1 |  | 158.51
|  | 56066 | REATOR ELETRÔNICO AFP PARA LÂMPADA FLUORESCENTE -1X32W - BIVOLT | Un | 31.2 | 1 |  | 31.2
|  | 56467 | LÂMPADA FLUORESCENTE - 32W | Un | 13.56 | 2 |  | 27.12
|  | 59032 | SOQUETE ANTIVIBRATÓRIO PARA LÂMPADA FLUORESCENTE SEM PORTA - STA | Un | 3.87 | 4 |  | 15.48
90957 | LUMINÁRIA HERMÉTICA EM ALUMÍNIO FUNDIDO PARA LÂMPADA ATÉ 250W - COM APROVAÇÃO DE ILUME/ PMSP | [5 empty] | UN |  | 564.37
|  | 2041 | ELETRICISTA (SGSP) | H | 26.73 | 2 |  | 53.4677
|  | 2044 | AJUDANTE DE ELETRICISTA (SGSP) | H | 19.56 | 2 |  | 39.134
|  | 55661 | LUMINÁRIA PARA ILUMINAÇÃO PÚBLICA PARA LÂMPADA ATÉ 250 W, COM APROVAÇÃO DE ILUME/PMSP | Un | 471.77 | 1 |  | 471.77
90967 | LUMINÁRIA INDUSTRIAL, CORPO EM CHAPA DE AÇO TRATADA, PINTADA E REFLETOR EM ALUMÍNIO ANODIZADO DE ALTO BRILHO - 1XT 14W | [5 empty] | UN |  | 183.78
|  | 2041 | ELETRICISTA (SGSP) | H | 26.73 | 1.1 |  | 29.4072
|  | 2044 | AJUDANTE DE ELETRICISTA (SGSP) | H | 19.56 | 1.1 |  | 21.5237
|  | 55699 | LUMINÁRIA INDUSTRIAL CORPO EM CHAPA DE AÇO TRATADA, PINTADA E REFLETOR EM ALUMÍNIO ANODIZADO DE ALTO BRILHO - 1XT14/24W | Un | 66.67 | 1 |  | 66.67
|  | 56077 | REATOR ELETRÔNICO AFP PARA LÂMPADA FLUORESCENTE - 1X14W - BIVOLT | Un | 53.86 | 1 |  | 53.86
|  | 56411 | LÂMPADA FLUORESCENTE - 14W | Un | 12.32 | 1 |  | 12.32
90969 | LUMINÁRIA INDUSTRIAL CORPO EM CHAPA DE AÇO TRATADA, PINTADA E REFLETOR EM ALUMÍNIO ANODIZADO E ALTO BRILHO - 2XT 14W | [5 empty] | UN |  | 233.02
|  | 2041 | ELETRICISTA (SGSP) | H | 26.73 | 1.5 |  | 40.1007
|  | 2044 | AJUDANTE DE ELETRICISTA (SGSP) | H | 19.56 | 1.5 |  | 29.3505
|  | 55700 | LUMINÁRIA INDUSTRIAL CORPO EM CHAPA DE AÇO TRATADA, PINTADA E REFLETOR EM ALUMÍNIO ANODIZADO DE ALTO BRILHO - 2XT14/24W | Un | 72.54 | 1 |  | 72.54
|  | 56079 | REATOR ELETRÔNICO AFP PARA LÂMPADA FLUORESCENTE - 2X14W - BIVOLT | Un | 66.39 | 1 |  | 66.39
|  | 56411 | LÂMPADA FLUORESCENTE - 14W | Un | 12.32 | 2 |  | 24.64
90971 | LUMINÁRIA INDUSTRIAL - 1 LÂMPADA FLUORESCENTE 16W | [5 empty] | UN |  | 166.97
|  | 2041 | ELETRICISTA (SGSP) | H | 26.73 | 1.1 |  | 29.4072
|  | 2044 | AJUDANTE DE ELETRICISTA (SGSP) | H | 19.56 | 1.1 |  | 21.5237
|  | 55624 | LUMINÁRIA INDUSTRIAL CORPO EM CHAPA DE AÇO TRATADA, PINTADA E REFLETOR EM ALUM. ANODIZ. DE ALTO BRILHO -2XT26 16/18/20W | Un | 70.83 | 1 |  | 70.83
|  | 56065 | REATOR ELETRÔNICO AFP PARA LÂMPADA FLUORESCENTE -1X16W - BIVOLT | Un | 35.13 | 1 |  | 35.13
|  | 56466 | LÂMPADA FLUORESCENTE - 16W | Un | 10.08 | 1 |  | 10.08
90972 | LUMINÁRIA INDUSTRIAL - 2 LÂMPADAS FLUORESCENTES 16/20W | [5 empty] | UN |  | 196.82
|  | 2041 | ELETRICISTA (SGSP) | H | 26.73 | 1.5 |  | 40.1007
|  | 2044 | AJUDANTE DE ELETRICISTA (SGSP) | H | 19.56 | 1.5 |  | 29.3505
|  | 55624 | LUMINÁRIA INDUSTRIAL CORPO EM CHAPA DE AÇO TRATADA, PINTADA E REFLETOR EM ALUM. ANODIZ. DE ALTO BRILHO -2XT26 16/18/20W | Un | 70.83 | 1 |  | 70.83
|  | 56067 | REATOR ELETRÔNICO AFP PARA LÂMPADA FLUORESCENTE -2X16W - BIVOLT | Un | 36.38 | 1 |  | 36.38
|  | 56466 | LÂMPADA FLUORESCENTE - 16W | Un | 10.08 | 2 |  | 20.16
90974 | LUMINÁRIA INDUSTRIAL - 1 LÂMPADA FLUORESCENTE 32W | [5 empty] | UN |  | 191.43
|  | 2041 | ELETRICISTA (SGSP) | H | 26.73 | 1.1 |  | 29.4072
|  | 2044 | AJUDANTE DE ELETRICISTA (SGSP) | H | 19.56 | 1.1 |  | 21.5237
|  | 55627 | LUMINÁRIA INDUSTRIAL CORPO EM CHAPA DE AÇO TRATADA, PINTADA E REFLETOR EM ALUM. ANODIZ. DE ALTO BRILHO -2XT26 32/36/40W | Un | 95.74 | 1 |  | 95.74
|  | 56066 | REATOR ELETRÔNICO AFP PARA LÂMPADA FLUORESCENTE -1X32W - BIVOLT | Un | 31.2 | 1 |  | 31.2
|  | 56467 | LÂMPADA FLUORESCENTE - 32W | Un | 13.56 | 1 |  | 13.56
90975 | LUMINÁRIA INDUSTRIAL - 2 LÂMPADAS FLUORESCENTE 32/40W | [5 empty] | UN |  | 237.38
|  | 2041 | ELETRICISTA (SGSP) | H | 26.73 | 1.5 |  | 40.1007
|  | 2044 | AJUDANTE DE ELETRICISTA (SGSP) | H | 19.56 | 1.5 |  | 29.3505
|  | 55627 | LUMINÁRIA INDUSTRIAL CORPO EM CHAPA DE AÇO TRATADA, PINTADA E REFLETOR EM ALUM. ANODIZ. DE ALTO BRILHO -2XT26 32/36/40W | Un | 95.74 | 1 |  | 95.74
|  | 56068 | REATOR ELETRÔNICO AFP PARA LÂMPADA FLUORESCENTE -2X32W - BIVOLT | Un | 45.07 | 1 |  | 45.07
|  | 56467 | LÂMPADA FLUORESCENTE - 32W | Un | 13.56 | 2 |  | 27.12
90976 | LUMINÁRIA TIPO PLAFONIER BRANCA PARA LÂMPADA FLUORESCENTE 2X32W, COM DIFUSOR EM POLIESTIRENO TRANSPARENTE E SOQUETES (REF. COVISA) | [5 empty] | UN |  | 293.29
|  | 2041 | ELETRICISTA (SGSP) | H | 26.73 | 1.5 |  | 40.1007
|  | 2044 | AJUDANTE DE ELETRICISTA (SGSP) | H | 19.56 | 1.5 |  | 29.3505
|  | 55715 | LUMINÁRIA TIPO PLAFONIER BRANCA P/ LÂMPADA FLUORESCENTE 2 X 32W C/ DIFUSOR EM POLIESTIRENO TRANSPARENTE E SOQUETES | Un | 151.65 | 1 |  | 151.65
|  | 56068 | REATOR ELETRÔNICO AFP PARA LÂMPADA FLUORESCENTE -2X32W - BIVOLT | Un | 45.07 | 1 |  | 45.07
|  | 56467 | LÂMPADA FLUORESCENTE - 32W | Un | 13.56 | 2 |  | 27.12
90978 | LUMINÁRIA INDUSTRIAL CORPO EM CHAPA DE AÇO TRATADA, PINTADA E REFLETOR EM ALUMÍNIO ANODIZADO DE ALTO BRILHO - 1XT 28W | [5 empty] | UN |  | 240.68
|  | 2041 | ELETRICISTA (SGSP) | H | 26.73 | 1.1 |  | 29.4072
|  | 2044 | AJUDANTE DE ELETRICISTA (SGSP) | H | 19.56 | 1.1 |  | 21.5237
|  | 55702 | LUMINÁRIA INDUSTRIAL CORPO EM CHAPA DE AÇO TRATADA, PINTADA E REFLETOR EM ALUMÍNIO ANODIZADO DE ALTO BRILHO - 1XT28/54W | Un | 89.7 | 1 |  | 89.7
|  | 56078 | REATOR ELETRÔNICO AFP PARA LÂMPADA FLUORESCENTE - 1X28W - BIVOLT | Un | 86.87 | 1 |  | 86.87
|  | 56412 | LÂMPADA FLUORESCENTE - 28W | Un | 13.18 | 1 |  | 13.18
90979 | LUMINÁRIA INDUSTRIAL CORPO EM CHAPA DE AÇO TRATADA, PINTADA E REFLETOR EM ALUMÍNIO ANODIZADO DE ALTO BRILHO - 2XT 28W | [5 empty] | UN |  | 269.9
|  | 2041 | ELETRICISTA (SGSP) | H | 26.73 | 1.5 |  | 40.1007
|  | 2044 | AJUDANTE DE ELETRICISTA (SGSP) | H | 19.56 | 1.5 |  | 29.3505
|  | 55703 | LUMINÁRIA INDUSTRIAL CORPO EM CHAPA DE AÇO TRATADA, PINTADA E REFLETOR EM ALUMÍNIO ANODIZADO DE ALTO BRILHO - 2XT28/54W | Un | 92.77 | 1 |  | 92.77
|  | 56080 | REATOR ELETRÔNICO AFP PARA LÂMPADA FLUORESCENTE - 2X28W - BIVOLT | Un | 81.32 | 1 |  | 81.32
|  | 56412 | LÂMPADA FLUORESCENTE - 28W | Un | 13.18 | 2 |  | 26.36
90987 | LUMINÁRIA COMERCIAL DE SOBREPOR, COM CORPO, ALETAS PLANAS E TAMPA PORTA LÂMPADAS EM CHAPA DE AÇO TRATADO E PINTURA NA COR BRANCA, REFLETOR COM ACABAMENTO ESPECULAR DE ALTO BRILHO - 2 LÂMPADAS FLUORESCENTES 16/20W | [5 empty] | UN |  | 197.36
|  | 2041 | ELETRICISTA (SGSP) | H | 26.73 | 1.5 |  | 40.1007
|  | 2044 | AJUDANTE DE ELETRICISTA (SGSP) | H | 19.56 | 1.5 |  | 29.3505
|  | 55704 | LUMINÁRIA COML DE SOBREP,C/CORPO,ALETAS PLAN,PORT.LÂMP,CH. AÇO TR. PINT,REFL.C/ACAB.ESPEC. ALTO BRI, P/2LÂM.FLU.16/20W | Un | 71.37 | 1 |  | 71.37
|  | 56067 | REATOR ELETRÔNICO AFP PARA LÂMPADA FLUORESCENTE -2X16W - BIVOLT | Un | 36.38 | 1 |  | 36.38
|  | 56466 | LÂMPADA FLUORESCENTE - 16W | Un | 10.08 | 2 |  | 20.16
90988 | LUMINÁRIA COMERCIAL DE SOBREPOR, COM CORPO, ALETAS PLANAS E TAMPA PORTA LÂMPADAS EM CHAPA DE AÇO TRATADA E PINTURA NA COR BRANCA, REFLETOR COM ACABAMENTO ESPECULAR DE ALTO BRILHO - 2 LÂMPADAS FLUORESCENTES 32/40W | [5 empty] | UN |  | 284.75
|  | 2041 | ELETRICISTA (SGSP) | H | 26.73 | 1.5 |  | 40.1007
|  | 2044 | AJUDANTE DE ELETRICISTA (SGSP) | H | 19.56 | 1.5 |  | 29.3505
|  | 55705 | LUMINÁRIA COML DE SOBREP,C/CORPO,ALETAS PLAN,TAMP.PORT.LÂMP, CH.AÇO TR.PINT,REFL.C/ACAB.ESPEC.ALT.BRI, P/2LÂM.FLU.32/40W | Un | 143.11 | 1 |  | 143.11
|  | 56068 | REATOR ELETRÔNICO AFP PARA LÂMPADA FLUORESCENTE -2X32W - BIVOLT | Un | 45.07 | 1 |  | 45.07
|  | 56467 | LÂMPADA FLUORESCENTE - 32W | Un | 13.56 | 2 |  | 27.12
90991 | LUMINÁRIA COMERCIAL - 1 LÂMPADA FLUORESCENTE 54W | [5 empty] | UN |  | 317.86
|  | 2041 | ELETRICISTA (SGSP) | H | 26.73 | 1.1 |  | 29.4072
|  | 2044 | AJUDANTE DE ELETRICISTA (SGSP) | H | 19.56 | 1.1 |  | 21.5237
|  | 55706 | LUMINÁRIA COML DE SOBREP,C/CORPO,ALETAS PLAN,TAMP.PORT.LÂMP, CH.AÇO TR. PINT,REFL.C/ACAB.ESPEC. ALTO BRI, P/1LÂM.FLU.54W | Un | 120.78 | 1 |  | 120.78
|  | 56075 | REATOR ELETRÔNICO AFP PARA LÂMPADA FLUORESCENTE -1X54W - BIVOLT | Un | 132.62 | 1 |  | 132.62
|  | 56414 | LÂMPADA FLUORESCENTE - 54W | Un | 13.53 | 1 |  | 13.53
90992 | LUMINÁRIA COMERCIAL - 2 LÂMPADAS FLUORESCENTES 54W | [5 empty] | UN |  | 357.99
|  | 2041 | ELETRICISTA (SGSP) | H | 26.73 | 1.5 |  | 40.1007
|  | 2044 | AJUDANTE DE ELETRICISTA (SGSP) | H | 19.56 | 1.5 |  | 29.3505
|  | 55707 | LUMINÁRIA COML DE SOBREP,C/CORPO,ALETAS PLAN,TAMP.PORT.LÂMP, CH.AÇO TR. PINT,REFL.C/ACAB.ESPEC. ALTO BRI, P/2LÂM.FLU.54W | Un | 124.58 | 1 |  | 124.58
|  | 56076 | REATOR ELETRÔNICO AFP PARA LÂMPADA FLUORESCENTE -2X54W - BIVOLT | Un | 136.9 | 1 |  | 136.9
|  | 56414 | LÂMPADA FLUORESCENTE - 54W | Un | 13.53 | 2 |  | 27.06
90993 | LUMINÁRIA COMERCIAL - 1 LÂMPADA FLUORESCENTE DE 14W | [5 empty] | UN |  | 193.5
|  | 2041 | ELETRICISTA (SGSP) | H | 26.73 | 1.1 |  | 29.4072
|  | 2044 | AJUDANTE DE ELETRICISTA (SGSP) | H | 19.56 | 1.1 |  | 21.5237
|  | 55708 | LUMINÁRIA COML DE SOBREP,C/CORPO,ALETAS PLAN,TAMP.PORT.LÂMP, CH.AÇO TR. PINT,REFL.C/ACAB.ESPEC. ALTO BRI, P/1LÂM.FLU.14W | Un | 76.39 | 1 |  | 76.39
|  | 56077 | REATOR ELETRÔNICO AFP PARA LÂMPADA FLUORESCENTE - 1X14W - BIVOLT | Un | 53.86 | 1 |  | 53.86
|  | 56411 | LÂMPADA FLUORESCENTE - 14W | Un | 12.32 | 1 |  | 12.32
90994 | LUMINÁRIA COMERCIAL - 1 LÂMPADA FLUORESCENTE DE 28W | [5 empty] | UN |  | 271.76
|  | 2041 | ELETRICISTA (SGSP) | H | 26.73 | 1.1 |  | 29.4072
|  | 2044 | AJUDANTE DE ELETRICISTA (SGSP) | H | 19.56 | 1.1 |  | 21.5237
|  | 55706 | LUMINÁRIA COML DE SOBREP,C/CORPO,ALETAS PLAN,TAMP.PORT.LÂMP, CH.AÇO TR. PINT,REFL.C/ACAB.ESPEC. ALTO BRI, P/1LÂM.FLU.54W | Un | 120.78 | 1 |  | 120.78
|  | 56078 | REATOR ELETRÔNICO AFP PARA LÂMPADA FLUORESCENTE - 1X28W - BIVOLT | Un | 86.87 | 1 |  | 86.87
|  | 56412 | LÂMPADA FLUORESCENTE - 28W | Un | 13.18 | 1 |  | 13.18
90995 | LUMINÁRIA COMERCIAL - 2 LÂMPADAS FLUORESCENTES 14W | [5 empty] | UN |  | 231.83
|  | 2041 | ELETRICISTA (SGSP) | H | 26.73 | 1.5 |  | 40.1007
|  | 2044 | AJUDANTE DE ELETRICISTA (SGSP) | H | 19.56 | 1.5 |  | 29.3505
|  | 55709 | LUMINÁRIA COML DE SOBREP,C/CORPO,ALETAS PLAN,TAMP.PORT.LÂMP, CH.AÇO TR. PINT,REFL.C/ACAB.ESPEC. ALTO BRI, P/2LÂM.FLU.14W | Un | 71.35 | 1 |  | 71.35
|  | 56079 | REATOR ELETRÔNICO AFP PARA LÂMPADA FLUORESCENTE - 2X14W - BIVOLT | Un | 66.39 | 1 |  | 66.39
|  | 56411 | LÂMPADA FLUORESCENTE - 14W | Un | 12.32 | 2 |  | 24.64
90996 | LUMINÁRIA COMERCIAL - 2 LÂMPADAS FLUORESCENTES 28W | [5 empty] | UN |  | 301.71
|  | 2041 | ELETRICISTA (SGSP) | H | 26.73 | 1.5 |  | 40.1007
|  | 2044 | AJUDANTE DE ELETRICISTA (SGSP) | H | 19.56 | 1.5 |  | 29.3505
|  | 55707 | LUMINÁRIA COML DE SOBREP,C/CORPO,ALETAS PLAN,TAMP.PORT.LÂMP, CH.AÇO TR. PINT,REFL.C/ACAB.ESPEC. ALTO BRI, P/2LÂM.FLU.54W | Un | 124.58 | 1 |  | 124.58
|  | 56080 | REATOR ELETRÔNICO AFP PARA LÂMPADA FLUORESCENTE - 2X28W - BIVOLT | Un | 81.32 | 1 |  | 81.32
|  | 56412 | LÂMPADA FLUORESCENTE - 28W | Un | 13.18 | 2 |  | 26.36
91023 | LUMINÁRIA DE EMERGÊNCIA AUTÔNOMA COM LÂMPADA FLUORESCENTE 15W | [5 empty] | UN |  | 209.04
|  | 2041 | ELETRICISTA (SGSP) | H | 26.73 | 1.5 |  | 40.1007
|  | 2044 | AJUDANTE DE ELETRICISTA (SGSP) | H | 19.56 | 1.5 |  | 29.3505
|  | 56535 | LUMINÁRIA DE EMERGÊNCIA AUTÔNOMA COM LÂMPADA FLUORESCENTE DE 15W | Un | 139.59 | 1 |  | 139.59
91024 | LUMINÁRIA DE EMERGÊNCIA AUTÔNOMA COM 2 PROJETORES 55W/12VCC | [5 empty] | UN |  | 751.48
|  | 2041 | ELETRICISTA (SGSP) | H | 26.73 | 1.5 |  | 40.1007
|  | 2044 | AJUDANTE DE ELETRICISTA (SGSP) | H | 19.56 | 1.5 |  | 29.3505
|  | 56536 | LUMINÁRIA DE EMERGÊNCIA AUTÔNOMA COM 2 PROJETORES DE 55W / 12VC - COM BATERIA | Un | 682.03 | 1 |  | 682.03
91027 | LUMINÁRIA DE EMERGÊNCIA AUTÔNOMA COM LÂMPADA FLUORESCENTE 9W | [5 empty] | UN |  | 302.96
|  | 2041 | ELETRICISTA (SGSP) | H | 26.73 | 1.5 |  | 40.1007
|  | 2044 | AJUDANTE DE ELETRICISTA (SGSP) | H | 19.56 | 1.5 |  | 29.3505
|  | 56539 | LUMINÁRIA DE EMERGÊNCIA AUTÔNOMA COM LÂMPADA FLUORESCENTE DE 9W | Un | 233.51 | 1 |  | 233.51
91028 | LUMINÁRIA DE EMERGÊNCIA AUTÔNOMA COM 30 LEDS - 2W - AUTONOMIA MIN. 3H - COMPLETA | [5 empty] | UN |  | 78.93
|  | 2041 | ELETRICISTA (SGSP) | H | 26.73 | 1.3 |  | 34.754
|  | 2044 | AJUDANTE DE ELETRICISTA (SGSP) | H | 19.56 | 1.3 |  | 25.4371
|  | 56540 | LUMINÁRIA DE EMERGÊNCIA AUTÔNOMA COM 30 LEDS | Un | 18.74 | 1 |  | 18.74
91031 | BATERIA AUTOMOTIVA SELADA SEM COMPLEMENTAÇÃO DE NÍVEL 40AH-12V | [5 empty] | UN |  | 352.7
|  | 2041 | ELETRICISTA (SGSP) | H | 26.73 | 0.5 |  | 13.3669
|  | 2044 | AJUDANTE DE ELETRICISTA (SGSP) | H | 19.56 | 0.5 |  | 9.7835
|  | 56542 | BATERIA AUTOMOTIVA SEM COMPLEMENTO DE NÍVEL 12V - 40A | Un | 329.55 | 1 |  | 329.55
91050 | CENTRAL DE ALARME DE INCÊNDIO ATÉ 12 LAÇOS | [5 empty] | UN |  | 1148.22
|  | 1037 | ELETROTÉCNICO MONTADOR (SGSP) | H | 44.05 | 6 |  | 264.3229
|  | 2041 | ELETRICISTA (SGSP) | H | 26.73 | 6 |  | 160.4031
|  | 2044 | AJUDANTE DE ELETRICISTA (SGSP) | H | 19.56 | 6 |  | 117.4021
|  | 56551 | CENTRAL ALARME INCÊNDIO ATÉ 12 LAÇOS | Un | 606.09 | 1 |  | 606.09
91053 | CENTRAL DE ALARME DE INCÊNDIO ATÉ 24 LAÇOS | [5 empty] | UN |  | 1574.05
|  | 1037 | ELETROTÉCNICO MONTADOR (SGSP) | H | 44.05 | 9 |  | 396.4843
|  | 2041 | ELETRICISTA (SGSP) | H | 26.73 | 9 |  | 240.6047
|  | 2044 | AJUDANTE DE ELETRICISTA (SGSP) | H | 19.56 | 9 |  | 176.1031
|  | 56554 | CENTRAL ALARME INCÊNDIO ATÉ 24 LAÇOS | Un | 760.86 | 1 |  | 760.86
91054 | ACIONADOR LIGA-DESLIGA PARA BOMBA COM MARTELO QUEBRA VIDRO | [5 empty] | UN |  | 176.56
|  | 2041 | ELETRICISTA (SGSP) | H | 26.73 | 2 |  | 53.4677
|  | 2044 | AJUDANTE DE ELETRICISTA (SGSP) | H | 19.56 | 2 |  | 39.134
|  | 56559 | ACIONADOR LIGA/DESLIGA P/ BOMBA - COM MARTELO QUEBRA VIDRO | Un | 83.96 | 1 |  | 83.96
91055 | ACIONADOR MANUAL TIPO "QUEBRE O VIDRO" | [5 empty] | UN |  | 106.35
|  | 2041 | ELETRICISTA (SGSP) | H | 26.73 | 0.5 |  | 13.3669
|  | 2044 | AJUDANTE DE ELETRICISTA (SGSP) | H | 19.56 | 0.5 |  | 9.7835
|  | 56560 | ACIONADOR MANUAL TIPO QUEBRE-O-VIDRO | Un | 83.2 | 1 |  | 83.2
91058 | CAMPAINHA DE TIMBRE (SINO) 24V-95DB | [5 empty] | UN |  | 163.95
|  | 2041 | ELETRICISTA (SGSP) | H | 26.73 | 0.5 |  | 13.3669
|  | 2044 | AJUDANTE DE ELETRICISTA (SGSP) | H | 19.56 | 0.5 |  | 9.7835
|  | 56561 | CAMPAINHA TIMBRE PARA INCÊNDIO 24V - 95DB | Un | 140.8 | 1 |  | 140.8
91062 | SIRENE ELETRÔNICA SOM AGUDO ONDULANTE 24V-100 À 120DB, COM FLASH | [5 empty] | UN |  | 119.59
|  | 2041 | ELETRICISTA (SGSP) | H | 26.73 | 0.5 |  | 13.3669
|  | 2044 | AJUDANTE DE ELETRICISTA (SGSP) | H | 19.56 | 0.5 |  | 9.7835
|  | 56563 | SIRENE ELETRÔNICA C/ SOM AGUDO ONDULANTE, 24V, ENTRE 100 DB E 120DB - COM FLASH (GRUPO DE LEDS) | Un | 96.44 | 1 |  | 96.44
91063 | SIRENE ELETRÔNICA BITONAL 24V-100 À 120DB, COM FLASH | [5 empty] | UN |  | 155.81
|  | 2041 | ELETRICISTA (SGSP) | H | 26.73 | 0.5 |  | 13.3669
|  | 2044 | AJUDANTE DE ELETRICISTA (SGSP) | H | 19.56 | 0.5 |  | 9.7835
|  | 56564 | SIRENE ELETRÔNICA BITONAL 24V, ENTRE 100 e 120 DB, COM FLASH (GRUPO DE LEDS) | Un | 132.66 | 1 |  | 132.66
91066 | DETECTOR ÓPTICO DE FUMAÇA PARA SISTEMAS ENDEREÇÁVEIS | [5 empty] | UN |  | 232.88
|  | 2041 | ELETRICISTA (SGSP) | H | 26.73 | 0.5 |  | 13.3669
|  | 2044 | AJUDANTE DE ELETRICISTA (SGSP) | H | 19.56 | 0.5 |  | 9.7835
|  | 56566 | DETECTOR ÓPTICO DE FUMAÇA NÃO-ANALÓGICO PARA SISTEMAS ENDEREÇÁVEIS | Un | 209.73 | 1 |  | 209.73
91071 | DETECTOR DE PRESENÇA TIPO INFRAVERMELHO PASSIVO - 110VCA | [5 empty] | UN |  | 73.01
|  | 2041 | ELETRICISTA (SGSP) | H | 26.73 | 0.6 |  | 16.0403
|  | 2044 | AJUDANTE DE ELETRICISTA (SGSP) | H | 19.56 | 0.6 |  | 11.7402
|  | 56570 | DETECTOR PRESENÇA TP INFRAVERM. PAS - 12VCC | Un | 45.23 | 1 |  | 45.23
91074 | NO-BREAK TRIFÁSICO - 15 KVA - AUTONOMIA DE 15MIN. | [5 empty] | UN |  | 38678.75
|  | 2041 | ELETRICISTA (SGSP) | H | 26.73 | 3.3 |  | 88.2217
|  | 2044 | AJUDANTE DE ELETRICISTA (SGSP) | H | 19.56 | 3.3 |  | 64.5711
|  | 56575 | NO-BREAK TRIFÁSICO - 15 KVA - AUTONOMIA DE 15 MIN. | Un | 38525.96 | 1 |  | 38525.96
91075 | NO BREAK BIFÁSICO 10 KVA - AUTONOMIA DE 15 MINUTOS | [5 empty] | UN |  | 20960.82
|  | 2041 | ELETRICISTA (SGSP) | H | 26.73 | 1.5 |  | 40.1007
|  | 2044 | AJUDANTE DE ELETRICISTA (SGSP) | H | 19.56 | 1.5 |  | 29.3505
|  | 56577 | NO BREAK BIFÁSICO 10 KVA - AUTONOMIA 15 MIN - TENSAO DE ENTRADA 220 V/ TENSAO DE SAIDA 220 V | Un | 20891.37 | 1 |  | 20891.37
91077 | ESTABILIZADOR ELETRÔNICO TRIFÁSICO - 15KVA | [5 empty] | UN |  | 18810.02
|  | 2041 | ELETRICISTA (SGSP) | H | 26.73 | 3.3 |  | 88.2217
|  | 2044 | AJUDANTE DE ELETRICISTA (SGSP) | H | 19.56 | 3.3 |  | 64.5711
|  | 56576 | ESTABILIZADOR ELETRÔNICO TRIFÁSICO - 15 KVA | Un | 18657.23 | 1 |  | 18657.23
91085 | GRUPO GERADOR 110KVA EXCITAÇÃO BRUSHLESS C/ QUADRO TRANSF. AUTOMÁTICA | [5 empty] | UN |  | 129372.68
|  | 56587 | GRUPO GERADOR 137 KVA ( + OU - 10 KVA) COM COMANDO AUTOMÁTICO, VERSÃO ABERTA | Un | 129372.68 | 1 |  | 129372.68
91086 | GRUPO GERADOR 150KVA EXCITAÇÃO BRUSHLESS C/ QUADRO TRANSF. AUTOMÁTICA | [5 empty] | UN |  | 109275.87
|  | 56585 | GRUPO GERADOR 150 KVA ( + OU - 10 KVA) COM COMANDO AUTOMÁTICO, VERSÃO ABERTA | Un | 109275.87 | 1 |  | 109275.87
91089 | GRUPO GERADOR 275KVA EXCITAÇÃO BRUSHLESS C/ QUADRO TRANSF. AUTOMÁTICA | [5 empty] | UN |  | 195392.25
|  | 56588 | GRUPO GERADOR 275 KVA ( + OU - 10 KVA) COM COMANDO AUTOMÁTICO, VERSÃO ABERTA | Un | 195392.25 | 1 |  | 195392.25
91105 | PÁRA-RAIOS TIPO "FRANKLIN", EXCLUSIVE DESCIDA E ATERRAMENTO | [5 empty] | UN |  | 847.2
|  | 2041 | ELETRICISTA (SGSP) | H | 26.73 | 5 |  | 133.6693
|  | 2044 | AJUDANTE DE ELETRICISTA (SGSP) | H | 19.56 | 5 |  | 97.8351
|  | 57210 | BASE E ESTAIS PARA MASTRO DE PÁRA-RAIOS | CJ | 273.37 | 1 |  | 273.37
|  | 57220 | CAPTOR TIPO FRANKLIN PARA DUAS DESCIDAS | Un | 130.96 | 1 |  | 130.96
|  | 57630 | MASTRO DE AÇO GALVANIZADO - 2"X3,00M | Un | 211.37 | 1 |  | 211.37
91114 | CAIXA DE INSPEÇÃO DE ATERRAMENTO TIPO EMBUTIR COM TAMPA E ALÇA | [5 empty] | UN |  | 170.27
|  | 2041 | ELETRICISTA (SGSP) | H | 26.73 | 1.8 |  | 48.1209
|  | 2044 | AJUDANTE DE ELETRICISTA (SGSP) | H | 19.56 | 1.8 |  | 35.2206
|  | 57214 | CAIXA INSPEÇÃO ATERR.C/TAMPA E ALÇA | Un | 86.93 | 1 |  | 86.93
91115 | CAIXA DE INSPEÇÃO DE ATERRAMENTO TIPO SUSPENSA EM PVC OU POLIPROPILENO | [5 empty] | UN |  | 88.66
|  | 2041 | ELETRICISTA (SGSP) | H | 26.73 | 1.5 |  | 40.1007
|  | 2044 | AJUDANTE DE ELETRICISTA (SGSP) | H | 19.56 | 1.5 |  | 29.3505
|  | 57215 | CAIXA SUSPENSA P/ INSPEÇÃO DE TERRA - POLIPROPILENO OU PVC | Un | 19.21 | 1 |  | 19.21
91117 | LUZ DE OBSTÁCULO SIMPLES COM FOTOCELULA SOLAR | [5 empty] | UN |  | 203.09
|  | 2041 | ELETRICISTA (SGSP) | H | 26.73 | 2.1 |  | 56.1411
|  | 2044 | AJUDANTE DE ELETRICISTA (SGSP) | H | 19.56 | 2.1 |  | 41.0907
|  | 51642 | ELETRODUTO DE AÇO GALVANIZADO A FOGO TIPO SEMI-PESADO/MÉDIO ROSCA NBR 8133 - ESP. 1,50MM - 1" | M | 27.85 | 1.4 |  | 38.99
|  | 51652 | LUVA AÇO GALVANIZADO - 1" | Un | 2.51 | 2 |  | 5.02
|  | 57216 | SINALEIRO SIMPLES C/FOTOCÉLULA SOLAR | Un | 60.73 | 1 |  | 60.73
|  | 58407 | BRAÇADEIRA DE AÇO GALVANIZADO TIPO U (OMEGA/SIMPLES) - 1" | Un | 0.56 | 2 |  | 1.12
91118 | LUZ DE OBSTÁCULO DUPLA COM FOTOCELULA SOLAR | [5 empty] | UN |  | 270.22
|  | 2041 | ELETRICISTA (SGSP) | H | 26.73 | 2.1 |  | 56.1411
|  | 2044 | AJUDANTE DE ELETRICISTA (SGSP) | H | 19.56 | 2.1 |  | 41.0907
|  | 51642 | ELETRODUTO DE AÇO GALVANIZADO A FOGO TIPO SEMI-PESADO/MÉDIO ROSCA NBR 8133 - ESP. 1,50MM - 1" | M | 27.85 | 1.4 |  | 38.99
|  | 51652 | LUVA AÇO GALVANIZADO - 1" | Un | 2.51 | 2 |  | 5.02
|  | 57217 | SINALEIRO DUPLO C/FOTOCÉLULA SOLAR | Un | 127.86 | 1 |  | 127.86
|  | 58407 | BRAÇADEIRA DE AÇO GALVANIZADO TIPO U (OMEGA/SIMPLES) - 1" | Un | 0.56 | 2 |  | 1.12
91140 | CONDUTOR EM AÇO CA - 25 - 1/2" P/ PARA-RAIO | [5 empty] | M |  | 15.36
|  | 2015 | FERREIRO (SGSP) | H | 24.43 | 0.08 |  | 1.9551
|  | 2016 | AJUDANTE DE FERREIRO - ARMADOR (SGSP) | H | 19.56 | 0.08 |  | 1.5653
|  | 2041 | ELETRICISTA (SGSP) | H | 26.73 | 0.02 |  | 0.5346
|  | 2044 | AJUDANTE DE ELETRICISTA (SGSP) | H | 19.56 | 0.02 |  | 0.3913
|  | 11505 | AÇO CA-25 - 12,5 MM - 1/2" - LISO | Kg | 10.08 | 1.05 |  | 10.584
|  | 17740 | ARAME RECOZIDO N. 16 E N. 18 | Kg | 16.54 | 0.02 |  | 0.3308
91150 | HASTE DE AÇO GALVANIZADO, INCLUSIVE BASE E ESTAIS - 2"/3M | [5 empty] | UN |  | 716.24
|  | 2041 | ELETRICISTA (SGSP) | H | 26.73 | 5 |  | 133.6693
|  | 2044 | AJUDANTE DE ELETRICISTA (SGSP) | H | 19.56 | 5 |  | 97.8351
|  | 57210 | BASE E ESTAIS PARA MASTRO DE PÁRA-RAIOS | CJ | 273.37 | 1 |  | 273.37
|  | 57630 | MASTRO DE AÇO GALVANIZADO - 2"X3,00M | Un | 211.37 | 1 |  | 211.37
91151 | CORDOALHA DE COBRE NÚ, INCLUSIVE ISOLADORES - 16,00MM2 | [5 empty] | M |  | 51.27
|  | 2041 | ELETRICISTA (SGSP) | H | 26.73 | 0.66 |  | 17.6443
|  | 2044 | AJUDANTE DE ELETRICISTA (SGSP) | H | 19.56 | 0.66 |  | 12.9142
|  | 17040 | PARAFUSO AUTO-ATARRAXANTE - CABEÇA PANELA - COM BUCHA DE NYLON S- 8 DIÂMETRO 5,5MM - COMPRIMENTO 50MM - FENDA SIMPLES | Un | 0.86 | 1 |  | 0.86
|  | 52846 | CABO DE COBRE NU - 16,00MM2 | M | 16.5 | 1.03 |  | 16.995
|  | 57247 | SUPORTE ISOLADOR SIMPLES COM ROLDANA - ROSCA SOBERBA E BUCHA - PARA DESCIDA DE PÁRA-RAIOS | Un | 5.71 | 0.5 |  | 2.855
91153 | CORDOALHA DE COBRE NÚ, INCLUSIVE ISOLADORES - 35,00MM2 | [5 empty] | M |  | 74.81
|  | 2041 | ELETRICISTA (SGSP) | H | 26.73 | 0.71 |  | 18.981
|  | 2044 | AJUDANTE DE ELETRICISTA (SGSP) | H | 19.56 | 0.71 |  | 13.8925
|  | 17040 | PARAFUSO AUTO-ATARRAXANTE - CABEÇA PANELA - COM BUCHA DE NYLON S- 8 DIÂMETRO 5,5MM - COMPRIMENTO 50MM - FENDA SIMPLES | Un | 0.86 | 1 |  | 0.86
|  | 52848 | CABO DE COBRE NU - 35,00MM2 | M | 37.11 | 1.03 |  | 38.2233
|  | 57247 | SUPORTE ISOLADOR SIMPLES COM ROLDANA - ROSCA SOBERBA E BUCHA - PARA DESCIDA DE PÁRA-RAIOS | Un | 5.71 | 0.5 |  | 2.855
91154 | CORDOALHA DE COBRE NÚ, INCLUSIVE ISOLADORES - 50,00MM2 | [5 empty] | M |  | 91.65
|  | 2041 | ELETRICISTA (SGSP) | H | 26.73 | 0.81 |  | 21.6544
|  | 2044 | AJUDANTE DE ELETRICISTA (SGSP) | H | 19.56 | 0.81 |  | 15.8492
|  | 17040 | PARAFUSO AUTO-ATARRAXANTE - CABEÇA PANELA - COM BUCHA DE NYLON S- 8 DIÂMETRO 5,5MM - COMPRIMENTO 50MM - FENDA SIMPLES | Un | 0.86 | 1 |  | 0.86
|  | 52849 | CABO DE COBRE NU - 50,00MM2 | M | 48.96 | 1.03 |  | 50.4288
|  | 57247 | SUPORTE ISOLADOR SIMPLES COM ROLDANA - ROSCA SOBERBA E BUCHA - PARA DESCIDA DE PÁRA-RAIOS | Un | 5.71 | 0.5 |  | 2.855
91161 | TUBO DE PVC PARA PROTEÇÃO DE CORDOALHA - 2"X3M | [5 empty] | UN |  | 103.75
|  | 2041 | ELETRICISTA (SGSP) | H | 26.73 | 1 |  | 26.7338
|  | 2044 | AJUDANTE DE ELETRICISTA (SGSP) | H | 19.56 | 1 |  | 19.567
|  | 52435 | ELETRODUTO DE PVC ROSCÁVEL DN: 2" | M | 19.15 | 3 |  | 57.45
91190 | TOMADA DE TERRA COMPLETA | [5 empty] | UN |  | 1162.18
|  | 2041 | ELETRICISTA (SGSP) | H | 26.73 | 4 |  | 106.9354
|  | 2044 | AJUDANTE DE ELETRICISTA (SGSP) | H | 19.56 | 4 |  | 78.268
|  | 57610 | HASTE TIPO COPPERWELD ALTA CAMADA - 5/8"X3,00M | Un | 160.4 | 3 |  | 481.2
|  | 58020 | CONECTOR PARA HASTE TIPO COPPERWELD | Un | 61.3 | 3 |  | 183.9
|  | 72008 | MANILHA DE CERÂMICA VIDRADA - 12 | Un | 103.96 | 3 |  | 311.88
91191 | TOMADA DE TERRA COMPLETA PARA 1 HASTE | [5 empty] | UN |  | 452.16
|  | 2041 | ELETRICISTA (SGSP) | H | 26.73 | 3.1 |  | 82.8749
|  | 2044 | AJUDANTE DE ELETRICISTA (SGSP) | H | 19.56 | 3.1 |  | 60.6577
|  | 57214 | CAIXA INSPEÇÃO ATERR.C/TAMPA E ALÇA | Un | 86.93 | 1 |  | 86.93
|  | 57610 | HASTE TIPO COPPERWELD ALTA CAMADA - 5/8"X3,00M | Un | 160.4 | 1 |  | 160.4
|  | 58020 | CONECTOR PARA HASTE TIPO COPPERWELD | Un | 61.3 | 1 |  | 61.3
91194 | BARRA CHATA DE ALUMÍNIO TIPO FITA 1/4" X 3/4" | [5 empty] | M |  | 32.54
|  | 2041 | ELETRICISTA (SGSP) | H | 26.73 | 0.3333 |  | 8.9103
|  | 2044 | AJUDANTE DE ELETRICISTA (SGSP) | H | 19.56 | 0.3333 |  | 6.5216
|  | 15057 | BARRA DE ALUMÍNIO 1/4" X 3/4" | M | 17.11 | 1 |  | 17.11
91195 | BARRA CHATA DE ALUMÍNIO TIPO FITA 1/8" X 7/8" | [5 empty] | M |  | 25.01
|  | 2041 | ELETRICISTA (SGSP) | H | 26.73 | 0.3333 |  | 8.9103
|  | 2044 | AJUDANTE DE ELETRICISTA (SGSP) | H | 19.56 | 0.3333 |  | 6.5216
|  | 15056 | BARRA CHATA DE ALUMÍNIO TIPO FITA 1/8" X 7/8" | M | 9.58 | 1 |  | 9.58
91250 | QUADRO COMANDO PARA CONJUNTO MOTOR-BOMBA, MONOFÁSICO - ATÉ 5HP | [5 empty] | UN |  | 2200.72
|  | 2041 | ELETRICISTA (SGSP) | H | 26.73 | 6.2 |  | 165.7499
|  | 2044 | AJUDANTE DE ELETRICISTA (SGSP) | H | 19.56 | 6.2 |  | 121.3155
|  | 17040 | PARAFUSO AUTO-ATARRAXANTE - CABEÇA PANELA - COM BUCHA DE NYLON S- 8 DIÂMETRO 5,5MM - COMPRIMENTO 50MM - FENDA SIMPLES | Un | 0.86 | 8 |  | 6.88
|  | 51245 | QUADRO COMANDO METÁLICO PINTADO COM MEDIDAS MÍNIMAS DE 95X60X22 CM | Un | 673.59 | 1 |  | 673.59
|  | 52410 | ELETRODUTO FLEXÍVEL DE PVC - 1/2" | M | 2.07 | 3 |  | 6.21
|  | 53250 | CHAVE MAGNÉTICA TRIFÁSICA - 220V - 5 HP | Un | 211.26 | 2 |  | 422.52
|  | 53271 | CHAVE SECCIONADORA ROTATIVA - 3X25A (PACCO) | Un | 174.73 | 3 |  | 524.19
|  | 53281 | CHAVE SELETORA COM 3 POSIÇÕES - 10 A | Un | 55.3 | 1 |  | 55.3
|  | 53645 | FUSÍVEL TIPO DIAZED - RÁPIDO RETARDO - 2X25A | UN | 4.67 | 6 |  | 28.02
|  | 53660 | BASE PARA FUSÍVEIS DIAZED - 2/25A | Un | 17.9 | 6 |  | 107.4
|  | 54410 | DISJUNTOR TERMOMAGNÉTICO -INDUSTRIAL DE BAIXA TENSÃO (NEMA) BIPOLAR DE 15A | Un | 88.34 | 1 |  | 88.34
|  | 58421 | BRAÇADEIRA DE AÇO GALVANIZADO TIPO U (OMEGA/SIMPLES) - 1/2" | Un | 0.3 | 4 |  | 1.2
91251 | QUADRO COMANDO PARA CONJUNTO MOTOR-BOMBA, TRIFÁSICO - ATÉ 5HP | [5 empty] | UN |  | 2245.86
|  | 2041 | ELETRICISTA (SGSP) | H | 26.73 | 6.2 |  | 165.7499
|  | 2044 | AJUDANTE DE ELETRICISTA (SGSP) | H | 19.56 | 6.2 |  | 121.3155
|  | 17040 | PARAFUSO AUTO-ATARRAXANTE - CABEÇA PANELA - COM BUCHA DE NYLON S- 8 DIÂMETRO 5,5MM - COMPRIMENTO 50MM - FENDA SIMPLES | Un | 0.86 | 8 |  | 6.88
|  | 51245 | QUADRO COMANDO METÁLICO PINTADO COM MEDIDAS MÍNIMAS DE 95X60X22 CM | Un | 673.59 | 1 |  | 673.59
|  | 52410 | ELETRODUTO FLEXÍVEL DE PVC - 1/2" | M | 2.07 | 3 |  | 6.21
|  | 53250 | CHAVE MAGNÉTICA TRIFÁSICA - 220V - 5 HP | Un | 211.26 | 2 |  | 422.52
|  | 53271 | CHAVE SECCIONADORA ROTATIVA - 3X25A (PACCO) | Un | 174.73 | 3 |  | 524.19
|  | 53281 | CHAVE SELETORA COM 3 POSIÇÕES - 10 A | Un | 55.3 | 1 |  | 55.3
|  | 53645 | FUSÍVEL TIPO DIAZED - RÁPIDO RETARDO - 2X25A | UN | 4.67 | 8 |  | 37.36
|  | 53660 | BASE PARA FUSÍVEIS DIAZED - 2/25A | Un | 17.9 | 8 |  | 143.2
|  | 54410 | DISJUNTOR TERMOMAGNÉTICO -INDUSTRIAL DE BAIXA TENSÃO (NEMA) BIPOLAR DE 15A | Un | 88.34 | 1 |  | 88.34
|  | 58421 | BRAÇADEIRA DE AÇO GALVANIZADO TIPO U (OMEGA/SIMPLES) - 1/2" | Un | 0.3 | 4 |  | 1.2
91252 | QUADRO DE ÁGUA DE REUSO | [5 empty] | UN |  | 3010.24
|  | 1037 | ELETROTÉCNICO MONTADOR (SGSP) | H | 44.05 | 1.5 |  | 66.0807
|  | 2041 | ELETRICISTA (SGSP) | H | 26.73 | 14.15 |  | 378.2841
|  | 2044 | AJUDANTE DE ELETRICISTA (SGSP) | H | 19.56 | 13.55 |  | 265.1331
|  | 51250 | CAIXA CHAPA 14 ESMALTADA TIPO "X" - MED. (140X145X25)CM | Un | 2863.3 | 0.32 |  | 916.256
|  | 53270 | CHAVE SECCIONADORA ROTATIVA - 3X16A (PACCO) | Un | 141.86 | 1 |  | 141.86
|  | 53281 | CHAVE SELETORA COM 3 POSIÇÕES - 10 A | Un | 55.3 | 2 |  | 110.6
|  | 53645 | FUSÍVEL TIPO DIAZED - RÁPIDO RETARDO - 2X25A | UN | 4.67 | 3 |  | 14.01
|  | 53660 | BASE PARA FUSÍVEIS DIAZED - 2/25A | Un | 17.9 | 3 |  | 53.7
|  | 54533 | SINALIZADOR LUMINOSO COM LÂMPADA LED, 220V - 22MM | Un | 133.26 | 2 |  | 266.52
|  | 54541 | CONTATOR TRIPOLAR 220V - 25A - COM CONTATOS AUXILIARES DE DOIS PARES | Un | 344.4 | 1 |  | 344.4
|  | 54550 | RELÉ BIMETÁLICO SOBRECARGA AJUSTE 06 - 12,50A | Un | 184.72 | 2 |  | 369.44
|  | 56559 | ACIONADOR LIGA/DESLIGA P/ BOMBA - COM MARTELO QUEBRA VIDRO | Un | 83.96 | 1 |  | 83.96
91253 | QUADRO DE BOMBA DE INCÊNDIO | [5 empty] | UN |  | 1789.67
|  | 1037 | ELETROTÉCNICO MONTADOR (SGSP) | H | 44.05 | 0.5 |  | 22.0269
|  | 2041 | ELETRICISTA (SGSP) | H | 26.73 | 9.4 |  | 251.2982
|  | 2044 | AJUDANTE DE ELETRICISTA (SGSP) | H | 19.56 | 7.5 |  | 146.7526
|  | 51250 | CAIXA CHAPA 14 ESMALTADA TIPO "X" - MED. (140X145X25)CM | Un | 2863.3 | 0.32 |  | 916.256
|  | 53645 | FUSÍVEL TIPO DIAZED - RÁPIDO RETARDO - 2X25A | UN | 4.67 | 2 |  | 9.34
|  | 53660 | BASE PARA FUSÍVEIS DIAZED - 2/25A | Un | 17.9 | 2 |  | 35.8
|  | 54455 | MINI DISJUNTOR - TIPO EUROPEU (IEC) - TRIPOLAR DE 32/50A | Un | 63.8 | 1 |  | 63.8
|  | 54541 | CONTATOR TRIPOLAR 220V - 25A - COM CONTATOS AUXILIARES DE DOIS PARES | Un | 344.4 | 1 |  | 344.4
91254 | QUADRO DE BOMBA DE RECALQUE | [5 empty] | UN |  | 4245.95
|  | 1037 | ELETROTÉCNICO MONTADOR (SGSP) | H | 44.05 | 2.5 |  | 110.1345
|  | 2041 | ELETRICISTA (SGSP) | H | 26.73 | 28.8 |  | 769.9351
|  | 2044 | AJUDANTE DE ELETRICISTA (SGSP) | H | 19.56 | 24.5 |  | 479.3919
|  | 51250 | CAIXA CHAPA 14 ESMALTADA TIPO "X" - MED. (140X145X25)CM | Un | 2863.3 | 0.32 |  | 916.256
|  | 53281 | CHAVE SELETORA COM 3 POSIÇÕES - 10 A | Un | 55.3 | 3 |  | 165.9
|  | 53645 | FUSÍVEL TIPO DIAZED - RÁPIDO RETARDO - 2X25A | UN | 4.67 | 8 |  | 37.36
|  | 53660 | BASE PARA FUSÍVEIS DIAZED - 2/25A | Un | 17.9 | 8 |  | 143.2
|  | 54450 | MINI DISJUNTOR - TIPO EUROPEU (IEC) - UNIPOLAR DE 6/25A | Un | 18.47 | 1 |  | 18.47
|  | 54452 | MINI DISJUNTOR - TIPO EUROPEU (IEC) - BIPOLAR DE 6/25A | Un | 54.9 | 1 |  | 54.9
|  | 54455 | MINI DISJUNTOR - TIPO EUROPEU (IEC) - TRIPOLAR DE 32/50A | Un | 63.8 | 1 |  | 63.8
|  | 54541 | CONTATOR TRIPOLAR 220V - 25A - COM CONTATOS AUXILIARES DE DOIS PARES | Un | 344.4 | 3 |  | 1033.2
|  | 54550 | RELÉ BIMETÁLICO SOBRECARGA AJUSTE 06 - 12,50A | Un | 184.72 | 2 |  | 369.44
|  | 56559 | ACIONADOR LIGA/DESLIGA P/ BOMBA - COM MARTELO QUEBRA VIDRO | Un | 83.96 | 1 |  | 83.96
91305 | PERFILADO LISO CHAPA 14-GE-MED. 19X38MM COM TAMPA E INSTALAÇÃO | [5 empty] | M |  | 78.03
|  | 2041 | ELETRICISTA (SGSP) | H | 26.73 | 0.8 |  | 21.387
|  | 2044 | AJUDANTE DE ELETRICISTA (SGSP) | H | 19.56 | 0.8 |  | 15.6536
|  | 54910 | PERFILADO LISO CHAPA 14 - 19X38MM | M | 27.08 | 1.2 |  | 32.496
|  | 54920 | TAMPA METÁLICA PARA PERFILADO 38MM | M | 7.08 | 1.2 |  | 8.496
91307 | PERFILADO LISO CHAPA 14-GE-MED. 38X38MM COM TAMPA E INSTALAÇÃO | [5 empty] | M |  | 89.43
|  | 2041 | ELETRICISTA (SGSP) | H | 26.73 | 0.85 |  | 22.7237
|  | 2044 | AJUDANTE DE ELETRICISTA (SGSP) | H | 19.56 | 0.85 |  | 16.6319
|  | 54912 | PERFILADO LISO CHAPA 14 - 38X38MM | M | 34.65 | 1.2 |  | 41.58
|  | 54920 | TAMPA METÁLICA PARA PERFILADO 38MM | M | 7.08 | 1.2 |  | 8.496
91308 | PERFILADO LISO CHAPA 14-GE-MED. 38X76MM COM TAMPA E INSTALAÇÃO. | [5 empty] | M |  | 90.43
|  | 2041 | ELETRICISTA (SGSP) | H | 26.73 | 0.9 |  | 24.0604
|  | 2044 | AJUDANTE DE ELETRICISTA (SGSP) | H | 19.56 | 0.9 |  | 17.6103
|  | 54913 | PERFILADO LISO CHAPA 14 - 38X76MM | M | 29.08 | 1.2 |  | 34.896
|  | 54921 | TAMPA METÁLICA PARA PERFILADO 76MM | M | 11.55 | 1.2 |  | 13.86
91311 | PERFILADO PERFURADO CHAPA 14-GE-MED. 19X38MM COM TAMPA E INSTALAÇÃO | [5 empty] | M |  | 80.28
|  | 2041 | ELETRICISTA (SGSP) | H | 26.73 | 0.8 |  | 21.387
|  | 2044 | AJUDANTE DE ELETRICISTA (SGSP) | H | 19.56 | 0.8 |  | 15.6536
|  | 54915 | PERFILADO PERFURADO CHAPA 14 - 19X38MM | M | 28.95 | 1.2 |  | 34.74
|  | 54920 | TAMPA METÁLICA PARA PERFILADO 38MM | M | 7.08 | 1.2 |  | 8.496
91313 | PERFILADO PERFURADO CHAPA 14-GE-MED. 38X38MM COM TAMPA E INSTALAÇÃO | [5 empty] | M |  | 90.93
|  | 2041 | ELETRICISTA (SGSP) | H | 26.73 | 0.85 |  | 22.7237
|  | 2044 | AJUDANTE DE ELETRICISTA (SGSP) | H | 19.56 | 0.85 |  | 16.6319
|  | 54917 | PERFILADO PERFURADO CHAPA 14 - 38X38MM | M | 35.9 | 1.2 |  | 43.08
|  | 54920 | TAMPA METÁLICA PARA PERFILADO 38MM | M | 7.08 | 1.2 |  | 8.496
91314 | PERFILADO PERFURADO CHAPA 14-GE-MED. 38X76MM COM TAMPA E INSTALAÇÃO | [5 empty] | M |  | 134
|  | 2041 | ELETRICISTA (SGSP) | H | 26.73 | 0.9 |  | 24.0604
|  | 2044 | AJUDANTE DE ELETRICISTA (SGSP) | H | 19.56 | 0.9 |  | 17.6103
|  | 54918 | PERFILADO PERFURADO CHAPA 14 - 38X76MM | M | 65.39 | 1.2 |  | 78.468
|  | 54921 | TAMPA METÁLICA PARA PERFILADO 76MM | M | 11.55 | 1.2 |  | 13.86
91321 | ELETROCALHA LISA GALVANIZADA ELETROLÍTICA CHAPA 14 - 100X50MM COM TAMPA E INSTALAÇÃO | [5 empty] | M |  | 132.73
|  | 2041 | ELETRICISTA (SGSP) | H | 26.73 | 1 |  | 26.7338
|  | 2044 | AJUDANTE DE ELETRICISTA (SGSP) | H | 19.56 | 1 |  | 19.567
|  | 55002 | ELETROCALHA LISA PRÉ ZINCADA CH14 - 100 X 50MM | M | 55.04 | 1.25 |  | 68.8
|  | 55025 | TAMPA P/ ELETROCALHA PRÉ ZINCADA - 100MM | M | 14.1 | 1.25 |  | 17.625
91322 | ELETROCALHA LISA GALVANIZADA ELETROLÍTICA CHAPA 14 - 125X50MM COM TAMPA E INSTALAÇÃO | [5 empty] | M |  | 148.06
|  | 2041 | ELETRICISTA (SGSP) | H | 26.73 | 1.1 |  | 29.4072
|  | 2044 | AJUDANTE DE ELETRICISTA (SGSP) | H | 19.56 | 1.1 |  | 21.5237
|  | 55004 | ELETROCALHA LISA PRÉ ZINCADA CH14 - 125 X 50MM | M | 62.8 | 1.25 |  | 78.5
|  | 55026 | TAMPA P/ ELETROCALHA PRÉ ZINCADA - 125MM | M | 14.9 | 1.25 |  | 18.625
91323 | ELETROCALHA LISA GALVANIZADA ELETROLÍTICA CHAPA 14 - 150X50MM COM TAMPA E INSTALAÇÃO | [5 empty] | M |  | 164.01
|  | 2041 | ELETRICISTA (SGSP) | H | 26.73 | 1.2 |  | 32.0806
|  | 2044 | AJUDANTE DE ELETRICISTA (SGSP) | H | 19.56 | 1.2 |  | 23.4804
|  | 55006 | ELETROCALHA LISA PRÉ ZINCADA CH14 - 150 X 50MM | M | 68.8 | 1.25 |  | 86
|  | 55027 | TAMPA P/ ELETROCALHA PRÉ ZINCADA - 150MM | M | 17.96 | 1.25 |  | 22.45
91324 | ELETROCALHA LISA GALV. ELETROLÍTICA CHAPA 14 - 175X50MM C/ TAMPA E INST. | [5 empty] | M |  | 185.39
|  | 2041 | ELETRICISTA (SGSP) | H | 26.73 | 1.3 |  | 34.754
|  | 2044 | AJUDANTE DE ELETRICISTA (SGSP) | H | 19.56 | 1.3 |  | 25.4371
|  | 55008 | ELETROCALHA LISA PRÉ ZINCADA CH14 - 175 X 50MM | M | 79.01 | 1.25 |  | 98.7625
|  | 55028 | TAMPA P/ ELETROCALHA PRÉ ZINCADA - 175MM | M | 21.15 | 1.25 |  | 26.4375
91325 | ELETROCALHA LISA GALVANIZADA ELETROLÍTICA CHAPA 14 - 200X50MM COM TAMPA E INSTALAÇÃO | [5 empty] | M |  | 196.38
|  | 2041 | ELETRICISTA (SGSP) | H | 26.73 | 1.4 |  | 37.4274
|  | 2044 | AJUDANTE DE ELETRICISTA (SGSP) | H | 19.56 | 1.4 |  | 27.3938
|  | 55010 | ELETROCALHA LISA PRÉ ZINCADA CH14 - 200 X 50MM | M | 82.56 | 1.25 |  | 103.2
|  | 55029 | TAMPA P/ ELETROCALHA PRÉ ZINCADA - 200MM | M | 22.69 | 1.25 |  | 28.3625
91326 | ELETROCALHA LISA GALV. ELETROL. CHAPA 14 - 250X50MM C/ TAMPA E INST. | [5 empty] | M |  | 219.84
|  | 2041 | ELETRICISTA (SGSP) | H | 26.73 | 1.5 |  | 40.1007
|  | 2044 | AJUDANTE DE ELETRICISTA (SGSP) | H | 19.56 | 1.5 |  | 29.3505
|  | 55012 | ELETROCALHA LISA PRÉ ZINCADA CH14 - 250 X 50MM | M | 91.62 | 1.25 |  | 114.525
|  | 55030 | TAMPA P/ ELETROCALHA PRÉ ZINCADA. - 250MM | M | 28.69 | 1.25 |  | 35.8625
91327 | ELETROCALHA LISA GALVANIZADA ELETROLÍTICA CHAPA 14 - 300X50MM COM TAMPA E INSTALAÇÃO | [5 empty] | M |  | 246.68
|  | 2041 | ELETRICISTA (SGSP) | H | 26.73 | 1.5 |  | 40.1007
|  | 2044 | AJUDANTE DE ELETRICISTA (SGSP) | H | 19.56 | 1.5 |  | 29.3505
|  | 55014 | ELETROCALHA LISA PRÉ ZINCADA CH14 - 300 X 50MM | M | 110.08 | 1.25 |  | 137.6
|  | 55031 | TAMPA P/ ELETROCALHA PRÉ ZINCADA - 300MM | M | 31.7 | 1.25 |  | 39.625
91331 | ELETROCALHA LISA GALV. ELETROL. CHAPA 14 - 150X100MM C/ TAMPA E INST. | [5 empty] | M |  | 216.93
|  | 2041 | ELETRICISTA (SGSP) | H | 26.73 | 1.6 |  | 42.7741
|  | 2044 | AJUDANTE DE ELETRICISTA (SGSP) | H | 19.56 | 1.6 |  | 31.3072
|  | 55016 | ELETROCALHA LISA PRÉ ZINCADA CH14 - 150X100MM | M | 96.32 | 1.25 |  | 120.4
|  | 55027 | TAMPA P/ ELETROCALHA PRÉ ZINCADA - 150MM | M | 17.96 | 1.25 |  | 22.45
91332 | ELETROCALHA LISA GALVANIZADA ELETROLÍTICA CHAPA 14 - 200X100MM COM TAMPA E INSTALAÇÃO | [5 empty] | M |  | 238.11
|  | 2041 | ELETRICISTA (SGSP) | H | 26.73 | 1.7 |  | 45.4475
|  | 2044 | AJUDANTE DE ELETRICISTA (SGSP) | H | 19.56 | 1.7 |  | 33.2639
|  | 55018 | ELETROCALHA LISA PRÉ ZINCADA CH14 - 200X100MM | M | 104.83 | 1.25 |  | 131.0375
|  | 55029 | TAMPA P/ ELETROCALHA PRÉ ZINCADA - 200MM | M | 22.69 | 1.25 |  | 28.3625
91333 | ELETROCALHA LISA GALV. ELETROL. CHAPA 14 - 250X100MM C/ TAMPA E INST. | [5 empty] | M |  | 274
|  | 2041 | ELETRICISTA (SGSP) | H | 26.73 | 1.8 |  | 48.1209
|  | 2044 | AJUDANTE DE ELETRICISTA (SGSP) | H | 19.56 | 1.8 |  | 35.2206
|  | 55020 | ELETROCALHA LISA PRÉ ZINCADA CH14 - 250X100MM | M | 123.84 | 1.25 |  | 154.8
|  | 55030 | TAMPA P/ ELETROCALHA PRÉ ZINCADA. - 250MM | M | 28.69 | 1.25 |  | 35.8625
91334 | ELETROCALHA LISA GALVANIZADA ELETROLÍTICA CHAPA 14 - 300X100MM COM TAMPA E INSTALAÇÃO | [5 empty] | M |  | 299.56
|  | 2041 | ELETRICISTA (SGSP) | H | 26.73 | 1.9 |  | 50.7943
|  | 2044 | AJUDANTE DE ELETRICISTA (SGSP) | H | 19.56 | 1.9 |  | 37.1773
|  | 55022 | ELETROCALHA LISA PRÉ ZINCADA CH14 - 300X100MM | M | 137.57 | 1.25 |  | 171.9625
|  | 55031 | TAMPA P/ ELETROCALHA PRÉ ZINCADA - 300MM | M | 31.7 | 1.25 |  | 39.625
91335 | ELETROCALHA LISA GALV. ELETROL. CHAPA 14 - 400X100MM C/ TAMPA E INST. | [5 empty] | M |  | 361.91
|  | 2041 | ELETRICISTA (SGSP) | H | 26.73 | 2 |  | 53.4677
|  | 2044 | AJUDANTE DE ELETRICISTA (SGSP) | H | 19.56 | 2 |  | 39.134
|  | 55024 | ELETROCALHA LISA PRÉ ZINCADA CH14 - 400X100MM | M | 165.12 | 1.25 |  | 206.4
|  | 55032 | TAMPA P/ ELETROCALHA PRÉ ZINCADA - 400MM | M | 50.33 | 1.25 |  | 62.9125
91338 | ELETROCALHA PERF. GALV. ELETROL. CHAPA 14 - 100X50MM C/ TAMPA E INST. | [5 empty] | M |  | 148.38
|  | 2041 | ELETRICISTA (SGSP) | H | 26.73 | 1 |  | 26.7338
|  | 2044 | AJUDANTE DE ELETRICISTA (SGSP) | H | 19.56 | 1 |  | 19.567
|  | 55025 | TAMPA P/ ELETROCALHA PRÉ ZINCADA - 100MM | M | 14.1 | 1.25 |  | 17.625
|  | 55033 | ELETROCALHA PERF. PRÉ ZINCADA CH14 - 100 X 50MM | M | 67.56 | 1.25 |  | 84.45
91339 | ELETROCALHA PERF. GALV. ELETROL. CHAPA 14 - 125X50MM C/ TAMPA E INST. | [5 empty] | M |  | 166.31
|  | 2041 | ELETRICISTA (SGSP) | H | 26.73 | 1.1 |  | 29.4072
|  | 2044 | AJUDANTE DE ELETRICISTA (SGSP) | H | 19.56 | 1.1 |  | 21.5237
|  | 55026 | TAMPA P/ ELETROCALHA PRÉ ZINCADA - 125MM | M | 14.9 | 1.25 |  | 18.625
|  | 55034 | ELETROCALHA PERF. PRÉ ZINCADACH14 - 125 X 50MM | M | 77.4 | 1.25 |  | 96.75
91340 | ELETROCALHA PERF. GALV. ELETROL. CHAPA 14 - 150X50MM C/ TAMPA E INST. | [5 empty] | M |  | 188.67
|  | 2041 | ELETRICISTA (SGSP) | H | 26.73 | 1.2 |  | 32.0806
|  | 2044 | AJUDANTE DE ELETRICISTA (SGSP) | H | 19.56 | 1.2 |  | 23.4804
|  | 55027 | TAMPA P/ ELETROCALHA PRÉ ZINCADA - 150MM | M | 17.96 | 1.25 |  | 22.45
|  | 55036 | ELETROCALHA PERF. PRÉ ZINCADACH14 - 150 X 50MM | M | 88.53 | 1.25 |  | 110.6625
91341 | ELETROCALHA PERF. GALV. ELETROL. CHAPA 14 - 175X50MM C/ TAMPA E INST. | [5 empty] | M |  | 204.88
|  | 2041 | ELETRICISTA (SGSP) | H | 26.73 | 1.3 |  | 34.754
|  | 2044 | AJUDANTE DE ELETRICISTA (SGSP) | H | 19.56 | 1.3 |  | 25.4371
|  | 55028 | TAMPA P/ ELETROCALHA PRÉ ZINCADA - 175MM | M | 21.15 | 1.25 |  | 26.4375
|  | 55038 | ELETROCALHA PERF. PRÉ ZINCADA CH14 - 175 X 50MM | M | 94.6 | 1.25 |  | 118.25
91342 | ELETROCALHA PERF. GALV. ELETROL. CHAPA 14 - 200X50MM C/ TAMPA E INST. | [5 empty] | M |  | 215.08
|  | 2041 | ELETRICISTA (SGSP) | H | 26.73 | 1.4 |  | 37.4274
|  | 2044 | AJUDANTE DE ELETRICISTA (SGSP) | H | 19.56 | 1.4 |  | 27.3938
|  | 55029 | TAMPA P/ ELETROCALHA PRÉ ZINCADA - 200MM | M | 22.69 | 1.25 |  | 28.3625
|  | 55040 | ELETROCALHA PERF. PRÉ ZINCADA CH14 - 200 X 50MM | M | 97.52 | 1.25 |  | 121.9
91343 | ELETROCALHA PERF. GALV. ELETROL. CHAPA 14 - 250X50MM C/ TAMPA E INST. | [5 empty] | M |  | 239.49
|  | 2041 | ELETRICISTA (SGSP) | H | 26.73 | 1.5 |  | 40.1007
|  | 2044 | AJUDANTE DE ELETRICISTA (SGSP) | H | 19.56 | 1.5 |  | 29.3505
|  | 55030 | TAMPA P/ ELETROCALHA PRÉ ZINCADA. - 250MM | M | 28.69 | 1.25 |  | 35.8625
|  | 55042 | ELETROCALHA PERF. PRÉ ZINCADA CH14 - 250 X 50MM | M | 107.34 | 1.25 |  | 134.175
91344 | ELETROCALHA PERF. GALV. ELETROL. CHAPA 14 - 300X50MM C/ TAMPA E INST. | [5 empty] | M |  | 286.1
|  | 2041 | ELETRICISTA (SGSP) | H | 26.73 | 1.5 |  | 40.1007
|  | 2044 | AJUDANTE DE ELETRICISTA (SGSP) | H | 19.56 | 1.5 |  | 29.3505
|  | 55031 | TAMPA P/ ELETROCALHA PRÉ ZINCADA - 300MM | M | 31.7 | 1.25 |  | 39.625
|  | 55044 | ELETROCALHA PERF. PRÉ ZINCADA CH14 - 300 X 50MM | M | 141.62 | 1.25 |  | 177.025
91346 | ELETROCALHA PERF. GALV. ELETROL. CHAPA 14 - 150X100MM C/ TAMPA E INST. | [5 empty] | M |  | 251.43
|  | 2041 | ELETRICISTA (SGSP) | H | 26.73 | 1.6 |  | 42.7741
|  | 2044 | AJUDANTE DE ELETRICISTA (SGSP) | H | 19.56 | 1.6 |  | 31.3072
|  | 55027 | TAMPA P/ ELETROCALHA PRÉ ZINCADA - 150MM | M | 17.96 | 1.25 |  | 22.45
|  | 55046 | ELETROCALHA PERF. PRÉ ZINCADA CH14 - 150X100MM | M | 123.92 | 1.25 |  | 154.9
91347 | ELETROCALHA PERF. GALV. ELETROL. CHAPA 14 - 200X100MM C/ TAMPA E INST. | [5 empty] | M |  | 265.02
|  | 2041 | ELETRICISTA (SGSP) | H | 26.73 | 1.7 |  | 45.4475
|  | 2044 | AJUDANTE DE ELETRICISTA (SGSP) | H | 19.56 | 1.7 |  | 33.2639
|  | 55029 | TAMPA P/ ELETROCALHA PRÉ ZINCADA - 200MM | M | 22.69 | 1.25 |  | 28.3625
|  | 55048 | ELETROCALHA PERF. PRÉ ZINCADA CH14 - 200X100MM | M | 126.36 | 1.25 |  | 157.95
91348 | ELETROCALHA PERF. GALV. CHAPA 14 - 250X100MM C/ TAMPA E INST. | [5 empty] | M |  | 308.78
|  | 2041 | ELETRICISTA (SGSP) | H | 26.73 | 1.8 |  | 48.1209
|  | 2044 | AJUDANTE DE ELETRICISTA (SGSP) | H | 19.56 | 1.8 |  | 35.2206
|  | 55030 | TAMPA P/ ELETROCALHA PRÉ ZINCADA. - 250MM | M | 28.69 | 1.25 |  | 35.8625
|  | 55050 | ELETROCALHA PERF. PRÉ ZINCADA CH14 - 250X100MM | M | 151.66 | 1.25 |  | 189.575
91350 | ELETROCALHA PERF. GALV. ELETROL. CHAPA 14 - 400X100MM C/ TAMPA E INST. | [5 empty] | M |  | 408.35
|  | 2041 | ELETRICISTA (SGSP) | H | 26.73 | 2 |  | 53.4677
|  | 2044 | AJUDANTE DE ELETRICISTA (SGSP) | H | 19.56 | 2 |  | 39.134
|  | 55032 | TAMPA P/ ELETROCALHA PRÉ ZINCADA - 400MM | M | 50.33 | 1.25 |  | 62.9125
|  | 55054 | ELETROCALHA PERF. PRÉ ZINCADA CH14 - 400X100MM | M | 202.27 | 1.25 |  | 252.8375
91401 | ÓLEO ISOLANTE PARA TRANSFORMADOR/ DISJUNTOR 30KV/CM | [5 empty] | L |  | 20.76
|  | 2041 | ELETRICISTA (SGSP) | H | 26.73 | 0.05 |  | 1.3366
|  | 2044 | AJUDANTE DE ELETRICISTA (SGSP) | H | 19.56 | 0.05 |  | 0.9783
|  | 61010 | ÓLEO ISOLANTE P/ TRANSFORMADOR/DISJUNTOR 30KV/CM | L | 18.44 | 1 |  | 18.44
91406 | ISOLADOR SUPORTE TIPO PEDESTAL EM PORCELANA - 15KV | [5 empty] | UN |  | 139.95
|  | 2041 | ELETRICISTA (SGSP) | H | 26.73 | 0.6 |  | 16.0403
|  | 2044 | AJUDANTE DE ELETRICISTA (SGSP) | H | 19.56 | 0.6 |  | 11.7402
|  | 56104 | ISOLADOR DE PORCELANA SUPORTE TIPO PEDESTAL - 15KV | Un | 112.17 | 1 |  | 112.17
91407 | ISOLADOR SUPORTE TIPO PEDESTAL EM PORCELANA - 1KV | [5 empty] | UN |  | 159.07
|  | 2041 | ELETRICISTA (SGSP) | H | 26.73 | 0.5 |  | 13.3669
|  | 2044 | AJUDANTE DE ELETRICISTA (SGSP) | H | 19.56 | 0.5 |  | 9.7835
|  | 61012 | ISOLADOR SUPORTE TIPO PEDESTAL EM PORCELANA - 1KV | Un | 135.92 | 1 |  | 135.92
91408 | ISOLADOR SUPORTE TIPO PEDESTAL EM EPOXI - 15KV | [5 empty] | UN |  | 83.18
|  | 2041 | ELETRICISTA (SGSP) | H | 26.73 | 0.6 |  | 16.0403
|  | 2044 | AJUDANTE DE ELETRICISTA (SGSP) | H | 19.56 | 0.6 |  | 11.7402
|  | 61013 | ISOLADOR SUPORTE TIPO PEDESTAL EM EPOXI - 15KV | Un | 55.4 | 1 |  | 55.4
91409 | ISOLADOR SUPORTE TIPO PEDESTAL EPOXI - 1KV | [5 empty] | UN |  | 53.35
|  | 2041 | ELETRICISTA (SGSP) | H | 26.73 | 0.5 |  | 13.3669
|  | 2044 | AJUDANTE DE ELETRICISTA (SGSP) | H | 19.56 | 0.5 |  | 9.7835
|  | 61014 | ISOLADOR SUPORTE TIPO PEDESTAL EM EPOXI - 1KV | Un | 30.2 | 1 |  | 30.2
91413 | VERGALHÃO DE COBRE 3/8" (10MM) | [5 empty] | M |  | 101.47
|  | 2041 | ELETRICISTA (SGSP) | H | 26.73 | 0.4 |  | 10.6935
|  | 2044 | AJUDANTE DE ELETRICISTA (SGSP) | H | 19.56 | 0.4 |  | 7.8268
|  | 56111 | VERGALHÃO DE COBRE 3/8" (10MM) | M | 79 | 1.05 |  | 82.95
91414 | TERMINAL OU CONECTOR PARA VERGALHÃO DE COBRE 3/8" (10MM) | [5 empty] | UN |  | 34.69
|  | 2041 | ELETRICISTA (SGSP) | H | 26.73 | 0.2 |  | 5.3467
|  | 2044 | AJUDANTE DE ELETRICISTA (SGSP) | H | 19.56 | 0.2 |  | 3.9134
|  | 61017 | TERMINAL OU CONECTOR P/ VERGALHÃO DE COBRE 3/8" (10MM) | Un | 25.43 | 1 |  | 25.43
91417 | CABO DE MÉDIA TENSÃO PARA 12/20KV - 1 X 35MM2 UNIPOLAR | [5 empty] | M |  | 114.7
|  | 2041 | ELETRICISTA (SGSP) | H | 26.73 | 0.4 |  | 10.6935
|  | 2044 | AJUDANTE DE ELETRICISTA (SGSP) | H | 19.56 | 1.2 |  | 23.4804
|  | 52898 | CABO MÉDIA TENSÃO 12/20KV - 1X35MM2 | M | 76.69 | 1.05 |  | 80.5245
91421 | MUFLA UNIPOLAR INTERNA PARA CABO ATÉ 35MM2 - 15KV | [5 empty] | UN |  | 372.04
|  | 1037 | ELETROTÉCNICO MONTADOR (SGSP) | H | 44.05 | 0.5 |  | 22.0269
|  | 2041 | ELETRICISTA (SGSP) | H | 26.73 | 2 |  | 53.4677
|  | 2044 | AJUDANTE DE ELETRICISTA (SGSP) | H | 19.56 | 4 |  | 78.268
|  | 56113 | MUFLA UNIPOLAR INT. P/ CABO ATÉ 35MM2/15KV | Un | 218.28 | 1 |  | 218.28
91422 | MUFLA UNIPOLAR EXTERNA PARA CABO ATÉ 35MM2 - 15KV | [5 empty] | UN |  | 484.31
|  | 1037 | ELETROTÉCNICO MONTADOR (SGSP) | H | 44.05 | 0.5 |  | 22.0269
|  | 2041 | ELETRICISTA (SGSP) | H | 26.73 | 3 |  | 80.2015
|  | 2044 | AJUDANTE DE ELETRICISTA (SGSP) | H | 19.56 | 6 |  | 117.4021
|  | 56114 | MUFLA UNIPOLAR EXT. P/ CABO ATÉ 35MM2/15KV | Un | 264.68 | 1 |  | 264.68
91423 | MUFLA TRIPOLAR INTERNA PARA CABO ATÉ 35MM2 - 15KV | [5 empty] | UN |  | 974.82
|  | 1037 | ELETROTÉCNICO MONTADOR (SGSP) | H | 44.05 | 1 |  | 44.0538
|  | 2041 | ELETRICISTA (SGSP) | H | 26.73 | 4 |  | 106.9354
|  | 2044 | AJUDANTE DE ELETRICISTA (SGSP) | H | 19.56 | 8 |  | 156.5361
|  | 56115 | MUFLA TRIPOLAR INT. P/ CABO ATÉ 35MM2/15KV | Un | 667.29 | 1 |  | 667.29
91424 | MUFLA TRIPOLAR EXTERNA PARA CABO ATÉ 35MM2 - 15KV | [5 empty] | UN |  | 1178.11
|  | 1037 | ELETROTÉCNICO MONTADOR (SGSP) | H | 44.05 | 1 |  | 44.0538
|  | 2041 | ELETRICISTA (SGSP) | H | 26.73 | 5 |  | 133.6693
|  | 2044 | AJUDANTE DE ELETRICISTA (SGSP) | H | 19.56 | 10 |  | 195.6702
|  | 56116 | MUFLA TRIPOLAR EXT. P/ CABO ATÉ 35MM2/15KV | Un | 804.72 | 1 |  | 804.72
91425 | BUCHA D PASSAGEM INTERNA/ EXTERNA - 15KV | [5 empty] | UN |  | 456.14
|  | 2041 | ELETRICISTA (SGSP) | H | 26.73 | 0.5 |  | 13.3669
|  | 2044 | AJUDANTE DE ELETRICISTA (SGSP) | H | 19.56 | 0.5 |  | 9.7835
|  | 61021 | BUCHA DE PASSAGEM INTERNA / EXTERNA - 15KV | Un | 432.99 | 1 |  | 432.99
91426 | BUCHA DE PASSAGEM PARA NEUTRO - 1KV | [5 empty] | UN |  | 97.66
|  | 2041 | ELETRICISTA (SGSP) | H | 26.73 | 0.4 |  | 10.6935
|  | 2044 | AJUDANTE DE ELETRICISTA (SGSP) | H | 19.56 | 0.4 |  | 7.8268
|  | 61022 | BUCHA PARA NEUTRO - EM PORCELANA | Un | 79.14 | 1 |  | 79.14
91427 | CHAPA DE FERRO 150X0,50X1/4" PARA BUCHAS DE PASSAGEM | [5 empty] | UN |  | 989.23
|  | 2041 | ELETRICISTA (SGSP) | H | 26.73 | 0.5 |  | 13.3669
|  | 2044 | AJUDANTE DE ELETRICISTA (SGSP) | H | 19.56 | 0.5 |  | 9.7835
|  | 61024 | CHAPA DE FERRO 1,50X0,50X1/4" PARA BUCHAS DE PASSAGEM PADRÃO ELETROPAULO | Un | 966.08 | 1 |  | 966.08
91428 | BUCHA DE PASSAGEM COM ROSCA PARA CUBICULO BLINDADO | [5 empty] | UN |  | 262.97
|  | 2041 | ELETRICISTA (SGSP) | H | 26.73 | 0.5 |  | 13.3669
|  | 2044 | AJUDANTE DE ELETRICISTA (SGSP) | H | 19.56 | 0.5 |  | 9.7835
|  | 61023 | BUCHA DE PASSAGEM PARA BARRAMENTO - EM EPÓXI | Un | 239.82 | 1 |  | 239.82
91429 | FUSIVEL HH PARA 40A/ 15KV | [5 empty] | UN |  | 479.2
|  | 2041 | ELETRICISTA (SGSP) | H | 26.73 | 0.5 |  | 13.3669
|  | 2044 | AJUDANTE DE ELETRICISTA (SGSP) | H | 19.56 | 0.5 |  | 9.7835
|  | 61029 | FUSÍVEL HH PARA 40A/15KV | Un | 456.05 | 1 |  | 456.05
91430 | BASE TRIPOLAR PARA FUSIVEL LIMITADOR HH - 15KV/ 200A | [5 empty] | UN |  | 572.24
|  | 2041 | ELETRICISTA (SGSP) | H | 26.73 | 1.5 |  | 40.1007
|  | 2044 | AJUDANTE DE ELETRICISTA (SGSP) | H | 19.56 | 1.5 |  | 29.3505
|  | 61030 | BASE TRIPOLAR PARA FUSÍVEL LIMITADOR HH - 15KV / 200A | Un | 502.79 | 1 |  | 502.79
91434 | TRANSFORMADOR POTENCIAL A ÓLEO 500VA - 13.2KV/220V | [5 empty] | UN |  | 3011.44
|  | 1037 | ELETROTÉCNICO MONTADOR (SGSP) | H | 44.05 | 0.3 |  | 13.2161
|  | 2041 | ELETRICISTA (SGSP) | H | 26.73 | 1 |  | 26.7338
|  | 2044 | AJUDANTE DE ELETRICISTA (SGSP) | H | 19.56 | 2 |  | 39.134
|  | 56128 | TRANSFORMADOR DE POTÊNCIA A ÓLEO MONOFÁSICO - 500VA 13,2KV / 220V | Un | 2932.36 | 1 |  | 2932.36
91436 | FUSIVEL PARA TRANSFORMADOR DE POTENCIAL | [5 empty] | UN |  | 46.92
|  | 2041 | ELETRICISTA (SGSP) | H | 26.73 | 0.25 |  | 6.6834
|  | 2044 | AJUDANTE DE ELETRICISTA (SGSP) | H | 19.56 | 0.25 |  | 4.8917
|  | 61031 | FUSÍVEL PARA TRANSFORMADOR DE POTENCIAL | Un | 35.34 | 1 |  | 35.34
91438 | DISJUNTOR PVO 15KV/ 350MVA - COMPLETO | [5 empty] | UN |  | 17508
|  | 1037 | ELETROTÉCNICO MONTADOR (SGSP) | H | 44.05 | 1 |  | 44.0538
|  | 2041 | ELETRICISTA (SGSP) | H | 26.73 | 8 |  | 213.8708
|  | 2044 | AJUDANTE DE ELETRICISTA (SGSP) | H | 19.56 | 8 |  | 156.5361
|  | 61033 | DISJUNTOR PVO 15KV / 350MVA - COMPLETO | Un | 17093.54 | 1 |  | 17093.54
91440 | BOBINA D MÍNIMA TENSÃO DO DISJUNTOR VOL. NORMAL DE ÓLEO | [5 empty] | UN |  | 1384.32
|  | 1037 | ELETROTÉCNICO MONTADOR (SGSP) | H | 44.05 | 1 |  | 44.0538
|  | 61036 | BOBINA DE MÍNIMA TENSÃO DO DISJUNTOR VOL NORMAL DE ÓLEO | Un | 1340.27 | 1 |  | 1340.27
91442 | RELE DE FALTA DE FASE E MÍNIMA TENSÃO TRIFÁSICO | [5 empty] | UN |  | 633.38
|  | 1037 | ELETROTÉCNICO MONTADOR (SGSP) | H | 44.05 | 1 |  | 44.0538
|  | 61037 | RELE DE FALTA DE FASE E MÍNIMA TENSÃO - TRIFÁSICO | Un | 589.33 | 1 |  | 589.33
91445 | ESTRADO DE MADEIRA 100X100CM | [5 empty] | UN |  | 102.16
|  | 2013 | CARPINTEIRO (SGSP) | H | 24.1 | 1 |  | 24.1043
|  | 2014 | AJUDANTE DE CARPINTEIRO (SGSP) | H | 19.56 | 1 |  | 19.567
|  | 2044 | AJUDANTE DE ELETRICISTA (SGSP) | H | 19.56 | 0.1 |  | 1.9567
|  | 56156 | PALLET DE MADEIRA COM 4 ENTRADAS - 2 FACES -MED:(100X100)CM | Un | 56.53 | 1 |  | 56.53
91446 | VARA DE MANOBRA DE FIBRA DE VIDRO, 3,00M/ 15KV | [5 empty] | UN |  | 611.75
|  | 2044 | AJUDANTE DE ELETRICISTA (SGSP) | H | 19.56 | 0.1 |  | 1.9567
|  | 61040 | VARA DE MANOBRA DE FIBRA DE VIDRO 3,00 M / 15KV | Un | 609.79 | 1 |  | 609.79
91447 | CAIXA DE MEDIÇÃO A3 PADRÃO ELETROPAULO | [5 empty] | UN |  | 1760.11
|  | 1037 | ELETROTÉCNICO MONTADOR (SGSP) | H | 44.05 | 0.5 |  | 22.0269
|  | 2041 | ELETRICISTA (SGSP) | H | 26.73 | 2.5 |  | 66.8346
|  | 2044 | AJUDANTE DE ELETRICISTA (SGSP) | H | 19.56 | 5 |  | 97.8351
|  | 56146 | CAIXA A3 - PADRÃO ELETROPAULO | Un | 1573.41 | 1 |  | 1573.41
91448 | JANELA PARA VENTILAÇÃO PERMANENTE TIPO CHICANA - INCLUSIVE TELA | [5 empty] | M2 |  | 1721.62
|  | 2020 | PEDREIRO (SGSP) | H | 24.28 | 1 |  | 24.2847
|  | 2099 | SERVENTE (SGSP) | H | 19.59 | 2 |  | 39.1856
|  | 61015 | JANELA P/ VENTILAÇÃO PERMANENTE TIPO CHICANA INCLUSIVE TELA | M2 | 1658.15 | 1 |  | 1658.15
91449 | PLACA DE AVISO EM ALUMÍNIO PARA CABINE PRIMÁRIA COM MED 16X23CM (VARIAÇÃO DE +OU- 2CM) | [5 empty] | UN |  | 42.85
|  | 2044 | AJUDANTE DE ELETRICISTA (SGSP) | H | 19.56 | 0.5 |  | 9.7835
|  | 56150 | PLACA AVISO CABINE PRIM.FERRO ESMALT.30X40C | Un | 33.07 | 1 |  | 33.07
91450 | PLAQUETA INDICATIVADE PVC 8 X 12CM | [5 empty] | UN |  | 12.52
|  | 2044 | AJUDANTE DE ELETRICISTA (SGSP) | H | 19.56 | 0.25 |  | 4.8917
|  | 56159 | PLAQUETA INDICATIVA DE PVC 8X12CM | Un | 7.63 | 1 |  | 7.63
91451 | MUDANÇA DOS TAP'S DO TRANSFORMADOR DE FORÇA | [5 empty] | UN |  | 307.53
|  | 1037 | ELETROTÉCNICO MONTADOR (SGSP) | H | 44.05 | 1 |  | 44.0538
|  | 2041 | ELETRICISTA (SGSP) | H | 26.73 | 4 |  | 106.9354
|  | 2044 | AJUDANTE DE ELETRICISTA (SGSP) | H | 19.56 | 8 |  | 156.5361
91453 | LIMPEZA DO POSTO PRIMÁRIO E PINTURA DOS BARRAMENTOS | [5 empty] | UN |  | 1021.37
|  | 2041 | ELETRICISTA (SGSP) | H | 26.73 | 8 |  | 213.8708
|  | 2044 | AJUDANTE DE ELETRICISTA (SGSP) | H | 19.56 | 32 |  | 626.1446
|  | 37020 | TINTA A ÓLEO BRILHANTE BRANCA | L | 18.74 | 0.75 |  | 14.055
|  | 37575 | REMOVEDOR | L | 33.46 | 5 |  | 167.3
91457 | BRAÇADEIRA PARA ELETRODUTO EM POSTE | [5 empty] | UN |  | 71.36
|  | 2041 | ELETRICISTA (SGSP) | H | 26.73 | 0.4 |  | 10.6935
|  | 2044 | AJUDANTE DE ELETRICISTA (SGSP) | H | 19.56 | 0.4 |  | 7.8268
|  | 61041 | BRAÇADEIRA PARA ELETRODUTO EM POSTE | Un | 52.84 | 1 |  | 52.84
91459 | LUVA DE BORRACHA ISOLAÇÃO 20KV | [5 empty] | PAR |  | 528.07
|  | 2044 | AJUDANTE DE ELETRICISTA (SGSP) | H | 19.56 | 0.05 |  | 0.9783
|  | 56138 | LUVA DE BORRACHA ISOLAÇÃO 20KV | Par | 527.09 | 1 |  | 527.09
91460 | CHAVE SECCIONADORA TRIP SECA INTERNA 200A/ 15KV | [5 empty] | UN |  | 2298.66
|  | 1037 | ELETROTÉCNICO MONTADOR (SGSP) | H | 44.05 | 0.5 |  | 22.0269
|  | 2041 | ELETRICISTA (SGSP) | H | 26.73 | 3 |  | 80.2015
|  | 2044 | AJUDANTE DE ELETRICISTA (SGSP) | H | 19.56 | 6 |  | 117.4021
|  | 61044 | CHAVE SECCIONADORA TRIP SECA INTERNA 200A/15KV | Un | 2079.03 | 1 |  | 2079.03
91461 | CHAVE SECCIONADORA TRIP SECA INTERNA 400A/15KV | [5 empty] | UN |  | 1346.8
|  | 1037 | ELETROTÉCNICO MONTADOR (SGSP) | H | 44.05 | 0.5 |  | 22.0269
|  | 2041 | ELETRICISTA (SGSP) | H | 26.73 | 3 |  | 80.2015
|  | 2044 | AJUDANTE DE ELETRICISTA (SGSP) | H | 19.56 | 6 |  | 117.4021
|  | 56161 | CHAVE SECCIONADORA TRIP. SECA - 400A/15KV | Un | 1127.17 | 1 |  | 1127.17
91462 | CHAVE SECIONADORA TRIP INTERNA C/ BASE FUS HH 400A/15KV | [5 empty] | UN |  | 2434.67
|  | 1037 | ELETROTÉCNICO MONTADOR (SGSP) | H | 44.05 | 0.5 |  | 22.0269
|  | 2041 | ELETRICISTA (SGSP) | H | 26.73 | 4 |  | 106.9354
|  | 2044 | AJUDANTE DE ELETRICISTA (SGSP) | H | 19.56 | 8 |  | 156.5361
|  | 56163 | CHAVE SECCIONADORA TRIP. COM BASE PARA FUSÍVEL HH-400A-15KV | Un | 2149.17 | 1 |  | 2149.17
91463 | INSTALAÇÃO DE CONJUNTO DE ACIONAMENTO PARA CHAVE SECCIONADORA | [5 empty] | UN |  | 1095.59
|  | 2041 | ELETRICISTA (SGSP) | H | 26.73 | 1 |  | 26.7338
|  | 2044 | AJUDANTE DE ELETRICISTA (SGSP) | H | 19.56 | 1 |  | 19.567
|  | 61045 | CONJUNTO DE ACIONAMENTO PARA CHAVE SECCIONADORA CONTENDO: PUNHO DE ACIONAMENTO, SUPORTE DO PUNHO, ARTICULAÇÃO, TUBO DE DESCIDA E PROLONGADOR | Un | 1049.29 | 1 |  | 1049.29
91502 | TRANSFORMADOR ISOLADOR BIFÁSICO 10KVA | [5 empty] | UN |  | 4292.8
|  | 2041 | ELETRICISTA (SGSP) | H | 26.73 | 2 |  | 53.4677
|  | 2044 | AJUDANTE DE ELETRICISTA (SGSP) | H | 19.56 | 2 |  | 39.134
|  | 56262 | TRANSFORMADOR ISOLADOR TRIFÁSICO 10 KVA - TENSÃO PRIMÁRIA 220 V TENSÃO SECUNDÁRIA 110/220 COM CAIXA IP-21 | Un | 4200.2 | 1 |  | 4200.2
91505 | TRANSFORMADOR TRIFÁSICO 15KV - 13,2KV/ 220V/ 127V - 112,5KVA | [5 empty] | UN |  | 16053.51
|  | 1037 | ELETROTÉCNICO MONTADOR (SGSP) | H | 44.05 | 5 |  | 220.2691
|  | 2041 | ELETRICISTA (SGSP) | H | 26.73 | 10 |  | 267.3386
|  | 2044 | AJUDANTE DE ELETRICISTA (SGSP) | H | 19.56 | 20 |  | 391.3404
|  | 61046 | TRANSFORMADOR TRIFÁSICO 15KV - 13.2KV / 220/127V-112.5KVA | Un | 15174.56 | 1 |  | 15174.56
91506 | TRANSFORMADOR TRIFÁSICO 15KV - 13,2KV/ 220V/ 127V - 150KVA | [5 empty] | UN |  | 20200.43
|  | 1037 | ELETROTÉCNICO MONTADOR (SGSP) | H | 44.05 | 5 |  | 220.2691
|  | 2041 | ELETRICISTA (SGSP) | H | 26.73 | 10 |  | 267.3386
|  | 2044 | AJUDANTE DE ELETRICISTA (SGSP) | H | 19.56 | 20 |  | 391.3404
|  | 61047 | TRANSFORMADOR TRIFÁSICO 15KV - 13.2KV / 220/127V-150KVA | Un | 19321.48 | 1 |  | 19321.48
91507 | TRANSFORMADOR TRIFÁSICO 15KV - 13,2KV/ 220V/ 127V - 225KVA | [5 empty] | UN |  | 27363.16
|  | 1037 | ELETROTÉCNICO MONTADOR (SGSP) | H | 44.05 | 5 |  | 220.2691
|  | 2041 | ELETRICISTA (SGSP) | H | 26.73 | 10 |  | 267.3386
|  | 2044 | AJUDANTE DE ELETRICISTA (SGSP) | H | 19.56 | 20 |  | 391.3404
|  | 61048 | TRANSFORMADOR TRIFÁSICO 15KV - 13.2KV / 220/127V-225KVA | Un | 26484.21 | 1 |  | 26484.21
91508 | TRANSFORMADOR TRIFÁSICO 15KV - 13,2KV/ 220V/ 127V - 300KVA | [5 empty] | UN |  | 28760.08
|  | 1037 | ELETROTÉCNICO MONTADOR (SGSP) | H | 44.05 | 5 |  | 220.2691
|  | 2041 | ELETRICISTA (SGSP) | H | 26.73 | 10 |  | 267.3386
|  | 2044 | AJUDANTE DE ELETRICISTA (SGSP) | H | 19.56 | 20 |  | 391.3404
|  | 61049 | TRANSFORMADOR TRIFÁSICO 15KV - 13,2KV / 220/127V-300KVA A ÓLEO | Un | 27881.13 | 1 |  | 27881.13
91520 | TRANSFORMADOR DE POTENCIAL A SELO 13,2/ 0,11 - 0,22KV - 1000VA | [5 empty] | UN |  | 4058.91
|  | 1037 | ELETROTÉCNICO MONTADOR (SGSP) | H | 44.05 | 6 |  | 264.3229
|  | 2041 | ELETRICISTA (SGSP) | H | 26.73 | 12 |  | 320.8063
|  | 2044 | AJUDANTE DE ELETRICISTA (SGSP) | H | 19.56 | 24 |  | 469.6084
|  | 61020 | TRANSFORMADOR DE POTENCIAL A SECO 13,2 / 0,11-0,22KV-1000VA | Un | 3004.17 | 1 |  | 3004.17
91525 | TRANSFORMADOR DE POTENCIAL A SECO 15KV - 220V - 1000VA | [5 empty] | UN |  | 3609.9
|  | 1037 | ELETROTÉCNICO MONTADOR (SGSP) | H | 44.05 | 6 |  | 264.3229
|  | 2041 | ELETRICISTA (SGSP) | H | 26.73 | 12 |  | 320.8063
|  | 2044 | AJUDANTE DE ELETRICISTA (SGSP) | H | 19.56 | 24 |  | 469.6084
|  | 61103 | TRANSFORMADOR DE POTENCIAL A SECO 15 KV - 220 V - 1000 VA | Un | 2555.16 | 1 |  | 2555.16
91540 | TRANSFORMADOR TRIFÁSICO À SECO 500KVA - 13,8/13,2/12,6 KV - 220/127V | [5 empty] | UN |  | 56045.32
|  | 1037 | ELETROTÉCNICO MONTADOR (SGSP) | H | 44.05 | 5 |  | 220.2691
|  | 2041 | ELETRICISTA (SGSP) | H | 26.73 | 10 |  | 267.3386
|  | 2044 | AJUDANTE DE ELETRICISTA (SGSP) | H | 19.56 | 20 |  | 391.3404
|  | 56260 | TRANSFORMADOR TRIFÁSICO 13,8 / 13,2 / 12,6 KV - 220/127V 500KVA - A SECO | Un | 55166.37 | 1 |  | 55166.37
91541 | TRANSFORMADOR TRIFÁSICO, À SECO, 300 KVA, 13,8/ 13,2/ 12,6 KV - 220V, CLASSE 15 KV | [5 empty] | UN |  | 55616.68
|  | 1037 | ELETROTÉCNICO MONTADOR (SGSP) | H | 44.05 | 8 |  | 352.4305
|  | 2041 | ELETRICISTA (SGSP) | H | 26.73 | 15 |  | 401.0079
|  | 2044 | AJUDANTE DE ELETRICISTA (SGSP) | H | 19.56 | 30 |  | 587.0106
|  | 56261 | TRANSFORMADOR TRIFÁSICO 15KV - 13.2KV / 220/127V-300 KVA -SEM CAIXA DE PROTEÇÃO (IP-00) | Un | 54276.23 | 1 |  | 54276.23
91602 | CAPACITOR PARA CORREÇÃO DO FATOR DE POTÊNCIA - 220V - 5,0KVA | [5 empty] | UN |  | 696.55
|  | 1037 | ELETROTÉCNICO MONTADOR (SGSP) | H | 44.05 | 1 |  | 44.0538
|  | 2041 | ELETRICISTA (SGSP) | H | 26.73 | 5 |  | 133.6693
|  | 2044 | AJUDANTE DE ELETRICISTA (SGSP) | H | 19.56 | 8 |  | 156.5361
|  | 61055 | CAPACITOR P/CORREÇÃO DO FATOR DE POTÊNCIA - 220V - 5,0KVAR | Un | 362.29 | 1 |  | 362.29
91604 | CAPACITOR PARA CORREÇÃO DO FATOR DE POTÊNCIA - 220V - 10,0KVA | [5 empty] | UN |  | 1229.89
|  | 1037 | ELETROTÉCNICO MONTADOR (SGSP) | H | 44.05 | 1 |  | 44.0538
|  | 2041 | ELETRICISTA (SGSP) | H | 26.73 | 5 |  | 133.6693
|  | 2044 | AJUDANTE DE ELETRICISTA (SGSP) | H | 19.56 | 8 |  | 156.5361
|  | 61057 | CAPACITOR P/CORREÇÃO DO FATOR DE POTÊNCIA - 220V - 10,0KVAR | Un | 895.63 | 1 |  | 895.63
91606 | CAPACITOR PARA CORREÇÃO DO FATOR DE POTÊNCIA - 220V - 15KVA | [5 empty] | UN |  | 1758.42
|  | 1037 | ELETROTÉCNICO MONTADOR (SGSP) | H | 44.05 | 2 |  | 88.1076
|  | 2041 | ELETRICISTA (SGSP) | H | 26.73 | 7 |  | 187.137
|  | 2044 | AJUDANTE DE ELETRICISTA (SGSP) | H | 19.56 | 10 |  | 195.6702
|  | 61059 | CAPACITOR P/CORREÇÃO DO FATOR DE POTÊNCIA - 220V - 15,0KVAR | Un | 1287.51 | 1 |  | 1287.51
91608 | CAPACITOR PARA CORREÇÃO DO FATOR DE POTÊNCIA - 220V - 20,0KVA | [5 empty] | UN |  | 2123.66
|  | 1037 | ELETROTÉCNICO MONTADOR (SGSP) | H | 44.05 | 2 |  | 88.1076
|  | 2041 | ELETRICISTA (SGSP) | H | 26.73 | 7 |  | 187.137
|  | 2044 | AJUDANTE DE ELETRICISTA (SGSP) | H | 19.56 | 10 |  | 195.6702
|  | 61061 | CAPACITOR P/CORREÇÃO DO FATOR DE POTÊNCIA - 220V - 20,0KVAR | Un | 1652.75 | 1 |  | 1652.75
91611 | CAPACITOR PARA CORREÇÃO DO FATOR DE POTÊNCIA - 220V - 30,0KVA | [5 empty] | UN |  | 2847.92
|  | 1037 | ELETROTÉCNICO MONTADOR (SGSP) | H | 44.05 | 2 |  | 88.1076
|  | 2041 | ELETRICISTA (SGSP) | H | 26.73 | 8 |  | 213.8708
|  | 2044 | AJUDANTE DE ELETRICISTA (SGSP) | H | 19.56 | 12 |  | 234.8042
|  | 61064 | CAPACITOR P/CORREÇÃO DO FATOR DE POTÊNCIA - 220V - 30,0KVAR | Un | 2311.14 | 1 |  | 2311.14
91613 | CAPACITOR PARA CORREÇÃO DO FATOR DE POTÊNCIA - 220V - 40,0KVA | [5 empty] | UN |  | 3692.61
|  | 1037 | ELETROTÉCNICO MONTADOR (SGSP) | H | 44.05 | 2 |  | 88.1076
|  | 2041 | ELETRICISTA (SGSP) | H | 26.73 | 10 |  | 267.3386
|  | 2044 | AJUDANTE DE ELETRICISTA (SGSP) | H | 19.56 | 16 |  | 313.0723
|  | 61066 | CAPACITOR P/CORREÇÃO DO FATOR DE POTÊNCIA - 220V - 40,0KVAR | Un | 3024.09 | 1 |  | 3024.09
91615 | CAPACITOR PARA CORREÇÃO DP FATOR DE POTÊNCIA - 220V - 50,0KVA | [5 empty] | UN |  | 5864
|  | 1037 | ELETROTÉCNICO MONTADOR (SGSP) | H | 44.05 | 2 |  | 88.1076
|  | 2041 | ELETRICISTA (SGSP) | H | 26.73 | 10 |  | 267.3386
|  | 2044 | AJUDANTE DE ELETRICISTA (SGSP) | H | 19.56 | 16 |  | 313.0723
|  | 61068 | CAPACITOR P/CORREÇÃO DO FATOR DE POTÊNCIA - 220V - 50,0KVAR | Un | 5195.48 | 1 |  | 5195.48
91616 | BANCO AUTOMÁTICO DE CAPACITORES, 15 KVAR, 220V, TRIFÁSICO, MONTADO EM PAINEL PARA CORREÇÃO DE FATOR DE POTÊNCIA | [5 empty] | UN |  | 8973.57
|  | 1037 | ELETROTÉCNICO MONTADOR (SGSP) | H | 44.05 | 2 |  | 88.1076
|  | 2041 | ELETRICISTA (SGSP) | H | 26.73 | 7 |  | 187.137
|  | 2044 | AJUDANTE DE ELETRICISTA (SGSP) | H | 19.56 | 10 |  | 195.6702
|  | 56304 | BANCO AUTOMÁTICO DE CAPACITORES, 15 KVAR, 220 V, TRIF., EM PAINEL, P/ CORREÇÃO FATOR DE POTÊNCIA | Un | 8502.66 | 1 |  | 8502.66
91617 | BANCO AUTOMÁTICO DE CAPACITORES, 30 KVAR, 220V, TRIFÁSICO, MONTADO EM PAINEL PARA CORREÇÃO DE FATOR DE POTÊNCIA | [5 empty] | UN |  | 12420.31
|  | 1037 | ELETROTÉCNICO MONTADOR (SGSP) | H | 44.05 | 2 |  | 88.1076
|  | 2041 | ELETRICISTA (SGSP) | H | 26.73 | 8 |  | 213.8708
|  | 2044 | AJUDANTE DE ELETRICISTA (SGSP) | H | 19.56 | 12 |  | 234.8042
|  | 56305 | BANCO AUTOMÁTICO DE CAPACITORES, 30 KVAR, 220 V, TRIF., EM PAINEL, P/ CORREÇÃO FATOR DE POTÊNCIA | Un | 11883.53 | 1 |  | 11883.53
91618 | BANCO AUTOMÁTICO DE CAPACITORES, 50 KVAR, 220V, TRIFÁSICO, MONTADO EM PAINEL PARA CORREÇÃO DE FATOR DE POTÊNCIA | [5 empty] | UN |  | 16082
|  | 1037 | ELETROTÉCNICO MONTADOR (SGSP) | H | 44.05 | 2 |  | 88.1076
|  | 2041 | ELETRICISTA (SGSP) | H | 26.73 | 10 |  | 267.3386
|  | 2044 | AJUDANTE DE ELETRICISTA (SGSP) | H | 19.56 | 16 |  | 313.0723
|  | 56306 | BANCO AUTOMÁTICO DE CAPACITORES, 50 KVAR, 220 V, TRIF., EM PAINEL, P/ CORREÇÃO FATOR DE POTÊNCIA | Un | 15413.48 | 1 |  | 15413.48
91701 | DPS - DISPOSITIVO PROTEÇÃO CONTRA SURTOS 275V - 40KA | [5 empty] | UN |  | 214.54
|  | 2041 | ELETRICISTA (SGSP) | H | 26.73 | 0.6 |  | 16.0403
|  | 61001 | DISPOSITIVO DE PROTEÇÃO CONTRA SURTOS 275V - 40KA | Un | 198.5 | 1 |  | 198.5
91702 | DISPOSITIVO DE PROTEÇÃO CONTRA SURTOS - DPS - 500 VCC - 45 KA - CLASSE II | [5 empty] | UN |  | 216.02
|  | 2041 | ELETRICISTA (SGSP) | H | 26.73 | 1 |  | 26.7338
|  | 54581 | DPS - DISPOSITIVO DE PROTEÇÃO CONTRA SURTOS – 45KA – 500 VOLTS - CORRENTE CONTÍNUA - CLASSE II - P/ SISTEMA FOTOVOLTÁICO | Un | 189.29 | 1 |  | 189.29
91703 | DISPOSITIVO DE PROTEÇÃO CONTRA SURTOS - DPS - 1000 VCC - 45 KA - CLASSE I | [5 empty] | UN |  | 255.55
|  | 2041 | ELETRICISTA (SGSP) | H | 26.73 | 1 |  | 26.7338
|  | 54582 | DPS - DISPOSITIVO DE PROTEÇÃO CONTRA SURTOS – 45KA – 1000 VOLTS - CORRENTE CONTÍNUA - CLASSE II - P/ SISTEMA FOTOVOLTÁICO | Un | 228.82 | 1 |  | 228.82
91706 | BARRAMENTO DE COBRE TIPO DIN BIPOLAR PARA 63A | [5 empty] | M |  | 189.13
|  | 2041 | ELETRICISTA (SGSP) | H | 26.73 | 0.25 |  | 6.6834
|  | 61007 | BARRAMENTO DE COBRE TIPO DIN BIPOLAR PARA 80A | M | 182.45 | 1 |  | 182.45
91707 | BARRAMENTO DE COBRE TIPO DIN TRIPOLAR PARA 80A | [5 empty] | M |  | 290.91
|  | 2041 | ELETRICISTA (SGSP) | H | 26.73 | 0.25 |  | 6.6834
|  | 61008 | BARRAMENTO DE COBRE TIPO DIN TRIPOLAR PARA 80A | M | 284.23 | 1 |  | 284.23
91710 | EMENDA PARA CABO DE MÉDIA TENSÃO 12/20KV - 1X25/ 1X35MM2 - UNIPOLAR | [5 empty] | UN |  | 1693.45
|  | 1037 | ELETROTÉCNICO MONTADOR (SGSP) | H | 44.05 | 0.5 |  | 22.0269
|  | 2041 | ELETRICISTA (SGSP) | H | 26.73 | 0.5 |  | 13.3669
|  | 2044 | AJUDANTE DE ELETRICISTA (SGSP) | H | 19.56 | 1 |  | 19.567
|  | 61019 | EMENDA PARA CABO DE MÉDIA TENSÃO 12/20KV - 1X25 / 1X35 MM2 UNIPOLAR | Un | 1638.49 | 1 |  | 1638.49
91712 | BASE PARA FUSIVEL DE TRANSFORMADOR DE POTENCIAL | [5 empty] | UN |  | 109.51
|  | 2041 | ELETRICISTA (SGSP) | H | 26.73 | 1.5 |  | 40.1007
|  | 2044 | AJUDANTE DE ELETRICISTA (SGSP) | H | 19.56 | 1.5 |  | 29.3505
|  | 61025 | BASE PARA FUSÍVEL DE TRANSFORMADOR DE POTENCIAL CLASSE 15KV - 0,5A - 160MM | Un | 40.06 | 1 |  | 40.06
91713 | FUSIVEL HH PARA 7,5A/ 15KV | [5 empty] | UN |  | 339.2
|  | 2041 | ELETRICISTA (SGSP) | H | 26.73 | 0.5 |  | 13.3669
|  | 2044 | AJUDANTE DE ELETRICISTA (SGSP) | H | 19.56 | 0.5 |  | 9.7835
|  | 61026 | FUSÍVEL HH PARA 7,5A/15KV | Un | 316.05 | 1 |  | 316.05
91714 | FUSIVEL HH PARA 10A/ 15KV | [5 empty] | UN |  | 342.96
|  | 2041 | ELETRICISTA (SGSP) | H | 26.73 | 0.5 |  | 13.3669
|  | 2044 | AJUDANTE DE ELETRICISTA (SGSP) | H | 19.56 | 0.5 |  | 9.7835
|  | 61027 | FUSÍVEL HH PARA 10A/15KV | Un | 319.81 | 1 |  | 319.81
91715 | FUSIVEL HH PARA 20A/ 15KV | [5 empty] | UN |  | 348.67
|  | 2041 | ELETRICISTA (SGSP) | H | 26.73 | 0.5 |  | 13.3669
|  | 2044 | AJUDANTE DE ELETRICISTA (SGSP) | H | 19.56 | 0.5 |  | 9.7835
|  | 61028 | FUSÍVEL HH PARA 20A/15KV | Un | 325.52 | 1 |  | 325.52
91716 | DISJUNTOR A VÁCUO 15KV/ 350MVA - COMPLETO - CARREGAM. MANUAL | [5 empty] | UN |  | 28007.36
|  | 1037 | ELETROTÉCNICO MONTADOR (SGSP) | H | 44.05 | 1 |  | 44.0538
|  | 2041 | ELETRICISTA (SGSP) | H | 26.73 | 8 |  | 213.8708
|  | 2044 | AJUDANTE DE ELETRICISTA (SGSP) | H | 19.56 | 8 |  | 156.5361
|  | 61032 | DISJUNTOR A VÁCUO 15KV/350 MVA -COMPLETO- CARREGAM. MANUAL | Un | 27592.9 | 1 |  | 27592.9
91717 | DISJUNTOR A VÁCUO 15KV/ 350MVA - MOTORIZADO - COMPLETO | [5 empty] | UN |  | 24576.17
|  | 1037 | ELETROTÉCNICO MONTADOR (SGSP) | H | 44.05 | 1 |  | 44.0538
|  | 2041 | ELETRICISTA (SGSP) | H | 26.73 | 8 |  | 213.8708
|  | 2044 | AJUDANTE DE ELETRICISTA (SGSP) | H | 19.56 | 8 |  | 156.5361
|  | 61034 | DISJUNTOR A VÁCUO 15KV/350MVA - COMPLETO - CARREGAM. MOTORIZADO | Un | 24161.71 | 1 |  | 24161.71
91718 | PARA-RAIO TIPO POLIMERICO CLASSE 15KV | [5 empty] | UN |  | 261.52
|  | 1037 | ELETROTÉCNICO MONTADOR (SGSP) | H | 44.05 | 0.4 |  | 17.6215
|  | 2041 | ELETRICISTA (SGSP) | H | 26.73 | 0.8 |  | 21.387
|  | 2044 | AJUDANTE DE ELETRICISTA (SGSP) | H | 19.56 | 1.6 |  | 31.3072
|  | 61038 | PARA-RAIO TIPO POLIMÉRICO CLASSE 15 KV | Un | 191.2 | 1 |  | 191.2
91719 | ESTRADO DE BORRACHA ISOLANTE 100X100X2,5CM | [5 empty] | UN |  | 470.3
|  | 2044 | AJUDANTE DE ELETRICISTA (SGSP) | H | 19.56 | 0.05 |  | 0.9783
|  | 61039 | ESTRADO DE BORRACHA ISOLANTE 100X100X2,5CM | Un | 469.32 | 1 |  | 469.32
91720 | LUVA DE SOBREPOSIÇÃO PARA LUVA ISOLANTE EM COURO DE VAQUETA | [5 empty] | PAR |  | 39.65
|  | 2044 | AJUDANTE DE ELETRICISTA (SGSP) | H | 19.56 | 0.05 |  | 0.9783
|  | 61042 | LUVA DE SOBREPOSIÇÃO PARA LUVA ISOLANTE EM COURO DE VAQUETA | Par | 38.67 | 1 |  | 38.67
91721 | TRANSFORMADOR TRIFÁSICO A SECO 150KVA - 13,8/ 13,2/ 12,6KV - 220/ 127V | [5 empty] | UN |  | 34938.29
|  | 1037 | ELETROTÉCNICO MONTADOR (SGSP) | H | 44.05 | 5 |  | 220.2691
|  | 2041 | ELETRICISTA (SGSP) | H | 26.73 | 10 |  | 267.3386
|  | 2044 | AJUDANTE DE ELETRICISTA (SGSP) | H | 19.56 | 20 |  | 391.3404
|  | 61050 | TRANSFORMADOR TRIFÁSICO À SECO 150KVA 13,8/13,2/12,6/ KV - 220/127V | Un | 34059.34 | 1 |  | 34059.34
91722 | TRANSFORMADOR TRIFÁSICO A SECO 225KVA - 13,8/ 13,2/ 12,6KV - 220/ 127V | [5 empty] | UN |  | 41180.09
|  | 1037 | ELETROTÉCNICO MONTADOR (SGSP) | H | 44.05 | 5 |  | 220.2691
|  | 2041 | ELETRICISTA (SGSP) | H | 26.73 | 10 |  | 267.3386
|  | 2044 | AJUDANTE DE ELETRICISTA (SGSP) | H | 19.56 | 20 |  | 391.3404
|  | 61051 | TRANSFORMADOR TRIFÁSICO À SECO 225KVA 13,8/13,2/12,6/ KV - 220/127V | Un | 40301.14 | 1 |  | 40301.14
91723 | TRANSFORMADOR DE CORRENTE PARA PROTEÇÃO RELAÇÃO 20:5A | [5 empty] | UN |  | 1211.95
|  | 1037 | ELETROTÉCNICO MONTADOR (SGSP) | H | 44.05 | 0.3 |  | 13.2161
|  | 2041 | ELETRICISTA (SGSP) | H | 26.73 | 1 |  | 26.7338
|  | 2044 | AJUDANTE DE ELETRICISTA (SGSP) | H | 19.56 | 2 |  | 39.134
|  | 61052 | TRANSFORMADOR DE CORRENTE - MEDIÇÃO - CLASSE 15KV CORRENTE PRIMÁRIA 800A - USO INTERNO (MÉDIA TENSÃO) | Un | 1132.87 | 1 |  | 1132.87
91724 | RELE DE SOBRECORRENTE DE AÇÃO INDIRETA PARA MÉDIA TENSÃO | [5 empty] | UN |  | 5721.55
|  | 1037 | ELETROTÉCNICO MONTADOR (SGSP) | H | 44.05 | 1 |  | 44.0538
|  | 61053 | RELE DE SOBRECORRENTE DE AÇÃO INDIRETA PARA MÉDIA TENSÃO | Un | 5677.5 | 1 |  | 5677.5
91725 | REMOÇÃO DE CABOS DE ALTA TENSÃO EM LINHA SUBTERRÂNEA ATÉ 35MM2 | [5 empty] | M |  | 32.93
|  | 2041 | ELETRICISTA (SGSP) | H | 26.73 | 0.5 |  | 13.3669
|  | 2044 | AJUDANTE DE ELETRICISTA (SGSP) | H | 19.56 | 1 |  | 19.567
91726 | CARTUCHO PARA CONEXÃO EXOTERMICA CABO/ CABO | [5 empty] | UN |  | 102.95
|  | 2041 | ELETRICISTA (SGSP) | H | 26.73 | 1 |  | 26.7338
|  | 61069 | CARTUCHO PARA CONEXÃO EXOTÉRMICA CABO/CABO | Un | 74.39 | 1 |  | 74.39
|  | 61072 | MOLDE CLASSE B PARA CONEXÃO EXOTÉRMICA | Un | 83.25 | 0.02 |  | 1.665
|  | 61074 | ALICATE PARA MOLDE CLASSE B (CONEXÃO EXOTÉRMICA) | Un | 82.02 | 0.002 |  | 0.164
91727 | CARTUCHO PARA CONEXÃO EXOTERMICA CABO/ HASTE | [5 empty] | UN |  | 125.21
|  | 2041 | ELETRICISTA (SGSP) | H | 26.73 | 1 |  | 26.7338
|  | 61070 | CARTUCHO PARA CONEXÃO EXOTÉRMICA CABO/HASTE | Un | 95.7 | 1 |  | 95.7
|  | 61073 | MOLDE CLASSE C PARA CONEXÃO EXOTÉRMICA | Un | 129.75 | 0.02 |  | 2.595
|  | 61075 | ALICATE PARA MOLDE CLASSE C (CONEXÃO EXOTÉRMICA) | Un | 89.82 | 0.002 |  | 0.1796
91728 | CARTUCHO PARA CONEXÃO EXOTERMICA ESTRUTURA METÁLICA | [5 empty] | UN |  | 124.26
|  | 2041 | ELETRICISTA (SGSP) | H | 26.73 | 1 |  | 26.7338
|  | 61071 | CARTUCHO PARA CONEXÃO EXOTÉRMICA - ESTRUTURA METÁLICA | Un | 95.7 | 1 |  | 95.7
|  | 61072 | MOLDE CLASSE B PARA CONEXÃO EXOTÉRMICA | Un | 83.25 | 0.02 |  | 1.665
|  | 61074 | ALICATE PARA MOLDE CLASSE B (CONEXÃO EXOTÉRMICA) | Un | 82.02 | 0.002 |  | 0.164
91729 | PLACA DE AVISO DE POLIESTIRENO 30X40 E 2MM | [5 empty] | UN |  | 65.23
|  | 2099 | SERVENTE (SGSP) | H | 19.59 | 0.5 |  | 9.7964
|  | 61076 | PLACA AVISO DE POLIESTIRENO - 30 X 40 CM - E= 2 MM | Un | 55.43 | 1 |  | 55.43
91730 | BOLSA EM LONA PARA LUVA ISOLANTE | [5 empty] | UN |  | 32.76
|  | 61043 | BOLSA EM LONA PARA FERRAMENTAS - TIPO TIRACOLO | Un | 32.76 | 1 |  | 32.76
91731 | CAIXA DE MADEIRA PARA ARMAZENAMENTO DE LUVA ISOLANTE | [5 empty] | UN |  | 71.37
|  | 61084 | CAIXA DE MADEIRA PARA ARMAZENAMENTO DE LUVA ISOLANTE | Un | 71.37 | 1 |  | 71.37
91732 | TRANSFORMADOR DE CORRENTE PARA PROTEÇÃO RELAÇÃO 50:5A | [5 empty] | UN |  | 1136.29
|  | 1037 | ELETROTÉCNICO MONTADOR (SGSP) | H | 44.05 | 0.3 |  | 13.2161
|  | 2041 | ELETRICISTA (SGSP) | H | 26.73 | 1 |  | 26.7338
|  | 2044 | AJUDANTE DE ELETRICISTA (SGSP) | H | 19.56 | 2 |  | 39.134
|  | 61100 | TRANSFORMADOR DE CORRENTE PARA PROTEÇÃO DE INSTALAÇÃO PRIMÁRIA RELAÇÃO 50:5 A | Un | 1057.21 | 1 |  | 1057.21
91733 | TRANSFORMADOR DE CORRENTE PARA PROTEÇÃO RELAÇÃO 75:5A | [5 empty] | UN |  | 1133.94
|  | 1037 | ELETROTÉCNICO MONTADOR (SGSP) | H | 44.05 | 0.3 |  | 13.2161
|  | 2041 | ELETRICISTA (SGSP) | H | 26.73 | 1 |  | 26.7338
|  | 2044 | AJUDANTE DE ELETRICISTA (SGSP) | H | 19.56 | 2 |  | 39.134
|  | 61101 | TRANSFORMADOR DE CORRENTE PARA PROTEÇÃO DE INSTALAÇÃO PRIMÁRIA RELAÇÃO 75:5 A | Un | 1054.86 | 1 |  | 1054.86
91734 | TRANSFORMADOR DE CORRENTE PARA PROTEÇÃO RELAÇÃO 100:5A | [5 empty] | UN |  | 1139.41
|  | 1037 | ELETROTÉCNICO MONTADOR (SGSP) | H | 44.05 | 0.3 |  | 13.2161
|  | 2041 | ELETRICISTA (SGSP) | H | 26.73 | 1 |  | 26.7338
|  | 2044 | AJUDANTE DE ELETRICISTA (SGSP) | H | 19.56 | 2 |  | 39.134
|  | 61102 | TRANSFORMADOR DE CORRENTE PARA PROTEÇÃO DE INSTALAÇÃO PRIMÁRIA RELAÇÃO 100:5 A | Un | 1060.33 | 1 |  | 1060.33
92010 | LC.02 - ILUMINAÇÃO DE QUADRA COM POSTE CONCRETO TUBULAR H LIV.=10M COM 3 PROJETORES VAPOR MERCÚRIO 400W | [5 empty] | CJ |  | 5449.86
|  | 2013 | CARPINTEIRO (SGSP) | H | 24.1 | 6 |  | 144.6258
|  | 2020 | PEDREIRO (SGSP) | H | 24.28 | 3 |  | 72.8542
|  | 2041 | ELETRICISTA (SGSP) | H | 26.73 | 16 |  | 427.7417
|  | 2044 | AJUDANTE DE ELETRICISTA (SGSP) | H | 19.56 | 28 |  | 547.8765
|  | 2099 | SERVENTE (SGSP) | H | 19.59 | 2.46 |  | 48.1982
|  | 10608 | CONCRETO FCK=15MPA C/ BRITA 2 | M3 | 346.87 | 0.706 |  | 244.8907
|  | 10648 | ARGAMASSA MISTA COM AREIA GROSSA 1:2:8 | M3 | 582.22 | 0.055 |  | 32.0221
|  | 11021 | COMPENSADO RESINADO 12MM COLA BRANCA - CHAPA DE 2,20 X 1,10 M | M2 | 37.38 | 0.6 |  | 22.428
|  | 11070 | PINUS - TÁBUA DE 1" X 12" - BRUTA | M | 12.51 | 1 |  | 12.51
|  | 11510 | AÇO CA-50A OU B - MÉDIA BITOLAS | KG | 7.86 | 8 |  | 62.9152
|  | 12580 | TIJOLO MAÇICO DE BARRO COMUM | Un | 0.5 | 185 |  | 92.5
|  | 52432 | ELETRODUTO DE PVC ROSCÁVEL DN: 1" | M | 8.93 | 2 |  | 17.86
|  | 52865 | CABO 2;50 MM2 - ISOLAMENTO P/ 0;7 KV - FLEXÍVEL | M | 2.51 | 10 |  | 25.1
|  | 52866 | CABO 4;00 MM2 - ISOLAMENTO P/ 0;7 KV - FLEXÍVEL | M | 3.98 | 40 |  | 159.2
|  | 54866 | CONDULETE DE ALUMÍNIO TIPO C COM TAMPA - 1 1/2" | Un | 33.51 | 1 |  | 33.51
|  | 55675 | PROJETOR ALUMÍNIO FUNDIDO C/ VIDRO P/ LÂMPADA ATÉ 500W | Un | 448.75 | 3 |  | 1346.25
|  | 56047 | REATOR PARA LÂMPADA VAPOR DE MERCÚRIO - 400W / 220V | Un | 83.28 | 3 |  | 249.84
|  | 56441 | LÂMPADA VAPOR DE MERCÚRIO - 220V - 400W | Un | 104.58 | 3 |  | 313.74
|  | 58005 | TERMINAL DE PRESSÃO PARA CABO 10MM2 | Un | 5.69 | 6 |  | 34.14
|  | 58634 | POSTE DE CONCRETO CIRCULAR RETO - H=12,00M/200DAM | Un | 1368.24 | 1 |  | 1368.24
|  | 59001 | CRUZETA DE FERRO GALVANIZADO PARA 3 PROJETORES | Un | 193.42 | 1 |  | 193.42
92011 | ILUMINAÇÃO DE QUADRA COM POSTE DE CONCRETO TUBULAR, ALT. UTIL 10M COM 3 PROJETORES COM LÂMPADA DE LED 100W, INCLUSIVE CAIXA DE INSPEÇÃO DE ALVENARIA 40X40X40CM DE 1 TIJOLO COM TAMPA DE CONCRETO | [5 empty] | CJ |  | 3589.3
|  | 2013 | CARPINTEIRO (SGSP) | H | 24.1 | 6 |  | 144.6258
|  | 2020 | PEDREIRO (SGSP) | H | 24.28 | 3 |  | 72.8542
|  | 2041 | ELETRICISTA (SGSP) | H | 26.73 | 16 |  | 427.7417
|  | 2044 | AJUDANTE DE ELETRICISTA (SGSP) | H | 19.56 | 28 |  | 547.8765
|  | 2099 | SERVENTE (SGSP) | H | 19.59 | 2.46 |  | 48.1982
|  | 10608 | CONCRETO FCK=15MPA C/ BRITA 2 | M3 | 346.87 | 0.706 |  | 244.8907
|  | 10648 | ARGAMASSA MISTA COM AREIA GROSSA 1:2:8 | M3 | 582.22 | 0.055 |  | 32.0221
|  | 11021 | COMPENSADO RESINADO 12MM COLA BRANCA - CHAPA DE 2,20 X 1,10 M | M2 | 37.38 | 0.6 |  | 22.428
|  | 11070 | PINUS - TÁBUA DE 1" X 12" - BRUTA | M | 12.51 | 1 |  | 12.51
|  | 11510 | AÇO CA-50A OU B - MÉDIA BITOLAS | KG | 7.86 | 8 |  | 62.9152
|  | 12580 | TIJOLO MAÇICO DE BARRO COMUM | Un | 0.5 | 185 |  | 92.5
|  | 52865 | CABO 2;50 MM2 - ISOLAMENTO P/ 0;7 KV - FLEXÍVEL | M | 2.51 | 40 |  | 100.4
|  | 55677 | PROJETOR PARA USO EXTERNO PARA LAMPADA DE LED DE 100 W COM LAMPADA - FORMATO RETANGULAR, CORPO DE ALUMINIO E DIFUSOR DE VIDRO- PROTOTIPO COMERCIAL (INTRAL ) | Un | 218.68 | 1 |  | 218.68
|  | 58634 | POSTE DE CONCRETO CIRCULAR RETO - H=12,00M/200DAM | Un | 1368.24 | 1 |  | 1368.24
|  | 59001 | CRUZETA DE FERRO GALVANIZADO PARA 3 PROJETORES | Un | 193.42 | 1 |  | 193.42
92033 | POSTE DE AÇO GALVANIZADO TIPO RETO, FLANGEADO H=5M COM LUMINÁRIA HERMÉTICA EM ALUMÍNIO FUNDIDO PARA LÂMPADA DE VAPOR DE MERCÚRIO DE 250W - COM APROVAÇÃO DE ILUME/ PMSP | [5 empty] | UN |  | 2270.87
|  | 1037 | ELETROTÉCNICO MONTADOR (SGSP) | H | 44.05 | 2 |  | 88.1076
|  | 2020 | PEDREIRO (SGSP) | H | 24.28 | 0.75 |  | 18.2135
|  | 2041 | ELETRICISTA (SGSP) | H | 26.73 | 6 |  | 160.4031
|  | 2044 | AJUDANTE DE ELETRICISTA (SGSP) | H | 19.56 | 18 |  | 352.2063
|  | 2099 | SERVENTE (SGSP) | H | 19.59 | 3.75 |  | 73.473
|  | 10612 | CONCRETO FCK=20MPA C/ BRITA 2 | M3 | 363.18 | 0.111 |  | 40.3127
|  | 50009 | POSTE DE AÇO GALVANIZADO - RETO - FLANGEADO - H= 5,00M | Un | 861.04 | 1 |  | 861.04
|  | 52431 | ELETRODUTO DE PVC ROSCÁVEL DN: 3/4" | M | 5.88 | 2 |  | 11.76
|  | 52865 | CABO 2;50 MM2 - ISOLAMENTO P/ 0;7 KV - FLEXÍVEL | M | 2.51 | 20 |  | 50.2
|  | 54863 | CONDULETE DE ALUMÍNIO TIPO C COM TAMPA - 3/4" | Un | 14.07 | 1 |  | 14.07
|  | 55661 | LUMINÁRIA PARA ILUMINAÇÃO PÚBLICA PARA LÂMPADA ATÉ 250 W, COM APROVAÇÃO DE ILUME/PMSP | Un | 471.77 | 1 |  | 471.77
|  | 56046 | REATOR PARA LÂMPADA VAPOR DE MERCÚRIO - 250W / 220V | Un | 68.37 | 1 |  | 68.37
|  | 56440 | LÂMPADA VAPOR DE MERCÚRIO - 250V - 250W | Un | 60.94 | 1 |  | 60.94
92034 | POSTE DE AÇO GALVANIZADO TIPO RETO, FLANGEADO H=7M COM LUMINÁRIA HERMÉTICA EM ALUMÍNIO FUNDIDO PARA LÂMPADA DE VAPOR DE MERCÚRIO DE 250W - COM APROVAÇÃO DE ILUME/ PMSP | [5 empty] | UN |  | 2722.86
|  | 1037 | ELETROTÉCNICO MONTADOR (SGSP) | H | 44.05 | 2 |  | 88.1076
|  | 2020 | PEDREIRO (SGSP) | H | 24.28 | 0.75 |  | 18.2135
|  | 2041 | ELETRICISTA (SGSP) | H | 26.73 | 6 |  | 160.4031
|  | 2044 | AJUDANTE DE ELETRICISTA (SGSP) | H | 19.56 | 18 |  | 352.2063
|  | 2099 | SERVENTE (SGSP) | H | 19.59 | 3.75 |  | 73.473
|  | 10612 | CONCRETO FCK=20MPA C/ BRITA 2 | M3 | 363.18 | 0.111 |  | 40.3127
|  | 50008 | POSTE DE AÇO GALVANIZADO - RETO - FLANGEADO - H= 7,00M | Un | 1313.03 | 1 |  | 1313.03
|  | 52431 | ELETRODUTO DE PVC ROSCÁVEL DN: 3/4" | M | 5.88 | 2 |  | 11.76
|  | 52865 | CABO 2;50 MM2 - ISOLAMENTO P/ 0;7 KV - FLEXÍVEL | M | 2.51 | 20 |  | 50.2
|  | 54863 | CONDULETE DE ALUMÍNIO TIPO C COM TAMPA - 3/4" | Un | 14.07 | 1 |  | 14.07
|  | 55661 | LUMINÁRIA PARA ILUMINAÇÃO PÚBLICA PARA LÂMPADA ATÉ 250 W, COM APROVAÇÃO DE ILUME/PMSP | Un | 471.77 | 1 |  | 471.77
|  | 56046 | REATOR PARA LÂMPADA VAPOR DE MERCÚRIO - 250W / 220V | Un | 68.37 | 1 |  | 68.37
|  | 56440 | LÂMPADA VAPOR DE MERCÚRIO - 250V - 250W | Un | 60.94 | 1 |  | 60.94
92035 | POSTE GALVANIZADO, RETO, FLANGEADO, H=5M COM LUMINÁRIA HERMÉTICA TIPO LED DE 150W COM APROVAÇÃO DE ILUME/PMSP, INCLUSIVE CAIXA DE INSPEÇÃO DE ALVENARIA 40X40X40CM DE 1 TIJOLO COM TAMPA DE CONCRETO | [5 empty] | UN |  | 4046.96
|  | 1037 | ELETROTÉCNICO MONTADOR (SGSP) | H | 44.05 | 2 |  | 88.1076
|  | 2020 | PEDREIRO (SGSP) | H | 24.28 | 3 |  | 72.8542
|  | 2041 | ELETRICISTA (SGSP) | H | 26.73 | 16 |  | 427.7417
|  | 2044 | AJUDANTE DE ELETRICISTA (SGSP) | H | 19.56 | 28 |  | 547.8765
|  | 2099 | SERVENTE (SGSP) | H | 19.59 | 2.46 |  | 48.1982
|  | 10608 | CONCRETO FCK=15MPA C/ BRITA 2 | M3 | 346.87 | 0.706 |  | 244.8907
|  | 10648 | ARGAMASSA MISTA COM AREIA GROSSA 1:2:8 | M3 | 582.22 | 0.055 |  | 32.0221
|  | 11021 | COMPENSADO RESINADO 12MM COLA BRANCA - CHAPA DE 2,20 X 1,10 M | M2 | 37.38 | 0.6 |  | 22.428
|  | 11070 | PINUS - TÁBUA DE 1" X 12" - BRUTA | M | 12.51 | 1 |  | 12.51
|  | 11510 | AÇO CA-50A OU B - MÉDIA BITOLAS | KG | 7.86 | 8 |  | 62.9152
|  | 12580 | TIJOLO MAÇICO DE BARRO COMUM | Un | 0.5 | 185 |  | 92.5
|  | 50009 | POSTE DE AÇO GALVANIZADO - RETO - FLANGEADO - H= 5,00M | Un | 861.04 | 1 |  | 861.04
|  | 52431 | ELETRODUTO DE PVC ROSCÁVEL DN: 3/4" | M | 5.88 | 1 |  | 5.88
|  | 52865 | CABO 2;50 MM2 - ISOLAMENTO P/ 0;7 KV - FLEXÍVEL | M | 2.51 | 20 |  | 50.2
|  | 56499 | LUMINÁRIA HERMÉTICA TIPO LED DE 150 W - LUMINARIA TIPO PUBLICA,TIPO PETALA,MATERIAL ALUMINIO INJETADO A ALTA PRESSAO - TECNOWATT | Un | 1477.8 | 1 |  | 1477.8
92036 | POSTE DE AÇO GALVANIZADO, RETO, FLANGEADO, H=5M COM LUMINÁRIA HERMÉTICA TIPO LED DE 120W COM APROVAÇÃO DE ILUME/PMSP, INCLUSIVE CAIXA DE INSPEÇÃO DE ALVENARIA 40X40X40CM DE 1 TIJOLO COM TAMPA DE CONCRETO | [5 empty] | UN |  | 3699.24
|  | 1037 | ELETROTÉCNICO MONTADOR (SGSP) | H | 44.05 | 2 |  | 88.1076
|  | 2020 | PEDREIRO (SGSP) | H | 24.28 | 3 |  | 72.8542
|  | 2041 | ELETRICISTA (SGSP) | H | 26.73 | 16 |  | 427.7417
|  | 2044 | AJUDANTE DE ELETRICISTA (SGSP) | H | 19.56 | 28 |  | 547.8765
|  | 2099 | SERVENTE (SGSP) | H | 19.59 | 2.46 |  | 48.1982
|  | 10608 | CONCRETO FCK=15MPA C/ BRITA 2 | M3 | 346.87 | 0.706 |  | 244.8907
|  | 10648 | ARGAMASSA MISTA COM AREIA GROSSA 1:2:8 | M3 | 582.22 | 0.055 |  | 32.0221
|  | 11021 | COMPENSADO RESINADO 12MM COLA BRANCA - CHAPA DE 2,20 X 1,10 M | M2 | 37.38 | 0.6 |  | 22.428
|  | 11070 | PINUS - TÁBUA DE 1" X 12" - BRUTA | M | 12.51 | 1 |  | 12.51
|  | 11510 | AÇO CA-50A OU B - MÉDIA BITOLAS | KG | 7.86 | 8 |  | 62.9152
|  | 12580 | TIJOLO MAÇICO DE BARRO COMUM | Un | 0.5 | 185 |  | 92.5
|  | 50009 | POSTE DE AÇO GALVANIZADO - RETO - FLANGEADO - H= 5,00M | Un | 861.04 | 1 |  | 861.04
|  | 52431 | ELETRODUTO DE PVC ROSCÁVEL DN: 3/4" | M | 5.88 | 1 |  | 5.88
|  | 52865 | CABO 2;50 MM2 - ISOLAMENTO P/ 0;7 KV - FLEXÍVEL | M | 2.51 | 20 |  | 50.2
|  | 56498 | LUMINÁRIA HERMÉTICA TIPO LED DE 120 W - LUMINARIA TIPO PUBLICA,TIPO PETALA,MATERIAL ALUMINIO INJETADO A ALTA PRESSAO - TECNOWATT | Un | 1130.08 | 1 |  | 1130.08
95001 | REMOÇÃO DE POSTE DE ENTRADA DE ENERGIA EM BAIXA TENSÃO - GALVANIZADO | [5 empty] | UN |  | 185.2
|  | 2041 | ELETRICISTA (SGSP) | H | 26.73 | 4 |  | 106.9354
|  | 2044 | AJUDANTE DE ELETRICISTA (SGSP) | H | 19.56 | 4 |  | 78.268
95002 | REMOÇÃO DE POSTE DE ENTRADA DE ENERGIA EM BAIXA TENSÃO - CONCRETO | [5 empty] | UN |  | 231.5
|  | 2041 | ELETRICISTA (SGSP) | H | 26.73 | 5 |  | 133.6693
|  | 2044 | AJUDANTE DE ELETRICISTA (SGSP) | H | 19.56 | 5 |  | 97.8351
95003 | REMOÇÃO DE CAIXA DE ENTRADA DE ENERGIA EM BAIXA TENSÃO | [5 empty] | UN |  | 185.2
|  | 2041 | ELETRICISTA (SGSP) | H | 26.73 | 4 |  | 106.9354
|  | 2044 | AJUDANTE DE ELETRICISTA (SGSP) | H | 19.56 | 4 |  | 78.268
95004 | REMOÇÃO DE ARMAÇÃO TIPO BRAQUETE | [5 empty] | UN |  | 23.15
|  | 2041 | ELETRICISTA (SGSP) | H | 26.73 | 0.5 |  | 13.3669
|  | 2044 | AJUDANTE DE ELETRICISTA (SGSP) | H | 19.56 | 0.5 |  | 9.7835
95005 | REMOÇÃO DE CABEÇOTE TIPO "TELESP" | [5 empty] | UN |  | 11.58
|  | 2041 | ELETRICISTA (SGSP) | H | 26.73 | 0.25 |  | 6.6834
|  | 2044 | AJUDANTE DE ELETRICISTA (SGSP) | H | 19.56 | 0.25 |  | 4.8917
95006 | REMOÇÃO DE CAIXA DE ENTRADA DE TELEFONE TIPO "TELESP" | [5 empty] | UN |  | 92.6
|  | 2041 | ELETRICISTA (SGSP) | H | 26.73 | 2 |  | 53.4677
|  | 2044 | AJUDANTE DE ELETRICISTA (SGSP) | H | 19.56 | 2 |  | 39.134
95009 | REMOÇÃO DE PERFILADOS | [5 empty] | M |  | 18.52
|  | 2041 | ELETRICISTA (SGSP) | H | 26.73 | 0.4 |  | 10.6935
|  | 2044 | AJUDANTE DE ELETRICISTA (SGSP) | H | 19.56 | 0.4 |  | 7.8268
95010 | REMOÇÃO DE ELETRODUTOS EMBUTIDOS - ATÉ 2" | [5 empty] | M |  | 23.15
|  | 2041 | ELETRICISTA (SGSP) | H | 26.73 | 0.5 |  | 13.3669
|  | 2044 | AJUDANTE DE ELETRICISTA (SGSP) | H | 19.56 | 0.5 |  | 9.7835
95011 | REMOÇÃO DE ELETRODUTOS EMBUTIDOS - ACIMA DE 2" | [5 empty] | M |  | 46.3
|  | 2041 | ELETRICISTA (SGSP) | H | 26.73 | 1 |  | 26.7338
|  | 2044 | AJUDANTE DE ELETRICISTA (SGSP) | H | 19.56 | 1 |  | 19.567
95012 | REMOÇÃO DE ELETRODUTOS APARENTES - ATÉ 2" | [5 empty] | M |  | 11.58
|  | 2041 | ELETRICISTA (SGSP) | H | 26.73 | 0.25 |  | 6.6834
|  | 2044 | AJUDANTE DE ELETRICISTA (SGSP) | H | 19.56 | 0.25 |  | 4.8917
95013 | REMOÇÃO DE ELETRODUTOS APARENTES - ACIMA DE 2" | [5 empty] | M |  | 23.15
|  | 2041 | ELETRICISTA (SGSP) | H | 26.73 | 0.5 |  | 13.3669
|  | 2044 | AJUDANTE DE ELETRICISTA (SGSP) | H | 19.56 | 0.5 |  | 9.7835
95014 | REMOÇÃO DE CABO EMBUTIDO - ATÉ 16MM2 | [5 empty] | M |  | 2.32
|  | 2041 | ELETRICISTA (SGSP) | H | 26.73 | 0.05 |  | 1.3366
|  | 2044 | AJUDANTE DE ELETRICISTA (SGSP) | H | 19.56 | 0.05 |  | 0.9783
95015 | REMOÇÃO DE CABO EMBUTIDO - ACIMA DE 16MM2 | [5 empty] | M |  | 4.63
|  | 2041 | ELETRICISTA (SGSP) | H | 26.73 | 0.1 |  | 2.6733
|  | 2044 | AJUDANTE DE ELETRICISTA (SGSP) | H | 19.56 | 0.1 |  | 1.9567
95016 | REMOÇÃO DE CABO APARENTE - ATÉ 16MM2 | [5 empty] | M |  | 2.78
|  | 2041 | ELETRICISTA (SGSP) | H | 26.73 | 0.06 |  | 1.604
|  | 2044 | AJUDANTE DE ELETRICISTA (SGSP) | H | 19.56 | 0.06 |  | 1.174
95017 | REMOÇÃO DE CABO APARENTE - ACIMA DE 16MM2 | [5 empty] | M |  | 5.56
|  | 2041 | ELETRICISTA (SGSP) | H | 26.73 | 0.12 |  | 3.208
|  | 2044 | AJUDANTE DE ELETRICISTA (SGSP) | H | 19.56 | 0.12 |  | 2.348
95018 | REMOÇÃO DE TERMINAIS OU CONECTORES DE PRESSÃO PARA CABOS | [5 empty] | UN |  | 9.26
|  | 2041 | ELETRICISTA (SGSP) | H | 26.73 | 0.2 |  | 5.3467
|  | 2044 | AJUDANTE DE ELETRICISTA (SGSP) | H | 19.56 | 0.2 |  | 3.9134
95020 | REMOÇÃO DE SUPORTE-ISOLADOR TIPO ROLDANA | [5 empty] | UN |  | 9.26
|  | 2041 | ELETRICISTA (SGSP) | H | 26.73 | 0.2 |  | 5.3467
|  | 2044 | AJUDANTE DE ELETRICISTA (SGSP) | H | 19.56 | 0.2 |  | 3.9134
95111 | REMOÇÃO DE ISOLADORES EM QUADROS ELÉTRICOS | [5 empty] | UN |  | 9.26
|  | 2041 | ELETRICISTA (SGSP) | H | 26.73 | 0.2 |  | 5.3467
|  | 2044 | AJUDANTE DE ELETRICISTA (SGSP) | H | 19.56 | 0.2 |  | 3.9134
95115 | REMOÇÃO DE DISJUNTOR AUTOMÁTICO UNIPOLAR ATÉ 50A | [5 empty] | UN |  | 13.89
|  | 2041 | ELETRICISTA (SGSP) | H | 26.73 | 0.3 |  | 8.0201
|  | 2044 | AJUDANTE DE ELETRICISTA (SGSP) | H | 19.56 | 0.3 |  | 5.8701
95116 | REMOÇÃO DE DISJUNTOR AUTOMÁTICO BIPOLAR ATÉ 50A | [5 empty] | UN |  | 32.41
|  | 2041 | ELETRICISTA (SGSP) | H | 26.73 | 0.7 |  | 18.7137
|  | 2044 | AJUDANTE DE ELETRICISTA (SGSP) | H | 19.56 | 0.7 |  | 13.6969
95117 | REMOÇÃO DE DISJUNTOR AUTOMÁTICO TRIPOLAR ATÉ 50A | [5 empty] | UN |  | 60.19
|  | 2041 | ELETRICISTA (SGSP) | H | 26.73 | 1.3 |  | 34.754
|  | 2044 | AJUDANTE DE ELETRICISTA (SGSP) | H | 19.56 | 1.3 |  | 25.4371
95125 | REMOÇÃO DE CAIXA PARA FUSÍVEL OU TOMADA, INSTALADA EM PERFILADOS | [5 empty] | UN |  | 23.15
|  | 2041 | ELETRICISTA (SGSP) | H | 26.73 | 0.5 |  | 13.3669
|  | 2044 | AJUDANTE DE ELETRICISTA (SGSP) | H | 19.56 | 0.5 |  | 9.7835
95126 | REMOÇÃO DE QUADRO DE DISTRIBUIÇÃO OU CAIXA DE PASSAGEM | [5 empty] | UN |  | 46.3
|  | 2041 | ELETRICISTA (SGSP) | H | 26.73 | 1 |  | 26.7338
|  | 2044 | AJUDANTE DE ELETRICISTA (SGSP) | H | 19.56 | 1 |  | 19.567
95127 | REMOÇÃO DE FUNDO DE QUADRO DE DISTRIBUIÇÃO OU CAIXA DE PASSAGEM | [5 empty] | M2 |  | 46.3
|  | 2041 | ELETRICISTA (SGSP) | H | 26.73 | 1 |  | 26.7338
|  | 2044 | AJUDANTE DE ELETRICISTA (SGSP) | H | 19.56 | 1 |  | 19.567
95129 | REMOÇÃO DE TAMPA DE QUADRO DE DISTRIBUIÇÃO OU CAIXA DE PASSAGEM | [5 empty] | M2 |  | 46.3
|  | 2041 | ELETRICISTA (SGSP) | H | 26.73 | 1 |  | 26.7338
|  | 2044 | AJUDANTE DE ELETRICISTA (SGSP) | H | 19.56 | 1 |  | 19.567
95130 | REMOÇÃO DE FECHADURA DE QUADRO DE DISTRIBUIÇÃO OU CAIXA DE PASSAGEM | [5 empty] | UN |  | 9.26
|  | 2041 | ELETRICISTA (SGSP) | H | 26.73 | 0.2 |  | 5.3467
|  | 2044 | AJUDANTE DE ELETRICISTA (SGSP) | H | 19.56 | 0.2 |  | 3.9134
95132 | REMOÇÃO DE DISJUNTOR AUTOMÁTICO TIPO "QUICK-LAG" | [5 empty] | UN |  | 11.58
|  | 2041 | ELETRICISTA (SGSP) | H | 26.73 | 0.25 |  | 6.6834
|  | 2044 | AJUDANTE DE ELETRICISTA (SGSP) | H | 19.56 | 0.25 |  | 4.8917
95134 | REMOÇÃO DE BASE EM CHAPA DE FERRO PARA DISJUNTOR TIPO "QUICK-LAG" | [5 empty] | UN |  | 11.58
|  | 2041 | ELETRICISTA (SGSP) | H | 26.73 | 0.25 |  | 6.6834
|  | 2044 | AJUDANTE DE ELETRICISTA (SGSP) | H | 19.56 | 0.25 |  | 4.8917
95135 | REMOÇÃO DE CAPACITOR PARA CORREÇÃO DE FATOR DE POTÊNCIA | [5 empty] | UN |  | 268.39
|  | 1037 | ELETROTÉCNICO MONTADOR (SGSP) | H | 44.05 | 1 |  | 44.0538
|  | 2041 | ELETRICISTA (SGSP) | H | 26.73 | 4 |  | 106.9354
|  | 2044 | AJUDANTE DE ELETRICISTA (SGSP) | H | 19.56 | 6 |  | 117.4021
95136 | REMOÇÃO DE CHAVE SECCIONADORA TIPO FACA - BASE DE MÁRMORE OU ARDÓSIA | [5 empty] | UN |  | 23.15
|  | 2041 | ELETRICISTA (SGSP) | H | 26.73 | 0.5 |  | 13.3669
|  | 2044 | AJUDANTE DE ELETRICISTA (SGSP) | H | 19.56 | 0.5 |  | 9.7835
95137 | REMOÇÃO DE CHAVE SECCIONADORA OU BASE PARA FUSÍVEIS TIPO NH - UNIPOLAR | [5 empty] | UN |  | 23.15
|  | 2041 | ELETRICISTA (SGSP) | H | 26.73 | 0.5 |  | 13.3669
|  | 2044 | AJUDANTE DE ELETRICISTA (SGSP) | H | 19.56 | 0.5 |  | 9.7835
95138 | REMOÇÃO DE CHAVE SECCIONADORA OU BASE PARA FUSÍVEIS TIPO NH - TRIPOLAR | [5 empty] | UN |  | 34.73
|  | 2041 | ELETRICISTA (SGSP) | H | 26.73 | 0.75 |  | 20.0503
|  | 2044 | AJUDANTE DE ELETRICISTA (SGSP) | H | 19.56 | 0.75 |  | 14.6752
95139 | REMOÇÃO DE BASE PARA FUSÍVEIS TIPO "DIAZED" | [5 empty] | UN |  | 11.58
|  | 2041 | ELETRICISTA (SGSP) | H | 26.73 | 0.25 |  | 6.6834
|  | 2044 | AJUDANTE DE ELETRICISTA (SGSP) | H | 19.56 | 0.25 |  | 4.8917
95201 | REMOÇÃO DE SOQUETE | [5 empty] | UN |  | 9.26
|  | 2041 | ELETRICISTA (SGSP) | H | 26.73 | 0.2 |  | 5.3467
|  | 2044 | AJUDANTE DE ELETRICISTA (SGSP) | H | 19.56 | 0.2 |  | 3.9134
95202 | REMOÇÃO DE REATOR PARA LÂMPADA FLUORESCENTE | [5 empty] | UN |  | 23.15
|  | 2041 | ELETRICISTA (SGSP) | H | 26.73 | 0.5 |  | 13.3669
|  | 2044 | AJUDANTE DE ELETRICISTA (SGSP) | H | 19.56 | 0.5 |  | 9.7835
95203 | REMOÇÃO DE LÂMPADA INCANDESCENTE OU FLUORESCENTE | [5 empty] | UN |  | 1.96
|  | 2044 | AJUDANTE DE ELETRICISTA (SGSP) | H | 19.56 | 0.1 |  | 1.9567
95204 | REMOÇÃO DE LÂMPADA DE VAPOR DE MERCÚRIO, SÓDIO OU MISTA | [5 empty] | UN |  | 13.89
|  | 2041 | ELETRICISTA (SGSP) | H | 26.73 | 0.3 |  | 8.0201
|  | 2044 | AJUDANTE DE ELETRICISTA (SGSP) | H | 19.56 | 0.3 |  | 5.8701
95205 | REMOÇÃO DE PLACA DIFUSORA PARA LÂMPADA FLUORESCENTE | [5 empty] | UN |  | 1.96
|  | 2044 | AJUDANTE DE ELETRICISTA (SGSP) | H | 19.56 | 0.1 |  | 1.9567
95206 | REMOÇÃO DE INTERRUPTOR, TOMADA, BOTÃO DE CAMPAINHA OU CIGARRA | [5 empty] | UN |  | 18.52
|  | 2041 | ELETRICISTA (SGSP) | H | 26.73 | 0.4 |  | 10.6935
|  | 2044 | AJUDANTE DE ELETRICISTA (SGSP) | H | 19.56 | 0.4 |  | 7.8268
95208 | REMOÇÃO DE REATOR PARA LÂMPADA HG/NA - EM CAIXA DE PASSAGEM | [5 empty] | UN |  | 23.15
|  | 2041 | ELETRICISTA (SGSP) | H | 26.73 | 0.5 |  | 13.3669
|  | 2044 | AJUDANTE DE ELETRICISTA (SGSP) | H | 19.56 | 0.5 |  | 9.7835
95209 | REMOÇÃO DE REATOR PARA LÂMPADA HG/NA - EM POSTE | [5 empty] | UN |  | 46.3
|  | 2041 | ELETRICISTA (SGSP) | H | 26.73 | 1 |  | 26.7338
|  | 2044 | AJUDANTE DE ELETRICISTA (SGSP) | H | 19.56 | 1 |  | 19.567
95210 | REMOÇÃO DE LUMINÁRIA INTERNA PARA LÂMPADA INCANDESCENTE | [5 empty] | UN |  | 18.52
|  | 2041 | ELETRICISTA (SGSP) | H | 26.73 | 0.4 |  | 10.6935
|  | 2044 | AJUDANTE DE ELETRICISTA (SGSP) | H | 19.56 | 0.4 |  | 7.8268
95211 | REMOÇÃO DE LUMINÁRIA INTERNA PARA LÂMPADA FLUORESCENTE | [5 empty] | UN |  | 34.73
|  | 2041 | ELETRICISTA (SGSP) | H | 26.73 | 0.75 |  | 20.0503
|  | 2044 | AJUDANTE DE ELETRICISTA (SGSP) | H | 19.56 | 0.75 |  | 14.6752
95212 | REMOÇÃO DE LUMINÁRIA EXTERNA INSTALADA EM POSTE | [5 empty] | UN |  | 69.45
|  | 2041 | ELETRICISTA (SGSP) | H | 26.73 | 1.5 |  | 40.1007
|  | 2044 | AJUDANTE DE ELETRICISTA (SGSP) | H | 19.56 | 1.5 |  | 29.3505
95213 | REMOÇÃO DE LUMINÁRIA EXTERNA INSTALADA EM BRAÇO DE FERRO | [5 empty] | UN |  | 69.45
|  | 2041 | ELETRICISTA (SGSP) | H | 26.73 | 1.5 |  | 40.1007
|  | 2044 | AJUDANTE DE ELETRICISTA (SGSP) | H | 19.56 | 1.5 |  | 29.3505
95214 | REMOÇÃO DE LUMINÁRIA A PROVA DE TEMPO, GASES E VAPOR | [5 empty] | UN |  | 23.15
|  | 2041 | ELETRICISTA (SGSP) | H | 26.73 | 0.5 |  | 13.3669
|  | 2044 | AJUDANTE DE ELETRICISTA (SGSP) | H | 19.56 | 0.5 |  | 9.7835
95218 | REMOÇÃO DE PROJETOR DE FACHADA | [5 empty] | UN |  | 69.45
|  | 2041 | ELETRICISTA (SGSP) | H | 26.73 | 1.5 |  | 40.1007
|  | 2044 | AJUDANTE DE ELETRICISTA (SGSP) | H | 19.56 | 1.5 |  | 29.3505
95219 | REMOÇÃO DE PROJETOR DE JARDIM | [5 empty] | UN |  | 46.3
|  | 2041 | ELETRICISTA (SGSP) | H | 26.73 | 1 |  | 26.7338
|  | 2044 | AJUDANTE DE ELETRICISTA (SGSP) | H | 19.56 | 1 |  | 19.567
95220 | REMOÇÃO DE CRUZETA DE FERRO PARA FIXAÇÃO DE PROJETOR | [5 empty] | UN |  | 69.45
|  | 2041 | ELETRICISTA (SGSP) | H | 26.73 | 1.5 |  | 40.1007
|  | 2044 | AJUDANTE DE ELETRICISTA (SGSP) | H | 19.56 | 1.5 |  | 29.3505
95225 | REMOÇÃO DE BRAÇO DE LUMINÁRIA | [5 empty] | UN |  | 37.04
|  | 2041 | ELETRICISTA (SGSP) | H | 26.73 | 0.8 |  | 21.387
|  | 2044 | AJUDANTE DE ELETRICISTA (SGSP) | H | 19.56 | 0.8 |  | 15.6536
95310 | REMOÇÃO DE CAPTOR DE PÁRA-RAIOS - TIPO FRANKLIN | [5 empty] | UN |  | 23.15
|  | 2041 | ELETRICISTA (SGSP) | H | 26.73 | 0.5 |  | 13.3669
|  | 2044 | AJUDANTE DE ELETRICISTA (SGSP) | H | 19.56 | 0.5 |  | 9.7835
95311 | REMOÇÃO DE CAPTOR DE PÁRA-RAIOS - RADIOATIVO | [5 empty] | UN |  | 23.15
|  | 2041 | ELETRICISTA (SGSP) | H | 26.73 | 0.5 |  | 13.3669
|  | 2044 | AJUDANTE DE ELETRICISTA (SGSP) | H | 19.56 | 0.5 |  | 9.7835
95314 | REMOÇÃO DE CORDOALHA DE COBRE NÚ | [5 empty] | M |  | 9.26
|  | 2041 | ELETRICISTA (SGSP) | H | 26.73 | 0.2 |  | 5.3467
|  | 2044 | AJUDANTE DE ELETRICISTA (SGSP) | H | 19.56 | 0.2 |  | 3.9134
95315 | REMOÇÃO DE CABO DE COBRE NÚ, PARA ATERRAMENTO | [5 empty] | M |  | 11.58
|  | 2041 | ELETRICISTA (SGSP) | H | 26.73 | 0.25 |  | 6.6834
|  | 2044 | AJUDANTE DE ELETRICISTA (SGSP) | H | 19.56 | 0.25 |  | 4.8917
95316 | REMOÇÃO DE CONECTOR TIPO "SPLIT-BOLT" | [5 empty] | UN |  | 9.26
|  | 2041 | ELETRICISTA (SGSP) | H | 26.73 | 0.2 |  | 5.3467
|  | 2044 | AJUDANTE DE ELETRICISTA (SGSP) | H | 19.56 | 0.2 |  | 3.9134
95320 | REMOÇÃO DE BASE E HASTE DE PÁRA-RAIOS | [5 empty] | UN |  | 46.3
|  | 2041 | ELETRICISTA (SGSP) | H | 26.73 | 1 |  | 26.7338
|  | 2044 | AJUDANTE DE ELETRICISTA (SGSP) | H | 19.56 | 1 |  | 19.567
95321 | REMOÇÃO DE CABO DE AÇO E ESTICADORES | [5 empty] | M |  | 23.15
|  | 2041 | ELETRICISTA (SGSP) | H | 26.73 | 0.5 |  | 13.3669
|  | 2044 | AJUDANTE DE ELETRICISTA (SGSP) | H | 19.56 | 0.5 |  | 9.7835
95322 | REMOÇÃO DE BRAÇADEIRA PARA 3 ESTAIS | [5 empty] | UN |  | 23.15
|  | 2041 | ELETRICISTA (SGSP) | H | 26.73 | 0.5 |  | 13.3669
|  | 2044 | AJUDANTE DE ELETRICISTA (SGSP) | H | 19.56 | 0.5 |  | 9.7835
95325 | REMOÇÃO DE TUBO DE PROTEÇÃO PARA CORDOALHA, INCLUSIVE FIXAÇÕES | [5 empty] | UN |  | 46.3
|  | 2041 | ELETRICISTA (SGSP) | H | 26.73 | 1 |  | 26.7338
|  | 2044 | AJUDANTE DE ELETRICISTA (SGSP) | H | 19.56 | 1 |  | 19.567
95355 | REMOÇÃO DE AUTOMÁTICO DE BÓIA | [5 empty] | UN |  | 27.78
|  | 2041 | ELETRICISTA (SGSP) | H | 26.73 | 0.6 |  | 16.0403
|  | 2044 | AJUDANTE DE ELETRICISTA (SGSP) | H | 19.56 | 0.6 |  | 11.7402
95356 | REMOÇÃO DE CONTACTOR MAGNÉTICO E RELÊS PARA QUADRO DE COMANDO | [5 empty] | UN |  | 46.3
|  | 2041 | ELETRICISTA (SGSP) | H | 26.73 | 1 |  | 26.7338
|  | 2044 | AJUDANTE DE ELETRICISTA (SGSP) | H | 19.56 | 1 |  | 19.567
95360 | REMOÇÃO DE POSTE DE FERRO, INCLUSIVE BASE DE FIXAÇÃO | [5 empty] | UN |  | 231.5
|  | 2041 | ELETRICISTA (SGSP) | H | 26.73 | 5 |  | 133.6693
|  | 2044 | AJUDANTE DE ELETRICISTA (SGSP) | H | 19.56 | 5 |  | 97.8351
95361 | REMOÇÃO DE POSTE DE FERRO ENGASTADO NO SOLO | [5 empty] | UN |  | 370.41
|  | 2041 | ELETRICISTA (SGSP) | H | 26.73 | 8 |  | 213.8708
|  | 2044 | AJUDANTE DE ELETRICISTA (SGSP) | H | 19.56 | 8 |  | 156.5361
95362 | REMOÇÃO DE POSTE DE CONCRETO EM REDE DE ENERGIA | [5 empty] | UN |  | 231.5
|  | 2041 | ELETRICISTA (SGSP) | H | 26.73 | 5 |  | 133.6693
|  | 2044 | AJUDANTE DE ELETRICISTA (SGSP) | H | 19.56 | 5 |  | 97.8351
95401 | REMOÇÃO DE ISOLADOR TIPO DISCO, INCLUSIVE GANCHO DE SUSTENTAÇÃO | [5 empty] | UN |  | 6.95
|  | 2041 | ELETRICISTA (SGSP) | H | 26.73 | 0.15 |  | 4.01
|  | 2044 | AJUDANTE DE ELETRICISTA (SGSP) | H | 19.56 | 0.15 |  | 2.935
95402 | REMOÇÃO DE ISOLADOR TIPO CASTANHA, INCLUSIVE GANCHO DE SUSTENTAÇÃO | [5 empty] | UN |  | 1.96
|  | 2044 | AJUDANTE DE ELETRICISTA (SGSP) | H | 19.56 | 0.1 |  | 1.9567
95403 | REMOÇÃO DE ISOLADOR TIPO PINO PARA A.T. INCLUSIVE PINO | [5 empty] | UN |  | 11.58
|  | 2041 | ELETRICISTA (SGSP) | H | 26.73 | 0.25 |  | 6.6834
|  | 2044 | AJUDANTE DE ELETRICISTA (SGSP) | H | 19.56 | 0.25 |  | 4.8917
95404 | REMOÇÃO DE ISOLADOR TIPO PEDESTAL PARA A.T. | [5 empty] | UN |  | 9.26
|  | 2041 | ELETRICISTA (SGSP) | H | 26.73 | 0.2 |  | 5.3467
|  | 2044 | AJUDANTE DE ELETRICISTA (SGSP) | H | 19.56 | 0.2 |  | 3.9134
95405 | REMOÇÃO DE CRUZETA DE MADEIRA | [5 empty] | UN |  | 65.87
|  | 2041 | ELETRICISTA (SGSP) | H | 26.73 | 1 |  | 26.7338
|  | 2044 | AJUDANTE DE ELETRICISTA (SGSP) | H | 19.56 | 2 |  | 39.134
95406 | REMOÇÃO DE BUCHA DE PASSAGEM INTERNA/EXTERNA PARA A.T. | [5 empty] | UN |  | 18.52
|  | 2041 | ELETRICISTA (SGSP) | H | 26.73 | 0.4 |  | 10.6935
|  | 2044 | AJUDANTE DE ELETRICISTA (SGSP) | H | 19.56 | 0.4 |  | 7.8268
95407 | REMOÇÃO DE CHAPA DE FERRO PARA BUCHA DE PASSAGEM | [5 empty] | UN |  | 18.52
|  | 2041 | ELETRICISTA (SGSP) | H | 26.73 | 0.4 |  | 10.6935
|  | 2044 | AJUDANTE DE ELETRICISTA (SGSP) | H | 19.56 | 0.4 |  | 7.8268
95408 | REMOÇÃO DE VERGALHÃO DE COBRE 3/8" | [5 empty] | M |  | 9.26
|  | 2041 | ELETRICISTA (SGSP) | H | 26.73 | 0.2 |  | 5.3467
|  | 2044 | AJUDANTE DE ELETRICISTA (SGSP) | H | 19.56 | 0.2 |  | 3.9134
95409 | REMOÇÃO DE TERMINAL OU CONECTOR PARA VERGALHÃO DE COBRE | [5 empty] | UN |  | 3.91
|  | 2044 | AJUDANTE DE ELETRICISTA (SGSP) | H | 19.56 | 0.2 |  | 3.9134
95410 | REMOÇÃO DE CHAVE SECCIONADORA TRIPOLAR | [5 empty] | UN |  | 131.74
|  | 2041 | ELETRICISTA (SGSP) | H | 26.73 | 2 |  | 53.4677
|  | 2044 | AJUDANTE DE ELETRICISTA (SGSP) | H | 19.56 | 4 |  | 78.268
95411 | REMOÇÃO DE TRANSFORMADOR DE POTENCIAL | [5 empty] | UN |  | 30.1
|  | 2041 | ELETRICISTA (SGSP) | H | 26.73 | 0.65 |  | 17.377
|  | 2044 | AJUDANTE DE ELETRICISTA (SGSP) | H | 19.56 | 0.65 |  | 12.7185
95412 | REMOÇÃO DE DISJUNTOR A ÓLEO - VOL NORMAL OU REDUZIDO | [5 empty] | UN |  | 175.79
|  | 1037 | ELETROTÉCNICO MONTADOR (SGSP) | H | 44.05 | 1 |  | 44.0538
|  | 2041 | ELETRICISTA (SGSP) | H | 26.73 | 2 |  | 53.4677
|  | 2044 | AJUDANTE DE ELETRICISTA (SGSP) | H | 19.56 | 4 |  | 78.268
95413 | REMOÇÃO DE TRANSFORMADOR DE POTÊNCIA CLASSE 15KV | [5 empty] | UN |  | 340.46
|  | 1037 | ELETROTÉCNICO MONTADOR (SGSP) | H | 44.05 | 1 |  | 44.0538
|  | 2041 | ELETRICISTA (SGSP) | H | 26.73 | 4.5 |  | 120.3023
|  | 2044 | AJUDANTE DE ELETRICISTA (SGSP) | H | 19.56 | 9 |  | 176.1031
95414 | REMOÇÃO DE CHAVE FUSÍVEL TIPO MATHEUS | [5 empty] | UN |  | 69.45
|  | 2041 | ELETRICISTA (SGSP) | H | 26.73 | 1.5 |  | 40.1007
|  | 2044 | AJUDANTE DE ELETRICISTA (SGSP) | H | 19.56 | 1.5 |  | 29.3505
95415 | REMOÇÃO DE SUPORTE DE TRANSFORMADOR EM POSTE | [5 empty] | UN |  | 31.31
|  | 2044 | AJUDANTE DE ELETRICISTA (SGSP) | H | 19.56 | 1.6 |  | 31.3072
95416 | REMOÇÃO DE CABOS DE A.T. EM LINHA AÉREA ATÉ 35MM2 | [5 empty] | M |  | 32.93
|  | 2041 | ELETRICISTA (SGSP) | H | 26.73 | 0.5 |  | 13.3669
|  | 2044 | AJUDANTE DE ELETRICISTA (SGSP) | H | 19.56 | 1 |  | 19.567
95417 | REMOÇÃO DE PÁRA-RAIOS TIPO CRISTAL VALVE CLASSE 15KV | [5 empty] | UN |  | 98.8
|  | 2041 | ELETRICISTA (SGSP) | H | 26.73 | 1.5 |  | 40.1007
|  | 2044 | AJUDANTE DE ELETRICISTA (SGSP) | H | 19.56 | 3 |  | 58.701
95418 | REMOÇÃO DE CONTATORES E RELÊS EM GERAL | [5 empty] | UN |  | 87.07
|  | 1037 | ELETROTÉCNICO MONTADOR (SGSP) | H | 44.05 | 0.4 |  | 17.6215
|  | 2041 | ELETRICISTA (SGSP) | H | 26.73 | 1.5 |  | 40.1007
|  | 2044 | AJUDANTE DE ELETRICISTA (SGSP) | H | 19.56 | 1.5 |  | 29.3505
95419 | REMOÇÃO DE MUFLA INTERNA UNIPOLAR/TRIPOLAR | [5 empty] | UN |  | 65.87
|  | 2041 | ELETRICISTA (SGSP) | H | 26.73 | 1 |  | 26.7338
|  | 2044 | AJUDANTE DE ELETRICISTA (SGSP) | H | 19.56 | 2 |  | 39.134
95420 | REMOÇÃO DE BUCHA DE PASSAGEM PARA NEUTRO - 1KV | [5 empty] | UN |  | 13.89
|  | 2041 | ELETRICISTA (SGSP) | H | 26.73 | 0.3 |  | 8.0201
|  | 2044 | AJUDANTE DE ELETRICISTA (SGSP) | H | 19.56 | 0.3 |  | 5.8701
95421 | REMOÇÃO DE ÓLEO ISOLANTE DE TRANSFORMADOR OU DISJUNTOR | [5 empty] | L |  | 0.78
|  | 2044 | AJUDANTE DE ELETRICISTA (SGSP) | H | 19.56 | 0.04 |  | 0.7826
95422 | REMOÇÃO DE SELA PARA CRUZETA DE MADEIRA | [5 empty] | UN |  | 9.78
|  | 2044 | AJUDANTE DE ELETRICISTA (SGSP) | H | 19.56 | 0.5 |  | 9.7835
95423 | REMOÇÃO DE FUSÍVEL EM ALTA TENSÃO TIPO "HH" | [5 empty] | UN |  | 23.15
|  | 2041 | ELETRICISTA (SGSP) | H | 26.73 | 0.5 |  | 13.3669
|  | 2044 | AJUDANTE DE ELETRICISTA (SGSP) | H | 19.56 | 0.5 |  | 9.7835
95424 | REMOÇÃO DE ELO FUSÍVEL EM CHAVE TIPO MATHEUS | [5 empty] | UN |  | 13.89
|  | 2041 | ELETRICISTA (SGSP) | H | 26.73 | 0.3 |  | 8.0201
|  | 2044 | AJUDANTE DE ELETRICISTA (SGSP) | H | 19.56 | 0.3 |  | 5.8701
95425 | REMOÇÃO DE RELÊ OU BOBINA - DISJUNTOR DE A.T. | [5 empty] | UN |  | 21.39
|  | 2041 | ELETRICISTA (SGSP) | H | 26.73 | 0.8 |  | 21.387
95426 | REMOÇÃO DE MUFLA EXTERNA UNIPOLAR / TRIPOLAR | [5 empty] | UN |  | 98.8
|  | 2041 | ELETRICISTA (SGSP) | H | 26.73 | 1.5 |  | 40.1007
|  | 2044 | AJUDANTE DE ELETRICISTA (SGSP) | H | 19.56 | 3 |  | 58.701
95427 | REMOÇÃO DE MUFLA INTERNA UNIPOLAR / TRIPOLAR | [5 empty] | UN |  | 65.87
|  | 2041 | ELETRICISTA (SGSP) | H | 26.73 | 1 |  | 26.7338
|  | 2044 | AJUDANTE DE ELETRICISTA (SGSP) | H | 19.56 | 2 |  | 39.134
96001 | RETIRADA DE POSTE DE ENTRADA DE ENERGIA EM BAIXA TENSÃO - GALVANIZADO | [5 empty] | UN |  | 185.2
|  | 2041 | ELETRICISTA (SGSP) | H | 26.73 | 4 |  | 106.9354
|  | 2044 | AJUDANTE DE ELETRICISTA (SGSP) | H | 19.56 | 4 |  | 78.268
96002 | RETIRADA DE POSTE DE ENTRADA DE ENERGIA EM BAIXA TENSÃO - CONCRETO | [5 empty] | UN |  | 231.5
|  | 2041 | ELETRICISTA (SGSP) | H | 26.73 | 5 |  | 133.6693
|  | 2044 | AJUDANTE DE ELETRICISTA (SGSP) | H | 19.56 | 5 |  | 97.8351
96003 | RETIRADA DE CAIXA DE ENTRADA DE ENERGIA EM BAIXA TENSÃO | [5 empty] | UN |  | 208.35
|  | 2041 | ELETRICISTA (SGSP) | H | 26.73 | 4.5 |  | 120.3023
|  | 2044 | AJUDANTE DE ELETRICISTA (SGSP) | H | 19.56 | 4.5 |  | 88.0515
96004 | RETIRADA DE ARMAÇÃO TIPO BRAQUETE | [5 empty] | UN |  | 23.15
|  | 2041 | ELETRICISTA (SGSP) | H | 26.73 | 0.5 |  | 13.3669
|  | 2044 | AJUDANTE DE ELETRICISTA (SGSP) | H | 19.56 | 0.5 |  | 9.7835
96005 | RETIRADA DE CABEÇOTE TIPO "TELESP" | [5 empty] | UN |  | 11.58
|  | 2041 | ELETRICISTA (SGSP) | H | 26.73 | 0.25 |  | 6.6834
|  | 2044 | AJUDANTE DE ELETRICISTA (SGSP) | H | 19.56 | 0.25 |  | 4.8917
96008 | RETIRADA DE CONDULETE | [5 empty] | UN |  | 23.15
|  | 2041 | ELETRICISTA (SGSP) | H | 26.73 | 0.5 |  | 13.3669
|  | 2044 | AJUDANTE DE ELETRICISTA (SGSP) | H | 19.56 | 0.5 |  | 9.7835
96009 | RETIRADA DE PERFILADOS | [5 empty] | M |  | 18.52
|  | 2041 | ELETRICISTA (SGSP) | H | 26.73 | 0.4 |  | 10.6935
|  | 2044 | AJUDANTE DE ELETRICISTA (SGSP) | H | 19.56 | 0.4 |  | 7.8268
96012 | RETIRADA DE ELETRODUTOS APARENTES - ATÉ 2" | [5 empty] | M |  | 11.58
|  | 2041 | ELETRICISTA (SGSP) | H | 26.73 | 0.25 |  | 6.6834
|  | 2044 | AJUDANTE DE ELETRICISTA (SGSP) | H | 19.56 | 0.25 |  | 4.8917
96013 | RETIRADA DE ELETRODUTOS APARENTES - ACIMA DE 2" | [5 empty] | M |  | 23.15
|  | 2041 | ELETRICISTA (SGSP) | H | 26.73 | 0.5 |  | 13.3669
|  | 2044 | AJUDANTE DE ELETRICISTA (SGSP) | H | 19.56 | 0.5 |  | 9.7835
96014 | RETIRADA DE FIO EMBUTIDO - ATÉ 16MM2 | [5 empty] | M |  | 2.32
|  | 2041 | ELETRICISTA (SGSP) | H | 26.73 | 0.05 |  | 1.3366
|  | 2044 | AJUDANTE DE ELETRICISTA (SGSP) | H | 19.56 | 0.05 |  | 0.9783
96015 | RETIRADA DE CABO EMBUTIDO - ACIMA DE 16MM2 | [5 empty] | M |  | 4.63
|  | 2041 | ELETRICISTA (SGSP) | H | 26.73 | 0.1 |  | 2.6733
|  | 2044 | AJUDANTE DE ELETRICISTA (SGSP) | H | 19.56 | 0.1 |  | 1.9567
96016 | RETIRADA DE FIO APARENTE - ATÉ 16MM2 | [5 empty] | M |  | 2.78
|  | 2041 | ELETRICISTA (SGSP) | H | 26.73 | 0.06 |  | 1.604
|  | 2044 | AJUDANTE DE ELETRICISTA (SGSP) | H | 19.56 | 0.06 |  | 1.174
96017 | RETIRADA DE CABO APARENTE - ACIMA DE 16MM2 | [5 empty] | M |  | 5.56
|  | 2041 | ELETRICISTA (SGSP) | H | 26.73 | 0.12 |  | 3.208
|  | 2044 | AJUDANTE DE ELETRICISTA (SGSP) | H | 19.56 | 0.12 |  | 2.348
96018 | RETIRADA DE TERMINAIS OU CONECTORES DE PRESSÃO PARA CABOS | [5 empty] | UN |  | 9.26
|  | 2041 | ELETRICISTA (SGSP) | H | 26.73 | 0.2 |  | 5.3467
|  | 2044 | AJUDANTE DE ELETRICISTA (SGSP) | H | 19.56 | 0.2 |  | 3.9134
96020 | RETIRADA DE SUPORTE-ISOLADOR TIPO ROLDANA | [5 empty] | UN |  | 9.26
|  | 2041 | ELETRICISTA (SGSP) | H | 26.73 | 0.2 |  | 5.3467
|  | 2044 | AJUDANTE DE ELETRICISTA (SGSP) | H | 19.56 | 0.2 |  | 3.9134
96110 | RETIRADA DE BARRAMENTOS EM QUADROS ELÉTRICOS | [5 empty] | M |  | 37.04
|  | 2041 | ELETRICISTA (SGSP) | H | 26.73 | 0.8 |  | 21.387
|  | 2044 | AJUDANTE DE ELETRICISTA (SGSP) | H | 19.56 | 0.8 |  | 15.6536
96111 | RETIRADA DE ISOLADORES EM QUADROS ELÉTRICOS | [5 empty] | UN |  | 9.26
|  | 2041 | ELETRICISTA (SGSP) | H | 26.73 | 0.2 |  | 5.3467
|  | 2044 | AJUDANTE DE ELETRICISTA (SGSP) | H | 19.56 | 0.2 |  | 3.9134
96115 | RETIRADA DE DISJUNTOR AUTOMÁTICO UNIPOLAR ATÉ 50A | [5 empty] | UN |  | 13.89
|  | 2041 | ELETRICISTA (SGSP) | H | 26.73 | 0.3 |  | 8.0201
|  | 2044 | AJUDANTE DE ELETRICISTA (SGSP) | H | 19.56 | 0.3 |  | 5.8701
96116 | RETIRADA DE DISJUNTOR AUTOMÁTICO BIPOLAR ATÉ 50A | [5 empty] | UN |  | 32.41
|  | 2041 | ELETRICISTA (SGSP) | H | 26.73 | 0.7 |  | 18.7137
|  | 2044 | AJUDANTE DE ELETRICISTA (SGSP) | H | 19.56 | 0.7 |  | 13.6969
96117 | RETIRADA DE DISJUNTOR AUTOMÁTICO TRIPOLAR ATÉ 50A | [5 empty] | UN |  | 60.19
|  | 2041 | ELETRICISTA (SGSP) | H | 26.73 | 1.3 |  | 34.754
|  | 2044 | AJUDANTE DE ELETRICISTA (SGSP) | H | 19.56 | 1.3 |  | 25.4371
96125 | RETIRADA DE CAIXA PARA FUSÍVEL OU TOMADA, INSTALADA EM PERFILADOS | [5 empty] | UN |  | 23.15
|  | 2041 | ELETRICISTA (SGSP) | H | 26.73 | 0.5 |  | 13.3669
|  | 2044 | AJUDANTE DE ELETRICISTA (SGSP) | H | 19.56 | 0.5 |  | 9.7835
96126 | RETIRADA DE QUADRO DE DISTRIBUIÇÃO OU CAIXA DE PASSAGEM | [5 empty] | M2 |  | 92.6
|  | 2041 | ELETRICISTA (SGSP) | H | 26.73 | 2 |  | 53.4677
|  | 2044 | AJUDANTE DE ELETRICISTA (SGSP) | H | 19.56 | 2 |  | 39.134
96130 | RETIRADA DE FECHADURA DE QUADRO DE DISTRIBUIÇÃO OU CAIXA DE PASSAGEM | [5 empty] | UN |  | 9.26
|  | 2041 | ELETRICISTA (SGSP) | H | 26.73 | 0.2 |  | 5.3467
|  | 2044 | AJUDANTE DE ELETRICISTA (SGSP) | H | 19.56 | 0.2 |  | 3.9134
96132 | RETIRADA DE DISJUNTOR AUTOMÁTICO TIPO "QUICK-LAG" | [5 empty] | UN |  | 13.89
|  | 2041 | ELETRICISTA (SGSP) | H | 26.73 | 0.3 |  | 8.0201
|  | 2044 | AJUDANTE DE ELETRICISTA (SGSP) | H | 19.56 | 0.3 |  | 5.8701
96134 | RETIRADA DE BASE EM CHAPA DE FERRO, PARA DISJUNTOR TIPO "QUICK-LAG" | [5 empty] | UN |  | 11.58
|  | 2041 | ELETRICISTA (SGSP) | H | 26.73 | 0.25 |  | 6.6834
|  | 2044 | AJUDANTE DE ELETRICISTA (SGSP) | H | 19.56 | 0.25 |  | 4.8917
96135 | RETIRADA DE CAPACITOR PARA CORREÇÃO DE FATOR DE POTÊNCIA | [5 empty] | UN |  | 536.78
|  | 1037 | ELETROTÉCNICO MONTADOR (SGSP) | H | 44.05 | 2 |  | 88.1076
|  | 2041 | ELETRICISTA (SGSP) | H | 26.73 | 8 |  | 213.8708
|  | 2044 | AJUDANTE DE ELETRICISTA (SGSP) | H | 19.56 | 12 |  | 234.8042
96137 | RETIRADA DE CHAVE SECCIONADORA OU BASE PARA FUSÍVEIS TIPO NH UNIPOLAR | [5 empty] | UN |  | 23.15
|  | 2041 | ELETRICISTA (SGSP) | H | 26.73 | 0.5 |  | 13.3669
|  | 2044 | AJUDANTE DE ELETRICISTA (SGSP) | H | 19.56 | 0.5 |  | 9.7835
96138 | RETIRADA DE CHAVE SECCIONADORA OU BASE PARA FUSÍVEIS TIPO NH TRIPOLAR | [5 empty] | UN |  | 34.73
|  | 2041 | ELETRICISTA (SGSP) | H | 26.73 | 0.75 |  | 20.0503
|  | 2044 | AJUDANTE DE ELETRICISTA (SGSP) | H | 19.56 | 0.75 |  | 14.6752
96139 | RETIRADA DE BASE PARA FUSÍVEIS TIPO DIAZED | [5 empty] | UN |  | 11.58
|  | 2041 | ELETRICISTA (SGSP) | H | 26.73 | 0.25 |  | 6.6834
|  | 2044 | AJUDANTE DE ELETRICISTA (SGSP) | H | 19.56 | 0.25 |  | 4.8917
96140 | RETIRADA DE BARRAMENTO DE COBRE | [5 empty] | UN |  | 23.15
|  | 2041 | ELETRICISTA (SGSP) | H | 26.73 | 0.5 |  | 13.3669
|  | 2044 | AJUDANTE DE ELETRICISTA (SGSP) | H | 19.56 | 0.5 |  | 9.7835
96201 | RETIRADA DE SOQUETES EM LUMINÁRIAS | [5 empty] | UN |  | 11.58
|  | 2041 | ELETRICISTA (SGSP) | H | 26.73 | 0.25 |  | 6.6834
|  | 2044 | AJUDANTE DE ELETRICISTA (SGSP) | H | 19.56 | 0.25 |  | 4.8917
96202 | RETIRADA DE REATOR EM LUMINÁRIA FLUORESCENTE | [5 empty] | UN |  | 4.63
|  | 2041 | ELETRICISTA (SGSP) | H | 26.73 | 0.1 |  | 2.6733
|  | 2044 | AJUDANTE DE ELETRICISTA (SGSP) | H | 19.56 | 0.1 |  | 1.9567
96203 | RETIRADA DE LÂMPADA INCANDESCENTE OU FLUORESCENTE | [5 empty] | UN |  | 1.96
|  | 2044 | AJUDANTE DE ELETRICISTA (SGSP) | H | 19.56 | 0.1 |  | 1.9567
96204 | RETIRADA DE LÂMPADA VAPOR DE MERCÚRIO, SÓDIO OU MISTA | [5 empty] | UN |  | 13.89
|  | 2041 | ELETRICISTA (SGSP) | H | 26.73 | 0.3 |  | 8.0201
|  | 2044 | AJUDANTE DE ELETRICISTA (SGSP) | H | 19.56 | 0.3 |  | 5.8701
96205 | RETIRADA DE PLACA DIFUSORA PARA LÂMPADA FLUORESCENTE | [5 empty] | UN |  | 1.96
|  | 2044 | AJUDANTE DE ELETRICISTA (SGSP) | H | 19.56 | 0.1 |  | 1.9567
96210 | RETIRADA DE LUMINÁRIA INTERNA PARA LÂMPADA INCANDESCENTE | [5 empty] | UN |  | 18.52
|  | 2041 | ELETRICISTA (SGSP) | H | 26.73 | 0.4 |  | 10.6935
|  | 2044 | AJUDANTE DE ELETRICISTA (SGSP) | H | 19.56 | 0.4 |  | 7.8268
96211 | RETIRADA DE LUMINÁRIA INTERNA PARA LÂMPADA FLUORESCENTE | [5 empty] | UN |  | 34.73
|  | 2041 | ELETRICISTA (SGSP) | H | 26.73 | 0.75 |  | 20.0503
|  | 2044 | AJUDANTE DE ELETRICISTA (SGSP) | H | 19.56 | 0.75 |  | 14.6752
96212 | RETIRADA DE LUMINÁRIA EXTERNA INSTALADA EM POSTE | [5 empty] | UN |  | 69.45
|  | 2041 | ELETRICISTA (SGSP) | H | 26.73 | 1.5 |  | 40.1007
|  | 2044 | AJUDANTE DE ELETRICISTA (SGSP) | H | 19.56 | 1.5 |  | 29.3505
96213 | RETIRADA DE LUMINÁRIA EXTERNA INSTALADA EM BRAÇO DE FERRO | [5 empty] | UN |  | 69.45
|  | 2041 | ELETRICISTA (SGSP) | H | 26.73 | 1.5 |  | 40.1007
|  | 2044 | AJUDANTE DE ELETRICISTA (SGSP) | H | 19.56 | 1.5 |  | 29.3505
96214 | RETIRADA DE LUMINÁRIA A PROVA DE TEMPO, GASES E VAPOR | [5 empty] | UN |  | 23.15
|  | 2041 | ELETRICISTA (SGSP) | H | 26.73 | 0.5 |  | 13.3669
|  | 2044 | AJUDANTE DE ELETRICISTA (SGSP) | H | 19.56 | 0.5 |  | 9.7835
96218 | RETIRADA DE PROJETOR DE FACHADA | [5 empty] | UN |  | 69.45
|  | 2041 | ELETRICISTA (SGSP) | H | 26.73 | 1.5 |  | 40.1007
|  | 2044 | AJUDANTE DE ELETRICISTA (SGSP) | H | 19.56 | 1.5 |  | 29.3505
96219 | RETIRADA DE PROJETOR DE JARDIM | [5 empty] | UN |  | 46.3
|  | 2041 | ELETRICISTA (SGSP) | H | 26.73 | 1 |  | 26.7338
|  | 2044 | AJUDANTE DE ELETRICISTA (SGSP) | H | 19.56 | 1 |  | 19.567
96225 | RETIRADA DE BRAÇO DE LUMINÁRIA | [5 empty] | UN |  | 46.3
|  | 2041 | ELETRICISTA (SGSP) | H | 26.73 | 1 |  | 26.7338
|  | 2044 | AJUDANTE DE ELETRICISTA (SGSP) | H | 19.56 | 1 |  | 19.567
96314 | RETIRADA DE CORDOALHA DE COBRE NÚ | [5 empty] | M |  | 9.26
|  | 2041 | ELETRICISTA (SGSP) | H | 26.73 | 0.2 |  | 5.3467
|  | 2044 | AJUDANTE DE ELETRICISTA (SGSP) | H | 19.56 | 0.2 |  | 3.9134
96315 | RETIRADA DE CORDOALHA DE COBRE NÚ PARA ATERRAMENTO | [5 empty] | M |  | 11.58
|  | 2041 | ELETRICISTA (SGSP) | H | 26.73 | 0.25 |  | 6.6834
|  | 2044 | AJUDANTE DE ELETRICISTA (SGSP) | H | 19.56 | 0.25 |  | 4.8917
96316 | RETIRADA DE CONECTOR TIPO "SPLIT-BOLT" | [5 empty] | UN |  | 9.26
|  | 2041 | ELETRICISTA (SGSP) | H | 26.73 | 0.2 |  | 5.3467
|  | 2044 | AJUDANTE DE ELETRICISTA (SGSP) | H | 19.56 | 0.2 |  | 3.9134
96360 | RETIRADA DE POSTE DE FERRO, INCLUSIVE BASE DE FIXAÇÃO | [5 empty] | UN |  | 231.5
|  | 2041 | ELETRICISTA (SGSP) | H | 26.73 | 5 |  | 133.6693
|  | 2044 | AJUDANTE DE ELETRICISTA (SGSP) | H | 19.56 | 5 |  | 97.8351
96361 | RETIRADA DE POSTE DE FERRO ENGASTADO NO SOLO | [5 empty] | UN |  | 370.41
|  | 2041 | ELETRICISTA (SGSP) | H | 26.73 | 8 |  | 213.8708
|  | 2044 | AJUDANTE DE ELETRICISTA (SGSP) | H | 19.56 | 8 |  | 156.5361
96362 | RETIRADA DE POSTE DE CONCRETO EM REDE DE ENERGIA | [5 empty] | UN |  | 525.01
|  | 2041 | ELETRICISTA (SGSP) | H | 26.73 | 5 |  | 133.6693
|  | 2044 | AJUDANTE DE ELETRICISTA (SGSP) | H | 19.56 | 20 |  | 391.3404
96401 | RETIRADA DE ISOLADOR TIPO DISCO INCLUSIVE GANCHO DE SUSTENTAÇÃO | [5 empty] | UN |  | 46.3
|  | 2041 | ELETRICISTA (SGSP) | H | 26.73 | 1 |  | 26.7338
|  | 2044 | AJUDANTE DE ELETRICISTA (SGSP) | H | 19.56 | 1 |  | 19.567
96402 | RETIRADA DE ISOLADOR TIPO CASTANHA INCLUSIVE GANCHO DE SUSTENTAÇÃO | [5 empty] | UN |  | 1.96
|  | 2044 | AJUDANTE DE ELETRICISTA (SGSP) | H | 19.56 | 0.1 |  | 1.9567
96403 | RETIRADA DE ISOLADOR TIPO PINO A.T. INCLUSIVE PINO | [5 empty] | UN |  | 11.58
|  | 2041 | ELETRICISTA (SGSP) | H | 26.73 | 0.25 |  | 6.6834
|  | 2044 | AJUDANTE DE ELETRICISTA (SGSP) | H | 19.56 | 0.25 |  | 4.8917
96404 | RETIRADA DE ISOLADOR TIPO PEDESTAL PARA A.T. | [5 empty] | UN |  | 9.26
|  | 2041 | ELETRICISTA (SGSP) | H | 26.73 | 0.2 |  | 5.3467
|  | 2044 | AJUDANTE DE ELETRICISTA (SGSP) | H | 19.56 | 0.2 |  | 3.9134
96405 | RETIRADA DE CRUZETA DE MADEIRA | [5 empty] | UN |  | 98.8
|  | 2041 | ELETRICISTA (SGSP) | H | 26.73 | 1.5 |  | 40.1007
|  | 2044 | AJUDANTE DE ELETRICISTA (SGSP) | H | 19.56 | 3 |  | 58.701
96406 | RETIRADA DE BUCHA DE PASSAGEM INTERNA/EXTERNA PARA A.T. | [5 empty] | UN |  | 18.52
|  | 2041 | ELETRICISTA (SGSP) | H | 26.73 | 0.4 |  | 10.6935
|  | 2044 | AJUDANTE DE ELETRICISTA (SGSP) | H | 19.56 | 0.4 |  | 7.8268
96407 | RETIRADA DE CHAPA DE FERRO PARA BUCHA DE PASSAGEM | [5 empty] | UN |  | 18.52
|  | 2041 | ELETRICISTA (SGSP) | H | 26.73 | 0.4 |  | 10.6935
|  | 2044 | AJUDANTE DE ELETRICISTA (SGSP) | H | 19.56 | 0.4 |  | 7.8268
96408 | RETIRADA DE VERGALHÃO DE COBRE 3/8" | [5 empty] | M |  | 9.26
|  | 2041 | ELETRICISTA (SGSP) | H | 26.73 | 0.2 |  | 5.3467
|  | 2044 | AJUDANTE DE ELETRICISTA (SGSP) | H | 19.56 | 0.2 |  | 3.9134
96409 | RETIRADA DE TERMINAL OU CONECTOR PARA VERGALHÃO DE COBRE | [5 empty] | UN |  | 3.91
|  | 2044 | AJUDANTE DE ELETRICISTA (SGSP) | H | 19.56 | 0.2 |  | 3.9134
96410 | RETIRADA DE CHAVE SECCIONADORA TRIPOLAR CLASSE 15 K.V. | [5 empty] | UN |  | 131.74
|  | 2041 | ELETRICISTA (SGSP) | H | 26.73 | 2 |  | 53.4677
|  | 2044 | AJUDANTE DE ELETRICISTA (SGSP) | H | 19.56 | 4 |  | 78.268
96411 | RETIRADA DE TRANSFORMADOR DE POTENCIAL | [5 empty] | UN |  | 30.1
|  | 2041 | ELETRICISTA (SGSP) | H | 26.73 | 0.65 |  | 17.377
|  | 2044 | AJUDANTE DE ELETRICISTA (SGSP) | H | 19.56 | 0.65 |  | 12.7185
96412 | RETIRADA DE DISJUNTOR A.T. DE VOL. NORMAL OU REDUZIDO DE ÓLEO | [5 empty] | UN |  | 175.79
|  | 1037 | ELETROTÉCNICO MONTADOR (SGSP) | H | 44.05 | 1 |  | 44.0538
|  | 2041 | ELETRICISTA (SGSP) | H | 26.73 | 2 |  | 53.4677
|  | 2044 | AJUDANTE DE ELETRICISTA (SGSP) | H | 19.56 | 4 |  | 78.268
96413 | RETIRADA DE TRANSFORMADOR DE POTÊNCIA CLASSE 15 KV | [5 empty] | UN |  | 340.46
|  | 1037 | ELETROTÉCNICO MONTADOR (SGSP) | H | 44.05 | 1 |  | 44.0538
|  | 2041 | ELETRICISTA (SGSP) | H | 26.73 | 4.5 |  | 120.3023
|  | 2044 | AJUDANTE DE ELETRICISTA (SGSP) | H | 19.56 | 9 |  | 176.1031
96414 | RETIRADA DE CHAVE FUSÍVEL TIPO MATHEUS | [5 empty] | UN |  | 69.45
|  | 2041 | ELETRICISTA (SGSP) | H | 26.73 | 1.5 |  | 40.1007
|  | 2044 | AJUDANTE DE ELETRICISTA (SGSP) | H | 19.56 | 1.5 |  | 29.3505
96415 | RETIRADA DE SUPORTE DE TRANSFORMADOR EM POSTE | [5 empty] | UN |  | 31.31
|  | 2044 | AJUDANTE DE ELETRICISTA (SGSP) | H | 19.56 | 1.6 |  | 31.3072
96416 | RETIRADA DE CABO DE A.T. EM LINHA AÉREA ATÉ 35MM2 | [5 empty] | M |  | 6.95
|  | 2041 | ELETRICISTA (SGSP) | H | 26.73 | 0.15 |  | 4.01
|  | 2044 | AJUDANTE DE ELETRICISTA (SGSP) | H | 19.56 | 0.15 |  | 2.935
96417 | RETIRADA DE PÁRA-RAIO TIPO CRISTAL VALVE 15KV | [5 empty] | UN |  | 70.32
|  | 1037 | ELETROTÉCNICO MONTADOR (SGSP) | H | 44.05 | 0.4 |  | 17.6215
|  | 2041 | ELETRICISTA (SGSP) | H | 26.73 | 0.8 |  | 21.387
|  | 2044 | AJUDANTE DE ELETRICISTA (SGSP) | H | 19.56 | 1.6 |  | 31.3072
96418 | RETIRADA DE CONTATORES E RELÊS EM GERAL | [5 empty] | UN |  | 137.78
|  | 1037 | ELETROTÉCNICO MONTADOR (SGSP) | H | 44.05 | 0.5 |  | 22.0269
|  | 2041 | ELETRICISTA (SGSP) | H | 26.73 | 2.5 |  | 66.8346
|  | 2044 | AJUDANTE DE ELETRICISTA (SGSP) | H | 19.56 | 2.5 |  | 48.9175
96423 | RETIRADA DE FUSÍVEL EM ALTA TENSÃO TIPO "HH" | [5 empty] | UN |  | 23.15
|  | 2041 | ELETRICISTA (SGSP) | H | 26.73 | 0.5 |  | 13.3669
|  | 2044 | AJUDANTE DE ELETRICISTA (SGSP) | H | 19.56 | 0.5 |  | 9.7835
96424 | RETIRADA DE ELO FUSÍVEL EM CHAVE TIPO MATHEUS | [5 empty] | UN |  | 13.89
|  | 2041 | ELETRICISTA (SGSP) | H | 26.73 | 0.3 |  | 8.0201
|  | 2044 | AJUDANTE DE ELETRICISTA (SGSP) | H | 19.56 | 0.3 |  | 5.8701
97001 | RECOLOCAÇÃO DE POSTE DE ENTRADA DE ENERGIA EM BAIXA TENSÃO - GALVANIZADO | [5 empty] | UN |  | 351.58
|  | 1037 | ELETROTÉCNICO MONTADOR (SGSP) | H | 44.05 | 2 |  | 88.1076
|  | 2041 | ELETRICISTA (SGSP) | H | 26.73 | 4 |  | 106.9354
|  | 2044 | AJUDANTE DE ELETRICISTA (SGSP) | H | 19.56 | 8 |  | 156.5361
97002 | RECOLOCAÇÃO DE POSTE DE ENTRADA DE ENERGIA EM BAIXA TENSÃO - CONCRETO | [5 empty] | UN |  | 483.32
|  | 1037 | ELETROTÉCNICO MONTADOR (SGSP) | H | 44.05 | 2 |  | 88.1076
|  | 2041 | ELETRICISTA (SGSP) | H | 26.73 | 6 |  | 160.4031
|  | 2044 | AJUDANTE DE ELETRICISTA (SGSP) | H | 19.56 | 12 |  | 234.8042
97003 | RECOLOCAÇÃO DE CAIXA DE ENTRADA DE ENERGIA EM BAIXA TENSÃO | [5 empty] | UN |  | 231.5
|  | 2041 | ELETRICISTA (SGSP) | H | 26.73 | 5 |  | 133.6693
|  | 2044 | AJUDANTE DE ELETRICISTA (SGSP) | H | 19.56 | 5 |  | 97.8351
97004 | RECOLOCAÇÃO DE ARMAÇÃO TIPO BRAQUETE | [5 empty] | UN |  | 18.52
|  | 2041 | ELETRICISTA (SGSP) | H | 26.73 | 0.4 |  | 10.6935
|  | 2044 | AJUDANTE DE ELETRICISTA (SGSP) | H | 19.56 | 0.4 |  | 7.8268
97005 | RECOLOCAÇÃO DE CABEÇOTE TIPO "TELESP" | [5 empty] | UN |  | 18.52
|  | 2041 | ELETRICISTA (SGSP) | H | 26.73 | 0.4 |  | 10.6935
|  | 2044 | AJUDANTE DE ELETRICISTA (SGSP) | H | 19.56 | 0.4 |  | 7.8268
97008 | RECOLOCAÇÃO DE CONDULETE | [5 empty] | UN |  | 23.15
|  | 2041 | ELETRICISTA (SGSP) | H | 26.73 | 0.5 |  | 13.3669
|  | 2044 | AJUDANTE DE ELETRICISTA (SGSP) | H | 19.56 | 0.5 |  | 9.7835
97009 | RECOLOCAÇÃO DE PERFILADOS | [5 empty] | M |  | 23.15
|  | 2041 | ELETRICISTA (SGSP) | H | 26.73 | 0.5 |  | 13.3669
|  | 2044 | AJUDANTE DE ELETRICISTA (SGSP) | H | 19.56 | 0.5 |  | 9.7835
97012 | RECOLOCAÇÃO DE ELETRODUTOS APARENTES - ATÉ 2" | [5 empty] | M |  | 13.89
|  | 2041 | ELETRICISTA (SGSP) | H | 26.73 | 0.3 |  | 8.0201
|  | 2044 | AJUDANTE DE ELETRICISTA (SGSP) | H | 19.56 | 0.3 |  | 5.8701
97013 | RECOLOCAÇÃO DE ELETRODUTOS APARENTES - ACIMA DE 2" | [5 empty] | M |  | 27.78
|  | 2041 | ELETRICISTA (SGSP) | H | 26.73 | 0.6 |  | 16.0403
|  | 2044 | AJUDANTE DE ELETRICISTA (SGSP) | H | 19.56 | 0.6 |  | 11.7402
97014 | RECOLOCAÇÃO DE FIO EMBUTIDO - ATÉ 16MM2 | [5 empty] | M |  | 2.32
|  | 2041 | ELETRICISTA (SGSP) | H | 26.73 | 0.05 |  | 1.3366
|  | 2044 | AJUDANTE DE ELETRICISTA (SGSP) | H | 19.56 | 0.05 |  | 0.9783
97015 | RECOLOCAÇÃO DE CABO EMBUTIDO - ACIMA DE 16MM2 | [5 empty] | M |  | 32.41
|  | 2041 | ELETRICISTA (SGSP) | H | 26.73 | 0.7 |  | 18.7137
|  | 2044 | AJUDANTE DE ELETRICISTA (SGSP) | H | 19.56 | 0.7 |  | 13.6969
97016 | RECOLOCAÇÃO DE FIO APARENTE - ATÉ 16MM2 | [5 empty] | M |  | 1.39
|  | 2041 | ELETRICISTA (SGSP) | H | 26.73 | 0.03 |  | 0.802
|  | 2044 | AJUDANTE DE ELETRICISTA (SGSP) | H | 19.56 | 0.03 |  | 0.587
97017 | RECOLOCAÇÃO DE CABO APARENTE - ACIMA DE 16MM2 | [5 empty] | M |  | 13.89
|  | 2041 | ELETRICISTA (SGSP) | H | 26.73 | 0.3 |  | 8.0201
|  | 2044 | AJUDANTE DE ELETRICISTA (SGSP) | H | 19.56 | 0.3 |  | 5.8701
97018 | RECOLOCAÇÃO DE TERMINAIS OU CONECTORES DE PRESSÃO PARA CABOS | [5 empty] | UN |  | 18.52
|  | 2041 | ELETRICISTA (SGSP) | H | 26.73 | 0.4 |  | 10.6935
|  | 2044 | AJUDANTE DE ELETRICISTA (SGSP) | H | 19.56 | 0.4 |  | 7.8268
97020 | RECOLOCAÇÃO DE SUPORTE-ISOLADOR TIPO ROLDANA | [5 empty] | UN |  | 13.89
|  | 2041 | ELETRICISTA (SGSP) | H | 26.73 | 0.3 |  | 8.0201
|  | 2044 | AJUDANTE DE ELETRICISTA (SGSP) | H | 19.56 | 0.3 |  | 5.8701
97110 | RECOLOCAÇÃO DE BARRAMENTOS EM QUADROS ELÉTRICOS | [5 empty] | M |  | 46.3
|  | 2041 | ELETRICISTA (SGSP) | H | 26.73 | 1 |  | 26.7338
|  | 2044 | AJUDANTE DE ELETRICISTA (SGSP) | H | 19.56 | 1 |  | 19.567
97111 | RECOLOCAÇÃO DE ISOLADORES EM QUADROS ELÉTRICOS | [5 empty] | UN |  | 11.58
|  | 2041 | ELETRICISTA (SGSP) | H | 26.73 | 0.25 |  | 6.6834
|  | 2044 | AJUDANTE DE ELETRICISTA (SGSP) | H | 19.56 | 0.25 |  | 4.8917
97115 | RECOLOCAÇÃO DE DISJUNTOR AUTOMÁTICO UNIPOLAR ATÉ 50A | [5 empty] | UN |  | 23.15
|  | 2041 | ELETRICISTA (SGSP) | H | 26.73 | 0.5 |  | 13.3669
|  | 2044 | AJUDANTE DE ELETRICISTA (SGSP) | H | 19.56 | 0.5 |  | 9.7835
97116 | RECOLOCAÇÃO DE DISJUNTOR AUTOMÁTICO BIPOLAR ATÉ 50A | [5 empty] | UN |  | 37.04
|  | 2041 | ELETRICISTA (SGSP) | H | 26.73 | 0.8 |  | 21.387
|  | 2044 | AJUDANTE DE ELETRICISTA (SGSP) | H | 19.56 | 0.8 |  | 15.6536
97117 | RECOLOCAÇÃO DE DISJUNTOR AUTOMÁTICO TRIPOLAR ATÉ 50A | [5 empty] | UN |  | 69.45
|  | 2041 | ELETRICISTA (SGSP) | H | 26.73 | 1.5 |  | 40.1007
|  | 2044 | AJUDANTE DE ELETRICISTA (SGSP) | H | 19.56 | 1.5 |  | 29.3505
97125 | RECOLOCAÇÃO DE CAIXA PARA FUSÍVEL OU TOMADA, INSTALADA EM PERFILADOS | [5 empty] | UN |  | 23.15
|  | 2041 | ELETRICISTA (SGSP) | H | 26.73 | 0.5 |  | 13.3669
|  | 2044 | AJUDANTE DE ELETRICISTA (SGSP) | H | 19.56 | 0.5 |  | 9.7835
97126 | RECOLOCAÇÃO DE QUADRO DE DISTRIBUIÇÃO OU CAIXA DE PASSAGEM | [5 empty] | M2 |  | 282.34
|  | 2020 | PEDREIRO (SGSP) | H | 24.28 | 4 |  | 97.139
|  | 2041 | ELETRICISTA (SGSP) | H | 26.73 | 4 |  | 106.9354
|  | 2044 | AJUDANTE DE ELETRICISTA (SGSP) | H | 19.56 | 4 |  | 78.268
97130 | RECOLOCAÇÃO DE FECHADURA DE QUADRO DE DISTRIBUIÇÃO OU CAIXA DE PASSAGEM | [5 empty] | UN |  | 11.58
|  | 2041 | ELETRICISTA (SGSP) | H | 26.73 | 0.25 |  | 6.6834
|  | 2044 | AJUDANTE DE ELETRICISTA (SGSP) | H | 19.56 | 0.25 |  | 4.8917
97132 | RECOLOCAÇÃO DE DISJUNTOR AUTOMÁTICO TIPO "QUICK-LAG" | [5 empty] | UN |  | 13.89
|  | 2041 | ELETRICISTA (SGSP) | H | 26.73 | 0.3 |  | 8.0201
|  | 2044 | AJUDANTE DE ELETRICISTA (SGSP) | H | 19.56 | 0.3 |  | 5.8701
97134 | RECOLOCAÇÃO DE BASE EM CHAPA DE FERRO, PARA DISJUNTOR TIPO "QUICK-LAG" | [5 empty] | UN |  | 46.3
|  | 2041 | ELETRICISTA (SGSP) | H | 26.73 | 1 |  | 26.7338
|  | 2044 | AJUDANTE DE ELETRICISTA (SGSP) | H | 19.56 | 1 |  | 19.567
97135 | RECOLOCAÇÃO DE CAPACITOR PARA CORREÇÃO DE FATOR DE POTÊNCIA | [5 empty] | UN |  | 536.78
|  | 1037 | ELETROTÉCNICO MONTADOR (SGSP) | H | 44.05 | 2 |  | 88.1076
|  | 2041 | ELETRICISTA (SGSP) | H | 26.73 | 8 |  | 213.8708
|  | 2044 | AJUDANTE DE ELETRICISTA (SGSP) | H | 19.56 | 12 |  | 234.8042
97137 | RECOLOCAÇÃO DE CHAVE SECCIONADA OU BASE PARA FUSÍVEL TIPO NH-UNIPOLAR | [5 empty] | UN |  | 32.41
|  | 2041 | ELETRICISTA (SGSP) | H | 26.73 | 0.7 |  | 18.7137
|  | 2044 | AJUDANTE DE ELETRICISTA (SGSP) | H | 19.56 | 0.7 |  | 13.6969
97138 | RECOLOCAÇÃO DE CHAVE SECCIONADA OU BASE PARA FUSÍVEL TIPO NH-TRIPOLAR | [5 empty] | UN |  | 46.3
|  | 2041 | ELETRICISTA (SGSP) | H | 26.73 | 1 |  | 26.7338
|  | 2044 | AJUDANTE DE ELETRICISTA (SGSP) | H | 19.56 | 1 |  | 19.567
97139 | RECOLOCAÇÃO DE BASE DE FUSÍVEIS TIPO " DIAZED" | [5 empty] | UN |  | 23.15
|  | 2041 | ELETRICISTA (SGSP) | H | 26.73 | 0.5 |  | 13.3669
|  | 2044 | AJUDANTE DE ELETRICISTA (SGSP) | H | 19.56 | 0.5 |  | 9.7835
97140 | RECOLOCAÇÃO DE BARRAMENTO DE COBRE | [5 empty] | UN |  | 23.15
|  | 2041 | ELETRICISTA (SGSP) | H | 26.73 | 0.5 |  | 13.3669
|  | 2044 | AJUDANTE DE ELETRICISTA (SGSP) | H | 19.56 | 0.5 |  | 9.7835
97201 | RECOLOCAÇÃO DE SOQUETES EM LUMINÁRIAS | [5 empty] | UN |  | 13.89
|  | 2041 | ELETRICISTA (SGSP) | H | 26.73 | 0.3 |  | 8.0201
|  | 2044 | AJUDANTE DE ELETRICISTA (SGSP) | H | 19.56 | 0.3 |  | 5.8701
97202 | RECOLOCAÇÃO DE REATOR EM LUMINÁRIA FLUORESCENTE | [5 empty] | UN |  | 30.1
|  | 2041 | ELETRICISTA (SGSP) | H | 26.73 | 0.65 |  | 17.377
|  | 2044 | AJUDANTE DE ELETRICISTA (SGSP) | H | 19.56 | 0.65 |  | 12.7185
97203 | RECOLOCAÇÃO DE LÂMPADA FLUORESCENTE | [5 empty] | UN |  | 1.96
|  | 2044 | AJUDANTE DE ELETRICISTA (SGSP) | H | 19.56 | 0.1 |  | 1.9567
97204 | RECOLOCAÇÃO DE LÂMPADA VAPOR DE MERCÚRIO, SÓDIO OU MISTA | [5 empty] | UN |  | 13.89
|  | 2041 | ELETRICISTA (SGSP) | H | 26.73 | 0.3 |  | 8.0201
|  | 2044 | AJUDANTE DE ELETRICISTA (SGSP) | H | 19.56 | 0.3 |  | 5.8701
97205 | RECOLOCAÇÃO DE PLACA DIFUSORA PARA LÂMPADA FLUORESCENTE | [5 empty] | UN |  | 1.96
|  | 2044 | AJUDANTE DE ELETRICISTA (SGSP) | H | 19.56 | 0.1 |  | 1.9567
97211 | RECOLOCAÇÃO DE LUMINÁRIA INTERNA PARA LÂMPADA FLUORESCENTE | [5 empty] | UN |  | 69.45
|  | 2041 | ELETRICISTA (SGSP) | H | 26.73 | 1.5 |  | 40.1007
|  | 2044 | AJUDANTE DE ELETRICISTA (SGSP) | H | 19.56 | 1.5 |  | 29.3505
97212 | RECOLOCAÇÃO DE LUMINÁRIA EXTERNA INSTALADA EM POSTE | [5 empty] | UN |  | 185.2
|  | 2041 | ELETRICISTA (SGSP) | H | 26.73 | 4 |  | 106.9354
|  | 2044 | AJUDANTE DE ELETRICISTA (SGSP) | H | 19.56 | 4 |  | 78.268
97213 | RECOLOCAÇÃO DE LUMINÁRIA EXTERNA INSTALADA EM BRAÇO DE FERRO | [5 empty] | UN |  | 92.6
|  | 2041 | ELETRICISTA (SGSP) | H | 26.73 | 2 |  | 53.4677
|  | 2044 | AJUDANTE DE ELETRICISTA (SGSP) | H | 19.56 | 2 |  | 39.134
97214 | RECOLOCAÇÃO DE LUMINÁRIA A PROVA DE TEMPO, GASES E VAPOR | [5 empty] | UN |  | 46.3
|  | 2041 | ELETRICISTA (SGSP) | H | 26.73 | 1 |  | 26.7338
|  | 2044 | AJUDANTE DE ELETRICISTA (SGSP) | H | 19.56 | 1 |  | 19.567
97218 | RECOLOCAÇÃO DE PROJETOR DE FACHADA | [5 empty] | UN |  | 46.3
|  | 2041 | ELETRICISTA (SGSP) | H | 26.73 | 1 |  | 26.7338
|  | 2044 | AJUDANTE DE ELETRICISTA (SGSP) | H | 19.56 | 1 |  | 19.567
97219 | RECOLOCAÇÃO DE PROJETOR DE JARDIM | [5 empty] | UN |  | 37.04
|  | 2041 | ELETRICISTA (SGSP) | H | 26.73 | 0.8 |  | 21.387
|  | 2044 | AJUDANTE DE ELETRICISTA (SGSP) | H | 19.56 | 0.8 |  | 15.6536
97225 | RECOLOCAÇÃO DE BRAÇO DE LUMINÁRIA | [5 empty] | UN |  | 46.3
|  | 2041 | ELETRICISTA (SGSP) | H | 26.73 | 1 |  | 26.7338
|  | 2044 | AJUDANTE DE ELETRICISTA (SGSP) | H | 19.56 | 1 |  | 19.567
97314 | RECOLOCAÇÃO DE CORDOALHA DE COBRE NÚ | [5 empty] | M |  | 23.15
|  | 2041 | ELETRICISTA (SGSP) | H | 26.73 | 0.5 |  | 13.3669
|  | 2044 | AJUDANTE DE ELETRICISTA (SGSP) | H | 19.56 | 0.5 |  | 9.7835
97315 | RECOLOCAÇÃO CORDOALHA DE COBRE NÚ PARA ATERRAMENTO | [5 empty] | M |  | 23.15
|  | 2041 | ELETRICISTA (SGSP) | H | 26.73 | 0.5 |  | 13.3669
|  | 2044 | AJUDANTE DE ELETRICISTA (SGSP) | H | 19.56 | 0.5 |  | 9.7835
97316 | RECOLOCAÇÃO DE CONECTOR TIPO "SPLIT_BOLT" | [5 empty] | UN |  | 13.89
|  | 2041 | ELETRICISTA (SGSP) | H | 26.73 | 0.3 |  | 8.0201
|  | 2044 | AJUDANTE DE ELETRICISTA (SGSP) | H | 19.56 | 0.3 |  | 5.8701
97360 | RECOLOCAÇÃO DE POSTE DE FERRO, INCLUSIVE BASE DE FIXAÇÃO | [5 empty] | UN |  | 351.58
|  | 1037 | ELETROTÉCNICO MONTADOR (SGSP) | H | 44.05 | 2 |  | 88.1076
|  | 2041 | ELETRICISTA (SGSP) | H | 26.73 | 4 |  | 106.9354
|  | 2044 | AJUDANTE DE ELETRICISTA (SGSP) | H | 19.56 | 8 |  | 156.5361
97361 | RECOLOCAÇÃO DE POSTE DE FERRO ENGASTADO NO SOLO | [5 empty] | UN |  | 483.32
|  | 1037 | ELETROTÉCNICO MONTADOR (SGSP) | H | 44.05 | 2 |  | 88.1076
|  | 2041 | ELETRICISTA (SGSP) | H | 26.73 | 6 |  | 160.4031
|  | 2044 | AJUDANTE DE ELETRICISTA (SGSP) | H | 19.56 | 12 |  | 234.8042
97362 | RECOLOCAÇÃO DE POSTE DE CONCRETO EM REDE DE ENERGIA | [5 empty] | UN |  | 564.14
|  | 2041 | ELETRICISTA (SGSP) | H | 26.73 | 5 |  | 133.6693
|  | 2044 | AJUDANTE DE ELETRICISTA (SGSP) | H | 19.56 | 22 |  | 430.4744
97401 | RECOLOCAÇÃO DE ISOLADOR TIPO DISCO INCLUSIVE GANCHO DE SUSTENTAÇÃO | [5 empty] | UN |  | 9.26
|  | 2041 | ELETRICISTA (SGSP) | H | 26.73 | 0.2 |  | 5.3467
|  | 2044 | AJUDANTE DE ELETRICISTA (SGSP) | H | 19.56 | 0.2 |  | 3.9134
97402 | RECOLOCAÇÃO DE ISOLADOR TIPO CASTANHA INCLUSIVE GANCHO DE SUSTENTAÇÃO | [5 empty] | UN |  | 9.26
|  | 2041 | ELETRICISTA (SGSP) | H | 26.73 | 0.2 |  | 5.3467
|  | 2044 | AJUDANTE DE ELETRICISTA (SGSP) | H | 19.56 | 0.2 |  | 3.9134
97403 | RECOLOCAÇÃO DE ISOLADOR TIPO PINO PARA A.T. INCLUSIVE PINO | [5 empty] | UN |  | 30.1
|  | 2041 | ELETRICISTA (SGSP) | H | 26.73 | 0.65 |  | 17.377
|  | 2044 | AJUDANTE DE ELETRICISTA (SGSP) | H | 19.56 | 0.65 |  | 12.7185
97404 | RECOLOCAÇÃO DE ISOLADOR TIPO PEDESTAL PARA A.T. | [5 empty] | UN |  | 27.78
|  | 2041 | ELETRICISTA (SGSP) | H | 26.73 | 0.6 |  | 16.0403
|  | 2044 | AJUDANTE DE ELETRICISTA (SGSP) | H | 19.56 | 0.6 |  | 11.7402
97405 | RECOLOCAÇÃO DE CRUZETA DE MADEIRA | [5 empty] | UN |  | 131.74
|  | 2041 | ELETRICISTA (SGSP) | H | 26.73 | 2 |  | 53.4677
|  | 2044 | AJUDANTE DE ELETRICISTA (SGSP) | H | 19.56 | 4 |  | 78.268
97406 | RECOLOCAÇÃO DE BUCHA DE PASSAGEM INTERNA/EXTERNA PARA A.T. | [5 empty] | UN |  | 23.15
|  | 2041 | ELETRICISTA (SGSP) | H | 26.73 | 0.5 |  | 13.3669
|  | 2044 | AJUDANTE DE ELETRICISTA (SGSP) | H | 19.56 | 0.5 |  | 9.7835
97407 | RECOLOCAÇÃO DE CHAPA DE FERRO PARA BUCHA DE PASSAGEM | [5 empty] | UN |  | 23.15
|  | 2041 | ELETRICISTA (SGSP) | H | 26.73 | 0.5 |  | 13.3669
|  | 2044 | AJUDANTE DE ELETRICISTA (SGSP) | H | 19.56 | 0.5 |  | 9.7835
97408 | RECOLOCAÇÃO DE VERGALHÃO DE COBRE 3/8" | [5 empty] | M |  | 18.52
|  | 2041 | ELETRICISTA (SGSP) | H | 26.73 | 0.4 |  | 10.6935
|  | 2044 | AJUDANTE DE ELETRICISTA (SGSP) | H | 19.56 | 0.4 |  | 7.8268
97409 | RECOLOCAÇÃO DE TERMINAL OU CONECTOR PARA VERGALHÃO DE COBRE | [5 empty] | UN |  | 9.26
|  | 2041 | ELETRICISTA (SGSP) | H | 26.73 | 0.2 |  | 5.3467
|  | 2044 | AJUDANTE DE ELETRICISTA (SGSP) | H | 19.56 | 0.2 |  | 3.9134
97410 | RECOLOCAÇÃO DE CHAVE SECCIONADORA TRIPOLAR CLASSE 15KV | [5 empty] | UN |  | 219.63
|  | 1037 | ELETROTÉCNICO MONTADOR (SGSP) | H | 44.05 | 0.5 |  | 22.0269
|  | 2041 | ELETRICISTA (SGSP) | H | 26.73 | 3 |  | 80.2015
|  | 2044 | AJUDANTE DE ELETRICISTA (SGSP) | H | 19.56 | 6 |  | 117.4021
97411 | RECOLOCAÇÃO DE TRANSFORMADOR DE POTENCIAL | [5 empty] | UN |  | 79.08
|  | 1037 | ELETROTÉCNICO MONTADOR (SGSP) | H | 44.05 | 0.3 |  | 13.2161
|  | 2041 | ELETRICISTA (SGSP) | H | 26.73 | 1 |  | 26.7338
|  | 2044 | AJUDANTE DE ELETRICISTA (SGSP) | H | 19.56 | 2 |  | 39.134
97412 | RECOLOCAÇÃO DE DISJUNTOR A.T. DE VOLUME NORMAL OU REDUZIDO DE ÓLEO | [5 empty] | UN |  | 414.46
|  | 1037 | ELETROTÉCNICO MONTADOR (SGSP) | H | 44.05 | 1 |  | 44.0538
|  | 2041 | ELETRICISTA (SGSP) | H | 26.73 | 8 |  | 213.8708
|  | 2044 | AJUDANTE DE ELETRICISTA (SGSP) | H | 19.56 | 8 |  | 156.5361
97413 | RECOLOCAÇÃO DE TRANSFORMADOR DE POTÊNCIA CLASSE 15KV | [5 empty] | UN |  | 703.16
|  | 1037 | ELETROTÉCNICO MONTADOR (SGSP) | H | 44.05 | 4 |  | 176.2152
|  | 2041 | ELETRICISTA (SGSP) | H | 26.73 | 8 |  | 213.8708
|  | 2044 | AJUDANTE DE ELETRICISTA (SGSP) | H | 19.56 | 16 |  | 313.0723
97414 | RECOLOCAÇÃO DE CHAVE FUSÍVEL TIPO MATHEUS | [5 empty] | UN |  | 65.91
|  | 1037 | ELETROTÉCNICO MONTADOR (SGSP) | H | 44.05 | 0.3 |  | 13.2161
|  | 2041 | ELETRICISTA (SGSP) | H | 26.73 | 0.8 |  | 21.387
|  | 2044 | AJUDANTE DE ELETRICISTA (SGSP) | H | 19.56 | 1.6 |  | 31.3072
97415 | RECOLOCAÇÃO DE SUPORTE DE TRANSFORMADOR EM POSTE | [5 empty] | UN |  | 131.74
|  | 2041 | ELETRICISTA (SGSP) | H | 26.73 | 2 |  | 53.4677
|  | 2044 | AJUDANTE DE ELETRICISTA (SGSP) | H | 19.56 | 4 |  | 78.268
97416 | RECOLOCAÇÃO DE CABO DE A.T. EM LINHA AÉREA ATÉ 35MM2 | [5 empty] | M |  | 13.89
|  | 2041 | ELETRICISTA (SGSP) | H | 26.73 | 0.3 |  | 8.0201
|  | 2044 | AJUDANTE DE ELETRICISTA (SGSP) | H | 19.56 | 0.3 |  | 5.8701
97417 | RECOLOCAÇÃO DE PÁRA-RAIO TIPO CRISTAL VALVE 15KV | [5 empty] | UN |  | 228.91
|  | 1037 | ELETROTÉCNICO MONTADOR (SGSP) | H | 44.05 | 4 |  | 176.2152
|  | 2041 | ELETRICISTA (SGSP) | H | 26.73 | 0.8 |  | 21.387
|  | 2044 | AJUDANTE DE ELETRICISTA (SGSP) | H | 19.56 | 1.6 |  | 31.3072
97418 | RECOLOCAÇÃO DE CONTATORES E RELÊS EM GERAL | [5 empty] | UN |  | 275.56
|  | 1037 | ELETROTÉCNICO MONTADOR (SGSP) | H | 44.05 | 1 |  | 44.0538
|  | 2041 | ELETRICISTA (SGSP) | H | 26.73 | 5 |  | 133.6693
|  | 2044 | AJUDANTE DE ELETRICISTA (SGSP) | H | 19.56 | 5 |  | 97.8351
97423 | RECOLOCAÇÃO DE FUSÍVEL EM ALTA TENSÃO TIPO "HH" | [5 empty] | UN |  | 23.15
|  | 2041 | ELETRICISTA (SGSP) | H | 26.73 | 0.5 |  | 13.3669
|  | 2044 | AJUDANTE DE ELETRICISTA (SGSP) | H | 19.56 | 0.5 |  | 9.7835
97424 | RECOLOCAÇÃO DE ELO FUSÍVEL EM CHAVE TIPO MATHEUS | [5 empty] | UN |  | 13.89
|  | 2041 | ELETRICISTA (SGSP) | H | 26.73 | 0.3 |  | 8.0201
|  | 2044 | AJUDANTE DE ELETRICISTA (SGSP) | H | 19.56 | 0.3 |  | 5.8701
98003 | POSTE DE ENTRADA DE ENERGIA, DUPLO "T" - 7,5M/200DAN | [5 empty] | UN |  | 1049.76
|  | 1037 | ELETROTÉCNICO MONTADOR (SGSP) | H | 44.05 | 2 |  | 88.1076
|  | 2041 | ELETRICISTA (SGSP) | H | 26.73 | 6 |  | 160.4031
|  | 2044 | AJUDANTE DE ELETRICISTA (SGSP) | H | 19.56 | 12 |  | 234.8042
|  | 58604 | POSTE DE CONCRETO DUPLO T - H=7,50M - 200KG | Un | 566.44 | 1 |  | 566.44
98004 | POSTE DE ENTRADA DE ENERGIA, DUPLO "T" - 7,5M/300DAN | [5 empty] | UN |  | 1265.2
|  | 1037 | ELETROTÉCNICO MONTADOR (SGSP) | H | 44.05 | 2 |  | 88.1076
|  | 2041 | ELETRICISTA (SGSP) | H | 26.73 | 6 |  | 160.4031
|  | 2044 | AJUDANTE DE ELETRICISTA (SGSP) | H | 19.56 | 12 |  | 234.8042
|  | 58606 | POSTE DE CONCRETO DUPLO T - H=7,50M - 300KG | Un | 781.88 | 1 |  | 781.88
98011 | FORNECIMENTO E INSTALAÇÃO DE POSTE EM CONCRETO COM ALTURA LIVRE DE 18M, 1000DAN, ENGASTADO | [5 empty] | UN |  | 10738.54
|  | 1037 | ELETROTÉCNICO MONTADOR (SGSP) | H | 44.05 | 2 |  | 88.1076
|  | 2041 | ELETRICISTA (SGSP) | H | 26.73 | 8 |  | 213.8708
|  | 2044 | AJUDANTE DE ELETRICISTA (SGSP) | H | 19.56 | 15 |  | 293.5053
|  | 58635 | POSTE DE CONCRETO COM ALTURA LIVRE DE 18M - 1000 DAN - CIRCULAR / DUPLO T | Un | 9763.02 | 1 |  | 9763.02
|  | 94245 | GUINDASTE HIDRÁULICO SOBRE PNEUS - 20/25 T | H | 380.03 | 1 |  | 380.032
98018 | TERMINAL OU CONECTOR DE PRESSÃO - PARA FIO ATÉ 6MM2 | [5 empty] | UN |  | 16.72
|  | 2041 | ELETRICISTA (SGSP) | H | 26.73 | 0.25 |  | 6.6834
|  | 2044 | AJUDANTE DE ELETRICISTA (SGSP) | H | 19.56 | 0.25 |  | 4.8917
|  | 58004 | TERMINAL DE PRESSÃO PARA CABO 6MM2 | Un | 5.14 | 1 |  | 5.14
98019 | TERMINAL OU CONECTOR DE PRESSÃO - PARA CABO 10MM2 | [5 empty] | UN |  | 19.58
|  | 2041 | ELETRICISTA (SGSP) | H | 26.73 | 0.3 |  | 8.0201
|  | 2044 | AJUDANTE DE ELETRICISTA (SGSP) | H | 19.56 | 0.3 |  | 5.8701
|  | 58005 | TERMINAL DE PRESSÃO PARA CABO 10MM2 | Un | 5.69 | 1 |  | 5.69
98020 | TERMINAL OU CONECTOR DE PRESSÃO - PARA CABO 16MM2 | [5 empty] | UN |  | 21.57
|  | 2041 | ELETRICISTA (SGSP) | H | 26.73 | 0.3 |  | 8.0201
|  | 2044 | AJUDANTE DE ELETRICISTA (SGSP) | H | 19.56 | 0.3 |  | 5.8701
|  | 58006 | TERMINAL DE PRESSÃO PARA CABO 16MM2 | Un | 7.68 | 1 |  | 7.68
98021 | TERMINAL OU CONECTOR DE PRESSÃO - PARA CABO 25MM2 | [5 empty] | UN |  | 21.94
|  | 2041 | ELETRICISTA (SGSP) | H | 26.73 | 0.3 |  | 8.0201
|  | 2044 | AJUDANTE DE ELETRICISTA (SGSP) | H | 19.56 | 0.3 |  | 5.8701
|  | 58007 | TERMINAL DE PRESSÃO PARA CABO 25MM2 | Un | 8.05 | 1 |  | 8.05
98022 | TERMINAL OU CONECTOR DE PRESSÃO - PARA CABO 35MM2 | [5 empty] | UN |  | 22.5
|  | 2041 | ELETRICISTA (SGSP) | H | 26.73 | 0.3 |  | 8.0201
|  | 2044 | AJUDANTE DE ELETRICISTA (SGSP) | H | 19.56 | 0.3 |  | 5.8701
|  | 58008 | TERMINAL DE PRESSÃO PARA CABO 35MM2 | Un | 8.61 | 1 |  | 8.61
98023 | TERMINAL OU CONECTOR DE PRESSÃO - PARA CABO 50MM2 | [5 empty] | UN |  | 32.11
|  | 2041 | ELETRICISTA (SGSP) | H | 26.73 | 0.4 |  | 10.6935
|  | 2044 | AJUDANTE DE ELETRICISTA (SGSP) | H | 19.56 | 0.4 |  | 7.8268
|  | 58009 | TERMINAL DE PRESSÃO PARA CABO 50MM2 | Un | 13.59 | 1 |  | 13.59
98024 | TERMINAL OU CONECTOR DE PRESSÃO - PARA CABO 70MM2 | [5 empty] | UN |  | 31.83
|  | 2041 | ELETRICISTA (SGSP) | H | 26.73 | 0.4 |  | 10.6935
|  | 2044 | AJUDANTE DE ELETRICISTA (SGSP) | H | 19.56 | 0.4 |  | 7.8268
|  | 58010 | TERMINAL DE PRESSÃO PARA CABO 70MM2 | Un | 13.31 | 1 |  | 13.31
98025 | TERMINAL OU CONECTOR DE PRESSÃO - PARA CABO 95MM2 | [5 empty] | UN |  | 39.43
|  | 2041 | ELETRICISTA (SGSP) | H | 26.73 | 0.4 |  | 10.6935
|  | 2044 | AJUDANTE DE ELETRICISTA (SGSP) | H | 19.56 | 0.4 |  | 7.8268
|  | 58011 | TERMINAL DE PRESSÃO PARA CABO 95MM2 | Un | 20.91 | 1 |  | 20.91
98026 | TERMINAL OU CONECTOR DE PRESSÃO - PARA CABO 120MM2 | [5 empty] | UN |  | 51.06
|  | 2041 | ELETRICISTA (SGSP) | H | 26.73 | 0.5 |  | 13.3669
|  | 2044 | AJUDANTE DE ELETRICISTA (SGSP) | H | 19.56 | 0.5 |  | 9.7835
|  | 58012 | TERMINAL DE PRESSÃO PARA CABO 120MM2 | Un | 27.91 | 1 |  | 27.91
98027 | TERMINAL OU CONECTOR DE PRESSÃO - PARA CABO 150MM2 | [5 empty] | UN |  | 52.24
|  | 2041 | ELETRICISTA (SGSP) | H | 26.73 | 0.5 |  | 13.3669
|  | 2044 | AJUDANTE DE ELETRICISTA (SGSP) | H | 19.56 | 0.5 |  | 9.7835
|  | 58013 | TERMINAL DE PRESSÃO PARA CABO 150MM2 | Un | 29.09 | 1 |  | 29.09
98028 | TERMINAL OU CONECTOR DE PRESSÃO - PARA CABO 185MM2 | [5 empty] | UN |  | 63.52
|  | 2041 | ELETRICISTA (SGSP) | H | 26.73 | 0.5 |  | 13.3669
|  | 2044 | AJUDANTE DE ELETRICISTA (SGSP) | H | 19.56 | 0.5 |  | 9.7835
|  | 58014 | TERMINAL DE PRESSÃO PARA CABO 185MM2 | Un | 40.37 | 1 |  | 40.37
98029 | TERMINAL OU CONECTOR DE PRESSÃO - PARA CABO 240MM2 | [5 empty] | UN |  | 65.22
|  | 2041 | ELETRICISTA (SGSP) | H | 26.73 | 0.5 |  | 13.3669
|  | 2044 | AJUDANTE DE ELETRICISTA (SGSP) | H | 19.56 | 0.5 |  | 9.7835
|  | 58015 | TERMINAL DE PRESSÃO PARA CABO 240MM2 | Un | 42.07 | 1 |  | 42.07
98030 | TERMINAL OU CONECTOR DE PRESSÃO - PARA CABO 300MM2 | [5 empty] | UN |  | 74.21
|  | 2041 | ELETRICISTA (SGSP) | H | 26.73 | 0.5 |  | 13.3669
|  | 2044 | AJUDANTE DE ELETRICISTA (SGSP) | H | 19.56 | 0.5 |  | 9.7835
|  | 58016 | TERMINAL DE PRESSÃO PARA CABO 300MM2 | Un | 51.06 | 1 |  | 51.06
98201 | INTERRUPTOR SIMPLES - 1 TECLA | [5 empty] | UN |  | 17.47
|  | 2041 | ELETRICISTA (SGSP) | H | 26.73 | 0.25 |  | 6.6834
|  | 2044 | AJUDANTE DE ELETRICISTA (SGSP) | H | 19.56 | 0.15 |  | 2.935
|  | 55230 | INTERRUPTOR SIMPLES - 1 TECLA - SEM PLACA / ESPELHO | Un | 7.85 | 1 |  | 7.85
98202 | INTERRUPTOR SIMPLES - 2 TECLAS | [5 empty] | UN |  | 25.59
|  | 2041 | ELETRICISTA (SGSP) | H | 26.73 | 0.3 |  | 8.0201
|  | 2044 | AJUDANTE DE ELETRICISTA (SGSP) | H | 19.56 | 0.2 |  | 3.9134
|  | 55235 | INTERRUPTOR SIMPLES - 2 TECLAS - SEM PLACA / ESPELHO | Un | 13.66 | 1 |  | 13.66
98203 | INTERRUPTOR SIMPLES - 3 TECLAS | [5 empty] | UN |  | 39.62
|  | 2041 | ELETRICISTA (SGSP) | H | 26.73 | 0.35 |  | 9.3568
|  | 2044 | AJUDANTE DE ELETRICISTA (SGSP) | H | 19.56 | 0.25 |  | 4.8917
|  | 55240 | INTERRUPTOR SIMPLES - 3 TECLAS - SEM PLACA / ESPELHO | Un | 25.37 | 1 |  | 25.37
98204 | INTERRUPTOR SIMPLES BIPOLAR - 1 TECLA | [5 empty] | UN |  | 42.91
|  | 2041 | ELETRICISTA (SGSP) | H | 26.73 | 0.35 |  | 9.3568
|  | 2044 | AJUDANTE DE ELETRICISTA (SGSP) | H | 19.56 | 0.35 |  | 6.8484
|  | 55245 | INTERRUPTOR SIMPLES BIPOLAR - 1 TECLA - SEM PLACA / ESPELHO | Un | 26.7 | 1 |  | 26.7
98205 | INTERRUPTOR PARALELO - 1 TECLA | [5 empty] | UN |  | 20.27
|  | 2041 | ELETRICISTA (SGSP) | H | 26.73 | 0.25 |  | 6.6834
|  | 2044 | AJUDANTE DE ELETRICISTA (SGSP) | H | 19.56 | 0.15 |  | 2.935
|  | 55220 | INTERRUPTOR PARALELO - 1 TECLA - SEM PLACA / ESPELHO | Un | 10.65 | 1 |  | 10.65
98206 | ESPELHO PLÁSTICO - 3"X3" | [5 empty] | UN |  | 4.01
|  | 2044 | AJUDANTE DE ELETRICISTA (SGSP) | H | 19.56 | 0.1 |  | 1.9567
|  | 55212 | ESPELHO PLÁSTICO - 3"X3" | Un | 2.05 | 1 |  | 2.05
98207 | ESPELHO PLÁSTICO - 4"X2" | [5 empty] | UN |  | 4.93
|  | 2044 | AJUDANTE DE ELETRICISTA (SGSP) | H | 19.56 | 0.1 |  | 1.9567
|  | 55210 | ESPELHO PLÁSTICO - 4"X2" | Un | 2.97 | 1 |  | 2.97
98208 | ESPELHO PLÁSTICO - 4"X4" | [5 empty] | UN |  | 11.01
|  | 2044 | AJUDANTE DE ELETRICISTA (SGSP) | H | 19.56 | 0.1 |  | 1.9567
|  | 55211 | ESPELHO PLÁSTICO - 4"X4" | Un | 9.05 | 1 |  | 9.05
98209 | TOMADA PARA TELEFONE DE 4 POLOS PADRÃO TELEBRÁS | [5 empty] | UN |  | 20.38
|  | 2041 | ELETRICISTA (SGSP) | H | 26.73 | 0.25 |  | 6.6834
|  | 2044 | AJUDANTE DE ELETRICISTA (SGSP) | H | 19.56 | 0.25 |  | 4.8917
|  | 55251 | TOMADA P/ TELEFONE 4P PADRÃO TELEBRAS | Un | 8.8 | 1 |  | 8.8
98210 | TOMADA SIMPLES DE EMBUTIR - 110/220V | [5 empty] | UN |  | 19.5
|  | 2041 | ELETRICISTA (SGSP) | H | 26.73 | 0.25 |  | 6.6834
|  | 2044 | AJUDANTE DE ELETRICISTA (SGSP) | H | 19.56 | 0.15 |  | 2.935
|  | 55255 | TOMADA ELÉTRICA SIMPLES DE EMBUTIR, DE 10A OU 20A, SEM PLACA - CONFORME NBR 14136 | Un | 9.88 | 1 |  | 9.88
98212 | TOMADA SIMPLES DE EMBUTIR - PARA PISO | [5 empty] | UN |  | 50.07
|  | 2041 | ELETRICISTA (SGSP) | H | 26.73 | 0.25 |  | 6.6834
|  | 2044 | AJUDANTE DE ELETRICISTA (SGSP) | H | 19.56 | 0.25 |  | 4.8917
|  | 55250 | TOMADA PARA PISO COMPLETA, DE 10A OU 20A,CONFORME NBR 14136 | Un | 38.49 | 1 |  | 38.49
98213 | TOMADA 3P+T 30A - 440V | [5 empty] | UN |  | 120.6
|  | 2041 | ELETRICISTA (SGSP) | H | 26.73 | 0.45 |  | 12.0302
|  | 2044 | AJUDANTE DE ELETRICISTA (SGSP) | H | 19.56 | 0.45 |  | 8.8051
|  | 55252 | TOMADA 3P+T 30A - 440V | Un | 99.76 | 1 |  | 99.76
98214 | TOMADA 3P+T 32A - 600/690V TIPO INDUSTRIAL | [5 empty] | UN |  | 242.46
|  | 2041 | ELETRICISTA (SGSP) | H | 26.73 | 0.55 |  | 14.7036
|  | 2044 | AJUDANTE DE ELETRICISTA (SGSP) | H | 19.56 | 0.55 |  | 10.7618
|  | 55253 | TOMADA 3P+T 32A - 600/690V - TIPO INDUSTRIAL | Un | 216.99 | 1 |  | 216.99
98215 | TOMADA 3P+T 63A - 600/690V TIPO INDUSTRIAL | [5 empty] | UN |  | 627.47
|  | 2041 | ELETRICISTA (SGSP) | H | 26.73 | 1.1 |  | 29.4072
|  | 2044 | AJUDANTE DE ELETRICISTA (SGSP) | H | 19.56 | 1.1 |  | 21.5237
|  | 55254 | TOMADA 3P+T 63A - 600/690V - TIPO INDUSTRIAL | Un | 576.54 | 1 |  | 576.54
98216 | BOTÃO PARA CAMPAINHA - USO AO TEMPO | [5 empty] | UN |  | 23.93
|  | 2041 | ELETRICISTA (SGSP) | H | 26.73 | 0.25 |  | 6.6834
|  | 2044 | AJUDANTE DE ELETRICISTA (SGSP) | H | 19.56 | 0.15 |  | 2.935
|  | 55201 | BOTÃO PARA CAMPAINHA, COMPLETO C/ ESPELHO | Un | 14.31 | 1 |  | 14.31
98217 | CIGARRA DE SOBREPOR, TIPO COLEGIAL | [5 empty] | UN |  | 119.59
|  | 2041 | ELETRICISTA (SGSP) | H | 26.73 | 0.5 |  | 13.3669
|  | 2044 | AJUDANTE DE ELETRICISTA (SGSP) | H | 19.56 | 0.5 |  | 9.7835
|  | 59025 | CIGARRA DE SOBREPOR; TIPO COLEGIAL | Un | 96.44 | 1 |  | 96.44
98218 | TOMADA SIMPLES, 2P+T, 20A | [5 empty] | UN |  | 19.5
|  | 2041 | ELETRICISTA (SGSP) | H | 26.73 | 0.25 |  | 6.6834
|  | 2044 | AJUDANTE DE ELETRICISTA (SGSP) | H | 19.56 | 0.15 |  | 2.935
|  | 55255 | TOMADA ELÉTRICA SIMPLES DE EMBUTIR, DE 10A OU 20A, SEM PLACA - CONFORME NBR 14136 | Un | 9.88 | 1 |  | 9.88
98222 | SOQUETE ANTIVIBRATÓRIO PARA LÂMPADA FLUORESCENTE SEM PORTA-STARTER | [5 empty] | UN |  | 20.08
|  | 2041 | ELETRICISTA (SGSP) | H | 26.73 | 0.35 |  | 9.3568
|  | 2044 | AJUDANTE DE ELETRICISTA (SGSP) | H | 19.56 | 0.35 |  | 6.8484
|  | 59032 | SOQUETE ANTIVIBRATÓRIO PARA LÂMPADA FLUORESCENTE SEM PORTA - STA | Un | 3.87 | 1 |  | 3.87
98225 | IGNITOR PARA PARTIDA LÂMPADA VAPOR SÓDIO ALTA PRESSÃO ATÉ 400W | [5 empty] | UN |  | 32.67
|  | 2041 | ELETRICISTA (SGSP) | H | 26.73 | 0.5 |  | 13.3669
|  | 2044 | AJUDANTE DE ELETRICISTA (SGSP) | H | 19.56 | 0.5 |  | 9.7835
|  | 56054 | IGNITOR P/PARTIDA DE LÂMPADA DE SÓDIO - AP 70W ATÉ 400W - TENSÃO 220V | Un | 9.52 | 1 |  | 9.52
98231 | REATOR SIMPLES PARA LÂMPADA FLUORESCENTE, ALTO F.POTÊNCIA - 220V/40W | [5 empty] | UN |  | 80.18
|  | 2041 | ELETRICISTA (SGSP) | H | 26.73 | 1 |  | 26.7338
|  | 2044 | AJUDANTE DE ELETRICISTA (SGSP) | H | 19.56 | 1 |  | 19.567
|  | 56040 | REATOR AFP/PR - 220V - 1X40W | Un | 33.88 | 1 |  | 33.88
98232 | REATOR SIMPLES PARA LÂMPADA FLUORESCENTE PARTIDA RÁPIDA, ALTO F.POTÊNCIA - 110-220V/20W | [5 empty] | UN |  | 71.45
|  | 2041 | ELETRICISTA (SGSP) | H | 26.73 | 1 |  | 26.7338
|  | 2044 | AJUDANTE DE ELETRICISTA (SGSP) | H | 19.56 | 1 |  | 19.567
|  | 56001 | REATOR ELETRÔNICO AFP - COM PARTIDA INSTANTÂNEA BIVOLT - P/ LÂMPADA FLUORESCENTE TUBULAR 1X20W | Un | 25.15 | 1 |  | 25.15
98234 | REATOR DUPLO PARA LÂMPADA FLUORESCENTE PARTIDA RÁPIDA, ALTO F.POTÊNCIA - 110-220V/2X20W | [5 empty] | UN |  | 103.85
|  | 2041 | ELETRICISTA (SGSP) | H | 26.73 | 1.5 |  | 40.1007
|  | 2044 | AJUDANTE DE ELETRICISTA (SGSP) | H | 19.56 | 1.5 |  | 29.3505
|  | 56002 | REATOR ELETRÔNICO AFP - COM PARTIDA INSTANTÂNEA BIVOLT - P/ LÂMPADA FLUORESCENTE TUBULAR 2X20W | Un | 34.4 | 1 |  | 34.4
98235 | REATOR DUPLO PARA LÂMPADA FLUORESCENTE PARTIDA RÁPIDA, ALTO F.POTÊNCIA 110-220V/2X40W | [5 empty] | UN |  | 118.02
|  | 2041 | ELETRICISTA (SGSP) | H | 26.73 | 1.5 |  | 40.1007
|  | 2044 | AJUDANTE DE ELETRICISTA (SGSP) | H | 19.56 | 1.5 |  | 29.3505
|  | 56004 | REATOR ELETRÔNICO AFP - COM PARTIDA INSTANTÂNEA BIVOLT - P/ LÂMPADA FLUORESCENTE TUBULAR 2X40W | Un | 48.57 | 1 |  | 48.57
98238 | REATOR SIMPLES PARA LÂMPADA FLUORESCENTE PARTIDA RÁPIDA, ALTO F.POTÊNCIA - 220V/1X110W | [5 empty] | UN |  | 159.83
|  | 2041 | ELETRICISTA (SGSP) | H | 26.73 | 2 |  | 53.4677
|  | 2044 | AJUDANTE DE ELETRICISTA (SGSP) | H | 19.56 | 2 |  | 39.134
|  | 56006 | REATOR ELETRÔNICO AFP P/ LÂMPADA FLUORESCENTE "HO" 1X110W / 220V TUBULAR BASE BIPINO BILATERAL - COM PARTIDA INSTANTÂNEA | Un | 67.23 | 1 |  | 67.23
98239 | REATOR DUPLO PARA LÂMPADA FLUORESCENTE PARTIDA RÁPIDA, ALTO F.POTÊNCIA 220V/2X110W | [5 empty] | UN |  | 198.55
|  | 2041 | ELETRICISTA (SGSP) | H | 26.73 | 2 |  | 53.4677
|  | 2044 | AJUDANTE DE ELETRICISTA (SGSP) | H | 19.56 | 2 |  | 39.134
|  | 56007 | REATOR ELETRÔNICO AFP P/ LÂMPADA FLUORESCENTE "HO" 2X110W / 220V TUBULAR BASE BIPINO BILATERAL - COM PARTIDA INSTANTÂNEA | Un | 105.95 | 1 |  | 105.95
98240 | REATOR PARA LÂMPADA HG - 220V/125W | [5 empty] | UN |  | 113.21
|  | 2041 | ELETRICISTA (SGSP) | H | 26.73 | 1 |  | 26.7338
|  | 2044 | AJUDANTE DE ELETRICISTA (SGSP) | H | 19.56 | 1 |  | 19.567
|  | 56045 | REATOR PARA LÂMPADA VAPOR DE MERCÚRIO - 125W / 220V | Un | 66.91 | 1 |  | 66.91
98241 | REATOR PARA LÂMPADA HG - 220V/250W | [5 empty] | UN |  | 114.67
|  | 2041 | ELETRICISTA (SGSP) | H | 26.73 | 1 |  | 26.7338
|  | 2044 | AJUDANTE DE ELETRICISTA (SGSP) | H | 19.56 | 1 |  | 19.567
|  | 56046 | REATOR PARA LÂMPADA VAPOR DE MERCÚRIO - 250W / 220V | Un | 68.37 | 1 |  | 68.37
98242 | REATOR PARA LÂMPADA HG - 220V/400W | [5 empty] | UN |  | 129.58
|  | 2041 | ELETRICISTA (SGSP) | H | 26.73 | 1 |  | 26.7338
|  | 2044 | AJUDANTE DE ELETRICISTA (SGSP) | H | 19.56 | 1 |  | 19.567
|  | 56047 | REATOR PARA LÂMPADA VAPOR DE MERCÚRIO - 400W / 220V | Un | 83.28 | 1 |  | 83.28
98243 | REATOR PARA LÂMPADA VAPOR DE MERCÚRIO USO EXTERNO 220V/400W | [5 empty] | UN |  | 152.73
|  | 2041 | ELETRICISTA (SGSP) | H | 26.73 | 1.5 |  | 40.1007
|  | 2044 | AJUDANTE DE ELETRICISTA (SGSP) | H | 19.56 | 1.5 |  | 29.3505
|  | 56047 | REATOR PARA LÂMPADA VAPOR DE MERCÚRIO - 400W / 220V | Un | 83.28 | 1 |  | 83.28
98244 | REATOR PARA LÂMPADA VAPOR DE SÓDIO ALTA PRESSÃO - 220V/70W | [5 empty] | UN |  | 134.18
|  | 2041 | ELETRICISTA (SGSP) | H | 26.73 | 1 |  | 26.7338
|  | 2044 | AJUDANTE DE ELETRICISTA (SGSP) | H | 19.56 | 1 |  | 19.567
|  | 56050 | REATOR PARA LÂMPADA VAPOR DE SÓDIO - 70W / 220V | Un | 87.88 | 1 |  | 87.88
98245 | REATOR PARA LÂMPADA VAPOR DE SÓDIO ALTA PRESSÃO - 220V/150W | [5 empty] | UN |  | 146.14
|  | 2041 | ELETRICISTA (SGSP) | H | 26.73 | 1 |  | 26.7338
|  | 2044 | AJUDANTE DE ELETRICISTA (SGSP) | H | 19.56 | 1 |  | 19.567
|  | 56051 | REATOR PARA LÂMPADA VAPOR DE SÓDIO - 150W / 220V | Un | 99.84 | 1 |  | 99.84
98246 | REATOR PARA LÂMPADA VAPOR DE SÓDIO ALTA PRESSÃO - 220V/250W | [5 empty] | UN |  | 186.6
|  | 2041 | ELETRICISTA (SGSP) | H | 26.73 | 1 |  | 26.7338
|  | 2044 | AJUDANTE DE ELETRICISTA (SGSP) | H | 19.56 | 1 |  | 19.567
|  | 56052 | REATOR PARA LÂMPADA VAPOR DE SÓDIO - 250W / 220V | Un | 140.3 | 1 |  | 140.3
98247 | REATOR PARA LÂMPADA VAPOR DE SÓDIO ALTA PRESSÃO - 220V/400W | [5 empty] | UN |  | 203.44
|  | 2041 | ELETRICISTA (SGSP) | H | 26.73 | 1 |  | 26.7338
|  | 2044 | AJUDANTE DE ELETRICISTA (SGSP) | H | 19.56 | 1 |  | 19.567
|  | 56053 | REATOR PARA LÂMPADA VAPOR DE SÓDIO - 400W / 220V | Un | 157.14 | 1 |  | 157.14
98248 | INVERSOR FOTOVOLTÁICO SAÍDA TRIFÁSICA - 15 KW - ENTRADA ATÉ 1000 VCC - EFICIÊNCIA MÍNIMA 95% | [5 empty] | UN |  | 28608.32
|  | 1037 | ELETROTÉCNICO MONTADOR (SGSP) | H | 44.05 | 4 |  | 176.2152
|  | 2041 | ELETRICISTA (SGSP) | H | 26.73 | 4 |  | 106.9354
|  | 2044 | AJUDANTE DE ELETRICISTA (SGSP) | H | 19.56 | 4 |  | 78.268
|  | 56601 | INVERSOR FOTOVOLTÁICO SAÍDA TRIFÁSICA - 15 KW - ENTRADA ATÉ 1000 VCC - EFICIÊNCIA MÍNIMA 95 % | Un | 28246.9 | 1 |  | 28246.9
98249 | INVERSOR FOTOVOLTÁICO SAÍDA TRIFÁSICA - 10 KW - ENTRADA ATÉ 600 VCC - EFICIÊNCIA MÍNIMA 95% | [5 empty] | UN |  | 21542.63
|  | 1037 | ELETROTÉCNICO MONTADOR (SGSP) | H | 44.05 | 4 |  | 176.2152
|  | 2041 | ELETRICISTA (SGSP) | H | 26.73 | 4 |  | 106.9354
|  | 2044 | AJUDANTE DE ELETRICISTA (SGSP) | H | 19.56 | 4 |  | 78.268
|  | 56602 | INVERSOR FOTOVOLTÁICO SAÍDA TRIFÁSICA - 10 KW - ENTRADA ATÉ 900 VCC - EFICIÊNCIA MÍNIMA 95 % | Un | 21181.21 | 1 |  | 21181.21
98255 | LÂMPADA FLUORESCENTE - 20W | [5 empty] | UN |  | 13.01
|  | 2044 | AJUDANTE DE ELETRICISTA (SGSP) | H | 19.56 | 0.1 |  | 1.9567
|  | 56410 | LÂMPADA FLUORESCENTE - 20 W | Un | 11.05 | 1 |  | 11.05
98256 | LÂMPADA FLUORESCENTE - 40W | [5 empty] | UN |  | 13.91
|  | 2044 | AJUDANTE DE ELETRICISTA (SGSP) | H | 19.56 | 0.1 |  | 1.9567
|  | 56415 | LÂMPADA FLUORESCENTE - 40W | Un | 11.95 | 1 |  | 11.95
98257 | LÂMPADA MISTA - 220V/160W | [5 empty] | UN |  | 57.05
|  | 2041 | ELETRICISTA (SGSP) | H | 26.73 | 0.3 |  | 8.0201
|  | 2044 | AJUDANTE DE ELETRICISTA (SGSP) | H | 19.56 | 0.3 |  | 5.8701
|  | 56435 | LÂMPADA MISTA - 220V - 160W | Un | 43.16 | 1 |  | 43.16
98258 | LÂMPADA MISTA - 220V/250W | [5 empty] | UN |  | 86.42
|  | 2041 | ELETRICISTA (SGSP) | H | 26.73 | 0.3 |  | 8.0201
|  | 2044 | AJUDANTE DE ELETRICISTA (SGSP) | H | 19.56 | 0.3 |  | 5.8701
|  | 56436 | LÂMPADA MISTA - 220V - 250W | Un | 72.53 | 1 |  | 72.53
98259 | LÂMPADA MISTA - 220V/500W | [5 empty] | UN |  | 61.91
|  | 2041 | ELETRICISTA (SGSP) | H | 26.73 | 0.3 |  | 8.0201
|  | 2044 | AJUDANTE DE ELETRICISTA (SGSP) | H | 19.56 | 0.3 |  | 5.8701
|  | 56437 | LÂMPADA MISTA - 220V - 500W | Un | 48.02 | 1 |  | 48.02
98260 | LÂMPADA FLUORESCENTE - 110W TIPO HO | [5 empty] | UN |  | 46.06
|  | 2044 | AJUDANTE DE ELETRICISTA (SGSP) | H | 19.56 | 0.2 |  | 3.9134
|  | 56418 | LÂMPADA FLUORESCENTE TIPO HO - 110W | Un | 42.15 | 1 |  | 42.15
98261 | LÂMPADA VAPOR DE MERCÚRIO - 220V/80W | [5 empty] | UN |  | 41.74
|  | 2041 | ELETRICISTA (SGSP) | H | 26.73 | 0.3 |  | 8.0201
|  | 2044 | AJUDANTE DE ELETRICISTA (SGSP) | H | 19.56 | 0.3 |  | 5.8701
|  | 56438 | LÂMPADA VAPOR DE MERCÚRIO - 220V - 80W | Un | 27.85 | 1 |  | 27.85
98262 | LÂMPADA VAPOR DE MERCÚRIO - 220V/125W | [5 empty] | UN |  | 43.18
|  | 2041 | ELETRICISTA (SGSP) | H | 26.73 | 0.3 |  | 8.0201
|  | 2044 | AJUDANTE DE ELETRICISTA (SGSP) | H | 19.56 | 0.3 |  | 5.8701
|  | 56439 | LÂMPADA VAPOR DE MERCÚRIO - 220V - 125W | Un | 29.29 | 1 |  | 29.29
98263 | LÂMPADA VAPOR DE MERCÚRIO - 220V/250W | [5 empty] | UN |  | 74.83
|  | 2041 | ELETRICISTA (SGSP) | H | 26.73 | 0.3 |  | 8.0201
|  | 2044 | AJUDANTE DE ELETRICISTA (SGSP) | H | 19.56 | 0.3 |  | 5.8701
|  | 56440 | LÂMPADA VAPOR DE MERCÚRIO - 250V - 250W | Un | 60.94 | 1 |  | 60.94
98264 | LÂMPADA VAPOR DE MERCÚRIO - 220V/400W | [5 empty] | UN |  | 118.47
|  | 2041 | ELETRICISTA (SGSP) | H | 26.73 | 0.3 |  | 8.0201
|  | 2044 | AJUDANTE DE ELETRICISTA (SGSP) | H | 19.56 | 0.3 |  | 5.8701
|  | 56441 | LÂMPADA VAPOR DE MERCÚRIO - 220V - 400W | Un | 104.58 | 1 |  | 104.58
98266 | LÂMPADA VAPOR DE SÓDIO ALTA PRESSÃO - 70W | [5 empty] | UN |  | 57.78
|  | 2041 | ELETRICISTA (SGSP) | H | 26.73 | 0.3 |  | 8.0201
|  | 2044 | AJUDANTE DE ELETRICISTA (SGSP) | H | 19.56 | 0.3 |  | 5.8701
|  | 56450 | LÂMPADA VAPOR DE SÓDIO - 70W | Un | 43.89 | 1 |  | 43.89
98267 | LÂMPADA VAPOR DE SÓDIO ALTA PRESSÃO - 150W | [5 empty] | UN |  | 79.79
|  | 2041 | ELETRICISTA (SGSP) | H | 26.73 | 0.3 |  | 8.0201
|  | 2044 | AJUDANTE DE ELETRICISTA (SGSP) | H | 19.56 | 0.3 |  | 5.8701
|  | 56451 | LÂMPADA VAPOR DE SÓDIO - 150W | Un | 65.9 | 1 |  | 65.9
98268 | LÂMPADA VAPOR DE SÓDIO ALTA PRESSÃO - 250W | [5 empty] | UN |  | 77.1
|  | 2041 | ELETRICISTA (SGSP) | H | 26.73 | 0.3 |  | 8.0201
|  | 2044 | AJUDANTE DE ELETRICISTA (SGSP) | H | 19.56 | 0.3 |  | 5.8701
|  | 56452 | LÂMPADA VAPOR DE SÓDIO - 250W | Un | 63.21 | 1 |  | 63.21
98269 | LÂMPADA VAPOR DE SÓDIO ALTA PRESSÃO - 400W | [5 empty] | UN |  | 91.05
|  | 2041 | ELETRICISTA (SGSP) | H | 26.73 | 0.3 |  | 8.0201
|  | 2044 | AJUDANTE DE ELETRICISTA (SGSP) | H | 19.56 | 0.3 |  | 5.8701
|  | 56453 | LÂMPADA VAPOR DE SÓDIO - 400W | Un | 77.16 | 1 |  | 77.16
98275 | LÂMPADA DE HALOGÊNIO - 110V/220V/300W | [5 empty] | UN |  | 29.78
|  | 2041 | ELETRICISTA (SGSP) | H | 26.73 | 0.3 |  | 8.0201
|  | 2044 | AJUDANTE DE ELETRICISTA (SGSP) | H | 19.56 | 0.3 |  | 5.8701
|  | 56460 | LÂMPADA DE HALOGÊNIO 300W / 110V | Un | 15.89 | 1 |  | 15.89
98277 | LÂMPADA DE HALOGÊNIO - 220V/1000W | [5 empty] | UN |  | 105.65
|  | 2041 | ELETRICISTA (SGSP) | H | 26.73 | 0.3 |  | 8.0201
|  | 2044 | AJUDANTE DE ELETRICISTA (SGSP) | H | 19.56 | 0.3 |  | 5.8701
|  | 56464 | LÂMPADA DE HALOGÊNIO 1000W / 220V | Un | 91.76 | 1 |  | 91.76
98278 | LÂMPADA DE LED (BULBO) SOQUETE E-27/ E-40 - 40W | [5 empty] | UN |  | 106.89
|  | 2041 | ELETRICISTA (SGSP) | H | 26.73 | 0.2 |  | 5.3467
|  | 2044 | AJUDANTE DE ELETRICISTA (SGSP) | H | 19.56 | 0.2 |  | 3.9134
|  | 56494 | LÂMPADA DE LED (BULBO) SOQUETE E-27/E- 40 - 40 W | Un | 97.63 | 1 |  | 97.63
98279 | LÂMPADA DE LED (BULBO) SOQUETE E-27/ E-40 - 70W | [5 empty] | UN |  | 115.62
|  | 2041 | ELETRICISTA (SGSP) | H | 26.73 | 0.2 |  | 5.3467
|  | 2044 | AJUDANTE DE ELETRICISTA (SGSP) | H | 19.56 | 0.2 |  | 3.9134
|  | 56495 | LÂMPADA DE LED (BULBO) SOQUETE E-27/E- 40 - 70 W | Un | 106.36 | 1 |  | 106.36
98280 | LÂMPADA DE LED TUBULAR T8 - 9/10W | [5 empty] | UN |  | 22.25
|  | 2044 | AJUDANTE DE ELETRICISTA (SGSP) | H | 19.56 | 0.1 |  | 1.9567
|  | 55805 | LÂMPADA LED TUBULAR T8 DE 10W - BASE G13 - IRC>=80 | Un | 20.29 | 1 |  | 20.29
98281 | LÂMPADA DE LED TUBULAR T8 - 18/20W | [5 empty] | UN |  | 47.91
|  | 2044 | AJUDANTE DE ELETRICISTA (SGSP) | H | 19.56 | 0.1 |  | 1.9567
|  | 56492 | LAMPADA DE LED TUBULAR 18/20 W | Un | 45.95 | 1 |  | 45.95
98283 | LÂMPADA DE LED BULBO 10W - SOQUETE E-27 | [5 empty] | UN |  | 15.82
|  | 2041 | ELETRICISTA (SGSP) | H | 26.73 | 0.2 |  | 5.3467
|  | 2044 | AJUDANTE DE ELETRICISTA (SGSP) | H | 19.56 | 0.2 |  | 3.9134
|  | 56493 | LÂMPADA DE LED BULBO 10 W - SOQUETE E-27 | Un | 6.56 | 1 |  | 6.56
98284 | MÓDULO FOTOVOLTÁICO (PAINEL) POLICRISTALINO - 270 W - TENSÃO MÁX. 1000 VCC - EFICIÊNCIA MÍN. 15% | [5 empty] | UN |  | 906.25
|  | 1037 | ELETROTÉCNICO MONTADOR (SGSP) | H | 44.05 | 1 |  | 44.0538
|  | 2041 | ELETRICISTA (SGSP) | H | 26.73 | 2 |  | 53.4677
|  | 2044 | AJUDANTE DE ELETRICISTA (SGSP) | H | 19.56 | 3 |  | 58.701
|  | 56701 | MÓDULO FOTOVOLTÁICO (PAINEL) POLICRISTALINO - 270 W - TENSÃO MÁX. 1000 VCC - EFICIÊNCIA MÍN. 15 % | Un | 750.03 | 1 |  | 750.03
98285 | LÂMPADA DE LED (BULBO) SOQUETE E-27/E-40 - 100W | [5 empty] | UN |  | 201.08
|  | 2041 | ELETRICISTA (SGSP) | H | 26.73 | 0.3 |  | 8.0201
|  | 2044 | AJUDANTE DE ELETRICISTA (SGSP) | H | 19.56 | 0.3 |  | 5.8701
|  | 56496 | LÂMPADA DE LED (BULBO) SOQUETE E-27/E- 40 - 100 W | Un | 187.19 | 1 |  | 187.19
98286 | LÂMPADA DE LED (BULBO) SOQUETE E-27/E-40 - 150W | [5 empty] | UN |  | 259.87
|  | 2041 | ELETRICISTA (SGSP) | H | 26.73 | 0.3 |  | 8.0201
|  | 2044 | AJUDANTE DE ELETRICISTA (SGSP) | H | 19.56 | 0.3 |  | 5.8701
|  | 56497 | LÂMPADA DE LED (BULBO) SOQUETE E-27/E- 40 - 150 W | Un | 245.98 | 1 |  | 245.98
98290 | PLUG PARA TELEFONE DE 4 PINOS PADRÃO TELEBRÁS | [5 empty] | UN |  | 11.8
|  | 2041 | ELETRICISTA (SGSP) | H | 26.73 | 0.2 |  | 5.3467
|  | 2044 | AJUDANTE DE ELETRICISTA (SGSP) | H | 19.56 | 0.2 |  | 3.9134
|  | 55270 | PLUG P/ TELEFONE 4P PADRÃO TELEBRAS | Un | 2.54 | 1 |  | 2.54
98291 | PLUG 3P+T 30A - 440V | [5 empty] | UN |  | 176.89
|  | 2041 | ELETRICISTA (SGSP) | H | 26.73 | 0.4 |  | 10.6935
|  | 2044 | AJUDANTE DE ELETRICISTA (SGSP) | H | 19.56 | 0.4 |  | 7.8268
|  | 55271 | PLUG 3P+T 30A - 440V | Un | 158.37 | 1 |  | 158.37
98292 | PLUG 3P+T 32A - 600/690V - TIPO INDUSTRIAL | [5 empty] | UN |  | 216.43
|  | 2041 | ELETRICISTA (SGSP) | H | 26.73 | 0.5 |  | 13.3669
|  | 2044 | AJUDANTE DE ELETRICISTA (SGSP) | H | 19.56 | 0.5 |  | 9.7835
|  | 55272 | PLUG 3P+T 32A - 600/690V - TIPO INDUSTRIAL | Un | 193.28 | 1 |  | 193.28
98293 | PLUG 3P+T 63A - 600/690V - TIPO INDUSTRIAL | [5 empty] | UN |  | 603.94
|  | 2041 | ELETRICISTA (SGSP) | H | 26.73 | 1 |  | 26.7338
|  | 2044 | AJUDANTE DE ELETRICISTA (SGSP) | H | 19.56 | 1 |  | 19.567
|  | 55273 | PLUG 3P+T 63A - 600/690V - TIPO INDUSTRIAL | Un | 557.64 | 1 |  | 557.64
98294 | PLUG P/ TOMADA ATÉ 20A (2P+T, 20A - 250V) | [5 empty] | UN |  | 27
|  | 2041 | ELETRICISTA (SGSP) | H | 26.73 | 0.3 |  | 8.0201
|  | 2044 | AJUDANTE DE ELETRICISTA (SGSP) | H | 19.56 | 0.3 |  | 5.8701
|  | 55274 | PLUG PARA TOMADA 2P+T - 20A - 250V | Un | 13.11 | 1 |  | 13.11
98295 | PLUG PARA TELEFONE - PADRÃO RJ11 | [5 empty] | UN |  | 10.05
|  | 2041 | ELETRICISTA (SGSP) | H | 26.73 | 0.2 |  | 5.3467
|  | 2044 | AJUDANTE DE ELETRICISTA (SGSP) | H | 19.56 | 0.2 |  | 3.9134
|  | 55275 | PLUG PARA TELEFONE RJ11 | Un | 0.79 | 1 |  | 0.79
98296 | INTERRUPTOR COM VARIADOR DE LUMINOSIDADE 110/ 220 V - 127V/ 500W | [5 empty] | UN |  | 347.63
|  | 2041 | ELETRICISTA (SGSP) | H | 26.73 | 0.25 |  | 6.6834
|  | 2044 | AJUDANTE DE ELETRICISTA (SGSP) | H | 19.56 | 0.15 |  | 2.935
|  | 55219 | VARIADOR DE LUMINOSIDADE ROTATIVO - 127V/500W | Un | 338.01 | 1 |  | 338.01
98297 | INTERRUPTOR PARALELO BIPOLAR 1 TECLA | [5 empty] | UN |  | 50.23
|  | 2041 | ELETRICISTA (SGSP) | H | 26.73 | 0.4 |  | 10.6935
|  | 2044 | AJUDANTE DE ELETRICISTA (SGSP) | H | 19.56 | 0.4 |  | 7.8268
|  | 55225 | INTERRUPTOR PARALELO BIPOLAR - 1 TECLA - SEM PLACA/ ESPELHO | Un | 31.71 | 1 |  | 31.71
98299 | REATOR PARA LÂMPADA HG - 220V/80W | [5 empty] | UN |  | 97.01
|  | 2041 | ELETRICISTA (SGSP) | H | 26.73 | 1 |  | 26.7338
|  | 2044 | AJUDANTE DE ELETRICISTA (SGSP) | H | 19.56 | 1 |  | 19.567
|  | 56048 | REATOR PARA LÂMPADA VAPOR DE MERCÚRIO - 80W / 220V | Un | 50.71 | 1 |  | 50.71
98320 | COLOCAÇÃO DE ARAME GUIA #14 DE AÇO GALVANIZADO EM ELETRODUTO | [5 empty] | M |  | 3.03
|  | 2041 | ELETRICISTA (SGSP) | H | 26.73 | 0.05 |  | 1.3366
|  | 2044 | AJUDANTE DE ELETRICISTA (SGSP) | H | 19.56 | 0.05 |  | 0.9783
|  | 17715 | ARAME GALVANIZADO N. 14 | Kg | 19.59 | 0.0366 |  | 0.7169
98351 | FOTOCELULA SOLAR-RELÊ FOTOELÉTRICO CAPACIDADE - 1000W | [5 empty] | UN |  | 123.52
|  | 2041 | ELETRICISTA (SGSP) | H | 26.73 | 1.5 |  | 40.1007
|  | 2044 | AJUDANTE DE ELETRICISTA (SGSP) | H | 19.56 | 1.5 |  | 29.3505
|  | 59051 | RELÉ FOTOEL. FOTOCÉLULA SOLAR 1000W | Un | 54.07 | 1 |  | 54.07
98355 | BASE E ESTAIS PARA HASTE DE PÁRA-RAIOS | [5 empty] | UN |  | 342.82
|  | 2041 | ELETRICISTA (SGSP) | H | 26.73 | 1.5 |  | 40.1007
|  | 2044 | AJUDANTE DE ELETRICISTA (SGSP) | H | 19.56 | 1.5 |  | 29.3505
|  | 57210 | BASE E ESTAIS PARA MASTRO DE PÁRA-RAIOS | CJ | 273.37 | 1 |  | 273.37
98357 | TERMINAL AÉREO EM AÇO GALVANIZADO COM BASE DE FIXAÇÃO H=30CM | [5 empty] | UN |  | 35.82
|  | 2041 | ELETRICISTA (SGSP) | H | 26.73 | 0.5 |  | 13.3669
|  | 2044 | AJUDANTE DE ELETRICISTA (SGSP) | H | 19.56 | 0.5 |  | 9.7835
|  | 57212 | TERMINAL AÉREO AÇO GALV. C/ BASE FIXA 30 CM | Un | 12.67 | 1 |  | 12.67
98358 | SUPORTE PARA FIXAÇÃO DE CABO EM TELHA ONDULADA | [5 empty] | UN |  | 60.53
|  | 2041 | ELETRICISTA (SGSP) | H | 26.73 | 1 |  | 26.7338
|  | 2044 | AJUDANTE DE ELETRICISTA (SGSP) | H | 19.56 | 1 |  | 19.567
|  | 57213 | SUPORTE P/FIXAÇÃO CABO EM TELHA ONDULADA | Un | 14.23 | 1 |  | 14.23
98362 | CRUZETA DE FERRO GALVANIZADO PARA 3 PROJETORES | [5 empty] | UN |  | 332.32
|  | 2041 | ELETRICISTA (SGSP) | H | 26.73 | 3 |  | 80.2015
|  | 2044 | AJUDANTE DE ELETRICISTA (SGSP) | H | 19.56 | 3 |  | 58.701
|  | 59001 | CRUZETA DE FERRO GALVANIZADO PARA 3 PROJETORES | Un | 193.42 | 1 |  | 193.42
98363 | BRAÇO P/ LUMINÁRIA EM TUBO FERRO GALVANIZADO 1"X1M | [5 empty] | UN |  | 160.85
|  | 2041 | ELETRICISTA (SGSP) | H | 26.73 | 2 |  | 53.4677
|  | 2044 | AJUDANTE DE ELETRICISTA (SGSP) | H | 19.56 | 2 |  | 39.134
|  | 59002 | BRAÇO P/LUMIN. TUBO FERRO GALV. 1-X1;00M | Un | 68.25 | 1 |  | 68.25
98365 | POSTE DE AÇO GALVANIZADO, TIPO RETO FLANGEADO H=5M | [5 empty] | UN |  | 1344.62
|  | 1037 | ELETROTÉCNICO MONTADOR (SGSP) | H | 44.05 | 2 |  | 88.1076
|  | 2020 | PEDREIRO (SGSP) | H | 24.28 | 0.75 |  | 18.2135
|  | 2041 | ELETRICISTA (SGSP) | H | 26.73 | 4 |  | 106.9354
|  | 2044 | AJUDANTE DE ELETRICISTA (SGSP) | H | 19.56 | 8 |  | 156.5361
|  | 2099 | SERVENTE (SGSP) | H | 19.59 | 3.75 |  | 73.473
|  | 10612 | CONCRETO FCK=20MPA C/ BRITA 2 | M3 | 363.18 | 0.111 |  | 40.3127
|  | 50009 | POSTE DE AÇO GALVANIZADO - RETO - FLANGEADO - H= 5,00M | Un | 861.04 | 1 |  | 861.04
98366 | POSTE DE AÇO GALVANIZADO, TIPO RETO FLANGEADO H=7M | [5 empty] | UN |  | 1796.61
|  | 1037 | ELETROTÉCNICO MONTADOR (SGSP) | H | 44.05 | 2 |  | 88.1076
|  | 2020 | PEDREIRO (SGSP) | H | 24.28 | 0.75 |  | 18.2135
|  | 2041 | ELETRICISTA (SGSP) | H | 26.73 | 4 |  | 106.9354
|  | 2044 | AJUDANTE DE ELETRICISTA (SGSP) | H | 19.56 | 8 |  | 156.5361
|  | 2099 | SERVENTE (SGSP) | H | 19.59 | 3.75 |  | 73.473
|  | 10612 | CONCRETO FCK=20MPA C/ BRITA 2 | M3 | 363.18 | 0.111 |  | 40.3127
|  | 50008 | POSTE DE AÇO GALVANIZADO - RETO - FLANGEADO - H= 7,00M | Un | 1313.03 | 1 |  | 1313.03
98370 | POSTE DE AÇO GALVANIZADO, TIPO CURVO SIMPLES H=7M | [5 empty] | UN |  | 1736.53
|  | 1037 | ELETROTÉCNICO MONTADOR (SGSP) | H | 44.05 | 2 |  | 88.1076
|  | 2041 | ELETRICISTA (SGSP) | H | 26.73 | 4 |  | 106.9354
|  | 2044 | AJUDANTE DE ELETRICISTA (SGSP) | H | 19.56 | 8 |  | 156.5361
|  | 50030 | POSTE DE AÇO GALVANIZADO -CURVO SIMPLES -ENGASTADO -H=7,00M LIVRES | Un | 1384.95 | 1 |  | 1384.95
98371 | POSTE DE AÇO GALVANIZADO, TIPO CURVO DUPLO H=7M | [5 empty] | UN |  | 2072.6
|  | 1037 | ELETROTÉCNICO MONTADOR (SGSP) | H | 44.05 | 2 |  | 88.1076
|  | 2041 | ELETRICISTA (SGSP) | H | 26.73 | 4 |  | 106.9354
|  | 2044 | AJUDANTE DE ELETRICISTA (SGSP) | H | 19.56 | 8 |  | 156.5361
|  | 50031 | POSTE DE AÇO GALVANIZADO - CURVO DUPLO - ENGASTADO -H=7,00M LIVRES | Un | 1721.02 | 1 |  | 1721.02
98372 | POSTE DE AÇO GALVANIZADO, TIPO RETO H=9M | [5 empty] | UN |  | 2448.45
|  | 1037 | ELETROTÉCNICO MONTADOR (SGSP) | H | 44.05 | 2 |  | 88.1076
|  | 2041 | ELETRICISTA (SGSP) | H | 26.73 | 6 |  | 160.4031
|  | 2044 | AJUDANTE DE ELETRICISTA (SGSP) | H | 19.56 | 12 |  | 234.8042
|  | 50032 | POSTE DE AÇO GALVANIZADO - RETO - ENGASTADO - H= 9,00M LIVRES | Un | 1965.13 | 1 |  | 1965.13
98374 | POSTE DE AÇO GALVANIZADO, TIPO RETO H=10M | [5 empty] | UN |  | 2626.9
|  | 1037 | ELETROTÉCNICO MONTADOR (SGSP) | H | 44.05 | 2 |  | 88.1076
|  | 2041 | ELETRICISTA (SGSP) | H | 26.73 | 6 |  | 160.4031
|  | 2044 | AJUDANTE DE ELETRICISTA (SGSP) | H | 19.56 | 12 |  | 234.8042
|  | 50033 | POSTE DE AÇO GALVANIZADO - RETO - ENGASTADO - H=10,00M LIVRES | Un | 2143.58 | 1 |  | 2143.58
98376 | CONECTOR TIPO PRENSA CABO EM ALUMÍNIO - 3/8" | [5 empty] | UN |  | 18.91
|  | 2041 | ELETRICISTA (SGSP) | H | 26.73 | 0.3 |  | 8.0201
|  | 2044 | AJUDANTE DE ELETRICISTA (SGSP) | H | 19.56 | 0.3 |  | 5.8701
|  | 58050 | CONECTOR EM ALUMÍNIO TIPO PRENSA-CABO - 3/8" | Un | 5.02 | 1 |  | 5.02
98377 | CONECTOR TIPO PRENSA-CABO EM ALUMÍNIO - 1/2" | [5 empty] | UN |  | 20.54
|  | 2041 | ELETRICISTA (SGSP) | H | 26.73 | 0.3 |  | 8.0201
|  | 2044 | AJUDANTE DE ELETRICISTA (SGSP) | H | 19.56 | 0.3 |  | 5.8701
|  | 58051 | CONECTOR EM ALUMÍNIO TIPO PRENSA-CABO - 1/2" | Un | 6.65 | 1 |  | 6.65
98378 | CONECTOR TIPO PRENSA-CABO EM ALUMÍNIO - 3/4" | [5 empty] | UN |  | 26.54
|  | 2041 | ELETRICISTA (SGSP) | H | 26.73 | 0.35 |  | 9.3568
|  | 2044 | AJUDANTE DE ELETRICISTA (SGSP) | H | 19.56 | 0.35 |  | 6.8484
|  | 58052 | CONECTOR EM ALUMÍNIO TIPO PRENSA-CABO - 3/4" | Un | 10.33 | 1 |  | 10.33
98379 | CONECTOR TIPO PRENSA-CABO EM ALUMÍNIO - 1" | [5 empty] | UN |  | 28.52
|  | 2041 | ELETRICISTA (SGSP) | H | 26.73 | 0.35 |  | 9.3568
|  | 2044 | AJUDANTE DE ELETRICISTA (SGSP) | H | 19.56 | 0.35 |  | 6.8484
|  | 58053 | CONECTOR EM ALUMÍNIO TIPO PRENSA-CABO - 1" | Un | 12.31 | 1 |  | 12.31
98382 | SUPORTE SIMPLES COM ROLDANA, PARA DESCIDA DE PÁRA-RAIOS | [5 empty] | UN |  | 52.01
|  | 2041 | ELETRICISTA (SGSP) | H | 26.73 | 1 |  | 26.7338
|  | 2044 | AJUDANTE DE ELETRICISTA (SGSP) | H | 19.56 | 1 |  | 19.567
|  | 57247 | SUPORTE ISOLADOR SIMPLES COM ROLDANA - ROSCA SOBERBA E BUCHA - PARA DESCIDA DE PÁRA-RAIOS | Un | 5.71 | 1 |  | 5.71
98383 | CONECTOR TIPO "SPLIT-BOLT" - PARA CABO DE 16MM2 | [5 empty] | UN |  | 17.49
|  | 2041 | ELETRICISTA (SGSP) | H | 26.73 | 0.2 |  | 5.3467
|  | 2044 | AJUDANTE DE ELETRICISTA (SGSP) | H | 19.56 | 0.2 |  | 3.9134
|  | 58025 | CONECTOR TIPO SPLIT-BOLT PARA CABO DE 16MM2 | Un | 8.23 | 1 |  | 8.23
98385 | CONECTOR TIPO "SPLIT-BOLT" - PARA CABO DE 35MM2 | [5 empty] | UN |  | 20.25
|  | 2041 | ELETRICISTA (SGSP) | H | 26.73 | 0.2 |  | 5.3467
|  | 2044 | AJUDANTE DE ELETRICISTA (SGSP) | H | 19.56 | 0.2 |  | 3.9134
|  | 58031 | CONECTOR TIPO SPLIT-BOLT PARA CABO DE 35MM2 | Un | 10.99 | 1 |  | 10.99
98390 | HASTE "COPPERWELD"- 5/8"X3,OOM | [5 empty] | UN |  | 253
|  | 2041 | ELETRICISTA (SGSP) | H | 26.73 | 2 |  | 53.4677
|  | 2044 | AJUDANTE DE ELETRICISTA (SGSP) | H | 19.56 | 2 |  | 39.134
|  | 57610 | HASTE TIPO COPPERWELD ALTA CAMADA - 5/8"X3,00M | Un | 160.4 | 1 |  | 160.4
98391 | CONECTOR PARA HASTE "COPPERWELD" | [5 empty] | UN |  | 70.56
|  | 2041 | ELETRICISTA (SGSP) | H | 26.73 | 0.2 |  | 5.3467
|  | 2044 | AJUDANTE DE ELETRICISTA (SGSP) | H | 19.56 | 0.2 |  | 3.9134
|  | 58020 | CONECTOR PARA HASTE TIPO COPPERWELD | Un | 61.3 | 1 |  | 61.3
98395 | CONECTOR TIPO "SPLIT-BOLT" - PARA CABO DE 300,0MM2 | [5 empty] | UN |  | 205.75
|  | 2041 | ELETRICISTA (SGSP) | H | 26.73 | 0.3 |  | 8.0201
|  | 2044 | AJUDANTE DE ELETRICISTA (SGSP) | H | 19.56 | 0.3 |  | 5.8701
|  | 58039 | CONECTOR TIPO SPLIT-BOLT PARA CABO DE 300MM2 | Un | 191.86 | 1 |  | 191.86
98397 | HASTE "COPPERWELD " - 3/4"X3,00M | [5 empty] | UN |  | 334.26
|  | 2041 | ELETRICISTA (SGSP) | H | 26.73 | 2.1 |  | 56.1411
|  | 2044 | AJUDANTE DE ELETRICISTA (SGSP) | H | 19.56 | 2.1 |  | 41.0907
|  | 57611 | HASTE TIPO COPPERWELD ALTA CAMADA - 3/4"X3,00M | Un | 237.03 | 1 |  | 237.03
98401 | BUCHA E ARRUELA RÍGIDA PESADA EM ZAMAK - 1/2" | [5 empty] | UN |  | 10.26
|  | 2041 | ELETRICISTA (SGSP) | H | 26.73 | 0.2 |  | 5.3467
|  | 2044 | AJUDANTE DE ELETRICISTA (SGSP) | H | 19.56 | 0.2 |  | 3.9134
|  | 58411 | BUCHA E ARRUELA DE ZAMACK - 1/2" | Un | 1 | 1 |  | 1
98402 | BUCHA E ARRUELA RÍGIDA PESADA EM ZAMAK - 3/4" | [5 empty] | UN |  | 10.36
|  | 2041 | ELETRICISTA (SGSP) | H | 26.73 | 0.2 |  | 5.3467
|  | 2044 | AJUDANTE DE ELETRICISTA (SGSP) | H | 19.56 | 0.2 |  | 3.9134
|  | 58412 | BUCHA E ARRUELA DE ZAMACK - 3/4" | Un | 1.1 | 1 |  | 1.1
98411 | BRAÇADEIRA DE AÇO GALVANIZADO - 1/2" | [5 empty] | UN |  | 8.11
|  | 2041 | ELETRICISTA (SGSP) | H | 26.73 | 0.15 |  | 4.01
|  | 2044 | AJUDANTE DE ELETRICISTA (SGSP) | H | 19.56 | 0.15 |  | 2.935
|  | 17040 | PARAFUSO AUTO-ATARRAXANTE - CABEÇA PANELA - COM BUCHA DE NYLON S- 8 DIÂMETRO 5,5MM - COMPRIMENTO 50MM - FENDA SIMPLES | Un | 0.86 | 1 |  | 0.86
|  | 58421 | BRAÇADEIRA DE AÇO GALVANIZADO TIPO U (OMEGA/SIMPLES) - 1/2" | Un | 0.3 | 1 |  | 0.3
98418 | BRAÇADEIRA DE AÇO GALVANIZADO - 3" | [5 empty] | UN |  | 16.97
|  | 2041 | ELETRICISTA (SGSP) | H | 26.73 | 0.3 |  | 8.0201
|  | 2044 | AJUDANTE DE ELETRICISTA (SGSP) | H | 19.56 | 0.3 |  | 5.8701
|  | 17040 | PARAFUSO AUTO-ATARRAXANTE - CABEÇA PANELA - COM BUCHA DE NYLON S- 8 DIÂMETRO 5,5MM - COMPRIMENTO 50MM - FENDA SIMPLES | Un | 0.86 | 2 |  | 1.72
|  | 58426 | BRAÇADEIRA DE AÇO GALVANIZADO TIPO U (OMEGA/SIMPLES) - 3" | Un | 1.36 | 1 |  | 1.36
98421 | SUPORTE P/ PERFILADO 100X38MM GE | [5 empty] | UN |  | 11.51
|  | 2041 | ELETRICISTA (SGSP) | H | 26.73 | 0.2 |  | 5.3467
|  | 2044 | AJUDANTE DE ELETRICISTA (SGSP) | H | 19.56 | 0.2 |  | 3.9134
|  | 54925 | SUPORTE PARA PERFILADO 100X300MM | Un | 2.25 | 1 |  | 2.25
98423 | SUPORTE CURTO PARA LUMINÁRIA 100X38MM GE | [5 empty] | UN |  | 13.78
|  | 2041 | ELETRICISTA (SGSP) | H | 26.73 | 0.25 |  | 6.6834
|  | 2044 | AJUDANTE DE ELETRICISTA (SGSP) | H | 19.56 | 0.25 |  | 4.8917
|  | 54927 | SUPORTE PARA LUMINÁRIA 100 X 38MM | Un | 2.2 | 1 |  | 2.2
98424 | SUPORTE LONGO PARA LUMINÁRIA 165X38MM GE | [5 empty] | UN |  | 14.62
|  | 2041 | ELETRICISTA (SGSP) | H | 26.73 | 0.25 |  | 6.6834
|  | 2044 | AJUDANTE DE ELETRICISTA (SGSP) | H | 19.56 | 0.25 |  | 4.8917
|  | 54928 | SUPORTE PARA LUMINÁRIA 150/165 MM X 38MM | Un | 3.04 | 1 |  | 3.04
98425 | EMENDA INTERNA P/ PERFILADO 38X38 "1" GE | [5 empty] | UN |  | 11.83
|  | 2041 | ELETRICISTA (SGSP) | H | 26.73 | 0.2 |  | 5.3467
|  | 2044 | AJUDANTE DE ELETRICISTA (SGSP) | H | 19.56 | 0.2 |  | 3.9134
|  | 54930 | EMENDA INTERNA PARA PERFILADO 38X38 MM -I- | Un | 2.57 | 1 |  | 2.57
98427 | EMENDA INTERNA P/ PEFILADO 38X38 "T" GE | [5 empty] | UN |  | 20.05
|  | 2041 | ELETRICISTA (SGSP) | H | 26.73 | 0.3 |  | 8.0201
|  | 2044 | AJUDANTE DE ELETRICISTA (SGSP) | H | 19.56 | 0.3 |  | 5.8701
|  | 54932 | EMENDA INTERNA PARA PERFILADO 38X38MM -T- | Un | 6.16 | 1 |  | 6.16
98436 | CAIXA DE DERIVAÇÃO P/ PERFILADO 38X38 TP "C" GE - CHAPA 14 | [5 empty] | UN |  | 50.09
|  | 2041 | ELETRICISTA (SGSP) | H | 26.73 | 0.25 |  | 6.6834
|  | 2044 | AJUDANTE DE ELETRICISTA (SGSP) | H | 19.56 | 0.25 |  | 4.8917
|  | 54941 | CAIXA DERIVAÇÃO P/ PERFILADO TIPO C - 38X38MM | Un | 38.51 | 1 |  | 38.51
98437 | CAIXA DE DERIVAÇÃO P/ PERFILADO 38X38 TP "L" GE - CHAPA 14 | [5 empty] | UN |  | 30.32
|  | 2041 | ELETRICISTA (SGSP) | H | 26.73 | 0.25 |  | 6.6834
|  | 2044 | AJUDANTE DE ELETRICISTA (SGSP) | H | 19.56 | 0.25 |  | 4.8917
|  | 54942 | CAIXA DERIVAÇÃO P/ PERFILADO TIPO L - 38X38MM | Un | 18.74 | 1 |  | 18.74
98440 | CAIXA DE DERIVAÇÃO P/ PERFILADO 38X76 TP "E" GE - CHAPA 14 | [5 empty] | UN |  | 41.63
|  | 2041 | ELETRICISTA (SGSP) | H | 26.73 | 0.25 |  | 6.6834
|  | 2044 | AJUDANTE DE ELETRICISTA (SGSP) | H | 19.56 | 0.25 |  | 4.8917
|  | 54944 | CAIXA DERIVAÇÃO P/ PERFILADO TIPO X - 38X76MM | Un | 30.05 | 1 |  | 30.05
98441 | CAIXA DE DERIVAÇÃO P/ PERFILADO 38X76 TP "C" GE - CHAPA 14 | [5 empty] | UN |  | 52.96
|  | 2041 | ELETRICISTA (SGSP) | H | 26.73 | 0.3 |  | 8.0201
|  | 2044 | AJUDANTE DE ELETRICISTA (SGSP) | H | 19.56 | 0.3 |  | 5.8701
|  | 54945 | CAIXA DERIVAÇÃO P/ PERFILADO TIPO C - 38X76MM | Un | 39.07 | 1 |  | 39.07
98442 | CAIXA DE DERIVAÇÃO P/ PERFILADO 38X76 TP "L" GE - CHAPA 14 | [5 empty] | UN |  | 49.1
|  | 2041 | ELETRICISTA (SGSP) | H | 26.73 | 0.3 |  | 8.0201
|  | 2044 | AJUDANTE DE ELETRICISTA (SGSP) | H | 19.56 | 0.3 |  | 5.8701
|  | 54946 | CAIXA DERIVAÇÃO P/ PERFILADO TIPO L - 38X76MM | Un | 35.21 | 1 |  | 35.21
98443 | CAIXA DE DERIVAÇÃO P/ PERFILADO 38X76 TP "T" GE - CHAPA 14 | [5 empty] | UN |  | 56.34
|  | 2041 | ELETRICISTA (SGSP) | H | 26.73 | 0.4 |  | 10.6935
|  | 2044 | AJUDANTE DE ELETRICISTA (SGSP) | H | 19.56 | 0.4 |  | 7.8268
|  | 54949 | CAIXA DERIVAÇÃO P/ PERFILADO TIPO T - 38X76MM | Un | 37.82 | 1 |  | 37.82
98445 | CAIXA EM ALUMÍNIO P/ TOMADA FIXAÇÃO EM PERFILADO | [5 empty] | UN |  | 41.9
|  | 2041 | ELETRICISTA (SGSP) | H | 26.73 | 0.8 |  | 21.387
|  | 2044 | AJUDANTE DE ELETRICISTA (SGSP) | H | 19.56 | 0.8 |  | 15.6536
|  | 54950 | CAIXA DE TOMADA EM PERFILADO - MED: (38X40X120)MM | Un | 4.86 | 1 |  | 4.86
98457 | SAÍDA PARA ELETRODUTO EM PERFILADO 3/4" GE | [5 empty] | UN |  | 7.35
|  | 2041 | ELETRICISTA (SGSP) | H | 26.73 | 0.1 |  | 2.6733
|  | 2044 | AJUDANTE DE ELETRICISTA (SGSP) | H | 19.56 | 0.1 |  | 1.9567
|  | 54965 | SAÍDA LATERAL P/ ELETRODUTO EM PERFILADO - 3/4" | Un | 2.72 | 1 |  | 2.72
98462 | VERGALHÃO DE AÇO C/ ROSCA TOTAL 5/16" GE | [5 empty] | M |  | 44.2
|  | 2041 | ELETRICISTA (SGSP) | H | 26.73 | 0.8 |  | 21.387
|  | 2044 | AJUDANTE DE ELETRICISTA (SGSP) | H | 19.56 | 0.8 |  | 15.6536
|  | 54952 | TIRANTE EM AÇO GALV. ROSQUEADO - 5/16". GALV. ELETROLÍTICA | M | 6.51 | 1.1 |  | 7.161
98510 | REATOR PARA LÂMPADA VAPOR METÁLICO - 70W/ 220V | [5 empty] | UN |  | 122.96
|  | 2041 | ELETRICISTA (SGSP) | H | 26.73 | 1 |  | 26.7338
|  | 2044 | AJUDANTE DE ELETRICISTA (SGSP) | H | 19.56 | 1 |  | 19.567
|  | 56061 | REATOR PARA LÂMPADA VAPOR METÁLICO - 220V - 70W | Un | 76.66 | 1 |  | 76.66
98512 | REATOR PARA LÂMPADA VAPOR METÁLICO - 150W/ 220V | [5 empty] | UN |  | 132.85
|  | 2041 | ELETRICISTA (SGSP) | H | 26.73 | 1 |  | 26.7338
|  | 2044 | AJUDANTE DE ELETRICISTA (SGSP) | H | 19.56 | 1 |  | 19.567
|  | 56062 | REATOR PARA LÂMPADA VAPOR METÁLICO - 220V - 150W | Un | 86.55 | 1 |  | 86.55
98513 | REATOR DE LÂMPADA VAPOR METÁLICO - 250W/ 220V | [5 empty] | UN |  | 162.17
|  | 2041 | ELETRICISTA (SGSP) | H | 26.73 | 1 |  | 26.7338
|  | 2044 | AJUDANTE DE ELETRICISTA (SGSP) | H | 19.56 | 1 |  | 19.567
|  | 56063 | REATOR PARA LÂMPADA VAPOR METÁLICO - 220V - 250W | Un | 115.87 | 1 |  | 115.87
98514 | REATOR PARA LÂMPADA VAPOR METÁLICO - 400W/ 220V | [5 empty] | UN |  | 178.92
|  | 2041 | ELETRICISTA (SGSP) | H | 26.73 | 1 |  | 26.7338
|  | 2044 | AJUDANTE DE ELETRICISTA (SGSP) | H | 19.56 | 1 |  | 19.567
|  | 56064 | REATOR PARA LÂMPADA VAPOR METÁLICO - 220V - 400W | Un | 132.62 | 1 |  | 132.62
98526 | REATOR ELETRÔNICO AFP 127V P/ LÂMPADA FLUORESCENTE - 1 X 14W | [5 empty] | UN |  | 100.16
|  | 2041 | ELETRICISTA (SGSP) | H | 26.73 | 1 |  | 26.7338
|  | 2044 | AJUDANTE DE ELETRICISTA (SGSP) | H | 19.56 | 1 |  | 19.567
|  | 56077 | REATOR ELETRÔNICO AFP PARA LÂMPADA FLUORESCENTE - 1X14W - BIVOLT | Un | 53.86 | 1 |  | 53.86
98527 | REATOR ELETRÔNICO AFP 127V P/ LÂMPADA FLUORESCENTE - 1 X 28W | [5 empty] | UN |  | 133.17
|  | 2041 | ELETRICISTA (SGSP) | H | 26.73 | 1 |  | 26.7338
|  | 2044 | AJUDANTE DE ELETRICISTA (SGSP) | H | 19.56 | 1 |  | 19.567
|  | 56078 | REATOR ELETRÔNICO AFP PARA LÂMPADA FLUORESCENTE - 1X28W - BIVOLT | Un | 86.87 | 1 |  | 86.87
98528 | REATOR ELETRÔNICO AFP 127V P/ LÂMPADA FLUORESCENTE - 2 X 14W | [5 empty] | UN |  | 135.84
|  | 2041 | ELETRICISTA (SGSP) | H | 26.73 | 1.5 |  | 40.1007
|  | 2044 | AJUDANTE DE ELETRICISTA (SGSP) | H | 19.56 | 1.5 |  | 29.3505
|  | 56079 | REATOR ELETRÔNICO AFP PARA LÂMPADA FLUORESCENTE - 2X14W - BIVOLT | Un | 66.39 | 1 |  | 66.39
98529 | REATOR ELETRÔNICO AFP 127V P/ LÂMPADA FLUORESCENTE - 2 X 28W | [5 empty] | UN |  | 150.77
|  | 2041 | ELETRICISTA (SGSP) | H | 26.73 | 1.5 |  | 40.1007
|  | 2044 | AJUDANTE DE ELETRICISTA (SGSP) | H | 19.56 | 1.5 |  | 29.3505
|  | 56080 | REATOR ELETRÔNICO AFP PARA LÂMPADA FLUORESCENTE - 2X28W - BIVOLT | Un | 81.32 | 1 |  | 81.32
98530 | REATOR ELETRÔNICO FLUORESCENTE SIMPLES AFP - 1X16W - 127/220V | [5 empty] | UN |  | 81.43
|  | 2041 | ELETRICISTA (SGSP) | H | 26.73 | 1 |  | 26.7338
|  | 2044 | AJUDANTE DE ELETRICISTA (SGSP) | H | 19.56 | 1 |  | 19.567
|  | 56065 | REATOR ELETRÔNICO AFP PARA LÂMPADA FLUORESCENTE -1X16W - BIVOLT | Un | 35.13 | 1 |  | 35.13
98531 | REATOR ELETRÔNICO FLUORESCENTE SIMPLES AFP - 1X32W - 127/220V | [5 empty] | UN |  | 77.5
|  | 2041 | ELETRICISTA (SGSP) | H | 26.73 | 1 |  | 26.7338
|  | 2044 | AJUDANTE DE ELETRICISTA (SGSP) | H | 19.56 | 1 |  | 19.567
|  | 56066 | REATOR ELETRÔNICO AFP PARA LÂMPADA FLUORESCENTE -1X32W - BIVOLT | Un | 31.2 | 1 |  | 31.2
98532 | REATOR ELETRÔNICO FLUORESCENTE DUPLO AFP - 2X16W - 127/220V | [5 empty] | UN |  | 105.83
|  | 2041 | ELETRICISTA (SGSP) | H | 26.73 | 1.5 |  | 40.1007
|  | 2044 | AJUDANTE DE ELETRICISTA (SGSP) | H | 19.56 | 1.5 |  | 29.3505
|  | 56067 | REATOR ELETRÔNICO AFP PARA LÂMPADA FLUORESCENTE -2X16W - BIVOLT | Un | 36.38 | 1 |  | 36.38
98533 | REATOR ELETRÔNICO FLUORESCENTE DUPLO AFP - 2X32W - 127/220V | [5 empty] | UN |  | 114.52
|  | 2041 | ELETRICISTA (SGSP) | H | 26.73 | 1.5 |  | 40.1007
|  | 2044 | AJUDANTE DE ELETRICISTA (SGSP) | H | 19.56 | 1.5 |  | 29.3505
|  | 56068 | REATOR ELETRÔNICO AFP PARA LÂMPADA FLUORESCENTE -2X32W - BIVOLT | Un | 45.07 | 1 |  | 45.07
98540 | REATOR ELETRÔNICO FLUORESCENTE SIMPLES AFP 1X54W - 220V | [5 empty] | UN |  | 178.92
|  | 2041 | ELETRICISTA (SGSP) | H | 26.73 | 1 |  | 26.7338
|  | 2044 | AJUDANTE DE ELETRICISTA (SGSP) | H | 19.56 | 1 |  | 19.567
|  | 56075 | REATOR ELETRÔNICO AFP PARA LÂMPADA FLUORESCENTE -1X54W - BIVOLT | Un | 132.62 | 1 |  | 132.62
98541 | REATOR ELETRÔNICO FLUORESCENTE DUPLO AFP 2X54W - 220V | [5 empty] | UN |  | 183.2
|  | 2041 | ELETRICISTA (SGSP) | H | 26.73 | 1 |  | 26.7338
|  | 2044 | AJUDANTE DE ELETRICISTA (SGSP) | H | 19.56 | 1 |  | 19.567
|  | 56076 | REATOR ELETRÔNICO AFP PARA LÂMPADA FLUORESCENTE -2X54W - BIVOLT | Un | 136.9 | 1 |  | 136.9
98560 | LÂMPADA VAPOR METÁLICO - 70W | [5 empty] | UN |  | 56.33
|  | 2041 | ELETRICISTA (SGSP) | H | 26.73 | 0.3 |  | 8.0201
|  | 2044 | AJUDANTE DE ELETRICISTA (SGSP) | H | 19.56 | 0.3 |  | 5.8701
|  | 56480 | LÂMPADA MULTIVAPOR METÁLICO TUBULAR OU OVÓIDE, BASE E27 - 70W - 1ª LINHA | Un | 42.44 | 1 |  | 42.44
98561 | LÂMPADA VAPOR METÁLICO - 150W | [5 empty] | UN |  | 32.18
|  | 2041 | ELETRICISTA (SGSP) | H | 26.73 | 0.3 |  | 8.0201
|  | 2044 | AJUDANTE DE ELETRICISTA (SGSP) | H | 19.56 | 0.3 |  | 5.8701
|  | 56481 | LÂMPADA MULTIVAPOR METÁLICO TUBULAR OU OVÓIDE, BASE E27 - 150W - 1ª LINHA | Un | 18.29 | 1 |  | 18.29
98562 | LÂMPADA VAPOR METÁLICO - 250W | [5 empty] | UN |  | 112.82
|  | 2041 | ELETRICISTA (SGSP) | H | 26.73 | 0.3 |  | 8.0201
|  | 2044 | AJUDANTE DE ELETRICISTA (SGSP) | H | 19.56 | 0.3 |  | 5.8701
|  | 56482 | LÂMPADA MULTIVAPOR METÁLICO TUBULAR OU OVÓIDE, BASE E40 - 250W | Un | 98.93 | 1 |  | 98.93
98563 | LÂMPADA VAPOR METÁLICO - 400W | [5 empty] | UN |  | 111.93
|  | 2041 | ELETRICISTA (SGSP) | H | 26.73 | 0.3 |  | 8.0201
|  | 2044 | AJUDANTE DE ELETRICISTA (SGSP) | H | 19.56 | 0.3 |  | 5.8701
|  | 56483 | LÂMPADA MULTIVAPOR METÁLICO TUBULAR OU OVÓIDE, BASE E40 - 400W | Un | 98.04 | 1 |  | 98.04
98570 | LÂMPADA FLUORESCENTE COMPACTA 15W - 220V | [5 empty] | UN |  | 16.41
|  | 2044 | AJUDANTE DE ELETRICISTA (SGSP) | H | 19.56 | 0.1 |  | 1.9567
|  | 56469 | LÂMPADA FLUORESCENTE COMPACTA - 15W/220V | Un | 14.45 | 1 |  | 14.45
98573 | LÂMPADA COMPACTA MINI-FLUORESCENTE COM REATOR E SOQUETE INCORPORADOS - 25W | [5 empty] | UN |  | 16.23
|  | 2044 | AJUDANTE DE ELETRICISTA (SGSP) | H | 19.56 | 0.1 |  | 1.9567
|  | 56468 | LÂMPADA COMPACTA MINI FLUORESCENTE COM REATOR E SOQUETE INCORPORADOS - 25W | Un | 14.27 | 1 |  | 14.27
98579 | LÂMPADA FLUORESCENTE - 14W | [5 empty] | UN |  | 14.28
|  | 2044 | AJUDANTE DE ELETRICISTA (SGSP) | H | 19.56 | 0.1 |  | 1.9567
|  | 56411 | LÂMPADA FLUORESCENTE - 14W | Un | 12.32 | 1 |  | 12.32
98580 | LÂMPADA FLUORESCENTE 16W | [5 empty] | UN |  | 12.04
|  | 2044 | AJUDANTE DE ELETRICISTA (SGSP) | H | 19.56 | 0.1 |  | 1.9567
|  | 56466 | LÂMPADA FLUORESCENTE - 16W | Un | 10.08 | 1 |  | 10.08
98581 | LÂMPADA FLUORESCENTE 32W | [5 empty] | UN |  | 15.52
|  | 2044 | AJUDANTE DE ELETRICISTA (SGSP) | H | 19.56 | 0.1 |  | 1.9567
|  | 56467 | LÂMPADA FLUORESCENTE - 32W | Un | 13.56 | 1 |  | 13.56
98582 | LÂMPADA FLUORESCENTE - 28W | [5 empty] | UN |  | 15.14
|  | 2044 | AJUDANTE DE ELETRICISTA (SGSP) | H | 19.56 | 0.1 |  | 1.9567
|  | 56412 | LÂMPADA FLUORESCENTE - 28W | Un | 13.18 | 1 |  | 13.18
98610 | TOMADA RJ 45 PARA INFORMÁTICA COM PLACA | [5 empty] | UN |  | 89.04
|  | 2041 | ELETRICISTA (SGSP) | H | 26.73 | 0.25 |  | 6.6834
|  | 2044 | AJUDANTE DE ELETRICISTA (SGSP) | H | 19.56 | 0.25 |  | 4.8917
|  | 55269 | TOMADA RJ 45 PARA INFORMÁTICA COM PLACA | Un | 77.46 | 1 |  | 77.46
98611 | TOMADA PARA TELEFONE PADRÃO RJ11 COM PLACA/ ESPELHO | [5 empty] | UN |  | 20.1
|  | 2041 | ELETRICISTA (SGSP) | H | 26.73 | 0.25 |  | 6.6834
|  | 2044 | AJUDANTE DE ELETRICISTA (SGSP) | H | 19.56 | 0.25 |  | 4.8917
|  | 55268 | TOMADA PARA TELEFONE RJ11 - COM PLACA / ESPELHO | Un | 8.52 | 1 |  | 8.52
99002 | CERTIFICAÇÃO DE REDE LÓGICA - ATÉ 50 PONTOS | [5 empty] | GL |  | 1742.43
|  | 65040 | CERTIFICAÇÃO DE REDE LÓGICA - ATÉ 50 PONTOS | Valor Global | 1742.43 | 1 |  | 1742.43
99003 | CERTIFICAÇÃO DE REDE LÓGICA - EXCEDENTE 50 PONTOS | [5 empty] | PTO |  | 29.72
|  | 65041 | CERTIFICAÇÃO DE REDE LÓGICA - EXCEDENTE 50 PONTOS | Ponto | 29.72 | 1 |  | 29.72
99011 | RACK 8U'S COM VENTILAÇÃO, BANDEJA FIXA E RÉGUA DE TOMADAS - INSTALADO | [5 empty] | UN |  | 621.58
|  | 65001 | RACK COM PORTA 8U | Un | 290.42 | 1 |  | 290.42
|  | 65002 | BANDEJA FIXA PARA RACK 8U | Un | 63.93 | 1 |  | 63.93
|  | 65003 | RÉGUA COM 04 TOMADAS UNIVERSAIS (2P+T, 15A-250V) POLARIZAÇÃO NEMA 5/15 | Un | 71.55 | 1 |  | 71.55
|  | 65004 | KIT DE VENTILAÇÃO FORÇADA COM 02 VENTILADORES PARA RACK 8U | Un | 195.68 | 1 |  | 195.68
99015 | PATCH PAINEL - 24 PORTAS - INSTALADO | [5 empty] | UN |  | 358.85
|  | 65005 | PATCH PANEL - 24 PORTAS | Un | 358.85 | 1 |  | 358.85
99017 | SWITCH - 24 PORTAS - INSTALADO | [5 empty] | UN |  | 469.39
|  | 65007 | SWITCH PARA RACK - 24 PORTAS | Un | 469.39 | 1 |  | 469.39
99021 | GUIA ORGANIZADORA DE CABOS 19" - 1V - INSTALADA | [5 empty] | UN |  | 18.54
|  | 65010 | GUIA ORGANIZADORA DE CABOS - FECHADO - 1U | Un | 18.54 | 1 |  | 18.54
99031 | PATCH CORD RJ45 - 1,5M | [5 empty] | UN |  | 12.99
|  | 65031 | PATCH CORD RJ-45 - 1,50M | Un | 12.99 | 1 |  | 12.99
99033 | PATCH CORD RJ45 - 2,5M | [5 empty] | UN |  | 18.78
|  | 65033 | PATCH CORD RJ-45 - 2,50M | Un | 18.78 | 1 |  | 18.78
99038 | CABO UTP - CATEGORIA 4 E 5 PARES | [5 empty] | M |  | 3.87
|  | 65038 | CABO UTP CATEGORIA - CAT. 5E - 4 PARES | M | 3.76 | 1.03 |  | 3.8728
100101 | CAVALETE DE ENTRADA - 3/4" | [5 empty] | UN |  | 271.98
|  | 2035 | ENCANADOR (SGSP) | H | 24.15 | 4 |  | 96.6234
|  | 2036 | AJUDANTE DE ENCANADOR (SGSP) | H | 19.56 | 4 |  | 78.268
|  | 70822 | TUBO DE AÇO GALVANIZADO PARA CONDUÇÃO COM COSTURA NBR 5580L (BS 1387L) - 3/4" | M | 22.46 | 2.3 |  | 51.658
|  | 74402 | REGISTRO HIDRÁULICO DE BRONZE TIPO GAVETA BRUTO - 3/4" | Un | 45.43 | 1 |  | 45.43
100102 | CAVALETE DE ENTRADA - 1" | [5 empty] | UN |  | 301.49
|  | 2035 | ENCANADOR (SGSP) | H | 24.15 | 4 |  | 96.6234
|  | 2036 | AJUDANTE DE ENCANADOR (SGSP) | H | 19.56 | 4 |  | 78.268
|  | 70823 | TUBO DE AÇO GALVANIZADO PARA CONDUÇÃO COM COSTURA NBR 5580L (BS 1387L) - 1" | M | 30.52 | 2.3 |  | 70.196
|  | 74403 | REGISTRO HIDRÁULICO DE BRONZE TIPO GAVETA BRUTO - 1 " | Un | 56.4 | 1 |  | 56.4
100104 | CAVALETE DE ENTRADA - 1 1/2" | [5 empty] | UN |  | 405.41
|  | 2035 | ENCANADOR (SGSP) | H | 24.15 | 4.5 |  | 108.7013
|  | 2036 | AJUDANTE DE ENCANADOR (SGSP) | H | 19.56 | 4.5 |  | 88.0515
|  | 70825 | TUBO DE AÇO GALVANIZADO PARA CONDUÇÃO COM COSTURA NBR 5580L (BS 1387L) - 1.1/2" | M | 50.06 | 2.3 |  | 115.138
|  | 74405 | REGISTRO HIDRÁULICO DE BRONZE TIPO GAVETA BRUTO - 1.1/2" | Un | 93.52 | 1 |  | 93.52
100119 | HV.09 - ABRIGO PARA CAVALETE ENTRADA, D=3/4" OU 1" EM ALVENARIA REVESTIDA | [5 empty] | UN |  | 465.85
|  | 2013 | CARPINTEIRO (SGSP) | H | 24.1 | 1.27 |  | 30.6124
|  | 2014 | AJUDANTE DE CARPINTEIRO (SGSP) | H | 19.56 | 1.27 |  | 24.8501
|  | 2015 | FERREIRO (SGSP) | H | 24.43 | 0.33 |  | 8.065
|  | 2016 | AJUDANTE DE FERREIRO - ARMADOR (SGSP) | H | 19.56 | 0.33 |  | 6.4571
|  | 2020 | PEDREIRO (SGSP) | H | 24.28 | 4.91 |  | 119.2381
|  | 2099 | SERVENTE (SGSP) | H | 19.59 | 5.5 |  | 107.7604
|  | 10543 | PEDRA BRITADA NÚMERO 2 | M3 | 96.15 | 0.013 |  | 1.2499
|  | 10608 | CONCRETO FCK=15MPA C/ BRITA 2 | M3 | 346.87 | 0.065 |  | 22.5465
|  | 10636 | ARGAMASSA DE CIMENTO COM AREIA GROSSA 1:6 | M3 | 493.84 | 0.019 |  | 9.3829
|  | 10648 | ARGAMASSA MISTA COM AREIA GROSSA 1:2:8 | M3 | 582.22 | 0.062 |  | 36.0977
|  | 11021 | COMPENSADO RESINADO 12MM COLA BRANCA - CHAPA DE 2,20 X 1,10 M | M2 | 37.38 | 0.18 |  | 6.7284
|  | 11046 | PINUS - PONTALETE DE 3" X 3" - BRUTO | M | 6.81 | 1.62 |  | 11.0322
|  | 11066 | PINUS - SARRAFO DE 1" X 4" - BRUTO | M | 3.45 | 0.34 |  | 1.173
|  | 11070 | PINUS - TÁBUA DE 1" X 12" - BRUTA | M | 12.51 | 0.46667 |  | 5.838
|  | 11520 | AÇO CA-60B - MÉDIA BITOLAS | KG | 8.62 | 3.52 |  | 30.3336
|  | 12580 | TIJOLO MAÇICO DE BARRO COMUM | Un | 0.5 | 82 |  | 41
|  | 17515 | PREGO 18 X 27 COMUM - POLIDO | Kg | 16.64 | 0.14 |  | 2.3296
|  | 17740 | ARAME RECOZIDO N. 16 E N. 18 | Kg | 16.54 | 0.07 |  | 1.1578
100120 | HV.10 - ABRIGO PARA CAVALETE ENTRADA, D=1 1/4", D=1 1/2"OU 2" EM ALVENARIA REVESTIDA | [5 empty] | UN |  | 1130.01
|  | 2013 | CARPINTEIRO (SGSP) | H | 24.1 | 3.04 |  | 73.277
|  | 2014 | AJUDANTE DE CARPINTEIRO (SGSP) | H | 19.56 | 3.04 |  | 59.4837
|  | 2015 | FERREIRO (SGSP) | H | 24.43 | 0.81 |  | 19.7959
|  | 2016 | AJUDANTE DE FERREIRO - ARMADOR (SGSP) | H | 19.56 | 0.81 |  | 15.8492
|  | 2020 | PEDREIRO (SGSP) | H | 24.28 | 11.76 |  | 285.5887
|  | 2099 | SERVENTE (SGSP) | H | 19.59 | 14 |  | 274.2992
|  | 10543 | PEDRA BRITADA NÚMERO 2 | M3 | 96.15 | 0.04 |  | 3.846
|  | 10608 | CONCRETO FCK=15MPA C/ BRITA 2 | M3 | 346.87 | 0.187 |  | 64.8648
|  | 10636 | ARGAMASSA DE CIMENTO COM AREIA GROSSA 1:6 | M3 | 493.84 | 0.025 |  | 12.346
|  | 10648 | ARGAMASSA MISTA COM AREIA GROSSA 1:2:8 | M3 | 582.22 | 0.14 |  | 81.511
|  | 11021 | COMPENSADO RESINADO 12MM COLA BRANCA - CHAPA DE 2,20 X 1,10 M | M2 | 37.38 | 0.44 |  | 16.4472
|  | 11046 | PINUS - PONTALETE DE 3" X 3" - BRUTO | M | 6.81 | 4.05 |  | 27.5805
|  | 11066 | PINUS - SARRAFO DE 1" X 4" - BRUTO | M | 3.45 | 0.62 |  | 2.139
|  | 11070 | PINUS - TÁBUA DE 1" X 12" - BRUTA | M | 12.51 | 0.96667 |  | 12.093
|  | 11520 | AÇO CA-60B - MÉDIA BITOLAS | KG | 8.62 | 8.5 |  | 73.2487
|  | 12580 | TIJOLO MAÇICO DE BARRO COMUM | Un | 0.5 | 199 |  | 99.5
|  | 17515 | PREGO 18 X 27 COMUM - POLIDO | Kg | 16.64 | 0.33 |  | 5.4912
|  | 17740 | ARAME RECOZIDO N. 16 E N. 18 | Kg | 16.54 | 0.16 |  | 2.6464
100195 | PROTEÇÃO ANTICORROSIVA PARA TUBULAÇÃO ENTERRADA | [5 empty] | M |  | 2.8
|  | 2036 | AJUDANTE DE ENCANADOR (SGSP) | H | 19.56 | 0.08 |  | 1.5653
|  | 59030 | FITA ISOLANTE ROLO DE 19MM X 20M - COR PRETA | M | 0.41 | 3 |  | 1.23
100198 | ENVELOPAMENTO DE TUBULAÇÃO ENTERRADA, COM CONCRETO | [5 empty] | M |  | 32.39
|  | 2020 | PEDREIRO (SGSP) | H | 24.28 | 0.23 |  | 5.5854
|  | 2099 | SERVENTE (SGSP) | H | 19.59 | 0.75 |  | 14.6946
|  | 10601 | CONCRETO FCK=5MPA C/ BRITA 2 | M3 | 237.42 | 0.051 |  | 12.1084
100209 | RESERVATÓRIO DE FIBRA DE VIDRO - CAPACIDADE 1000L | [5 empty] | UN |  | 1530.84
|  | 2035 | ENCANADOR (SGSP) | H | 24.15 | 8 |  | 193.2468
|  | 2036 | AJUDANTE DE ENCANADOR (SGSP) | H | 19.56 | 8 |  | 156.5361
|  | 15516 | PEROBA DO NORTE (CUPIÚBA) - VIGA DE 6 X 16 CM - BRUTA | M | 56 | 5 |  | 280
|  | 37509 | FUNDO CROMATO DE ZINCO | L | 44.24 | 0.07 |  | 3.0968
|  | 70802 | FLANGE DE PVC ROSCÁVEL PARA ÁGUA COM SEXTAVADO SEM FUROS - 3/4" | Un | 10.98 | 2 |  | 21.96
|  | 70803 | FLANGE DE PVC ROSCÁVEL PARA ÁGUA COM SEXTAVADO SEM FUROS - 1" | Un | 14.94 | 2 |  | 29.88
|  | 70806 | FLANGE DE PVC ROSCÁVEL PARA ÁGUA COM SEXTAVADO SEM FUROS - 2" | Un | 43.79 | 4 |  | 175.16
|  | 76030 | RESERVATÓRIO CAIXA D'ÁGUA DE FIBRA DE VIDRO - 1000L | Un | 588.64 | 1 |  | 588.64
|  | 79636 | ESTOPA ALCATROADA (PARA ENCANAMENTO) | Kg | 20.65 | 0.06 |  | 1.239
|  | 79672 | TORNEIRA DE BÓIA; DE COBRE - 3/4" | Un | 81.08 | 1 |  | 81.08
100210 | CAIXA D'ÁGUA DE FIBRA DE VIDRO - 1500 LITROS | [5 empty] | UN |  | 1853.61
|  | 2035 | ENCANADOR (SGSP) | H | 24.15 | 8 |  | 193.2468
|  | 2036 | AJUDANTE DE ENCANADOR (SGSP) | H | 19.56 | 8 |  | 156.5361
|  | 15516 | PEROBA DO NORTE (CUPIÚBA) - VIGA DE 6 X 16 CM - BRUTA | M | 56 | 5 |  | 280
|  | 37509 | FUNDO CROMATO DE ZINCO | L | 44.24 | 0.07 |  | 3.0968
|  | 70802 | FLANGE DE PVC ROSCÁVEL PARA ÁGUA COM SEXTAVADO SEM FUROS - 3/4" | Un | 10.98 | 2 |  | 21.96
|  | 70803 | FLANGE DE PVC ROSCÁVEL PARA ÁGUA COM SEXTAVADO SEM FUROS - 1" | Un | 14.94 | 2 |  | 29.88
|  | 70806 | FLANGE DE PVC ROSCÁVEL PARA ÁGUA COM SEXTAVADO SEM FUROS - 2" | Un | 43.79 | 4 |  | 175.16
|  | 76034 | RESERVATÓRIO CAIXA D'ÁGUA DE FIBRA DE VIDRO - 1500L | Un | 911.41 | 1 |  | 911.41
|  | 79636 | ESTOPA ALCATROADA (PARA ENCANAMENTO) | Kg | 20.65 | 0.06 |  | 1.239
|  | 79672 | TORNEIRA DE BÓIA; DE COBRE - 3/4" | Un | 81.08 | 1 |  | 81.08
100214 | CAIXA D'ÁGUA DE POLIETILENO 5000 LITROS | [5 empty] | UN |  | 3863.54
|  | 2035 | ENCANADOR (SGSP) | H | 24.15 | 8 |  | 193.2468
|  | 2036 | AJUDANTE DE ENCANADOR (SGSP) | H | 19.56 | 8 |  | 156.5361
|  | 15516 | PEROBA DO NORTE (CUPIÚBA) - VIGA DE 6 X 16 CM - BRUTA | M | 56 | 5 |  | 280
|  | 37509 | FUNDO CROMATO DE ZINCO | L | 44.24 | 0.35 |  | 15.484
|  | 70802 | FLANGE DE PVC ROSCÁVEL PARA ÁGUA COM SEXTAVADO SEM FUROS - 3/4" | Un | 10.98 | 2 |  | 21.96
|  | 70803 | FLANGE DE PVC ROSCÁVEL PARA ÁGUA COM SEXTAVADO SEM FUROS - 1" | Un | 14.94 | 2 |  | 29.88
|  | 70806 | FLANGE DE PVC ROSCÁVEL PARA ÁGUA COM SEXTAVADO SEM FUROS - 2" | Un | 43.79 | 4 |  | 175.16
|  | 76037 | CAIXA D'ÁGUA DE POLIETILENO 5000 L | Un | 2903.97 | 1 |  | 2903.97
|  | 79636 | ESTOPA ALCATROADA (PARA ENCANAMENTO) | Kg | 20.65 | 0.3015 |  | 6.2259
|  | 79672 | TORNEIRA DE BÓIA; DE COBRE - 3/4" | Un | 81.08 | 1 |  | 81.08
100215 | CAIXA D'ÁGUA DE POLIETILENO 10.000 LITROS | [5 empty] | UN |  | 6316.21
|  | 2035 | ENCANADOR (SGSP) | H | 24.15 | 8 |  | 193.2468
|  | 2036 | AJUDANTE DE ENCANADOR (SGSP) | H | 19.56 | 8 |  | 156.5361
|  | 15516 | PEROBA DO NORTE (CUPIÚBA) - VIGA DE 6 X 16 CM - BRUTA | M | 56 | 5 |  | 280
|  | 37509 | FUNDO CROMATO DE ZINCO | L | 44.24 | 0.56 |  | 24.7744
|  | 70802 | FLANGE DE PVC ROSCÁVEL PARA ÁGUA COM SEXTAVADO SEM FUROS - 3/4" | Un | 10.98 | 2 |  | 21.96
|  | 70803 | FLANGE DE PVC ROSCÁVEL PARA ÁGUA COM SEXTAVADO SEM FUROS - 1" | Un | 14.94 | 2 |  | 29.88
|  | 70806 | FLANGE DE PVC ROSCÁVEL PARA ÁGUA COM SEXTAVADO SEM FUROS - 2" | Un | 43.79 | 4 |  | 175.16
|  | 76038 | CAIXA D'ÁGUA DE POLIETILENO 10000 L | Un | 5343.66 | 1 |  | 5343.66
|  | 79636 | ESTOPA ALCATROADA (PARA ENCANAMENTO) | Kg | 20.65 | 0.48 |  | 9.912
|  | 79672 | TORNEIRA DE BÓIA; DE COBRE - 3/4" | Un | 81.08 | 1 |  | 81.08
100216 | CAIXA D'ÁGUA DE POLIETILENO 15.000 LITROS | [5 empty] | UN |  | 9224.96
|  | 2035 | ENCANADOR (SGSP) | H | 24.15 | 8 |  | 193.2468
|  | 2036 | AJUDANTE DE ENCANADOR (SGSP) | H | 19.56 | 8 |  | 156.5361
|  | 15516 | PEROBA DO NORTE (CUPIÚBA) - VIGA DE 6 X 16 CM - BRUTA | M | 56 | 5 |  | 280
|  | 37509 | FUNDO CROMATO DE ZINCO | L | 44.24 | 0.91 |  | 40.2584
|  | 70802 | FLANGE DE PVC ROSCÁVEL PARA ÁGUA COM SEXTAVADO SEM FUROS - 3/4" | Un | 10.98 | 2 |  | 21.96
|  | 70803 | FLANGE DE PVC ROSCÁVEL PARA ÁGUA COM SEXTAVADO SEM FUROS - 1" | Un | 14.94 | 2 |  | 29.88
|  | 70806 | FLANGE DE PVC ROSCÁVEL PARA ÁGUA COM SEXTAVADO SEM FUROS - 2" | Un | 43.79 | 4 |  | 175.16
|  | 76039 | CAIXA D'ÁGUA DE POLIETILENO 15000 L | Un | 8235.89 | 1 |  | 8235.89
|  | 79636 | ESTOPA ALCATROADA (PARA ENCANAMENTO) | Kg | 20.65 | 0.53 |  | 10.9445
|  | 79672 | TORNEIRA DE BÓIA; DE COBRE - 3/4" | Un | 81.08 | 1 |  | 81.08
100230 | ANÉIS PRÉ-MOLDADOS EM CONCRETO ARMADO P/ RESERVATÓRIO DE ÁGUA D=2,50M | [5 empty] | UN |  | 5598.6
|  | 60183 | ANÉIS PRÉ-MOLD RES. CONCR ARM. 2,50X0,50M – FORN/MONT | Un | 5598.6 | 1 |  | 5598.6
100240 | LAJE PRÉ-MOLDADA D=2,50M E=8CM PARA RESERVATÓRIO | [5 empty] | UN |  | 2759.51
|  | 22076 | LAJE PRÉ-MOLD D=2,50M E=8CM P/ RESERV – FORN/MONT | Un | 2759.51 | 1 |  | 2759.51
100241 | LAJE PRÉ-MOLDADA D=2,50M E=15CM PARA RESERVATÓRIO | [5 empty] | UN |  | 4037.28
|  | 22075 | LAJE PRÉ-MOLD D=2,50M E=15CM P/ RESERV – FORN/MONT | Un | 4037.28 | 1 |  | 4037.28
100251 | TUBO DE AÇO GALVANIZADO, CLASSE LEVE I (LINHA ÁGUA) - 3/4" | [5 empty] | M |  | 71.03
|  | 2035 | ENCANADOR (SGSP) | H | 24.15 | 0.8 |  | 19.3246
|  | 2036 | AJUDANTE DE ENCANADOR (SGSP) | H | 19.56 | 0.8 |  | 15.6536
|  | 70822 | TUBO DE AÇO GALVANIZADO PARA CONDUÇÃO COM COSTURA NBR 5580L (BS 1387L) - 3/4" | M | 22.46 | 1.6 |  | 35.936
|  | 79640 | FITA DE TEFLON - 3/4" | M | 0.21 | 0.56 |  | 0.1176
100252 | TUBO DE AÇO GALVANIZADO, CLASSE LEVE I (LINHA ÁGUA) - 1" | [5 empty] | M |  | 94.03
|  | 2035 | ENCANADOR (SGSP) | H | 24.15 | 1.1 |  | 26.5714
|  | 2036 | AJUDANTE DE ENCANADOR (SGSP) | H | 19.56 | 1.1 |  | 21.5237
|  | 70823 | TUBO DE AÇO GALVANIZADO PARA CONDUÇÃO COM COSTURA NBR 5580L (BS 1387L) - 1" | M | 30.52 | 1.5 |  | 45.78
|  | 79640 | FITA DE TEFLON - 3/4" | M | 0.21 | 0.72 |  | 0.1512
100254 | TUBO DE AÇO GALVANIZADO, CLASSE LEVE I (LINHA ÁGUA) - 1 1/2" | [5 empty] | M |  | 131.53
|  | 2035 | ENCANADOR (SGSP) | H | 24.15 | 1.4 |  | 33.8182
|  | 2036 | AJUDANTE DE ENCANADOR (SGSP) | H | 19.56 | 1.4 |  | 27.3938
|  | 70825 | TUBO DE AÇO GALVANIZADO PARA CONDUÇÃO COM COSTURA NBR 5580L (BS 1387L) - 1.1/2" | M | 50.06 | 1.4 |  | 70.084
|  | 79640 | FITA DE TEFLON - 3/4" | M | 0.21 | 1.13 |  | 0.2373
100255 | TUBO DE AÇO GALVANIZADO, CLASSE LEVE I (LINHA ÁGUA) - 2" | [5 empty] | M |  | 159.02
|  | 2035 | ENCANADOR (SGSP) | H | 24.15 | 1.6 |  | 38.6493
|  | 2036 | AJUDANTE DE ENCANADOR (SGSP) | H | 19.56 | 1.6 |  | 31.3072
|  | 70826 | TUBO DE AÇO GALVANIZADO PARA CONDUÇÃO COM COSTURA NBR 5580L (BS 1387L) - 2" | M | 63.41 | 1.4 |  | 88.774
|  | 79640 | FITA DE TEFLON - 3/4" | M | 0.21 | 1.36 |  | 0.2856
100261 | TUBO DE PVC RÍGIDO, SOLDÁVEL (LINHA ÁGUA) - 25MM (3/4") | [5 empty] | M |  | 25.26
|  | 2035 | ENCANADOR (SGSP) | H | 24.15 | 0.4 |  | 9.6623
|  | 2036 | AJUDANTE DE ENCANADOR (SGSP) | H | 19.56 | 0.4 |  | 7.8268
|  | 37530 | LIXA D'ÁGUA - N. 80 E N. 320 | Un | 1.51 | 0.05 |  | 0.0755
|  | 72411 | TUBO PVC RÍGIDO SOLDÁVEL PARA ÁGUA - 25MM | M | 4.6 | 1.6 |  | 7.36
|  | 79630 | COLA PARA PVC | Kg | 94.4 | 0.002 |  | 0.1888
|  | 79659 | SOLUÇÃO LIMPADORA PARA PVC | L | 48.79 | 0.003 |  | 0.1463
100262 | TUBO DE PVC RÍGIDO, SOLDÁVEL (LINHA ÁGUA) - 32MM (1") | [5 empty] | M |  | 36.68
|  | 2035 | ENCANADOR (SGSP) | H | 24.15 | 0.45 |  | 10.8701
|  | 2036 | AJUDANTE DE ENCANADOR (SGSP) | H | 19.56 | 0.45 |  | 8.8051
|  | 37530 | LIXA D'ÁGUA - N. 80 E N. 320 | Un | 1.51 | 0.06 |  | 0.0906
|  | 72412 | TUBO PVC RÍGIDO SOLDÁVEL PARA ÁGUA - 32MM | M | 10.99 | 1.5 |  | 16.485
|  | 79630 | COLA PARA PVC | Kg | 94.4 | 0.0025 |  | 0.236
|  | 79659 | SOLUÇÃO LIMPADORA PARA PVC | L | 48.79 | 0.004 |  | 0.1951
100264 | TUBO DE PVC RÍGIDO, SOLDÁVEL (LINHA ÁGUA) - 50MM (1 1/2") | [5 empty] | M |  | 51.31
|  | 2035 | ENCANADOR (SGSP) | H | 24.15 | 0.6 |  | 14.4935
|  | 2036 | AJUDANTE DE ENCANADOR (SGSP) | H | 19.56 | 0.6 |  | 11.7402
|  | 37530 | LIXA D'ÁGUA - N. 80 E N. 320 | Un | 1.51 | 0.08 |  | 0.1208
|  | 72414 | TUBO PVC RÍGIDO SOLDÁVEL PARA ÁGUA - 50MM | M | 17.4 | 1.4 |  | 24.36
|  | 79630 | COLA PARA PVC | Kg | 94.4 | 0.0035 |  | 0.3304
|  | 79659 | SOLUÇÃO LIMPADORA PARA PVC | L | 48.79 | 0.0055 |  | 0.2683
100265 | TUBO DE PVC RÍGIDO, SOLDÁVEL (LINHA ÁGUA) - 60MM (2") | [5 empty] | M |  | 75.14
|  | 2035 | ENCANADOR (SGSP) | H | 24.15 | 0.7 |  | 16.9091
|  | 2036 | AJUDANTE DE ENCANADOR (SGSP) | H | 19.56 | 0.7 |  | 13.6969
|  | 37530 | LIXA D'ÁGUA - N. 80 E N. 320 | Un | 1.51 | 0.09 |  | 0.1359
|  | 72415 | TUBO PVC RÍGIDO SOLDÁVEL PARA ÁGUA - 60MM | M | 31.1 | 1.4 |  | 43.54
|  | 79630 | COLA PARA PVC | Kg | 94.4 | 0.006 |  | 0.5664
|  | 79659 | SOLUÇÃO LIMPADORA PARA PVC | L | 48.79 | 0.006 |  | 0.2927
100281 | REGISTRO DE GAVETA, METAL AMARELO - 3/4" | [5 empty] | UN |  | 69.12
|  | 2035 | ENCANADOR (SGSP) | H | 24.15 | 0.54 |  | 13.0441
|  | 2036 | AJUDANTE DE ENCANADOR (SGSP) | H | 19.56 | 0.54 |  | 10.5661
|  | 74402 | REGISTRO HIDRÁULICO DE BRONZE TIPO GAVETA BRUTO - 3/4" | Un | 45.43 | 1 |  | 45.43
|  | 79640 | FITA DE TEFLON - 3/4" | M | 0.21 | 0.36 |  | 0.0756
100282 | REGISTRO DE GAVETA, METAL AMARELO - 1" | [5 empty] | UN |  | 80.11
|  | 2035 | ENCANADOR (SGSP) | H | 24.15 | 0.54 |  | 13.0441
|  | 2036 | AJUDANTE DE ENCANADOR (SGSP) | H | 19.56 | 0.54 |  | 10.5661
|  | 74403 | REGISTRO HIDRÁULICO DE BRONZE TIPO GAVETA BRUTO - 1 " | Un | 56.4 | 1 |  | 56.4
|  | 79640 | FITA DE TEFLON - 3/4" | M | 0.21 | 0.48 |  | 0.1008
100284 | REGISTRO DE GAVETA, METAL AMARELO - 1 1/2" | [5 empty] | UN |  | 130.84
|  | 2035 | ENCANADOR (SGSP) | H | 24.15 | 0.85 |  | 20.5324
|  | 2036 | AJUDANTE DE ENCANADOR (SGSP) | H | 19.56 | 0.85 |  | 16.6319
|  | 74405 | REGISTRO HIDRÁULICO DE BRONZE TIPO GAVETA BRUTO - 1.1/2" | Un | 93.52 | 1 |  | 93.52
|  | 79640 | FITA DE TEFLON - 3/4" | M | 0.21 | 0.72 |  | 0.1512
100285 | REGISTRO DE GAVETA, METAL AMARELO - 2" | [5 empty] | UN |  | 173.04
|  | 2035 | ENCANADOR (SGSP) | H | 24.15 | 0.85 |  | 20.5324
|  | 2036 | AJUDANTE DE ENCANADOR (SGSP) | H | 19.56 | 0.85 |  | 16.6319
|  | 74406 | REGISTRO HIDRÁULICO DE BRONZE TIPO GAVETA BRUTO - 2" | Un | 135.67 | 1 |  | 135.67
|  | 79640 | FITA DE TEFLON - 3/4" | M | 0.21 | 0.96 |  | 0.2016
100291 | TORNEIRA DE BÓIA, DE LATÃO - 3/4" | [5 empty] | UN |  | 94.23
|  | 2035 | ENCANADOR (SGSP) | H | 24.15 | 0.3 |  | 7.2467
|  | 2036 | AJUDANTE DE ENCANADOR (SGSP) | H | 19.56 | 0.3 |  | 5.8701
|  | 79640 | FITA DE TEFLON - 3/4" | M | 0.21 | 0.18 |  | 0.0378
|  | 79672 | TORNEIRA DE BÓIA; DE COBRE - 3/4" | Un | 81.08 | 1 |  | 81.08
100292 | TORNEIRA DE BÓIA, DE LATÃO - 1" | [5 empty] | UN |  | 120.4
|  | 2035 | ENCANADOR (SGSP) | H | 24.15 | 0.4 |  | 9.6623
|  | 2036 | AJUDANTE DE ENCANADOR (SGSP) | H | 19.56 | 0.4 |  | 7.8268
|  | 79640 | FITA DE TEFLON - 3/4" | M | 0.21 | 0.24 |  | 0.0504
|  | 79673 | TORNEIRA DE BÓIA; DE COBRE -1" | Un | 102.86 | 1 |  | 102.86
100294 | TORNEIRA DE BÓIA, DE LATÃO - 1 1/2" | [5 empty] | UN |  | 249.11
|  | 2035 | ENCANADOR (SGSP) | H | 24.15 | 0.5 |  | 12.0779
|  | 2036 | AJUDANTE DE ENCANADOR (SGSP) | H | 19.56 | 0.5 |  | 9.7835
|  | 79640 | FITA DE TEFLON - 3/4" | M | 0.21 | 0.36 |  | 0.0756
|  | 79675 | TORNEIRA DE BÓIA; DE COBRE - 1.1/2" | Un | 227.17 | 1 |  | 227.17
100295 | TORNEIRA DE BÓIA, DE LATÃO - 2" | [5 empty] | UN |  | 332.06
|  | 2035 | ENCANADOR (SGSP) | H | 24.15 | 0.6 |  | 14.4935
|  | 2036 | AJUDANTE DE ENCANADOR (SGSP) | H | 19.56 | 0.6 |  | 11.7402
|  | 79640 | FITA DE TEFLON - 3/4" | M | 0.21 | 0.48 |  | 0.1008
|  | 79676 | TORNEIRA DE BÓIA; DE COBRE - 2" | Un | 305.73 | 1 |  | 305.73
100303 | CONJUNTO MOTOR-BOMBA - ATÉ 1/2HP | [5 empty] | UN |  | 1626.24
|  | 2035 | ENCANADOR (SGSP) | H | 24.15 | 8 |  | 193.2468
|  | 2036 | AJUDANTE DE ENCANADOR (SGSP) | H | 19.56 | 8 |  | 156.5361
|  | 95021 | CONJUNTO MOTOR BOMBA 1/2 HP OU CV-20MCA-VAZÃO 1M3/H-TRIF. P/ BOMBEAMENTO DE ÁGUA POTÁVEL - TIPO DARKA MOD. CA2 | Un | 1276.46 | 1 |  | 1276.46
100304 | CONJUNTO MOTOR-BOMBA - ATÉ 3/4HP | [5 empty] | UN |  | 1845.48
|  | 2035 | ENCANADOR (SGSP) | H | 24.15 | 8 |  | 193.2468
|  | 2036 | AJUDANTE DE ENCANADOR (SGSP) | H | 19.56 | 8 |  | 156.5361
|  | 95022 | CONJUNTO MOTOR BOMBA 3/4 HP OU CV-22,3MCA-VAZÃO 3M3/H-TRIF. P/ BOMBEAMENTO DE ÁGUA POTÁVEL - TIPO DARKA MOD. CA3 | Un | 1495.7 | 1 |  | 1495.7
100305 | CONJUNTO MOTOR-BOMBA - ATÉ 1HP | [5 empty] | UN |  | 1916.68
|  | 2035 | ENCANADOR (SGSP) | H | 24.15 | 8 |  | 193.2468
|  | 2036 | AJUDANTE DE ENCANADOR (SGSP) | H | 19.56 | 8 |  | 156.5361
|  | 95023 | CONJUNTO MOTOR BOMBA 1 HP OU CV- 25,3MCA-VAZÃO 3M3/H-TRIF. P/ BOMBEAMENTO DE ÁGUA POTÁVEL - TIPO DARKA MOD. CA4 | Un | 1566.9 | 1 |  | 1566.9
100306 | CONJUNTO MOTOR-BOMBA - ATÉ 2HP | [5 empty] | UN |  | 2468.57
|  | 2035 | ENCANADOR (SGSP) | H | 24.15 | 8 |  | 193.2468
|  | 2036 | AJUDANTE DE ENCANADOR (SGSP) | H | 19.56 | 8 |  | 156.5361
|  | 95026 | CONJUNTO MOTOR BOMBA 2 HP OU CV- 33MCA-VAZÃO 6M3/H-TRIF. P/ BOMBEAMENTO DE ÁGUA POTÁVEL - TIPO DARKA MOD. CH6 | Un | 2118.79 | 1 |  | 2118.79
100307 | CONJUNTO MOTOR-BOMBA - ATÉ 3HP | [5 empty] | UN |  | 2626.94
|  | 2035 | ENCANADOR (SGSP) | H | 24.15 | 8 |  | 193.2468
|  | 2036 | AJUDANTE DE ENCANADOR (SGSP) | H | 19.56 | 8 |  | 156.5361
|  | 95028 | CONJUNTO MOTOR BOMBA 3 HP OU CV- 36,5MCA-VAZÃO 6M3/H-TRIF. P/ BOMBEAMENTO DE ÁGUA POTÁVEL - TIPO DARKA MOD. CH7 | Un | 2277.16 | 1 |  | 2277.16
100308 | CONJUNTO MOTOR-BOMBA - ATÉ 4HP | [5 empty] | UN |  | 3453.33
|  | 2035 | ENCANADOR (SGSP) | H | 24.15 | 8 |  | 193.2468
|  | 2036 | AJUDANTE DE ENCANADOR (SGSP) | H | 19.56 | 8 |  | 156.5361
|  | 95030 | CONJUNTO MOTOR BOMBA 4 HP OU CV- 45MCA -VAZÃO 6M3/H-TRIF. P/ BOMBEAMENTO DE ÁGUA POTÁVEL - TIPO DARKA MOD. CH8 | Un | 3103.55 | 1 |  | 3103.55
100309 | CONJUNTO MOTOR-BOMBA - ATÉ 5HP | [5 empty] | UN |  | 4023.77
|  | 2035 | ENCANADOR (SGSP) | H | 24.15 | 8 |  | 193.2468
|  | 2036 | AJUDANTE DE ENCANADOR (SGSP) | H | 19.56 | 8 |  | 156.5361
|  | 95032 | CONJUNTO MOTOR BOMBA 5 HP OU CV- 53MCA -VAZÃO 6M3/H-TRIF. P/ BOMBEAMENTO DE ÁGUA POTÁVEL - TIPO DARKA MOD. CH9 | Un | 3673.99 | 1 |  | 3673.99
100310 | CONJUNTO MOTOR-BOMBA 80M3/H, 20MCA, 7,5CV, 3500RPM, 220/380V, TRIFÁSICO | [5 empty] | UN |  | 7580.65
|  | 2035 | ENCANADOR (SGSP) | H | 24.15 | 8 |  | 193.2468
|  | 2036 | AJUDANTE DE ENCANADOR (SGSP) | H | 19.56 | 10 |  | 195.6702
|  | 95033 | CONJUNTO MOTOR-BOMBA 80M3/H, 20MCA, 7,5CV, 3500 RPM, 220/380V, TRIFÁSICO | Un | 7191.73 | 1 |  | 7191.73
100311 | CONJUNTO MOTOR-BOMBA 112M3/H, 20MCA, 10CV, 3500RPM, 220/380V, TRIFÁSICO | [5 empty] | UN |  | 7615.23
|  | 2035 | ENCANADOR (SGSP) | H | 24.15 | 8 |  | 193.2468
|  | 2036 | AJUDANTE DE ENCANADOR (SGSP) | H | 19.56 | 10 |  | 195.6702
|  | 95034 | CONJUNTO MOTOR BOMBA 112M3/H, 20MCA, 10CV, 3500 RPM, 220/380V, TRIFÁSICO | Un | 7226.31 | 1 |  | 7226.31
100312 | CONJUNTO MOTOR-BOMBA 160M3/H, 20MCA, 15CV, 1750RPM, 220/380V, TRIFÁSICO | [5 empty] | UN |  | 19764.7
|  | 2035 | ENCANADOR (SGSP) | H | 24.15 | 8 |  | 193.2468
|  | 2036 | AJUDANTE DE ENCANADOR (SGSP) | H | 19.56 | 10 |  | 195.6702
|  | 95035 | CONJUNTO MOTOR BOMBA 160M3/H, 20MCA, 15CV, 1750 RPM, 220/380V, TRIFÁSICO | Un | 19375.78 | 1 |  | 19375.78
100313 | CONJUNTO MOTOR-BOMBA 240M3/H, 20MCA, 20CV, 1750RPM, 220/380V, TRIFÁSICO | [5 empty] | UN |  | 14436.14
|  | 2035 | ENCANADOR (SGSP) | H | 24.15 | 8 |  | 193.2468
|  | 2036 | AJUDANTE DE ENCANADOR (SGSP) | H | 19.56 | 10 |  | 195.6702
|  | 95036 | CONJUNTO MOTOR BOMBA 240M3/H, 20MCA, 20CV, 1750 RPM, 220/380V, TRIFÁSICO | Un | 14047.22 | 1 |  | 14047.22
100314 | CONJUNTO MOTOR-BOMBA 270M3/H, 20MCA, 25CV, 1750RPM, 220/380V, TRIFÁSICO | [5 empty] | UN |  | 22522.36
|  | 2035 | ENCANADOR (SGSP) | H | 24.15 | 8 |  | 193.2468
|  | 2036 | AJUDANTE DE ENCANADOR (SGSP) | H | 19.56 | 10 |  | 195.6702
|  | 95037 | CONJUNTO MOTOR BOMBA 270M3/H, 20MCA, 25CV, 1750 RPM, 220/380V, TRIFÁSICO | Un | 22133.44 | 1 |  | 22133.44
100342 | TUBO DE AÇO-CARBONO GALVANIZADO, CL.MÉDIA (DIN2440) - 1" (RECALQUE) | [5 empty] | M |  | 125.42
|  | 2035 | ENCANADOR (SGSP) | H | 24.15 | 1.1 |  | 26.5714
|  | 2036 | AJUDANTE DE ENCANADOR (SGSP) | H | 19.56 | 1.1 |  | 21.5237
|  | 70403 | TUBO DE AÇO GALVANIZADO PARA CONDUÇÃO COM COSTURA NBR 5580M (DIN 2440) - 1" | M | 51.45 | 1.5 |  | 77.175
|  | 79640 | FITA DE TEFLON - 3/4" | M | 0.21 | 0.72 |  | 0.1512
100344 | TUBO DE AÇO-CARBONO GALVANIZADO, CL.MÉDIA (DIN2440) - 1 1/2" (SUCÇÃO) | [5 empty] | M |  | 155.4
|  | 2035 | ENCANADOR (SGSP) | H | 24.15 | 1.4 |  | 33.8182
|  | 2036 | AJUDANTE DE ENCANADOR (SGSP) | H | 19.56 | 1.4 |  | 27.3938
|  | 70405 | TUBO DE AÇO GALVANIZADO PARA CONDUÇÃO COM COSTURA NBR 5580M (DIN 2440) - 1.1/2" | M | 67.11 | 1.4 |  | 93.954
|  | 79640 | FITA DE TEFLON - 3/4" | M | 0.21 | 1.13 |  | 0.2373
100352 | REGISTRO DE GAVETA, METAL AMARELO - 1" | [5 empty] | UN |  | 80.11
|  | 2035 | ENCANADOR (SGSP) | H | 24.15 | 0.54 |  | 13.0441
|  | 2036 | AJUDANTE DE ENCANADOR (SGSP) | H | 19.56 | 0.54 |  | 10.5661
|  | 74403 | REGISTRO HIDRÁULICO DE BRONZE TIPO GAVETA BRUTO - 1 " | Un | 56.4 | 1 |  | 56.4
|  | 79640 | FITA DE TEFLON - 3/4" | M | 0.21 | 0.48 |  | 0.1008
100354 | REGISTRO DE GAVETA, METAL AMARELO - 1 1/2" | [5 empty] | UN |  | 130.84
|  | 2035 | ENCANADOR (SGSP) | H | 24.15 | 0.85 |  | 20.5324
|  | 2036 | AJUDANTE DE ENCANADOR (SGSP) | H | 19.56 | 0.85 |  | 16.6319
|  | 74405 | REGISTRO HIDRÁULICO DE BRONZE TIPO GAVETA BRUTO - 1.1/2" | Un | 93.52 | 1 |  | 93.52
|  | 79640 | FITA DE TEFLON - 3/4" | M | 0.21 | 0.72 |  | 0.1512
100362 | VÁLVULA DE RETENÇÃO HORIZONTAL - 1" | [5 empty] | UN |  | 134.45
|  | 2035 | ENCANADOR (SGSP) | H | 24.15 | 0.54 |  | 13.0441
|  | 2036 | AJUDANTE DE ENCANADOR (SGSP) | H | 19.56 | 0.54 |  | 10.5661
|  | 74863 | VÁLVULA RETENÇÃO HORIZONTAL - 1" | Un | 110.59 | 1 |  | 110.59
|  | 79640 | FITA DE TEFLON - 3/4" | M | 0.21 | 1.2 |  | 0.252
100364 | VÁLVULA DE RETENÇÃO HORIZONTAL - 1 1/2" | [5 empty] | UN |  | 220.34
|  | 2035 | ENCANADOR (SGSP) | H | 24.15 | 0.85 |  | 20.5324
|  | 2036 | AJUDANTE DE ENCANADOR (SGSP) | H | 19.56 | 0.85 |  | 16.6319
|  | 74865 | VÁLVULA RETENÇÃO HORIZONTAL - 1.1/2" | Un | 182.78 | 1 |  | 182.78
|  | 79640 | FITA DE TEFLON - 3/4" | M | 0.21 | 1.88 |  | 0.3948
100365 | VÁLVULA DE RETENÇÃO HORIZONTAL - 2" | [5 empty] | UN |  | 286.66
|  | 2035 | ENCANADOR (SGSP) | H | 24.15 | 0.85 |  | 20.5324
|  | 2036 | AJUDANTE DE ENCANADOR (SGSP) | H | 19.56 | 0.85 |  | 16.6319
|  | 74866 | VÁLVULA RETENÇÃO HORIZONTAL - 2" | Un | 249.02 | 1 |  | 249.02
|  | 79640 | FITA DE TEFLON - 3/4" | M | 0.21 | 2.26 |  | 0.4746
100366 | VÁLVULA DE RETENÇÃO HORIZONTAL - 2 1/2" | [5 empty] | UN |  | 478.8
|  | 2035 | ENCANADOR (SGSP) | H | 24.15 | 1.15 |  | 27.7792
|  | 2036 | AJUDANTE DE ENCANADOR (SGSP) | H | 19.56 | 1.15 |  | 22.502
|  | 74867 | VÁLVULA RETENÇÃO HORIZONTAL - 2.1/2" | Un | 427.93 | 1 |  | 427.93
|  | 79640 | FITA DE TEFLON - 3/4" | M | 0.21 | 2.82 |  | 0.5922
100367 | VÁLVULA DE RETENÇÃO HORIZONTAL - 3" | [5 empty] | UN |  | 568.94
|  | 2035 | ENCANADOR (SGSP) | H | 24.15 | 1.15 |  | 27.7792
|  | 2036 | AJUDANTE DE ENCANADOR (SGSP) | H | 19.56 | 1.15 |  | 22.502
|  | 74868 | VÁLVULA RETENÇÃO HORIZONTAL - 3" | Un | 517.99 | 1 |  | 517.99
|  | 79640 | FITA DE TEFLON - 3/4" | M | 0.21 | 3.2 |  | 0.672
100368 | VÁLVULA DE RETENÇÃO HORIZONTAL - 4" | [5 empty] | UN |  | 959.3
|  | 2035 | ENCANADOR (SGSP) | H | 24.15 | 1.48 |  | 35.7506
|  | 2036 | AJUDANTE DE ENCANADOR (SGSP) | H | 19.56 | 1.48 |  | 28.9591
|  | 74870 | VÁLVULA RETENÇÃO HORIZONTAL - 4" | Un | 893.72 | 1 |  | 893.72
|  | 79640 | FITA DE TEFLON - 3/4" | M | 0.21 | 4.14 |  | 0.8694
100372 | VÁLVULA DE RETENÇÃO VERTICAL - 1" | [5 empty] | UN |  | 92.6
|  | 2035 | ENCANADOR (SGSP) | H | 24.15 | 0.54 |  | 13.0441
|  | 2036 | AJUDANTE DE ENCANADOR (SGSP) | H | 19.56 | 0.54 |  | 10.5661
|  | 74883 | VÁLVULA RETENÇÃO VERTICAL - 1" | Un | 68.74 | 1 |  | 68.74
|  | 79640 | FITA DE TEFLON - 3/4" | M | 0.21 | 1.2 |  | 0.252
100373 | VÁLVULA DE RETENÇÃO VERTICAL - 1 1/4" | [5 empty] | UN |  | 146.7
|  | 2035 | ENCANADOR (SGSP) | H | 24.15 | 0.85 |  | 20.5324
|  | 2036 | AJUDANTE DE ENCANADOR (SGSP) | H | 19.56 | 0.85 |  | 16.6319
|  | 74884 | VÁLVULA RETENÇÃO VERTICAL - 1.1/4" | Un | 109.22 | 1 |  | 109.22
|  | 79640 | FITA DE TEFLON - 3/4" | M | 0.21 | 1.5 |  | 0.315
100374 | VÁLVULA DE RETENÇÃO VERTICAL - 1 1/2" | [5 empty] | UN |  | 162.75
|  | 2035 | ENCANADOR (SGSP) | H | 24.15 | 0.85 |  | 20.5324
|  | 2036 | AJUDANTE DE ENCANADOR (SGSP) | H | 19.56 | 0.85 |  | 16.6319
|  | 74885 | VÁLVULA RETENÇÃO VERTICAL - 1.1/2" | Un | 125.19 | 1 |  | 125.19
|  | 79640 | FITA DE TEFLON - 3/4" | M | 0.21 | 1.88 |  | 0.3948
100375 | VÁLVULA DE RETENÇÃO VERTICAL - 2" | [5 empty] | UN |  | 203.32
|  | 2035 | ENCANADOR (SGSP) | H | 24.15 | 0.85 |  | 20.5324
|  | 2036 | AJUDANTE DE ENCANADOR (SGSP) | H | 19.56 | 0.85 |  | 16.6319
|  | 74886 | VÁLVULA RETENÇÃO VERTICAL - 2" | Un | 165.68 | 1 |  | 165.68
|  | 79640 | FITA DE TEFLON - 3/4" | M | 0.21 | 2.26 |  | 0.4746
100376 | VÁLVULA DE RETENÇÃO VERTICAL - 2 1/2" | [5 empty] | UN |  | 348.94
|  | 2035 | ENCANADOR (SGSP) | H | 24.15 | 1.15 |  | 27.7792
|  | 2036 | AJUDANTE DE ENCANADOR (SGSP) | H | 19.56 | 1.15 |  | 22.502
|  | 74887 | VÁLVULA RETENÇÃO VERTICAL - 2.1/2" | Un | 298.07 | 1 |  | 298.07
|  | 79640 | FITA DE TEFLON - 3/4" | M | 0.21 | 2.82 |  | 0.5922
100377 | VÁLVULA DE RETENÇÃO VERTICAL - 3" | [5 empty] | UN |  | 461.88
|  | 2035 | ENCANADOR (SGSP) | H | 24.15 | 1.15 |  | 27.7792
|  | 2036 | AJUDANTE DE ENCANADOR (SGSP) | H | 19.56 | 1.15 |  | 22.502
|  | 74888 | VÁLVULA RETENÇÃO VERTICAL - 3" | Un | 410.93 | 1 |  | 410.93
|  | 79640 | FITA DE TEFLON - 3/4" | M | 0.21 | 3.2 |  | 0.672
100378 | VÁLVULA DE RETENÇÃO VERTICAL - 4" | [5 empty] | UN |  | 831.98
|  | 2035 | ENCANADOR (SGSP) | H | 24.15 | 1.48 |  | 35.7506
|  | 2036 | AJUDANTE DE ENCANADOR (SGSP) | H | 19.56 | 1.48 |  | 28.9591
|  | 74890 | VÁLVULA RETENÇÃO VERTICAL - 4" | Un | 766.4 | 1 |  | 766.4
|  | 79640 | FITA DE TEFLON - 3/4" | M | 0.21 | 4.14 |  | 0.8694
100390 | CHAVE DE BÓIA | [5 empty] | UN |  | 93.85
|  | 2041 | ELETRICISTA (SGSP) | H | 26.73 | 1 |  | 26.7338
|  | 2044 | AJUDANTE DE ELETRICISTA (SGSP) | H | 19.56 | 1 |  | 19.567
|  | 79629 | AUTOMÁTICO DE NÍVEL REVERSÍVEL - 127/250V - DE 15A | Un | 47.55 | 1 |  | 47.55
100402 | TUBO DE AÇO GALVANIZADO, CLASSE LEVE I (LINHA ÁGUA) - 3/4" | [5 empty] | M |  | 71.03
|  | 2035 | ENCANADOR (SGSP) | H | 24.15 | 0.8 |  | 19.3246
|  | 2036 | AJUDANTE DE ENCANADOR (SGSP) | H | 19.56 | 0.8 |  | 15.6536
|  | 70822 | TUBO DE AÇO GALVANIZADO PARA CONDUÇÃO COM COSTURA NBR 5580L (BS 1387L) - 3/4" | M | 22.46 | 1.6 |  | 35.936
|  | 79640 | FITA DE TEFLON - 3/4" | M | 0.21 | 0.56 |  | 0.1176
100403 | TUBO DE AÇO GALVANIZADO, CLASSE LEVE I (LINHA ÁGUA) - 1" | [5 empty] | M |  | 94.03
|  | 2035 | ENCANADOR (SGSP) | H | 24.15 | 1.1 |  | 26.5714
|  | 2036 | AJUDANTE DE ENCANADOR (SGSP) | H | 19.56 | 1.1 |  | 21.5237
|  | 70823 | TUBO DE AÇO GALVANIZADO PARA CONDUÇÃO COM COSTURA NBR 5580L (BS 1387L) - 1" | M | 30.52 | 1.5 |  | 45.78
|  | 79640 | FITA DE TEFLON - 3/4" | M | 0.21 | 0.72 |  | 0.1512
100404 | TUBO DE AÇO GALVANIZADO, CLASSE LEVE I (LINHA ÁGUA) - 1 1/4" | [5 empty] | M |  | 107.35
|  | 2035 | ENCANADOR (SGSP) | H | 24.15 | 1.2 |  | 28.987
|  | 2036 | AJUDANTE DE ENCANADOR (SGSP) | H | 19.56 | 1.2 |  | 23.4804
|  | 70824 | TUBO DE AÇO GALVANIZADO PARA CONDUÇÃO COM COSTURA NBR 5580L (BS 1387L) - 1.1/ 4" | M | 36.46 | 1.5 |  | 54.69
|  | 79640 | FITA DE TEFLON - 3/4" | M | 0.21 | 0.9 |  | 0.189
100405 | TUBO DE AÇO GALVANIZADO, CLASSE LEVE I (LINHA ÁGUA) - 1 1/2" | [5 empty] | M |  | 131.53
|  | 2035 | ENCANADOR (SGSP) | H | 24.15 | 1.4 |  | 33.8182
|  | 2036 | AJUDANTE DE ENCANADOR (SGSP) | H | 19.56 | 1.4 |  | 27.3938
|  | 70825 | TUBO DE AÇO GALVANIZADO PARA CONDUÇÃO COM COSTURA NBR 5580L (BS 1387L) - 1.1/2" | M | 50.06 | 1.4 |  | 70.084
|  | 79640 | FITA DE TEFLON - 3/4" | M | 0.21 | 1.13 |  | 0.2373
100406 | TUBO DE AÇO GALVANIZADO, CLASSE LEVE I (LINHA ÁGUA) - 2" | [5 empty] | M |  | 159.02
|  | 2035 | ENCANADOR (SGSP) | H | 24.15 | 1.6 |  | 38.6493
|  | 2036 | AJUDANTE DE ENCANADOR (SGSP) | H | 19.56 | 1.6 |  | 31.3072
|  | 70826 | TUBO DE AÇO GALVANIZADO PARA CONDUÇÃO COM COSTURA NBR 5580L (BS 1387L) - 2" | M | 63.41 | 1.4 |  | 88.774
|  | 79640 | FITA DE TEFLON - 3/4" | M | 0.21 | 1.36 |  | 0.2856
100407 | TUBO DE AÇO GALVANIZADO, CLASSE LEVE I (LINHA ÁGUA) - 2 1/2" | [5 empty] | M |  | 206.06
|  | 2035 | ENCANADOR (SGSP) | H | 24.15 | 1.8 |  | 43.4805
|  | 2036 | AJUDANTE DE ENCANADOR (SGSP) | H | 19.56 | 1.8 |  | 35.2206
|  | 70827 | TUBO DE AÇO GALVANIZADO PARA CONDUÇÃO COM COSTURA NBR 5580L (BS 1387L) - 2.1/2" | M | 90.62 | 1.4 |  | 126.868
|  | 79641 | FITA DE TEFLON - 1" | M | 0.29 | 1.69 |  | 0.4901
100408 | TUBO DE AÇO GALVANIZADO, CLASSE LEVE I (LINHA ÁGUA) - 3" | [5 empty] | M |  | 225.11
|  | 2035 | ENCANADOR (SGSP) | H | 24.15 | 2 |  | 48.3117
|  | 2036 | AJUDANTE DE ENCANADOR (SGSP) | H | 19.56 | 2 |  | 39.134
|  | 70828 | TUBO DE AÇO GALVANIZADO PARA CONDUÇÃO COM COSTURA NBR 5580L (BS 1387L) - 3" | M | 105.47 | 1.3 |  | 137.111
|  | 79641 | FITA DE TEFLON - 1" | M | 0.29 | 1.92 |  | 0.5568
100409 | TUBO DE AÇO GALVANIZADO, CLASSE LEVE I (LINHA ÁGUA) - 4" | [5 empty] | M |  | 296.31
|  | 2035 | ENCANADOR (SGSP) | H | 24.15 | 2.25 |  | 54.3506
|  | 2036 | AJUDANTE DE ENCANADOR (SGSP) | H | 19.56 | 2.25 |  | 44.0257
|  | 70830 | TUBO DE AÇO GALVANIZADO PARA CONDUÇÃO COM COSTURA NBR 5580L (BS 1387L) - 4" | M | 151.7 | 1.3 |  | 197.21
|  | 79641 | FITA DE TEFLON - 1" | M | 0.29 | 2.48 |  | 0.7192
100462 | TUBO DE PVC RÍGIDO, SOLDÁVEL (LINHA ÁGUA) - 25MM (3/4") | [5 empty] | M |  | 25.26
|  | 2035 | ENCANADOR (SGSP) | H | 24.15 | 0.4 |  | 9.6623
|  | 2036 | AJUDANTE DE ENCANADOR (SGSP) | H | 19.56 | 0.4 |  | 7.8268
|  | 37530 | LIXA D'ÁGUA - N. 80 E N. 320 | Un | 1.51 | 0.05 |  | 0.0755
|  | 72411 | TUBO PVC RÍGIDO SOLDÁVEL PARA ÁGUA - 25MM | M | 4.6 | 1.6 |  | 7.36
|  | 79630 | COLA PARA PVC | Kg | 94.4 | 0.002 |  | 0.1888
|  | 79659 | SOLUÇÃO LIMPADORA PARA PVC | L | 48.79 | 0.003 |  | 0.1463
100463 | TUBO DE PVC RÍGIDO, SOLDÁVEL (LINHA ÁGUA) - 32MM (1") | [5 empty] | M |  | 36.68
|  | 2035 | ENCANADOR (SGSP) | H | 24.15 | 0.45 |  | 10.8701
|  | 2036 | AJUDANTE DE ENCANADOR (SGSP) | H | 19.56 | 0.45 |  | 8.8051
|  | 37530 | LIXA D'ÁGUA - N. 80 E N. 320 | Un | 1.51 | 0.06 |  | 0.0906
|  | 72412 | TUBO PVC RÍGIDO SOLDÁVEL PARA ÁGUA - 32MM | M | 10.99 | 1.5 |  | 16.485
|  | 79630 | COLA PARA PVC | Kg | 94.4 | 0.0025 |  | 0.236
|  | 79659 | SOLUÇÃO LIMPADORA PARA PVC | L | 48.79 | 0.004 |  | 0.1951
100464 | TUBO DE PVC RÍGIDO, SOLDÁVEL (LINHA ÁGUA) - 40MM (1 1/4") | [5 empty] | M |  | 45.71
|  | 2035 | ENCANADOR (SGSP) | H | 24.15 | 0.5 |  | 12.0779
|  | 2036 | AJUDANTE DE ENCANADOR (SGSP) | H | 19.56 | 0.5 |  | 9.7835
|  | 37530 | LIXA D'ÁGUA - N. 80 E N. 320 | Un | 1.51 | 0.07 |  | 0.1057
|  | 72413 | TUBO PVC RÍGIDO SOLDÁVEL PARA ÁGUA - 40MM | M | 15.48 | 1.5 |  | 23.22
|  | 79630 | COLA PARA PVC | Kg | 94.4 | 0.003 |  | 0.2832
|  | 79659 | SOLUÇÃO LIMPADORA PARA PVC | L | 48.79 | 0.005 |  | 0.2439
100465 | TUBO DE PVC RÍGIDO, SOLDÁVEL (LINHA ÁGUA) - 50MM (1 1/2") | [5 empty] | M |  | 51.31
|  | 2035 | ENCANADOR (SGSP) | H | 24.15 | 0.6 |  | 14.4935
|  | 2036 | AJUDANTE DE ENCANADOR (SGSP) | H | 19.56 | 0.6 |  | 11.7402
|  | 37530 | LIXA D'ÁGUA - N. 80 E N. 320 | Un | 1.51 | 0.08 |  | 0.1208
|  | 72414 | TUBO PVC RÍGIDO SOLDÁVEL PARA ÁGUA - 50MM | M | 17.4 | 1.4 |  | 24.36
|  | 79630 | COLA PARA PVC | Kg | 94.4 | 0.0035 |  | 0.3304
|  | 79659 | SOLUÇÃO LIMPADORA PARA PVC | L | 48.79 | 0.0055 |  | 0.2683
100466 | TUBO DE PVC RÍGIDO, SOLDÁVEL (LINHA ÁGUA) - 60MM (2") | [5 empty] | M |  | 75.14
|  | 2035 | ENCANADOR (SGSP) | H | 24.15 | 0.7 |  | 16.9091
|  | 2036 | AJUDANTE DE ENCANADOR (SGSP) | H | 19.56 | 0.7 |  | 13.6969
|  | 37530 | LIXA D'ÁGUA - N. 80 E N. 320 | Un | 1.51 | 0.09 |  | 0.1359
|  | 72415 | TUBO PVC RÍGIDO SOLDÁVEL PARA ÁGUA - 60MM | M | 31.1 | 1.4 |  | 43.54
|  | 79630 | COLA PARA PVC | Kg | 94.4 | 0.006 |  | 0.5664
|  | 79659 | SOLUÇÃO LIMPADORA PARA PVC | L | 48.79 | 0.006 |  | 0.2927
100467 | TUBO DE PVC RÍGIDO, SOLDÁVEL (LINHA ÁGUA) - 75MM (2 1/2") | [5 empty] | M |  | 111.21
|  | 2035 | ENCANADOR (SGSP) | H | 24.15 | 0.9 |  | 21.7402
|  | 2036 | AJUDANTE DE ENCANADOR (SGSP) | H | 19.56 | 0.9 |  | 17.6103
|  | 37530 | LIXA D'ÁGUA - N. 80 E N. 320 | Un | 1.51 | 0.1 |  | 0.151
|  | 72416 | TUBO PVC RÍGIDO SOLDÁVEL PARA ÁGUA - 75MM | M | 50.47 | 1.4 |  | 70.658
|  | 79630 | COLA PARA PVC | Kg | 94.4 | 0.0075 |  | 0.708
|  | 79659 | SOLUÇÃO LIMPADORA PARA PVC | L | 48.79 | 0.007 |  | 0.3415
100468 | TUBO DE PVC RÍGIDO, SOLDÁVEL (LINHA ÁGUA) - 85MM (3") | [5 empty] | M |  | 133.01
|  | 2035 | ENCANADOR (SGSP) | H | 24.15 | 1 |  | 24.1558
|  | 2036 | AJUDANTE DE ENCANADOR (SGSP) | H | 19.56 | 1 |  | 19.567
|  | 37530 | LIXA D'ÁGUA - N. 80 E N. 320 | Un | 1.51 | 0.11 |  | 0.1661
|  | 72417 | TUBO PVC RÍGIDO SOLDÁVEL PARA ÁGUA - 85MM | M | 67.49 | 1.3 |  | 87.737
|  | 79630 | COLA PARA PVC | Kg | 94.4 | 0.01 |  | 0.944
|  | 79659 | SOLUÇÃO LIMPADORA PARA PVC | L | 48.79 | 0.009 |  | 0.4391
100469 | TUBO DE PVC RÍGIDO, SOLDÁVEL (LINHA ÁGUA) - 110MM (4") | [5 empty] | M |  | 171.82
|  | 2035 | ENCANADOR (SGSP) | H | 24.15 | 1.1 |  | 26.5714
|  | 2036 | AJUDANTE DE ENCANADOR (SGSP) | H | 19.56 | 1.1 |  | 21.5237
|  | 37530 | LIXA D'ÁGUA - N. 80 E N. 320 | Un | 1.51 | 0.12 |  | 0.1812
|  | 72418 | TUBO PVC RÍGIDO SOLDÁVEL PARA ÁGUA - 110MM | M | 93.05 | 1.3 |  | 120.965
|  | 79630 | COLA PARA PVC | Kg | 94.4 | 0.018 |  | 1.6992
|  | 79659 | SOLUÇÃO LIMPADORA PARA PVC | L | 48.79 | 0.018 |  | 0.8782
100498 | ENVELOPAMENTO DE TUBULAÇÃO ENTERRADA, COM CONCRETO | [5 empty] | M |  | 32.39
|  | 2020 | PEDREIRO (SGSP) | H | 24.28 | 0.23 |  | 5.5854
|  | 2099 | SERVENTE (SGSP) | H | 19.59 | 0.75 |  | 14.6946
|  | 10601 | CONCRETO FCK=5MPA C/ BRITA 2 | M3 | 237.42 | 0.051 |  | 12.1084
100502 | REGISTRO DE GAVETA, METAL AMARELO - 3/4" | [5 empty] | UN |  | 69.12
|  | 2035 | ENCANADOR (SGSP) | H | 24.15 | 0.54 |  | 13.0441
|  | 2036 | AJUDANTE DE ENCANADOR (SGSP) | H | 19.56 | 0.54 |  | 10.5661
|  | 74402 | REGISTRO HIDRÁULICO DE BRONZE TIPO GAVETA BRUTO - 3/4" | Un | 45.43 | 1 |  | 45.43
|  | 79640 | FITA DE TEFLON - 3/4" | M | 0.21 | 0.36 |  | 0.0756
100503 | REGISTRO DE GAVETA, METAL AMARELO - 1" | [5 empty] | UN |  | 80.11
|  | 2035 | ENCANADOR (SGSP) | H | 24.15 | 0.54 |  | 13.0441
|  | 2036 | AJUDANTE DE ENCANADOR (SGSP) | H | 19.56 | 0.54 |  | 10.5661
|  | 74403 | REGISTRO HIDRÁULICO DE BRONZE TIPO GAVETA BRUTO - 1 " | Un | 56.4 | 1 |  | 56.4
|  | 79640 | FITA DE TEFLON - 3/4" | M | 0.21 | 0.48 |  | 0.1008
100504 | REGISTRO DE GAVETA, METAL AMARELO - 1 1/4" | [5 empty] | UN |  | 116.64
|  | 2035 | ENCANADOR (SGSP) | H | 24.15 | 0.85 |  | 20.5324
|  | 2036 | AJUDANTE DE ENCANADOR (SGSP) | H | 19.56 | 0.85 |  | 16.6319
|  | 74404 | REGISTRO HIDRÁULICO DE BRONZE TIPO GAVETA BRUTO - 1.1/4" | Un | 79.35 | 1 |  | 79.35
|  | 79640 | FITA DE TEFLON - 3/4" | M | 0.21 | 0.6 |  | 0.126
100505 | REGISTRO DE GAVETA, METAL AMARELO - 1 1/2" | [5 empty] | UN |  | 130.84
|  | 2035 | ENCANADOR (SGSP) | H | 24.15 | 0.85 |  | 20.5324
|  | 2036 | AJUDANTE DE ENCANADOR (SGSP) | H | 19.56 | 0.85 |  | 16.6319
|  | 74405 | REGISTRO HIDRÁULICO DE BRONZE TIPO GAVETA BRUTO - 1.1/2" | Un | 93.52 | 1 |  | 93.52
|  | 79640 | FITA DE TEFLON - 3/4" | M | 0.21 | 0.72 |  | 0.1512
100506 | REGISTRO DE GAVETA, METAL AMARELO - 2" | [5 empty] | UN |  | 173.04
|  | 2035 | ENCANADOR (SGSP) | H | 24.15 | 0.85 |  | 20.5324
|  | 2036 | AJUDANTE DE ENCANADOR (SGSP) | H | 19.56 | 0.85 |  | 16.6319
|  | 74406 | REGISTRO HIDRÁULICO DE BRONZE TIPO GAVETA BRUTO - 2" | Un | 135.67 | 1 |  | 135.67
|  | 79640 | FITA DE TEFLON - 3/4" | M | 0.21 | 0.96 |  | 0.2016
100507 | REGISTRO DE GAVETA, METAL AMARELO - 2 1/2" | [5 empty] | UN |  | 374.47
|  | 2035 | ENCANADOR (SGSP) | H | 24.15 | 1.15 |  | 27.7792
|  | 2036 | AJUDANTE DE ENCANADOR (SGSP) | H | 19.56 | 1.15 |  | 22.502
|  | 74407 | REGISTRO HIDRÁULICO DE BRONZE TIPO GAVETA BRUTO - 2.1/2" | Un | 323.84 | 1 |  | 323.84
|  | 79641 | FITA DE TEFLON - 1" | M | 0.29 | 1.2 |  | 0.348
100508 | REGISTRO DE GAVETA, METAL AMARELO - 3" | [5 empty] | UN |  | 548.24
|  | 2035 | ENCANADOR (SGSP) | H | 24.15 | 1.15 |  | 27.7792
|  | 2036 | AJUDANTE DE ENCANADOR (SGSP) | H | 19.56 | 1.15 |  | 22.502
|  | 74408 | REGISTRO HIDRÁULICO DE BRONZE TIPO GAVETA BRUTO - 3" | Un | 497.54 | 1 |  | 497.54
|  | 79641 | FITA DE TEFLON - 1" | M | 0.29 | 1.44 |  | 0.4176
100509 | REGISTRO DE GAVETA, METAL AMARELO - 4" | [5 empty] | UN |  | 907.55
|  | 2035 | ENCANADOR (SGSP) | H | 24.15 | 1.48 |  | 35.7506
|  | 2036 | AJUDANTE DE ENCANADOR (SGSP) | H | 19.56 | 1.48 |  | 28.9591
|  | 74410 | REGISTRO HIDRÁULICO DE BRONZE TIPO GAVETA BRUTO - 4" | Un | 842.28 | 1 |  | 842.28
|  | 79641 | FITA DE TEFLON - 1" | M | 0.29 | 1.92 |  | 0.5568
100531 | REGISTRO DE GAVETA, METAL CROMADO - 3/4" | [5 empty] | UN |  | 113.16
|  | 2035 | ENCANADOR (SGSP) | H | 24.15 | 0.54 |  | 13.0441
|  | 2036 | AJUDANTE DE ENCANADOR (SGSP) | H | 19.56 | 0.54 |  | 10.5661
|  | 74422 | REGISTRO HIDRÁULICO DE BRONZE TIPO GAVETA CROMADO COMPLETO - 3/4" | Un | 89.47 | 1 |  | 89.47
|  | 79640 | FITA DE TEFLON - 3/4" | M | 0.21 | 0.36 |  | 0.0756
100532 | REGISTRO DE GAVETA, METAL CROMADO - 1" | [5 empty] | UN |  | 129.57
|  | 2035 | ENCANADOR (SGSP) | H | 24.15 | 0.54 |  | 13.0441
|  | 2036 | AJUDANTE DE ENCANADOR (SGSP) | H | 19.56 | 0.54 |  | 10.5661
|  | 74423 | REGISTRO HIDRÁULICO DE BRONZE TIPO GAVETA CROMADO COMPLETO - 1" | Un | 105.86 | 1 |  | 105.86
|  | 79640 | FITA DE TEFLON - 3/4" | M | 0.21 | 0.48 |  | 0.1008
100533 | REGISTRO DE GAVETA, METAL CROMADO - 1 1/4" | [5 empty] | UN |  | 172.85
|  | 2035 | ENCANADOR (SGSP) | H | 24.15 | 0.85 |  | 20.5324
|  | 2036 | AJUDANTE DE ENCANADOR (SGSP) | H | 19.56 | 0.85 |  | 16.6319
|  | 74424 | REGISTRO HIDRÁULICO DE BRONZE TIPO GAVETA CROMADO COMPLETO - 1.1/4" | Un | 135.56 | 1 |  | 135.56
|  | 79640 | FITA DE TEFLON - 3/4" | M | 0.21 | 0.6 |  | 0.126
100534 | REGISTRO DE GAVETA, METAL CROMADO - 1 1/2" | [5 empty] | UN |  | 165.9
|  | 2035 | ENCANADOR (SGSP) | H | 24.15 | 0.85 |  | 20.5324
|  | 2036 | AJUDANTE DE ENCANADOR (SGSP) | H | 19.56 | 0.85 |  | 16.6319
|  | 74425 | REGISTRO HIDRÁULICO DE BRONZE TIPO GAVETA CROMADO COMPLETO - 1.1/2" | Un | 128.58 | 1 |  | 128.58
|  | 79640 | FITA DE TEFLON - 3/4" | M | 0.21 | 0.72 |  | 0.1512
100540 | REGISTRO DE PRESSÃO, METAL AMARELO - 1/2" | [5 empty] | UN |  | 81.51
|  | 2035 | ENCANADOR (SGSP) | H | 24.15 | 0.45 |  | 10.8701
|  | 2036 | AJUDANTE DE ENCANADOR (SGSP) | H | 19.56 | 0.45 |  | 8.8051
|  | 74431 | REGISTRO HIDRÁULICO DE BRONZE TIPO PRESSÃO BRUTO - 1/2" | Un | 61.8 | 1 |  | 61.8
|  | 79639 | FITA DE TEFLON - 1/2" | M | 0.15 | 0.24 |  | 0.036
100541 | REGISTRO DE PRESSÃO, METAL AMARELO - 3/4" | [5 empty] | UN |  | 85.45
|  | 2035 | ENCANADOR (SGSP) | H | 24.15 | 0.54 |  | 13.0441
|  | 2036 | AJUDANTE DE ENCANADOR (SGSP) | H | 19.56 | 0.54 |  | 10.5661
|  | 74432 | REGISTRO HIDRÁULICO DE BRONZE TIPO PRESSÃO BRUTO - 3/4" | Un | 61.76 | 1 |  | 61.76
|  | 79640 | FITA DE TEFLON - 3/4" | M | 0.21 | 0.36 |  | 0.0756
100551 | REGISTRO DE PRESSÃO, METAL CROMADO - 3/4" | [5 empty] | UN |  | 104.21
|  | 2035 | ENCANADOR (SGSP) | H | 24.15 | 0.54 |  | 13.0441
|  | 2036 | AJUDANTE DE ENCANADOR (SGSP) | H | 19.56 | 0.54 |  | 10.5661
|  | 74442 | REGISTRO DE PRESSÃO CROMADO - 3/4" - COM CANOPLA | Un | 80.52 | 1 |  | 80.52
|  | 79640 | FITA DE TEFLON - 3/4" | M | 0.21 | 0.36 |  | 0.0756
100560 | REGISTRO GLOBO COM ADAPTADOR E TAMPA - 2 1/2" | [5 empty] | UN |  | 441.01
|  | 2035 | ENCANADOR (SGSP) | H | 24.15 | 1.15 |  | 27.7792
|  | 2036 | AJUDANTE DE ENCANADOR (SGSP) | H | 19.56 | 1.15 |  | 22.502
|  | 74457 | REGISTRO HIDRÁULICO DE BRONZE TIPO GLOBO ANGULAR 45º (2.1/2") COM ADAPTADOR E TAMPÃO DE 2.1/2" | Un | 390.38 | 1 |  | 390.38
|  | 79641 | FITA DE TEFLON - 1" | M | 0.29 | 1.2 |  | 0.348
100620 | TUBO DE COBRE SEM COSTURA, CLASSE EL - 1/2" | [5 empty] | M |  | 68.27
|  | 2035 | ENCANADOR (SGSP) | H | 24.15 | 0.33 |  | 7.9714
|  | 2036 | AJUDANTE DE ENCANADOR (SGSP) | H | 19.56 | 0.33 |  | 6.4571
|  | 72821 | TUBO DE COBRE SEM COSTURA - CLASSE E - 1/2" | M | 29.91 | 1.8 |  | 53.838
100621 | TUBO DE COBRE SEM COSTURA, CLASSE EL - 3/4" | [5 empty] | M |  | 104.36
|  | 2035 | ENCANADOR (SGSP) | H | 24.15 | 0.36 |  | 8.6961
|  | 2036 | AJUDANTE DE ENCANADOR (SGSP) | H | 19.56 | 0.36 |  | 7.0441
|  | 72822 | TUBO DE COBRE SEM COSTURA - CLASSE E - 3/4" | M | 52.13 | 1.7 |  | 88.621
100622 | TUBO DE COBRE SEM COSTURA, CLASSE EL - 1" | [5 empty] | M |  | 118.68
|  | 2035 | ENCANADOR (SGSP) | H | 24.15 | 0.45 |  | 10.8701
|  | 2036 | AJUDANTE DE ENCANADOR (SGSP) | H | 19.56 | 0.45 |  | 8.8051
|  | 72823 | TUBO DE COBRE SEM COSTURA - CLASSE E - 1" | M | 61.88 | 1.6 |  | 99.008
100623 | TUBO DE COBRE SEM COSTURA, CLASSE EL - 1 1/4" | [5 empty] | M |  | 193.18
|  | 2035 | ENCANADOR (SGSP) | H | 24.15 | 0.51 |  | 12.3194
|  | 2036 | AJUDANTE DE ENCANADOR (SGSP) | H | 19.56 | 0.51 |  | 9.9791
|  | 72824 | TUBO DE COBRE SEM COSTURA - CLASSE E - 1.1/4" | M | 106.8 | 1.6 |  | 170.88
100624 | TUBO DE COBRE SEM COSTURA, CLASSE EL - 1 1/2" | [5 empty] | M |  | 207.13
|  | 2035 | ENCANADOR (SGSP) | H | 24.15 | 0.51 |  | 12.3194
|  | 2036 | AJUDANTE DE ENCANADOR (SGSP) | H | 19.56 | 0.51 |  | 9.9791
|  | 72825 | TUBO DE COBRE SEM COSTURA - CLASSE E - 1.1/2" | M | 123.22 | 1.5 |  | 184.83
100626 | TUBO DE COBRE SEM COSTURA, CLASSE A - 1/2" | [5 empty] | M |  | 91.43
|  | 2035 | ENCANADOR (SGSP) | H | 24.15 | 0.33 |  | 7.9714
|  | 2036 | AJUDANTE DE ENCANADOR (SGSP) | H | 19.56 | 0.33 |  | 6.4571
|  | 72826 | TUBO DE COBRE SEM COSTURA CLASSE A - 1/2 " PARA GASES MEDICINAIS | M | 42.78 | 1.8 |  | 77.004
100627 | TUBO DE COBRE SEM COSTURA, CLASSE A 3/4" | [5 empty] | M |  | 121.24
|  | 2035 | ENCANADOR (SGSP) | H | 24.15 | 0.36 |  | 8.6961
|  | 2036 | AJUDANTE DE ENCANADOR (SGSP) | H | 19.56 | 0.36 |  | 7.0441
|  | 72827 | TUBO DE COBRE SEM COSTURA CLASSE A - 3/4 " PARA GASES MEDICINAIS | M | 62.06 | 1.7 |  | 105.502
100628 | TUBO DE COBRE SEM COSTURA, CLASSE A 1" | [5 empty] | M |  | 159.34
|  | 2035 | ENCANADOR (SGSP) | H | 24.15 | 0.45 |  | 10.8701
|  | 2036 | AJUDANTE DE ENCANADOR (SGSP) | H | 19.56 | 0.45 |  | 8.8051
|  | 72828 | TUBO DE COBRE SEM COSTURA CLASSE A - 1 " PARA GASES MEDICINAIS | M | 87.29 | 1.6 |  | 139.664
100629 | TUBO DE COBRE SEM COSTURA, CLASSE A 1 1/4" | [5 empty] | M |  | 249.85
|  | 2035 | ENCANADOR (SGSP) | H | 24.15 | 0.51 |  | 12.3194
|  | 2036 | AJUDANTE DE ENCANADOR (SGSP) | H | 19.56 | 0.51 |  | 9.9791
|  | 72829 | TUBO DE COBRE SEM COSTURA CLASSE A - 1 1/4 " PARA GASES MEDICINAIS | M | 142.22 | 1.6 |  | 227.552
100630 | TUBO DE COBRE SEM COSTURA, CLASSE A 1 1/2" | [5 empty] | M |  | 288.35
|  | 2035 | ENCANADOR (SGSP) | H | 24.15 | 0.51 |  | 12.3194
|  | 2036 | AJUDANTE DE ENCANADOR (SGSP) | H | 19.56 | 0.51 |  | 9.9791
|  | 72830 | TUBO DE COBRE SEM COSTURA CLASSE A - 1 1/2 " PARA GASES MEDICINAIS | M | 177.37 | 1.5 |  | 266.055
100654 | REGISTRO DE GAVETA, METAL AMARELO - 1 1/2" | [5 empty] | UN |  | 130.84
|  | 2035 | ENCANADOR (SGSP) | H | 24.15 | 0.85 |  | 20.5324
|  | 2036 | AJUDANTE DE ENCANADOR (SGSP) | H | 19.56 | 0.85 |  | 16.6319
|  | 74405 | REGISTRO HIDRÁULICO DE BRONZE TIPO GAVETA BRUTO - 1.1/2" | Un | 93.52 | 1 |  | 93.52
|  | 79640 | FITA DE TEFLON - 3/4" | M | 0.21 | 0.72 |  | 0.1512
100711 | TUBO PRETO DE AÇO-CARBONO, CLASSE SCH-40 - 3/4" | [5 empty] | M |  | 65.95
|  | 2035 | ENCANADOR (SGSP) | H | 24.15 | 0.8 |  | 19.3246
|  | 2036 | AJUDANTE DE ENCANADOR (SGSP) | H | 19.56 | 0.8 |  | 15.6536
|  | 73202 | TUBO DE AÇO CARBONO PRETO COM COSTURA (SCH-40) - 3/4" | M | 23.75 | 1.3 |  | 30.875
|  | 79640 | FITA DE TEFLON - 3/4" | M | 0.21 | 0.46 |  | 0.0966
100712 | TUBO PRETO DE AÇO-CARBONO, CLASSE SCH-40 - 1" | [5 empty] | M |  | 93.76
|  | 2035 | ENCANADOR (SGSP) | H | 24.15 | 1.1 |  | 26.5714
|  | 2036 | AJUDANTE DE ENCANADOR (SGSP) | H | 19.56 | 1.1 |  | 21.5237
|  | 73203 | TUBO DE AÇO CARBONO PRETO COM COSTURA (SCH-40) - 1" | M | 32.52 | 1.4 |  | 45.528
|  | 79640 | FITA DE TEFLON - 3/4" | M | 0.21 | 0.67 |  | 0.1407
100713 | TUBO PRETO DE AÇO-CARBONO, CLASSE SCH-40 - 1 1/4" | [5 empty] | M |  | 117.83
|  | 2035 | ENCANADOR (SGSP) | H | 24.15 | 1.2 |  | 28.987
|  | 2036 | AJUDANTE DE ENCANADOR (SGSP) | H | 19.56 | 1.2 |  | 23.4804
|  | 73204 | TUBO DE AÇO CARBONO PRETO COM COSTURA (SCH-40) - 1.1/4" | M | 46.56 | 1.4 |  | 65.184
|  | 79640 | FITA DE TEFLON - 3/4" | M | 0.21 | 0.84 |  | 0.1764
100714 | TUBO PRETO DE AÇO-CARBONO, CLASSE SCH-40 - 1 1/2" | [5 empty] | M |  | 133.47
|  | 2035 | ENCANADOR (SGSP) | H | 24.15 | 1.4 |  | 33.8182
|  | 2036 | AJUDANTE DE ENCANADOR (SGSP) | H | 19.56 | 1.4 |  | 27.3938
|  | 73205 | TUBO DE AÇO CARBONO PRETO COM COSTURA (SCH-40) - 1.1/2" | M | 51.44 | 1.4 |  | 72.016
|  | 79640 | FITA DE TEFLON - 3/4" | M | 0.21 | 1.13 |  | 0.2373
100720 | VÁLVULA ESFÉRICA MONOBLOCO EM LATÃO, 3/4" NPT | [5 empty] | UN |  | 61.57
|  | 2035 | ENCANADOR (SGSP) | H | 24.15 | 0.35 |  | 8.4545
|  | 74460 | VÁLVULA ESFÉRICA MONOBLOCO EM LATÃO, 3/4" NPT | Un | 52.97 | 1 |  | 52.97
|  | 79640 | FITA DE TEFLON - 3/4" | M | 0.21 | 0.7 |  | 0.147
100760 | HV.04 - ABRIGO PARA GÁS EM BLOCO DE CONCRETO APARENTE PARA 2 BOTIJÕES | [5 empty] | UN |  | 581.56
|  | 2013 | CARPINTEIRO (SGSP) | H | 24.1 | 2 |  | 48.2086
|  | 2014 | AJUDANTE DE CARPINTEIRO (SGSP) | H | 19.56 | 2 |  | 39.134
|  | 2015 | FERREIRO (SGSP) | H | 24.43 | 0.61 |  | 14.908
|  | 2016 | AJUDANTE DE FERREIRO - ARMADOR (SGSP) | H | 19.56 | 0.61 |  | 11.9358
|  | 2020 | PEDREIRO (SGSP) | H | 24.28 | 4.33 |  | 105.153
|  | 2099 | SERVENTE (SGSP) | H | 19.59 | 6.4 |  | 125.3939
|  | 10543 | PEDRA BRITADA NÚMERO 2 | M3 | 96.15 | 0.03 |  | 2.8845
|  | 10608 | CONCRETO FCK=15MPA C/ BRITA 2 | M3 | 346.87 | 0.12 |  | 41.6244
|  | 10645 | ARGAMASSA MISTA COM AREIA GROSSA 1:0,5:8 | M3 | 489.74 | 0.0404 |  | 19.7855
|  | 11021 | COMPENSADO RESINADO 12MM COLA BRANCA - CHAPA DE 2,20 X 1,10 M | M2 | 37.38 | 0.29 |  | 10.8402
|  | 11046 | PINUS - PONTALETE DE 3" X 3" - BRUTO | M | 6.81 | 2.64 |  | 17.9784
|  | 11066 | PINUS - SARRAFO DE 1" X 4" - BRUTO | M | 3.45 | 0.44 |  | 1.518
|  | 11070 | PINUS - TÁBUA DE 1" X 12" - BRUTA | M | 12.51 | 0.66667 |  | 8.34
|  | 11520 | AÇO CA-60B - MÉDIA BITOLAS | KG | 8.62 | 6.37 |  | 54.8934
|  | 12532 | BLOCO DE CONCRETO COMUM - (14X19X39)CM | Un | 2.82 | 26 |  | 73.32
|  | 17515 | PREGO 18 X 27 COMUM - POLIDO | Kg | 16.64 | 0.22 |  | 3.6608
|  | 17740 | ARAME RECOZIDO N. 16 E N. 18 | Kg | 16.54 | 0.12 |  | 1.9848
100762 | HV.12 - ABRIGO PARA GÁS EM ALVENARIA REVESTIDA PARA 2 BOTIJÕES | [5 empty] | UN |  | 760.12
|  | 2013 | CARPINTEIRO (SGSP) | H | 24.1 | 1.93 |  | 46.5212
|  | 2014 | AJUDANTE DE CARPINTEIRO (SGSP) | H | 19.56 | 1.93 |  | 37.7643
|  | 2015 | FERREIRO (SGSP) | H | 24.43 | 0.53 |  | 12.9529
|  | 2016 | AJUDANTE DE FERREIRO - ARMADOR (SGSP) | H | 19.56 | 0.53 |  | 10.3705
|  | 2020 | PEDREIRO (SGSP) | H | 24.28 | 7.86 |  | 190.8782
|  | 2099 | SERVENTE (SGSP) | H | 19.59 | 8.5 |  | 166.5388
|  | 10543 | PEDRA BRITADA NÚMERO 2 | M3 | 96.15 | 0.03 |  | 2.8845
|  | 10608 | CONCRETO FCK=15MPA C/ BRITA 2 | M3 | 346.87 | 0.12 |  | 41.6244
|  | 10636 | ARGAMASSA DE CIMENTO COM AREIA GROSSA 1:6 | M3 | 493.84 | 0.03 |  | 14.8152
|  | 10648 | ARGAMASSA MISTA COM AREIA GROSSA 1:2:8 | M3 | 582.22 | 0.137 |  | 79.7643
|  | 11021 | COMPENSADO RESINADO 12MM COLA BRANCA - CHAPA DE 2,20 X 1,10 M | M2 | 37.38 | 0.28 |  | 10.4664
|  | 11046 | PINUS - PONTALETE DE 3" X 3" - BRUTO | M | 6.81 | 2.55 |  | 17.3655
|  | 11066 | PINUS - SARRAFO DE 1" X 4" - BRUTO | M | 3.45 | 0.42 |  | 1.449
|  | 11070 | PINUS - TÁBUA DE 1" X 12" - BRUTA | M | 12.51 | 0.633 |  | 7.9188
|  | 11520 | AÇO CA-60B - MÉDIA BITOLAS | KG | 8.62 | 5.53 |  | 47.6547
|  | 12580 | TIJOLO MAÇICO DE BARRO COMUM | Un | 0.5 | 132 |  | 66
|  | 17515 | PREGO 18 X 27 COMUM - POLIDO | Kg | 16.64 | 0.21 |  | 3.4944
|  | 17740 | ARAME RECOZIDO N. 16 E N. 18 | Kg | 16.54 | 0.1 |  | 1.654
100763 | HV.13 - ABRIGO PARA GÁS EM BLOCOS DE CONCRETO APARENTE PARA 2 CILINDROS | [5 empty] | UN |  | 1416.84
|  | 2013 | CARPINTEIRO (SGSP) | H | 24.1 | 3.61 |  | 87.0165
|  | 2014 | AJUDANTE DE CARPINTEIRO (SGSP) | H | 19.56 | 3.61 |  | 70.6369
|  | 2015 | FERREIRO (SGSP) | H | 24.43 | 1.9 |  | 46.4349
|  | 2016 | AJUDANTE DE FERREIRO - ARMADOR (SGSP) | H | 19.56 | 1.9 |  | 37.1773
|  | 2020 | PEDREIRO (SGSP) | H | 24.28 | 10.14 |  | 246.2474
|  | 2099 | SERVENTE (SGSP) | H | 19.59 | 15.6 |  | 305.6476
|  | 10543 | PEDRA BRITADA NÚMERO 2 | M3 | 96.15 | 0.07 |  | 6.7305
|  | 10612 | CONCRETO FCK=20MPA C/ BRITA 2 | M3 | 363.18 | 0.28 |  | 101.6899
|  | 10627 | CONCRETO "GROUT" C/ PEDRISCO | M3 | 314.51 | 0.077 |  | 24.2173
|  | 10645 | ARGAMASSA MISTA COM AREIA GROSSA 1:0,5:8 | M3 | 489.74 | 0.105 |  | 51.4228
|  | 11021 | COMPENSADO RESINADO 12MM COLA BRANCA - CHAPA DE 2,20 X 1,10 M | M2 | 37.38 | 0.54 |  | 20.1852
|  | 11046 | PINUS - PONTALETE DE 3" X 3" - BRUTO | M | 6.81 | 4.92 |  | 33.5052
|  | 11066 | PINUS - SARRAFO DE 1" X 4" - BRUTO | M | 3.45 | 0.6 |  | 2.07
|  | 11070 | PINUS - TÁBUA DE 1" X 12" - BRUTA | M | 12.51 | 0.53333 |  | 6.6719
|  | 11510 | AÇO CA-50A OU B - MÉDIA BITOLAS | KG | 7.86 | 10.61 |  | 83.4412
|  | 11520 | AÇO CA-60B - MÉDIA BITOLAS | KG | 8.62 | 9.37 |  | 80.7459
|  | 12532 | BLOCO DE CONCRETO COMUM - (14X19X39)CM | Un | 2.82 | 71 |  | 200.22
|  | 17515 | PREGO 18 X 27 COMUM - POLIDO | Kg | 16.64 | 0.39 |  | 6.4896
|  | 17740 | ARAME RECOZIDO N. 16 E N. 18 | Kg | 16.54 | 0.38 |  | 6.2852
100764 | HV.14 - ABRIGO PARA GÁS EM BLOCO DE CONCRETO APARENTE PARA 4 CILINDROS | [5 empty] | UN |  | 1844.88
|  | 2013 | CARPINTEIRO (SGSP) | H | 24.1 | 5.21 |  | 125.5834
|  | 2014 | AJUDANTE DE CARPINTEIRO (SGSP) | H | 19.56 | 5.21 |  | 101.9441
|  | 2015 | FERREIRO (SGSP) | H | 24.43 | 2.4 |  | 58.6546
|  | 2016 | AJUDANTE DE FERREIRO - ARMADOR (SGSP) | H | 19.56 | 2.4 |  | 46.9608
|  | 2020 | PEDREIRO (SGSP) | H | 24.28 | 12.69 |  | 308.1736
|  | 2099 | SERVENTE (SGSP) | H | 19.59 | 19.8 |  | 387.9374
|  | 10543 | PEDRA BRITADA NÚMERO 2 | M3 | 96.15 | 0.121 |  | 11.6341
|  | 10612 | CONCRETO FCK=20MPA C/ BRITA 2 | M3 | 363.18 | 0.36 |  | 130.7441
|  | 10627 | CONCRETO "GROUT" C/ PEDRISCO | M3 | 314.51 | 0.092 |  | 28.935
|  | 10645 | ARGAMASSA MISTA COM AREIA GROSSA 1:0,5:8 | M3 | 489.74 | 0.14 |  | 68.5638
|  | 11021 | COMPENSADO RESINADO 12MM COLA BRANCA - CHAPA DE 2,20 X 1,10 M | M2 | 37.38 | 0.79 |  | 29.5302
|  | 11046 | PINUS - PONTALETE DE 3" X 3" - BRUTO | M | 6.81 | 7.17 |  | 48.8277
|  | 11066 | PINUS - SARRAFO DE 1" X 4" - BRUTO | M | 3.45 | 0.78 |  | 2.691
|  | 11070 | PINUS - TÁBUA DE 1" X 12" - BRUTA | M | 12.51 | 1.6 |  | 20.016
|  | 11510 | AÇO CA-50A OU B - MÉDIA BITOLAS | KG | 7.86 | 10.03 |  | 78.8799
|  | 11520 | AÇO CA-60B - MÉDIA BITOLAS | KG | 8.62 | 15.13 |  | 130.3827
|  | 12532 | BLOCO DE CONCRETO COMUM - (14X19X39)CM | Un | 2.82 | 88 |  | 248.16
|  | 17515 | PREGO 18 X 27 COMUM - POLIDO | Kg | 16.64 | 0.56 |  | 9.3184
|  | 17740 | ARAME RECOZIDO N. 16 E N. 18 | Kg | 16.54 | 0.48 |  | 7.9392
100765 | HV.15 - ABRIGO PARA GÁS EM BLOCO DE CONCRETO APARENTE PARA 6 CILINDROS | [5 empty] | UN |  | 2369.23
|  | 2013 | CARPINTEIRO (SGSP) | H | 24.1 | 6.93 |  | 167.0427
|  | 2014 | AJUDANTE DE CARPINTEIRO (SGSP) | H | 19.56 | 6.93 |  | 135.5994
|  | 2015 | FERREIRO (SGSP) | H | 24.43 | 3.48 |  | 85.0492
|  | 2016 | AJUDANTE DE FERREIRO - ARMADOR (SGSP) | H | 19.56 | 3.48 |  | 68.0932
|  | 2020 | PEDREIRO (SGSP) | H | 24.28 | 15.43 |  | 374.7138
|  | 2099 | SERVENTE (SGSP) | H | 19.59 | 24.64 |  | 482.7665
|  | 10543 | PEDRA BRITADA NÚMERO 2 | M3 | 96.15 | 0.144 |  | 13.8456
|  | 10612 | CONCRETO FCK=20MPA C/ BRITA 2 | M3 | 363.18 | 0.5 |  | 181.5891
|  | 10627 | CONCRETO "GROUT" C/ PEDRISCO | M3 | 314.51 | 0.09 |  | 28.306
|  | 10645 | ARGAMASSA MISTA COM AREIA GROSSA 1:0,5:8 | M3 | 489.74 | 0.15 |  | 73.4612
|  | 11021 | COMPENSADO RESINADO 12MM COLA BRANCA - CHAPA DE 2,20 X 1,10 M | M2 | 37.38 | 1.06 |  | 39.6228
|  | 11046 | PINUS - PONTALETE DE 3" X 3" - BRUTO | M | 6.81 | 9.6 |  | 65.376
|  | 11066 | PINUS - SARRAFO DE 1" X 4" - BRUTO | M | 3.45 | 0.96 |  | 3.312
|  | 11070 | PINUS - TÁBUA DE 1" X 12" - BRUTA | M | 12.51 | 1.8667 |  | 23.352
|  | 11510 | AÇO CA-50A OU B - MÉDIA BITOLAS | KG | 7.86 | 10.68 |  | 83.9917
|  | 11520 | AÇO CA-60B - MÉDIA BITOLAS | KG | 8.62 | 25.91 |  | 223.2794
|  | 12532 | BLOCO DE CONCRETO COMUM - (14X19X39)CM | Un | 2.82 | 105 |  | 296.1
|  | 17515 | PREGO 18 X 27 COMUM - POLIDO | Kg | 16.64 | 0.74 |  | 12.3136
|  | 17740 | ARAME RECOZIDO N. 16 E N. 18 | Kg | 16.54 | 0.69 |  | 11.4126
100767 | HV.17 - ABRIGO PARA GÁS EM TIJOLO APARENTE PARA 4 CILINDROS | [5 empty] | UN |  | 2201.92
|  | 2013 | CARPINTEIRO (SGSP) | H | 24.1 | 5.21 |  | 125.5834
|  | 2014 | AJUDANTE DE CARPINTEIRO (SGSP) | H | 19.56 | 5.21 |  | 101.9441
|  | 2015 | FERREIRO (SGSP) | H | 24.43 | 2.4 |  | 58.6546
|  | 2016 | AJUDANTE DE FERREIRO - ARMADOR (SGSP) | H | 19.56 | 2.4 |  | 46.9608
|  | 2020 | PEDREIRO (SGSP) | H | 24.28 | 23.07 |  | 560.2494
|  | 2099 | SERVENTE (SGSP) | H | 19.59 | 24.54 |  | 480.8073
|  | 10543 | PEDRA BRITADA NÚMERO 2 | M3 | 96.15 | 0.121 |  | 11.6341
|  | 10612 | CONCRETO FCK=20MPA C/ BRITA 2 | M3 | 363.18 | 0.36 |  | 130.7441
|  | 10627 | CONCRETO "GROUT" C/ PEDRISCO | M3 | 314.51 | 0.092 |  | 28.935
|  | 10648 | ARGAMASSA MISTA COM AREIA GROSSA 1:2:8 | M3 | 582.22 | 0.156 |  | 90.8265
|  | 11021 | COMPENSADO RESINADO 12MM COLA BRANCA - CHAPA DE 2,20 X 1,10 M | M2 | 37.38 | 0.79 |  | 29.5302
|  | 11046 | PINUS - PONTALETE DE 3" X 3" - BRUTO | M | 6.81 | 7.17 |  | 48.8277
|  | 11066 | PINUS - SARRAFO DE 1" X 4" - BRUTO | M | 3.45 | 0.78 |  | 2.691
|  | 11070 | PINUS - TÁBUA DE 1" X 12" - BRUTA | M | 12.51 | 1.6 |  | 20.016
|  | 11510 | AÇO CA-50A OU B - MÉDIA BITOLAS | KG | 7.86 | 10.03 |  | 78.8799
|  | 11520 | AÇO CA-60B - MÉDIA BITOLAS | KG | 8.62 | 15.13 |  | 130.3827
|  | 12580 | TIJOLO MAÇICO DE BARRO COMUM | Un | 0.5 | 476 |  | 238
|  | 17515 | PREGO 18 X 27 COMUM - POLIDO | Kg | 16.64 | 0.56 |  | 9.3184
|  | 17740 | ARAME RECOZIDO N. 16 E N. 18 | Kg | 16.54 | 0.48 |  | 7.9392
100768 | HV.18 - ABRIGO PARA GÁS EM TIJOLO APARENTE PARA 6 CILINDROS | [5 empty] | UN |  | 2801.67
|  | 2013 | CARPINTEIRO (SGSP) | H | 24.1 | 6.93 |  | 167.0427
|  | 2014 | AJUDANTE DE CARPINTEIRO (SGSP) | H | 19.56 | 6.93 |  | 135.5994
|  | 2015 | FERREIRO (SGSP) | H | 24.43 | 3.48 |  | 85.0492
|  | 2016 | AJUDANTE DE FERREIRO - ARMADOR (SGSP) | H | 19.56 | 3.48 |  | 68.0932
|  | 2020 | PEDREIRO (SGSP) | H | 24.28 | 27.78 |  | 674.6306
|  | 2099 | SERVENTE (SGSP) | H | 19.59 | 30.18 |  | 591.3107
|  | 10543 | PEDRA BRITADA NÚMERO 2 | M3 | 96.15 | 0.144 |  | 13.8456
|  | 10612 | CONCRETO FCK=20MPA C/ BRITA 2 | M3 | 363.18 | 0.5 |  | 181.5891
|  | 10627 | CONCRETO "GROUT" C/ PEDRISCO | M3 | 314.51 | 0.09 |  | 28.306
|  | 10648 | ARGAMASSA MISTA COM AREIA GROSSA 1:2:8 | M3 | 582.22 | 0.189 |  | 110.0398
|  | 11021 | COMPENSADO RESINADO 12MM COLA BRANCA - CHAPA DE 2,20 X 1,10 M | M2 | 37.38 | 1.06 |  | 39.6228
|  | 11046 | PINUS - PONTALETE DE 3" X 3" - BRUTO | M | 6.81 | 9.6 |  | 65.376
|  | 11066 | PINUS - SARRAFO DE 1" X 4" - BRUTO | M | 3.45 | 0.96 |  | 3.312
|  | 11070 | PINUS - TÁBUA DE 1" X 12" - BRUTA | M | 12.51 | 1.8667 |  | 23.352
|  | 11510 | AÇO CA-50A OU B - MÉDIA BITOLAS | KG | 7.86 | 10.68 |  | 83.9917
|  | 11520 | AÇO CA-60B - MÉDIA BITOLAS | KG | 8.62 | 25.91 |  | 223.2794
|  | 12580 | TIJOLO MAÇICO DE BARRO COMUM | Un | 0.5 | 567 |  | 283.5
|  | 17515 | PREGO 18 X 27 COMUM - POLIDO | Kg | 16.64 | 0.74 |  | 12.3136
|  | 17740 | ARAME RECOZIDO N. 16 E N. 18 | Kg | 16.54 | 0.69 |  | 11.4126
100769 | HV.19 - ABRIGO PARA GÁS EM ALVENARIA REVESTIDA PARA 2 CILINDROS | [5 empty] | UN |  | 1715.93
|  | 2013 | CARPINTEIRO (SGSP) | H | 24.1 | 3.61 |  | 87.0165
|  | 2014 | AJUDANTE DE CARPINTEIRO (SGSP) | H | 19.56 | 3.61 |  | 70.6369
|  | 2015 | FERREIRO (SGSP) | H | 24.43 | 1.9 |  | 46.4349
|  | 2016 | AJUDANTE DE FERREIRO - ARMADOR (SGSP) | H | 19.56 | 1.9 |  | 37.1773
|  | 2020 | PEDREIRO (SGSP) | H | 24.28 | 16.03 |  | 389.2847
|  | 2099 | SERVENTE (SGSP) | H | 19.59 | 22.24 |  | 435.7438
|  | 10543 | PEDRA BRITADA NÚMERO 2 | M3 | 96.15 | 0.07 |  | 6.7305
|  | 10612 | CONCRETO FCK=20MPA C/ BRITA 2 | M3 | 363.18 | 0.28 |  | 101.6899
|  | 10627 | CONCRETO "GROUT" C/ PEDRISCO | M3 | 314.51 | 0.077 |  | 24.2173
|  | 10645 | ARGAMASSA MISTA COM AREIA GROSSA 1:0,5:8 | M3 | 489.74 | 0.158 |  | 77.3791
|  | 11021 | COMPENSADO RESINADO 12MM COLA BRANCA - CHAPA DE 2,20 X 1,10 M | M2 | 37.38 | 0.54 |  | 20.1852
|  | 11046 | PINUS - PONTALETE DE 3" X 3" - BRUTO | M | 6.81 | 4.92 |  | 33.5052
|  | 11066 | PINUS - SARRAFO DE 1" X 4" - BRUTO | M | 3.45 | 0.6 |  | 2.07
|  | 11070 | PINUS - TÁBUA DE 1" X 12" - BRUTA | M | 12.51 | 0.53333 |  | 6.6719
|  | 11510 | AÇO CA-50A OU B - MÉDIA BITOLAS | KG | 7.86 | 10.61 |  | 83.4412
|  | 11520 | AÇO CA-60B - MÉDIA BITOLAS | KG | 8.62 | 9.37 |  | 80.7459
|  | 12532 | BLOCO DE CONCRETO COMUM - (14X19X39)CM | Un | 2.82 | 71 |  | 200.22
|  | 17515 | PREGO 18 X 27 COMUM - POLIDO | Kg | 16.64 | 0.39 |  | 6.4896
|  | 17740 | ARAME RECOZIDO N. 16 E N. 18 | Kg | 16.54 | 0.38 |  | 6.2852
100770 | HV.20 - ABRIGO PARA GÁS EM ALVENARIA REVESTIDA PARA 4 CILINDROS | [5 empty] | UN |  | 2199.17
|  | 2013 | CARPINTEIRO (SGSP) | H | 24.1 | 5.21 |  | 125.5834
|  | 2014 | AJUDANTE DE CARPINTEIRO (SGSP) | H | 19.56 | 5.21 |  | 101.9441
|  | 2015 | FERREIRO (SGSP) | H | 24.43 | 2.4 |  | 58.6546
|  | 2016 | AJUDANTE DE FERREIRO - ARMADOR (SGSP) | H | 19.56 | 2.4 |  | 46.9608
|  | 2020 | PEDREIRO (SGSP) | H | 24.28 | 19.76 |  | 479.8668
|  | 2099 | SERVENTE (SGSP) | H | 19.59 | 27.87 |  | 546.0513
|  | 10543 | PEDRA BRITADA NÚMERO 2 | M3 | 96.15 | 0.121 |  | 11.6341
|  | 10612 | CONCRETO FCK=20MPA C/ BRITA 2 | M3 | 363.18 | 0.36 |  | 130.7441
|  | 10627 | CONCRETO "GROUT" C/ PEDRISCO | M3 | 314.51 | 0.092 |  | 28.935
|  | 10645 | ARGAMASSA MISTA COM AREIA GROSSA 1:0,5:8 | M3 | 489.74 | 0.19 |  | 93.0508
|  | 11021 | COMPENSADO RESINADO 12MM COLA BRANCA - CHAPA DE 2,20 X 1,10 M | M2 | 37.38 | 0.79 |  | 29.5302
|  | 11046 | PINUS - PONTALETE DE 3" X 3" - BRUTO | M | 6.81 | 7.17 |  | 48.8277
|  | 11066 | PINUS - SARRAFO DE 1" X 4" - BRUTO | M | 3.45 | 0.78 |  | 2.691
|  | 11070 | PINUS - TÁBUA DE 1" X 12" - BRUTA | M | 12.51 | 1.6 |  | 20.016
|  | 11510 | AÇO CA-50A OU B - MÉDIA BITOLAS | KG | 7.86 | 10.03 |  | 78.8799
|  | 11520 | AÇO CA-60B - MÉDIA BITOLAS | KG | 8.62 | 15.13 |  | 130.3827
|  | 12532 | BLOCO DE CONCRETO COMUM - (14X19X39)CM | Un | 2.82 | 88 |  | 248.16
|  | 17515 | PREGO 18 X 27 COMUM - POLIDO | Kg | 16.64 | 0.56 |  | 9.3184
|  | 17740 | ARAME RECOZIDO N. 16 E N. 18 | Kg | 16.54 | 0.48 |  | 7.9392
100771 | HV.21 - ABRIGO PARA GÁS EM ALVENARIA REVESTIDA PARA 6 CILINDROS | [5 empty] | UN |  | 2789.45
|  | 2013 | CARPINTEIRO (SGSP) | H | 24.1 | 6.93 |  | 167.0427
|  | 2014 | AJUDANTE DE CARPINTEIRO (SGSP) | H | 19.56 | 6.93 |  | 135.5994
|  | 2015 | FERREIRO (SGSP) | H | 24.43 | 3.48 |  | 85.0492
|  | 2016 | AJUDANTE DE FERREIRO - ARMADOR (SGSP) | H | 19.56 | 3.48 |  | 68.0932
|  | 2020 | PEDREIRO (SGSP) | H | 24.28 | 23.67 |  | 574.8202
|  | 2099 | SERVENTE (SGSP) | H | 19.59 | 34 |  | 666.1552
|  | 10543 | PEDRA BRITADA NÚMERO 2 | M3 | 96.15 | 0.144 |  | 13.8456
|  | 10612 | CONCRETO FCK=20MPA C/ BRITA 2 | M3 | 363.18 | 0.5 |  | 181.5891
|  | 10627 | CONCRETO "GROUT" C/ PEDRISCO | M3 | 314.51 | 0.09 |  | 28.306
|  | 10645 | ARGAMASSA MISTA COM AREIA GROSSA 1:0,5:8 | M3 | 489.74 | 0.225 |  | 110.1918
|  | 11021 | COMPENSADO RESINADO 12MM COLA BRANCA - CHAPA DE 2,20 X 1,10 M | M2 | 37.38 | 1.06 |  | 39.6228
|  | 11046 | PINUS - PONTALETE DE 3" X 3" - BRUTO | M | 6.81 | 9.6 |  | 65.376
|  | 11066 | PINUS - SARRAFO DE 1" X 4" - BRUTO | M | 3.45 | 0.96 |  | 3.312
|  | 11070 | PINUS - TÁBUA DE 1" X 12" - BRUTA | M | 12.51 | 1.8667 |  | 23.352
|  | 11510 | AÇO CA-50A OU B - MÉDIA BITOLAS | KG | 7.86 | 10.68 |  | 83.9917
|  | 11520 | AÇO CA-60B - MÉDIA BITOLAS | KG | 8.62 | 25.91 |  | 223.2794
|  | 12532 | BLOCO DE CONCRETO COMUM - (14X19X39)CM | Un | 2.82 | 105 |  | 296.1
|  | 17515 | PREGO 18 X 27 COMUM - POLIDO | Kg | 16.64 | 0.74 |  | 12.3136
|  | 17740 | ARAME RECOZIDO N. 16 E N. 18 | Kg | 16.54 | 0.69 |  | 11.4126
100780 | HD.10 - INSTALAÇÃO PARA 2 BOTIJÕES GLP 13KG, EXCLUSIVE ABRIGO | [5 empty] | UN |  | 16.43
|  | 2035 | ENCANADOR (SGSP) | H | 24.15 | 0.3 |  | 7.2467
|  | 79639 | FITA DE TEFLON - 1/2" | M | 0.15 | 0.2 |  | 0.03
|  | 79711 | BICO ESCALONADO PARA GÁS DE 3/8" | Un | 9.15 | 1 |  | 9.15
100781 | HD.11 - INSTALAÇÃO PARA 2 CILINDROS GLP 45 KG, EXCLUSIVE ABRIGO | [5 empty] | UN |  | 863.54
|  | 2035 | ENCANADOR (SGSP) | H | 24.15 | 0.9 |  | 21.7402
|  | 2036 | AJUDANTE DE ENCANADOR (SGSP) | H | 19.56 | 0.9 |  | 17.6103
|  | 2075 | PINTOR (SGSP) | H | 25.93 | 0.36 |  | 9.3364
|  | 2076 | AJUDANTE DE PINTOR (SGSP) | H | 19.56 | 0.36 |  | 7.0441
|  | 17040 | PARAFUSO AUTO-ATARRAXANTE - CABEÇA PANELA - COM BUCHA DE NYLON S- 8 DIÂMETRO 5,5MM - COMPRIMENTO 50MM - FENDA SIMPLES | Un | 0.86 | 6 |  | 5.16
|  | 37005 | TINTA ESMALTE BRILHANTE BRANCA | L | 31.9 | 0.1 |  | 3.19
|  | 37509 | FUNDO CROMATO DE ZINCO | L | 44.24 | 0.06 |  | 2.6544
|  | 37535 | LIXA PARA FERRO - N. 150 | Un | 2.86 | 0.2 |  | 0.572
|  | 58407 | BRAÇADEIRA DE AÇO GALVANIZADO TIPO U (OMEGA/SIMPLES) - 1" | Un | 0.56 | 3 |  | 1.68
|  | 73701 | TE DE AÇO CARBONO ROSCA NPT 300LBS - 1/2" | Un | 14.83 | 1 |  | 14.83
|  | 73730 | LUVA DE REDUÇÃO DE AÇO CARBONO ROSCA NPT 300LBS - 3/4"X1/2" | Un | 13.6 | 2 |  | 27.2
|  | 73740 | CAP DE AÇO CARBONO ROSCA NPT 300LBS - 3/4" | Un | 32.65 | 2 |  | 65.3
|  | 73801 | TUBO DE AÇO GALVANIZADO COM COSTURA (SCH-80) - 1/2" | M | 53.4 | 0.5 |  | 26.7
|  | 73802 | TUBO DE AÇO GALVANIZADO COM COSTURA (SCH-80) - 3/4" | M | 64.09 | 2 |  | 128.18
|  | 74901 | PIGTAIL | Un | 26.94 | 2 |  | 53.88
|  | 74930 | VÁLVULA DE RETENÇÃO PARA BOTIJÃO DE GLP DE 45KG- 1/2"X7/16" | Un | 13.72 | 2 |  | 27.44
|  | 74950 | VÁLVULA ESFERICA / REGISTRO 1/2" NPT | Un | 36.86 | 2 |  | 73.72
|  | 79640 | FITA DE TEFLON - 3/4" | M | 0.21 | 3.75 |  | 0.7875
|  | 79720 | REGULADOR PARA GÁS INDUSTRIAL DE BAIXA PRESSÃO - 50KG/H | Un | 376.51 | 1 |  | 376.51
100782 | HD.12 - INSTALAÇÃO PARA 4 CILINDRO GLP 45KG, EXCLUSIVE ABRIGO | [5 empty] | UN |  | 1022.08
|  | 2035 | ENCANADOR (SGSP) | H | 24.15 | 1 |  | 24.1558
|  | 2036 | AJUDANTE DE ENCANADOR (SGSP) | H | 19.56 | 1 |  | 19.567
|  | 2075 | PINTOR (SGSP) | H | 25.93 | 0.5 |  | 12.9673
|  | 2076 | AJUDANTE DE PINTOR (SGSP) | H | 19.56 | 0.5 |  | 9.7835
|  | 17040 | PARAFUSO AUTO-ATARRAXANTE - CABEÇA PANELA - COM BUCHA DE NYLON S- 8 DIÂMETRO 5,5MM - COMPRIMENTO 50MM - FENDA SIMPLES | Un | 0.86 | 6 |  | 5.16
|  | 37005 | TINTA ESMALTE BRILHANTE BRANCA | L | 31.9 | 0.14 |  | 4.466
|  | 37509 | FUNDO CROMATO DE ZINCO | L | 44.24 | 0.08 |  | 3.5392
|  | 37535 | LIXA PARA FERRO - N. 150 | Un | 2.86 | 0.28 |  | 0.8008
|  | 58407 | BRAÇADEIRA DE AÇO GALVANIZADO TIPO U (OMEGA/SIMPLES) - 1" | Un | 0.56 | 3 |  | 1.68
|  | 73701 | TE DE AÇO CARBONO ROSCA NPT 300LBS - 1/2" | Un | 14.83 | 1 |  | 14.83
|  | 73730 | LUVA DE REDUÇÃO DE AÇO CARBONO ROSCA NPT 300LBS - 3/4"X1/2" | Un | 13.6 | 2 |  | 27.2
|  | 73740 | CAP DE AÇO CARBONO ROSCA NPT 300LBS - 3/4" | Un | 32.65 | 2 |  | 65.3
|  | 73801 | TUBO DE AÇO GALVANIZADO COM COSTURA (SCH-80) - 1/2" | M | 53.4 | 0.5 |  | 26.7
|  | 73802 | TUBO DE AÇO GALVANIZADO COM COSTURA (SCH-80) - 3/4" | M | 64.09 | 3 |  | 192.27
|  | 74901 | PIGTAIL | Un | 26.94 | 4 |  | 107.76
|  | 74930 | VÁLVULA DE RETENÇÃO PARA BOTIJÃO DE GLP DE 45KG- 1/2"X7/16" | Un | 13.72 | 4 |  | 54.88
|  | 74950 | VÁLVULA ESFERICA / REGISTRO 1/2" NPT | Un | 36.86 | 2 |  | 73.72
|  | 79640 | FITA DE TEFLON - 3/4" | M | 0.21 | 3.75 |  | 0.7875
|  | 79720 | REGULADOR PARA GÁS INDUSTRIAL DE BAIXA PRESSÃO - 50KG/H | Un | 376.51 | 1 |  | 376.51
100783 | HD.13 - INSTALAÇÃO PARA 6 CILINDROS GLP 45KG, EXCLUSIVE ABRIGO | [5 empty] | UN |  | 1156.94
|  | 2035 | ENCANADOR (SGSP) | H | 24.15 | 1.12 |  | 27.0545
|  | 2036 | AJUDANTE DE ENCANADOR (SGSP) | H | 19.56 | 1.12 |  | 21.915
|  | 2075 | PINTOR (SGSP) | H | 25.93 | 0.58 |  | 15.0421
|  | 2076 | AJUDANTE DE PINTOR (SGSP) | H | 19.56 | 0.58 |  | 11.3488
|  | 17040 | PARAFUSO AUTO-ATARRAXANTE - CABEÇA PANELA - COM BUCHA DE NYLON S- 8 DIÂMETRO 5,5MM - COMPRIMENTO 50MM - FENDA SIMPLES | Un | 0.86 | 10 |  | 8.6
|  | 37005 | TINTA ESMALTE BRILHANTE BRANCA | L | 31.9 | 0.16 |  | 5.104
|  | 37509 | FUNDO CROMATO DE ZINCO | L | 44.24 | 0.1 |  | 4.424
|  | 37535 | LIXA PARA FERRO - N. 150 | Un | 2.86 | 0.32 |  | 0.9152
|  | 58407 | BRAÇADEIRA DE AÇO GALVANIZADO TIPO U (OMEGA/SIMPLES) - 1" | Un | 0.56 | 5 |  | 2.8
|  | 73701 | TE DE AÇO CARBONO ROSCA NPT 300LBS - 1/2" | Un | 14.83 | 1 |  | 14.83
|  | 73730 | LUVA DE REDUÇÃO DE AÇO CARBONO ROSCA NPT 300LBS - 3/4"X1/2" | Un | 13.6 | 2 |  | 27.2
|  | 73740 | CAP DE AÇO CARBONO ROSCA NPT 300LBS - 3/4" | Un | 32.65 | 2 |  | 65.3
|  | 73801 | TUBO DE AÇO GALVANIZADO COM COSTURA (SCH-80) - 1/2" | M | 53.4 | 0.5 |  | 26.7
|  | 73802 | TUBO DE AÇO GALVANIZADO COM COSTURA (SCH-80) - 3/4" | M | 64.09 | 3.6 |  | 230.724
|  | 74901 | PIGTAIL | Un | 26.94 | 6 |  | 161.64
|  | 74930 | VÁLVULA DE RETENÇÃO PARA BOTIJÃO DE GLP DE 45KG- 1/2"X7/16" | Un | 13.72 | 6 |  | 82.32
|  | 74950 | VÁLVULA ESFERICA / REGISTRO 1/2" NPT | Un | 36.86 | 2 |  | 73.72
|  | 79640 | FITA DE TEFLON - 3/4" | M | 0.21 | 3.75 |  | 0.7875
|  | 79720 | REGULADOR PARA GÁS INDUSTRIAL DE BAIXA PRESSÃO - 50KG/H | Un | 376.51 | 1 |  | 376.51
100785 | BOTIJÃO DE GÁS DE 13KG COM CARGA | [5 empty] | UN |  | 282.78
|  | 78080 | GLP 13 KG (CARGA+BOTIJÃO) | Un | 282.78 | 1 |  | 282.78
100786 | CILINDRO DE G.L.P. DE 45KG COM CARGA | [5 empty] | UN |  | 892.75
|  | 78081 | GLP 45 KG (CARGA+CILINDRO) | Un | 892.75 | 1 |  | 892.75
100790 | CAIXA COM COLETOR DE ÁGUA (SIFÃO) PARA REDE DE GÁS | [5 empty] | UN |  | 174.18
|  | 2013 | CARPINTEIRO (SGSP) | H | 24.1 | 0.16 |  | 3.8566
|  | 2014 | AJUDANTE DE CARPINTEIRO (SGSP) | H | 19.56 | 0.16 |  | 3.1307
|  | 2015 | FERREIRO (SGSP) | H | 24.43 | 0.02 |  | 0.4887
|  | 2016 | AJUDANTE DE FERREIRO - ARMADOR (SGSP) | H | 19.56 | 0.02 |  | 0.3913
|  | 2020 | PEDREIRO (SGSP) | H | 24.28 | 0.64 |  | 15.5422
|  | 2035 | ENCANADOR (SGSP) | H | 24.15 | 1.1 |  | 26.5714
|  | 2036 | AJUDANTE DE ENCANADOR (SGSP) | H | 19.56 | 1.1 |  | 21.5237
|  | 2099 | SERVENTE (SGSP) | H | 19.59 | 1.18 |  | 23.1195
|  | 10543 | PEDRA BRITADA NÚMERO 2 | M3 | 96.15 | 0.004 |  | 0.3846
|  | 10636 | ARGAMASSA DE CIMENTO COM AREIA GROSSA 1:6 | M3 | 493.84 | 0.006 |  | 2.963
|  | 10648 | ARGAMASSA MISTA COM AREIA GROSSA 1:2:8 | M3 | 582.22 | 0.029 |  | 16.8844
|  | 11066 | PINUS - SARRAFO DE 1" X 4" - BRUTO | M | 3.45 | 0.3 |  | 1.035
|  | 11070 | PINUS - TÁBUA DE 1" X 12" - BRUTA | M | 12.51 | 0.23333 |  | 2.9189
|  | 11520 | AÇO CA-60B - MÉDIA BITOLAS | KG | 8.62 | 0.23 |  | 1.982
|  | 12580 | TIJOLO MAÇICO DE BARRO COMUM | Un | 0.5 | 28 |  | 14
|  | 17515 | PREGO 18 X 27 COMUM - POLIDO | Kg | 16.64 | 0.03 |  | 0.4992
|  | 17740 | ARAME RECOZIDO N. 16 E N. 18 | Kg | 16.54 | 0.004 |  | 0.0661
|  | 73203 | TUBO DE AÇO CARBONO PRETO COM COSTURA (SCH-40) - 1" | M | 32.52 | 1.19 |  | 38.6988
|  | 79640 | FITA DE TEFLON - 3/4" | M | 0.21 | 0.57 |  | 0.1197
100795 | PROTEÇÃO ANTICORROSIVA PARA TUBULAÇÃO ENTERRADA | [5 empty] | M |  | 2.8
|  | 2036 | AJUDANTE DE ENCANADOR (SGSP) | H | 19.56 | 0.08 |  | 1.5653
|  | 59030 | FITA ISOLANTE ROLO DE 19MM X 20M - COR PRETA | M | 0.41 | 3 |  | 1.23
100798 | ENVELOPAMENTO DE TUBULAÇÃO ENTERRADA, COM CONCRETO | [5 empty] | M |  | 32.39
|  | 2020 | PEDREIRO (SGSP) | H | 24.28 | 0.23 |  | 5.5854
|  | 2099 | SERVENTE (SGSP) | H | 19.59 | 0.75 |  | 14.6946
|  | 10601 | CONCRETO FCK=5MPA C/ BRITA 2 | M3 | 237.42 | 0.051 |  | 12.1084
100802 | TUBO DE AÇO-CARBONO GALVANIZADO, CLASSE MÉDIA (DIN2440) - 2 1/2" | [5 empty] | M |  | 271.78
|  | 2035 | ENCANADOR (SGSP) | H | 24.15 | 1.8 |  | 43.4805
|  | 2036 | AJUDANTE DE ENCANADOR (SGSP) | H | 19.56 | 1.8 |  | 35.2206
|  | 70407 | TUBO DE AÇO GALVANIZADO PARA CONDUÇÃO COM COSTURA NBR 5580M (DIN 2440) - 2.1/2" | M | 137.56 | 1.4 |  | 192.584
|  | 79641 | FITA DE TEFLON - 1" | M | 0.29 | 1.69 |  | 0.4901
100803 | TUBO DE AÇO-CARBONO GALVANIZADO, CLASSE MÉDIA (DIN2440) - 3" | [5 empty] | M |  | 308.05
|  | 2035 | ENCANADOR (SGSP) | H | 24.15 | 2 |  | 48.3117
|  | 2036 | AJUDANTE DE ENCANADOR (SGSP) | H | 19.56 | 2 |  | 39.134
|  | 70408 | TUBO DE AÇO GALVANIZADO PARA CONDUÇÃO COM COSTURA NBR 5580M (DIN 2440) - 3" | M | 169.27 | 1.3 |  | 220.051
|  | 79641 | FITA DE TEFLON - 1" | M | 0.29 | 1.92 |  | 0.5568
100805 | TUBO DE AÇO-CARBONO GALVANIZADO, CLASSE MÉDIA (DIN2440) - 4" | [5 empty] | M |  | 419.21
|  | 2035 | ENCANADOR (SGSP) | H | 24.15 | 2.25 |  | 54.3506
|  | 2036 | AJUDANTE DE ENCANADOR (SGSP) | H | 19.56 | 2.25 |  | 44.0257
|  | 70410 | TUBO DE AÇO GALVANIZADO PARA CONDUÇÃO COM COSTURA NBR 5580M (DIN 2440) - 4" | M | 246.24 | 1.3 |  | 320.112
|  | 79641 | FITA DE TEFLON - 1" | M | 0.29 | 2.48 |  | 0.7192
100806 | TUBO DE AÇO-CARBONO GALVANIZADO, CLASSE MÉDIA (DIN2440) - 6" | [5 empty] | M |  | 629.75
|  | 2035 | ENCANADOR (SGSP) | H | 24.15 | 2.5 |  | 60.3896
|  | 2036 | AJUDANTE DE ENCANADOR (SGSP) | H | 19.56 | 2.5 |  | 48.9175
|  | 70413 | TUBO DE AÇO GALVANIZADO PARA CONDUÇÃO COM COSTURA NBR 5580M (DIN 2440) - 6" | M | 399.6 | 1.3 |  | 519.48
|  | 79641 | FITA DE TEFLON - 1" | M | 0.29 | 3.32 |  | 0.9628
100831 | REGISTRO DE GAVETA, METAL AMARELO - 2 1/2" | [5 empty] | UN |  | 374.47
|  | 2035 | ENCANADOR (SGSP) | H | 24.15 | 1.15 |  | 27.7792
|  | 2036 | AJUDANTE DE ENCANADOR (SGSP) | H | 19.56 | 1.15 |  | 22.502
|  | 74407 | REGISTRO HIDRÁULICO DE BRONZE TIPO GAVETA BRUTO - 2.1/2" | Un | 323.84 | 1 |  | 323.84
|  | 79641 | FITA DE TEFLON - 1" | M | 0.29 | 1.2 |  | 0.348
100832 | REGISTRO DE GAVETA, METAL AMARELO - 3" | [5 empty] | UN |  | 548.24
|  | 2035 | ENCANADOR (SGSP) | H | 24.15 | 1.15 |  | 27.7792
|  | 2036 | AJUDANTE DE ENCANADOR (SGSP) | H | 19.56 | 1.15 |  | 22.502
|  | 74408 | REGISTRO HIDRÁULICO DE BRONZE TIPO GAVETA BRUTO - 3" | Un | 497.54 | 1 |  | 497.54
|  | 79641 | FITA DE TEFLON - 1" | M | 0.29 | 1.44 |  | 0.4176
100834 | REGISTRO DE GAVETA, METAL AMARELO - 4" | [5 empty] | UN |  | 907.55
|  | 2035 | ENCANADOR (SGSP) | H | 24.15 | 1.48 |  | 35.7506
|  | 2036 | AJUDANTE DE ENCANADOR (SGSP) | H | 19.56 | 1.48 |  | 28.9591
|  | 74410 | REGISTRO HIDRÁULICO DE BRONZE TIPO GAVETA BRUTO - 4" | Un | 842.28 | 1 |  | 842.28
|  | 79641 | FITA DE TEFLON - 1" | M | 0.29 | 1.92 |  | 0.5568
100849 | ENVELOPAMENTO DE TUBULAÇÃO ENTERRADA, COM CONCRETO | [5 empty] | M |  | 32.39
|  | 2020 | PEDREIRO (SGSP) | H | 24.28 | 0.23 |  | 5.5854
|  | 2099 | SERVENTE (SGSP) | H | 19.59 | 0.75 |  | 14.6946
|  | 10601 | CONCRETO FCK=5MPA C/ BRITA 2 | M3 | 237.42 | 0.051 |  | 12.1084
100850 | RECALQUE DE PASSEIO COM UNIÃO ENGATE RÁPIDO - REGISTRO TIPO GLOBO 2 1/2" | [5 empty] | UN |  | 741.81
|  | 2020 | PEDREIRO (SGSP) | H | 24.28 | 4 |  | 97.139
|  | 2035 | ENCANADOR (SGSP) | H | 24.15 | 1.8 |  | 43.4805
|  | 2036 | AJUDANTE DE ENCANADOR (SGSP) | H | 19.56 | 1.8 |  | 35.2206
|  | 2099 | SERVENTE (SGSP) | H | 19.59 | 3.77 |  | 73.8648
|  | 10636 | ARGAMASSA DE CIMENTO COM AREIA GROSSA 1:6 | M3 | 493.84 | 0.0185 |  | 9.136
|  | 10648 | ARGAMASSA MISTA COM AREIA GROSSA 1:2:8 | M3 | 582.22 | 0.084 |  | 48.9066
|  | 12580 | TIJOLO MAÇICO DE BARRO COMUM | Un | 0.5 | 80 |  | 40
|  | 37509 | FUNDO CROMATO DE ZINCO | L | 44.24 | 0.06 |  | 2.6544
|  | 74457 | REGISTRO HIDRÁULICO DE BRONZE TIPO GLOBO ANGULAR 45º (2.1/2") COM ADAPTADOR E TAMPÃO DE 2.1/2" | Un | 390.38 | 1 |  | 390.38
|  | 79636 | ESTOPA ALCATROADA (PARA ENCANAMENTO) | Kg | 20.65 | 0.05 |  | 1.0325
100855 | HIDRANTE COM UNIÃO DE ENGATE RÁPIDO - REGISTRO TIPO GLOBO 2 1/2" | [5 empty] | UN |  | 396.69
|  | 2035 | ENCANADOR (SGSP) | H | 24.15 | 1.5 |  | 36.2337
|  | 2036 | AJUDANTE DE ENCANADOR (SGSP) | H | 19.56 | 1.5 |  | 29.3505
|  | 37509 | FUNDO CROMATO DE ZINCO | L | 44.24 | 0.06 |  | 2.6544
|  | 78460 | REGISTRO HIDRÁULICO DE BRONZE TIPO GLOBO ANGULAR 45º (2.1/2") COM ADAPTADOR E TAMPÃO DE 1.1/2" | Un | 327.42 | 1 |  | 327.42
|  | 79636 | ESTOPA ALCATROADA (PARA ENCANAMENTO) | Kg | 20.65 | 0.05 |  | 1.0325
100860 | ABRIGO DE EMBUTIR PARA HIDRANTE E MANGUEIRA - CHAPA DE AÇO N.20 | [5 empty] | UN |  | 511.29
|  | 2035 | ENCANADOR (SGSP) | H | 24.15 | 3.5 |  | 84.5455
|  | 2036 | AJUDANTE DE ENCANADOR (SGSP) | H | 19.56 | 3.5 |  | 68.4845
|  | 78405 | ABRIGO PARA HIDRANTE EM CHAPA DE AÇO Nº 20 | Un | 358.26 | 1 |  | 358.26
100865 | MANGUEIRA DE INCÊNDIO COM UNIÃO DE ENGATE RÁPIDO, 15M - 1 1/2" | [5 empty] | UN |  | 386.27
|  | 2036 | AJUDANTE DE ENCANADOR (SGSP) | H | 19.56 | 0.25 |  | 4.8917
|  | 78465 | MANGUEIRA DE INCÊNDIO; 15M - 1.1/2" | Un | 381.38 | 1 |  | 381.38
100868 | MANGUEIRA DE INCÊNDIO COM UNIÃO DE ENGATE RÁPIDO, 30M - 1 1/2" | [5 empty] | UN |  | 631.99
|  | 2036 | AJUDANTE DE ENCANADOR (SGSP) | H | 19.56 | 0.25 |  | 4.8917
|  | 78470 | MANGUEIRA DE INCÊNDIO; 30M - 1.1/2" | Un | 627.1 | 1 |  | 627.1
100872 | MANGUEIRA DE INCÊNDIO COM UNIÃO DE ENGATE RÁPIDO, 30M - 2 1/2" | [5 empty] | UN |  | 959.26
|  | 2036 | AJUDANTE DE ENCANADOR (SGSP) | H | 19.56 | 0.25 |  | 4.8917
|  | 78475 | MANGUEIRA DE INCÊNDIO; 30M - 2.1/2" | Un | 954.37 | 1 |  | 954.37
100873 | ESGUICHO DE INCÊNDIO COM ENGATE RÁPIDO - 1 1/2"X1/2" | [5 empty] | UN |  | 76.78
|  | 2035 | ENCANADOR (SGSP) | H | 24.15 | 0.1 |  | 2.4155
|  | 2036 | AJUDANTE DE ENCANADOR (SGSP) | H | 19.56 | 0.1 |  | 1.9567
|  | 78410 | ESGUICHO COM ENGATE RÁPIDO - 1.1/2"X1/2" | Un | 72.41 | 1 |  | 72.41
100877 | ESGUICHO DE INCÊNDIO COM ENGATE RÁPIDO - 2 1/2"X5/8" | [5 empty] | UN |  | 122.01
|  | 2035 | ENCANADOR (SGSP) | H | 24.15 | 0.1 |  | 2.4155
|  | 2036 | AJUDANTE DE ENCANADOR (SGSP) | H | 19.56 | 0.1 |  | 1.9567
|  | 78415 | ESGUICHO COM ENGATE RÁPIDO - 2.1/2" X 5/8" | Un | 117.64 | 1 |  | 117.64
100880 | EXTINTOR DE INCÊNDIO COM CARGA DE GÁS CARBÔNICO (CO2) - 4KG | [5 empty] | UN |  | 551.85
|  | 2035 | ENCANADOR (SGSP) | H | 24.15 | 0.7 |  | 16.9091
|  | 78430 | EXTINTOR GÁS CARBÔNICO - 4KG | Un | 534.94 | 1 |  | 534.94
100881 | EXTINTOR DE INCÊNDIO COM CARGA DE GÁS CARBÔNICO (CO2) - 6KG | [5 empty] | UN |  | 551.79
|  | 2035 | ENCANADOR (SGSP) | H | 24.15 | 0.7 |  | 16.9091
|  | 78435 | EXTINTOR GÁS CARBÔNICO - 6 KG | Un | 534.88 | 1 |  | 534.88
100882 | EXTINTOR DE INCÊNDIO COM CARGA DE GÁS CARBÔNICO (CO2) - 10KG | [5 empty] | UN |  | 1325.55
|  | 2035 | ENCANADOR (SGSP) | H | 24.15 | 0.7 |  | 16.9091
|  | 78440 | EXTINTOR GÁS CARBÔNICO - 10 KG | Un | 1308.64 | 1 |  | 1308.64
100885 | EXTINTOR DE INCÊNDIO COM CARGA DE ÁGUA PRESSURIZADA - 10L | [5 empty] | UN |  | 181.86
|  | 2035 | ENCANADOR (SGSP) | H | 24.15 | 0.7 |  | 16.9091
|  | 78420 | EXTINTOR ÁGUA PRESSURIZADA - 10L | Un | 164.95 | 1 |  | 164.95
100888 | EXTINTOR DE INCÊNDIO COM CARGA DE ESPUMA QUÍMICA - 9L | [5 empty] | UN |  | 850.63
|  | 2035 | ENCANADOR (SGSP) | H | 24.15 | 0.7 |  | 16.9091
|  | 78425 | EXTINTOR DE ESPUMA MECÂNICA - 9L | Un | 833.72 | 1 |  | 833.72
100890 | EXTINTOR DE INCÊNDIO COM CARGA DE PÓ QUÍMICO SECO - 4KG | [5 empty] | UN |  | 180.41
|  | 2035 | ENCANADOR (SGSP) | H | 24.15 | 0.7 |  | 16.9091
|  | 78445 | EXTINTOR PÓ QUÍMICO - 4KG | Un | 163.5 | 1 |  | 163.5
100892 | EXTINTOR DE INCÊNDIO COM CARGA DE PÓ QUÍMICO SECO - 8KG | [5 empty] | UN |  | 238.7
|  | 2035 | ENCANADOR (SGSP) | H | 24.15 | 0.7 |  | 16.9091
|  | 78450 | EXTINTOR PÓ QUÍMICO - 8 KG | Un | 221.79 | 1 |  | 221.79
100893 | EXTINTOR DE INCÊNDIO COM CARGA DE PÓ QUÍMICO SECO - 12KG | [5 empty] | UN |  | 285.46
|  | 2035 | ENCANADOR (SGSP) | H | 24.15 | 0.7 |  | 16.9091
|  | 78455 | EXTINTOR PÓ QUÍMICO - 12KG | Un | 268.55 | 1 |  | 268.55
100895 | SETA PARA HIDRANTE/EXTINTOR DE INCÊNDIO | [5 empty] | UN |  | 22.73
|  | 2099 | SERVENTE (SGSP) | H | 19.59 | 0.15 |  | 2.9389
|  | 19015 | COLA DE CONTATO | Kg | 31.55 | 0.05 |  | 1.5775
|  | 78407 | SETA P/ EXTINTOR / HIDRANTE | Un | 18.21 | 1 |  | 18.21
100910 | TUBO DE FERRO FUNDIDO PARA ESGOTO, LINHA SMU - 50MM | [5 empty] | M |  | 338.92
|  | 2035 | ENCANADOR (SGSP) | H | 24.15 | 1.8 |  | 43.4805
|  | 2036 | AJUDANTE DE ENCANADOR (SGSP) | H | 19.56 | 1.8 |  | 35.2206
|  | 71201 | ANEL DE BORRACHA PARA TUBO DE FERRO FUNDIDO LINHA SMU ESGOTO PREDIAL - 50MM | Un | 3.85 | 1 |  | 3.85
|  | 71231 | TUBO FERRO FUNDIDO; LINHA SMU - 50MM | M | 160.23 | 1.6 |  | 256.368
100911 | TUBO DE FERRO FUNDIDO PARA ESGOTO, LINHA SMU - 75MM | [5 empty] | M |  | 354.86
|  | 2035 | ENCANADOR (SGSP) | H | 24.15 | 2 |  | 48.3117
|  | 2036 | AJUDANTE DE ENCANADOR (SGSP) | H | 19.56 | 2 |  | 39.134
|  | 71202 | ANEL DE BORRACHA PARA TUBO DE FERRO FUNDIDO LINHA SMU ESGOTO PREDIAL - 75MM | Un | 5.54 | 1 |  | 5.54
|  | 71232 | TUBO FERRO FUNDIDO; LINHA SMU - 75MM | M | 163.67 | 1.6 |  | 261.872
100912 | TUBO DE FERRO FUNDIDO PARA ESGOTO, LINHA SMU - 100MM | [5 empty] | M |  | 399.18
|  | 2035 | ENCANADOR (SGSP) | H | 24.15 | 2.3 |  | 55.5584
|  | 2036 | AJUDANTE DE ENCANADOR (SGSP) | H | 19.56 | 2.3 |  | 45.0041
|  | 71203 | ANEL DE BORRACHA PARA TUBO DE FERRO FUNDIDO LINHA SMU ESGOTO PREDIAL - 100MM | Un | 6.43 | 1 |  | 6.43
|  | 71233 | TUBO FERRO FUNDIDO; LINHA SMU - 100MM | M | 194.79 | 1.5 |  | 292.185
100913 | TUBO DE FERRO FUNDIDO PARA ESGOTO, LINHA SMU - 150MM | [5 empty] | M |  | 487.37
|  | 2035 | ENCANADOR (SGSP) | H | 24.15 | 2.5 |  | 60.3896
|  | 2036 | AJUDANTE DE ENCANADOR (SGSP) | H | 19.56 | 2.5 |  | 48.9175
|  | 71204 | ANEL DE BORRACHA PARA TUBO DE FERRO FUNDIDO LINHA SMU ESGOTO PREDIAL - 150MM | Un | 12.77 | 1 |  | 12.77
|  | 71234 | TUBO FERRO FUNDIDO; LINHA SMU - 150MM | M | 260.92 | 1.4 |  | 365.288
100930 | TUBO DE PVC RÍGIDO, PONTA E BOLSA (LINHA ESGOTO) - 40MM (1 1/2") | [5 empty] | M |  | 30.11
|  | 2035 | ENCANADOR (SGSP) | H | 24.15 | 0.5 |  | 12.0779
|  | 2036 | AJUDANTE DE ENCANADOR (SGSP) | H | 19.56 | 0.5 |  | 9.7835
|  | 72401 | ANEL DE BORRACHA PARA TUBO DE PVC ESGOTO PREDIAL - 40MM | Un | 1.43 | 0.5 |  | 0.715
|  | 72430 | TUBO DE PVC 40 MM - PARA ESGOTO - SÉRIE NORMAL | M | 6.85 | 1.1 |  | 7.535
100931 | TUBO DE PVC RÍGIDO, PONTA E BOLSA (LINHA ESGOTO) - 50MM (2") | [5 empty] | M |  | 39.41
|  | 2035 | ENCANADOR (SGSP) | H | 24.15 | 0.6 |  | 14.4935
|  | 2036 | AJUDANTE DE ENCANADOR (SGSP) | H | 19.56 | 0.6 |  | 11.7402
|  | 72402 | ANEL DE BORRACHA PARA TUBO DE PVC ESGOTO PREDIAL - 50MM | Un | 1.48 | 0.5 |  | 0.74
|  | 72431 | TUBO DE PVC 50 MM - PARA ESGOTO - SÉRIE NORMAL | M | 11.31 | 1.1 |  | 12.441
100932 | TUBO DE PVC RÍGIDO, PONTA E BOLSA (LINHA ESGOTO) - 75MM (3") | [5 empty] | M |  | 58.88
|  | 2035 | ENCANADOR (SGSP) | H | 24.15 | 0.9 |  | 21.7402
|  | 2036 | AJUDANTE DE ENCANADOR (SGSP) | H | 19.56 | 0.9 |  | 17.6103
|  | 72403 | ANEL DE BORRACHA PARA TUBO DE PVC ESGOTO PREDIAL - 75MM | Un | 2.18 | 0.5 |  | 1.09
|  | 72432 | TUBO DE PVC 75 MM - PARA ESGOTO - SÉRIE NORMAL | M | 16.76 | 1.1 |  | 18.436
100933 | TUBO DE PVC RÍGIDO, PONTA E BOLSA (LINHA ESGOTO) - 100MM (4") | [5 empty] | M |  | 67.52
|  | 2035 | ENCANADOR (SGSP) | H | 24.15 | 1.1 |  | 26.5714
|  | 2036 | AJUDANTE DE ENCANADOR (SGSP) | H | 19.56 | 1.1 |  | 21.5237
|  | 72404 | ANEL DE BORRACHA PARA TUBO DE PVC ESGOTO PREDIAL - 100MM | Un | 2.75 | 0.5 |  | 1.375
|  | 72433 | TUBO DE PVC 100 MM - PARA ESGOTO - SÉRIE NORMAL | M | 16.41 | 1.1 |  | 18.051
100934 | TUBO DE PVC RÍGIDO, PONTA E BOLSA (LINHA ESGOTO) - 150MM (6") | [5 empty] | M |  | 107.76
|  | 2035 | ENCANADOR (SGSP) | H | 24.15 | 1.3 |  | 31.4026
|  | 2036 | AJUDANTE DE ENCANADOR (SGSP) | H | 19.56 | 1.3 |  | 25.4371
|  | 72405 | ANEL DE BORRACHA PARA TUBO DE PVC ESGOTO PREDIAL - 150MM | Un | 10.21 | 0.5 |  | 5.105
|  | 72434 | TUBO DE PVC 150 MM - PARA ESGOTO - SÉRIE NORMAL | M | 41.65 | 1.1 |  | 45.815
100935 | TUBO DE PVC RÍGIDO, PONTA E BOLSA (LINHA ESGOTO) - 200MM (8") | [5 empty] | M |  | 165.84
|  | 2035 | ENCANADOR (SGSP) | H | 24.15 | 1.4 |  | 33.8182
|  | 2036 | AJUDANTE DE ENCANADOR (SGSP) | H | 19.56 | 1.4 |  | 27.3938
|  | 72406 | ANEL DE BORRACHA PARA TUBO DE PVC PARA SANEAMENTO - 200MM | Un | 15.02 | 0.5 |  | 7.51
|  | 72435 | TUBO DE PVC RÍGIDO 200 MM ( 8") - PARA ESGOTO | M | 88.29 | 1.1 |  | 97.119
100998 | ENVELOPAMENTO DE TUBULAÇÃO ENTERRADA, COM CONCRETO | [5 empty] | M |  | 32.39
|  | 2020 | PEDREIRO (SGSP) | H | 24.28 | 0.23 |  | 5.5854
|  | 2099 | SERVENTE (SGSP) | H | 19.59 | 0.75 |  | 14.6946
|  | 10601 | CONCRETO FCK=5MPA C/ BRITA 2 | M3 | 237.42 | 0.051 |  | 12.1084
101001 | RALO SECO DE PVC RÍGIDO, COM SAÍDA SOLDADA DE 40MM - DIÂMETRO 100MM | [5 empty] | UN |  | 105.02
|  | 2035 | ENCANADOR (SGSP) | H | 24.15 | 1.4 |  | 33.8182
|  | 2036 | AJUDANTE DE ENCANADOR (SGSP) | H | 19.56 | 1.4 |  | 27.3938
|  | 75280 | RALO SECO DE PVC - DIÂM. 100MM - SAÍDA 40MM | Un | 20.7 | 1 |  | 20.7
|  | 75638 | GRELHA REDONDA EM AÇO INOX - 100MM | Un | 23.11 | 1 |  | 23.11
101010 | CAIXA SIFONADA DE PVC RÍGIDO - 100X150MM | [5 empty] | UN |  | 112.28
|  | 2035 | ENCANADOR (SGSP) | H | 24.15 | 1.4 |  | 33.8182
|  | 2036 | AJUDANTE DE ENCANADOR (SGSP) | H | 19.56 | 1.4 |  | 27.3938
|  | 75240 | CORPO DE CAIXA SIFONADA DE PVC P/ ESGOTO MED. 100X150X50 MM | Un | 27.96 | 1 |  | 27.96
|  | 75638 | GRELHA REDONDA EM AÇO INOX - 100MM | Un | 23.11 | 1 |  | 23.11
101012 | CAIXA SIFONADA DE PVC RÍGIDO - 150X150MM | [5 empty] | UN |  | 135.4
|  | 2035 | ENCANADOR (SGSP) | H | 24.15 | 1.4 |  | 33.8182
|  | 2036 | AJUDANTE DE ENCANADOR (SGSP) | H | 19.56 | 1.4 |  | 27.3938
|  | 75245 | CORPO DE CAIXA SIFONADA DE PVC P/ ESGOTO MED. 150X150X50 MM | Un | 34.87 | 1 |  | 34.87
|  | 75641 | GRELHA REDONDA EM AÇO INOX - 150MM | Un | 39.32 | 1 |  | 39.32
101015 | CAIXA SIFONADA DE PVC RÍGIDO 250X230X75MM | [5 empty] | UN |  | 226.63
|  | 2035 | ENCANADOR (SGSP) | H | 24.15 | 1.4 |  | 33.8182
|  | 2036 | AJUDANTE DE ENCANADOR (SGSP) | H | 19.56 | 1.4 |  | 27.3938
|  | 75248 | CAIXA SIFONADA PVC RÍGIDO - MED. (250X230X75)MM | Un | 69.17 | 1 |  | 69.17
|  | 75636 | TAMPA CEGA REDONDA DE ALUMÍNIO - 250MM | Un | 96.25 | 1 |  | 96.25
101035 | RALO SECO DE FERRO FUNDIDO, COM SAÍDA VERTICAL (SMU) - DIÂMETRO 100MM | [5 empty] | UN |  | 158.1
|  | 2035 | ENCANADOR (SGSP) | H | 24.15 | 1.4 |  | 33.8182
|  | 2036 | AJUDANTE DE ENCANADOR (SGSP) | H | 19.56 | 1.4 |  | 27.3938
|  | 75275 | RALO SECO DE FERRO FUNDIDO - DIÂM. 100MM | Un | 73.78 | 1 |  | 73.78
|  | 75638 | GRELHA REDONDA EM AÇO INOX - 100MM | Un | 23.11 | 1 |  | 23.11
101036 | CAIXA DE GORDURA COM CESTO DE LIMPEZA EM PVC 100MM - TIGRE OU SIMILAR | [5 empty] | UN |  | 489.71
|  | 2035 | ENCANADOR (SGSP) | H | 24.15 | 0.5 |  | 12.0779
|  | 2036 | AJUDANTE DE ENCANADOR (SGSP) | H | 19.56 | 0.5 |  | 9.7835
|  | 2099 | SERVENTE (SGSP) | H | 19.59 | 1 |  | 19.5928
|  | 10648 | ARGAMASSA MISTA COM AREIA GROSSA 1:2:8 | M3 | 582.22 | 0.021 |  | 12.2266
|  | 75281 | CAIXA DE GORDURA COM CESTO DE LIMPEZA EM PVC 100MM - TIGRE OU SIMILAR | Un | 436.03 | 1 |  | 436.03
101059 | CAIXA DE GORDURA, ALVENARIA DE TIJOLOS MACIÇOS COMUNS - 60X60CM | [5 empty] | UN |  | 325.27
|  | 2020 | PEDREIRO (SGSP) | H | 24.28 | 4.7 |  | 114.1383
|  | 2099 | SERVENTE (SGSP) | H | 19.59 | 4 |  | 78.3712
|  | 10543 | PEDRA BRITADA NÚMERO 2 | M3 | 96.15 | 0.037 |  | 3.5575
|  | 10636 | ARGAMASSA DE CIMENTO COM AREIA GROSSA 1:6 | M3 | 493.84 | 0.024 |  | 11.8521
|  | 10648 | ARGAMASSA MISTA COM AREIA GROSSA 1:2:8 | M3 | 582.22 | 0.1 |  | 58.2221
|  | 11501 | AÇO CA-25 - MÉDIA BITOLAS | KG | 10.2 | 0.65 |  | 6.6301
|  | 12580 | TIJOLO MAÇICO DE BARRO COMUM | Un | 0.5 | 105 |  | 52.5
101060 | FOSSA SÉPTICA EM ANÉIS DE CONCRETO, PARA 10 PESSOAS - 1,40 X 1,20M | [5 empty] | UN |  | 3655.12
|  | 2008 | POCEIRO - EXECUTA ESCAVAÇÃO A CÉU ABERTO (SGSP) | H | 23.79 | 11.09 |  | 263.8858
|  | 2013 | CARPINTEIRO (SGSP) | H | 24.1 | 1.88 |  | 45.316
|  | 2014 | AJUDANTE DE CARPINTEIRO (SGSP) | H | 19.56 | 1.88 |  | 36.7859
|  | 2015 | FERREIRO (SGSP) | H | 24.43 | 2.14 |  | 52.3004
|  | 2016 | AJUDANTE DE FERREIRO - ARMADOR (SGSP) | H | 19.56 | 2.14 |  | 41.8734
|  | 2020 | PEDREIRO (SGSP) | H | 24.28 | 7.12 |  | 172.9074
|  | 2035 | ENCANADOR (SGSP) | H | 24.15 | 2 |  | 48.3117
|  | 2036 | AJUDANTE DE ENCANADOR (SGSP) | H | 19.56 | 2 |  | 39.134
|  | 2099 | SERVENTE (SGSP) | H | 19.59 | 39.275 |  | 769.5072
|  | 10542 | PEDRA BRITADA NÚMERO 1 | M3 | 93.32 | 0.277 |  | 25.8496
|  | 10612 | CONCRETO FCK=20MPA C/ BRITA 2 | M3 | 363.18 | 0.27 |  | 98.0581
|  | 10630 | ARGAMASSA DE CIMENTO COM AREIA GROSSA 1:3 | M3 | 634.78 | 0.0205 |  | 13.013
|  | 11020 | COMPENSADO RESINADO 10MM COLA BRANCA - CHAPA DE 2,20 X 1,10 M | M2 | 32.03 | 0.31 |  | 9.9293
|  | 11070 | PINUS - TÁBUA DE 1" X 12" - BRUTA | M | 12.51 | 0.8 |  | 10.008
|  | 11510 | AÇO CA-50A OU B - MÉDIA BITOLAS | KG | 7.86 | 25 |  | 196.61
|  | 15060 | MANGUEIRA PLÁSTICA FLEXÍVEL D = 3/4" - ESP = 2MM - CRISTAL | M | 6.05 | 10 |  | 60.5
|  | 17515 | PREGO 18 X 27 COMUM - POLIDO | Kg | 16.64 | 0.19 |  | 3.1616
|  | 17740 | ARAME RECOZIDO N. 16 E N. 18 | Kg | 16.54 | 0.43 |  | 7.1122
|  | 58410 | BRAÇADEIRA PARA TUBO DE 150MM | Un | 5.7 | 2 |  | 11.4
|  | 71234 | TUBO FERRO FUNDIDO; LINHA SMU - 150MM | M | 260.92 | 1.5 |  | 391.38
|  | 72434 | TUBO DE PVC 150 MM - PARA ESGOTO - SÉRIE NORMAL | M | 41.65 | 3 |  | 124.95
|  | 79215 | ANEL DE CONCRETO P/ FOSSA SÉPTICA - 1,5 X 0,5 M | Un | 296.23 | 3 |  | 888.69
|  | 79245 | TAMPÃO COM 1 CHAMINÉ DE ACESSO - 1,5M | Un | 344.44 | 1 |  | 344.44
101061 | FOSSA SÉPTICA EM ANÉIS DE CONCRETO, PARA 20 PESSOAS - 1,40 X 1,70M | [5 empty] | UN |  | 4563.31
|  | 2008 | POCEIRO - EXECUTA ESCAVAÇÃO A CÉU ABERTO (SGSP) | H | 23.79 | 13.79 |  | 328.1322
|  | 2013 | CARPINTEIRO (SGSP) | H | 24.1 | 2.82 |  | 67.9741
|  | 2014 | AJUDANTE DE CARPINTEIRO (SGSP) | H | 19.56 | 2.82 |  | 55.1789
|  | 2015 | FERREIRO (SGSP) | H | 24.43 | 2.14 |  | 52.3004
|  | 2016 | AJUDANTE DE FERREIRO - ARMADOR (SGSP) | H | 19.56 | 2.14 |  | 41.8734
|  | 2020 | PEDREIRO (SGSP) | H | 24.28 | 9.18 |  | 222.934
|  | 2035 | ENCANADOR (SGSP) | H | 24.15 | 2 |  | 48.3117
|  | 2036 | AJUDANTE DE ENCANADOR (SGSP) | H | 19.56 | 2 |  | 39.134
|  | 2099 | SERVENTE (SGSP) | H | 19.59 | 49.916 |  | 977.9942
|  | 10542 | PEDRA BRITADA NÚMERO 1 | M3 | 93.32 | 0.277 |  | 25.8496
|  | 10612 | CONCRETO FCK=20MPA C/ BRITA 2 | M3 | 363.18 | 0.4 |  | 145.2713
|  | 10630 | ARGAMASSA DE CIMENTO COM AREIA GROSSA 1:3 | M3 | 634.78 | 0.0334 |  | 21.2017
|  | 11020 | COMPENSADO RESINADO 10MM COLA BRANCA - CHAPA DE 2,20 X 1,10 M | M2 | 32.03 | 0.47 |  | 15.0541
|  | 11070 | PINUS - TÁBUA DE 1" X 12" - BRUTA | M | 12.51 | 1.1667 |  | 14.595
|  | 11510 | AÇO CA-50A OU B - MÉDIA BITOLAS | KG | 7.86 | 25 |  | 196.61
|  | 15060 | MANGUEIRA PLÁSTICA FLEXÍVEL D = 3/4" - ESP = 2MM - CRISTAL | M | 6.05 | 15 |  | 90.75
|  | 17515 | PREGO 18 X 27 COMUM - POLIDO | Kg | 16.64 | 0.28 |  | 4.6592
|  | 17740 | ARAME RECOZIDO N. 16 E N. 18 | Kg | 16.54 | 0.43 |  | 7.1122
|  | 58410 | BRAÇADEIRA PARA TUBO DE 150MM | Un | 5.7 | 2 |  | 11.4
|  | 71234 | TUBO FERRO FUNDIDO; LINHA SMU - 150MM | M | 260.92 | 2 |  | 521.84
|  | 72434 | TUBO DE PVC 150 MM - PARA ESGOTO - SÉRIE NORMAL | M | 41.65 | 3.5 |  | 145.775
|  | 79215 | ANEL DE CONCRETO P/ FOSSA SÉPTICA - 1,5 X 0,5 M | Un | 296.23 | 4 |  | 1184.92
|  | 79245 | TAMPÃO COM 1 CHAMINÉ DE ACESSO - 1,5M | Un | 344.44 | 1 |  | 344.44
101064 | FOSSA SÉPTICA EM ANÉIS DE CONCRETO, PARA 100 PESSOAS - 2,40 X 2,50M | [5 empty] | UN |  | 11714.29
|  | 2008 | POCEIRO - EXECUTA ESCAVAÇÃO A CÉU ABERTO (SGSP) | H | 23.79 | 40.83 |  | 971.5474
|  | 2013 | CARPINTEIRO (SGSP) | H | 24.1 | 3.03 |  | 73.036
|  | 2014 | AJUDANTE DE CARPINTEIRO (SGSP) | H | 19.56 | 3.03 |  | 59.288
|  | 2015 | FERREIRO (SGSP) | H | 24.43 | 6.4 |  | 156.4124
|  | 2016 | AJUDANTE DE FERREIRO - ARMADOR (SGSP) | H | 19.56 | 6.4 |  | 125.2289
|  | 2020 | PEDREIRO (SGSP) | H | 24.28 | 19.31 |  | 468.9387
|  | 2035 | ENCANADOR (SGSP) | H | 24.15 | 2.3 |  | 55.5584
|  | 2036 | AJUDANTE DE ENCANADOR (SGSP) | H | 19.56 | 2.3 |  | 45.0041
|  | 2099 | SERVENTE (SGSP) | H | 19.59 | 121.725 |  | 2384.9335
|  | 10542 | PEDRA BRITADA NÚMERO 1 | M3 | 93.32 | 0.627 |  | 58.5116
|  | 10612 | CONCRETO FCK=20MPA C/ BRITA 2 | M3 | 363.18 | 1.29 |  | 468.5
|  | 10630 | ARGAMASSA DE CIMENTO COM AREIA GROSSA 1:3 | M3 | 634.78 | 0.1085 |  | 68.8737
|  | 11066 | PINUS - SARRAFO DE 1" X 4" - BRUTO | M | 3.45 | 5.5 |  | 18.975
|  | 11070 | PINUS - TÁBUA DE 1" X 12" - BRUTA | M | 12.51 | 4.6 |  | 57.546
|  | 11510 | AÇO CA-50A OU B - MÉDIA BITOLAS | KG | 7.86 | 73.6 |  | 578.8198
|  | 15060 | MANGUEIRA PLÁSTICA FLEXÍVEL D = 3/4" - ESP = 2MM - CRISTAL | M | 6.05 | 45 |  | 272.25
|  | 17515 | PREGO 18 X 27 COMUM - POLIDO | Kg | 16.64 | 0.55 |  | 9.152
|  | 17740 | ARAME RECOZIDO N. 16 E N. 18 | Kg | 16.54 | 1.28 |  | 21.1712
|  | 58410 | BRAÇADEIRA PARA TUBO DE 150MM | Un | 5.7 | 2 |  | 11.4
|  | 71234 | TUBO FERRO FUNDIDO; LINHA SMU - 150MM | M | 260.92 | 3.5 |  | 913.22
|  | 72434 | TUBO DE PVC 150 MM - PARA ESGOTO - SÉRIE NORMAL | M | 41.65 | 4.5 |  | 187.425
|  | 79220 | ANEL DE CONCRETO P/ FOSSA SÉPTICA - 2,5 X 0,5 M | Un | 767.69 | 5 |  | 3838.45
|  | 79240 | TAMPÃO COM 2 CHAMINÉS DE ACESSO - 2,5M | Un | 870.05 | 1 |  | 870.05
101066 | FOSSA SÉPTICA EM ANÉIS DE CONCRETO, PARA 140 PESSOAS - 2,40 X 3,50M | [5 empty] | UN |  | 15173.27
|  | 2008 | POCEIRO - EXECUTA ESCAVAÇÃO A CÉU ABERTO (SGSP) | H | 23.79 | 52.82 |  | 1256.8487
|  | 2013 | CARPINTEIRO (SGSP) | H | 24.1 | 4.32 |  | 104.1305
|  | 2014 | AJUDANTE DE CARPINTEIRO (SGSP) | H | 19.56 | 4.32 |  | 84.5295
|  | 2015 | FERREIRO (SGSP) | H | 24.43 | 6.4 |  | 156.4124
|  | 2016 | AJUDANTE DE FERREIRO - ARMADOR (SGSP) | H | 19.56 | 6.4 |  | 125.2289
|  | 2020 | PEDREIRO (SGSP) | H | 24.28 | 25.7 |  | 624.1183
|  | 2035 | ENCANADOR (SGSP) | H | 24.15 | 2.3 |  | 55.5584
|  | 2036 | AJUDANTE DE ENCANADOR (SGSP) | H | 19.56 | 2.3 |  | 45.0041
|  | 2099 | SERVENTE (SGSP) | H | 19.59 | 159.793 |  | 3130.7922
|  | 10542 | PEDRA BRITADA NÚMERO 1 | M3 | 93.32 | 0.627 |  | 58.5116
|  | 10612 | CONCRETO FCK=20MPA C/ BRITA 2 | M3 | 363.18 | 1.9 |  | 690.0387
|  | 10630 | ARGAMASSA DE CIMENTO COM AREIA GROSSA 1:3 | M3 | 634.78 | 0.1547 |  | 98.2006
|  | 11066 | PINUS - SARRAFO DE 1" X 4" - BRUTO | M | 3.45 | 7.86 |  | 27.117
|  | 11070 | PINUS - TÁBUA DE 1" X 12" - BRUTA | M | 12.51 | 6.5667 |  | 82.149
|  | 11510 | AÇO CA-50A OU B - MÉDIA BITOLAS | KG | 7.86 | 73.6 |  | 578.8198
|  | 15060 | MANGUEIRA PLÁSTICA FLEXÍVEL D = 3/4" - ESP = 2MM - CRISTAL | M | 6.05 | 60 |  | 363
|  | 17515 | PREGO 18 X 27 COMUM - POLIDO | Kg | 16.64 | 0.79 |  | 13.1456
|  | 17740 | ARAME RECOZIDO N. 16 E N. 18 | Kg | 16.54 | 1.28 |  | 21.1712
|  | 58410 | BRAÇADEIRA PARA TUBO DE 150MM | Un | 5.7 | 2 |  | 11.4
|  | 71234 | TUBO FERRO FUNDIDO; LINHA SMU - 150MM | M | 260.92 | 4.5 |  | 1174.14
|  | 72434 | TUBO DE PVC 150 MM - PARA ESGOTO - SÉRIE NORMAL | M | 41.65 | 5.5 |  | 229.075
|  | 79220 | ANEL DE CONCRETO P/ FOSSA SÉPTICA - 2,5 X 0,5 M | Un | 767.69 | 7 |  | 5373.83
|  | 79240 | TAMPÃO COM 2 CHAMINÉS DE ACESSO - 2,5M | Un | 870.05 | 1 |  | 870.05
101070 | SUMIDOURO, DIÂMETRO INTERNO 2,00M - POÇO ABSORVENTE | [5 empty] | M |  | 995.9
|  | 2008 | POCEIRO - EXECUTA ESCAVAÇÃO A CÉU ABERTO (SGSP) | H | 23.79 | 11.16 |  | 265.5515
|  | 2020 | PEDREIRO (SGSP) | H | 24.28 | 4.03 |  | 97.8675
|  | 2099 | SERVENTE (SGSP) | H | 19.59 | 16.0765 |  | 314.9836
|  | 10544 | PEDRA BRITADA NÚMERO 3 | M3 | 92.2 | 0.22 |  | 20.284
|  | 10648 | ARGAMASSA MISTA COM AREIA GROSSA 1:2:8 | M3 | 582.22 | 0.0184 |  | 10.7128
|  | 12580 | TIJOLO MAÇICO DE BARRO COMUM | Un | 0.5 | 573 |  | 286.5
101071 | SUMIDOURO, DIÂMETRO INTERNO 2,00M - TAMPÃO DE CONCRETO | [5 empty] | UN |  | 1054.66
|  | 2013 | CARPINTEIRO (SGSP) | H | 24.1 | 5 |  | 120.5215
|  | 2014 | AJUDANTE DE CARPINTEIRO (SGSP) | H | 19.56 | 5 |  | 97.8351
|  | 2015 | FERREIRO (SGSP) | H | 24.43 | 1.55 |  | 37.8811
|  | 2016 | AJUDANTE DE FERREIRO - ARMADOR (SGSP) | H | 19.56 | 1.55 |  | 30.3288
|  | 2020 | PEDREIRO (SGSP) | H | 24.28 | 1.74 |  | 42.2554
|  | 2099 | SERVENTE (SGSP) | H | 19.59 | 4.64 |  | 90.9105
|  | 10612 | CONCRETO FCK=20MPA C/ BRITA 2 | M3 | 363.18 | 0.25 |  | 90.7945
|  | 11021 | COMPENSADO RESINADO 12MM COLA BRANCA - CHAPA DE 2,20 X 1,10 M | M2 | 37.38 | 1.66 |  | 62.0508
|  | 11070 | PINUS - TÁBUA DE 1" X 12" - BRUTA | M | 12.51 | 1.6667 |  | 20.85
|  | 11510 | AÇO CA-50A OU B - MÉDIA BITOLAS | KG | 7.86 | 10.95 |  | 86.1151
|  | 11520 | AÇO CA-60B - MÉDIA BITOLAS | KG | 8.62 | 6.93 |  | 59.7192
|  | 36240 | TAMPÃO DE FERRO FUNDIDO DÚCTIL CLASSE MÍNIMA 400 (40T) D=600 MM - NBR 10160 - NÃO ARTICULADO - P/ GAL. ÁGUAS PLUV. | Un | 315.4 | 1 |  | 315.4
101081 | FILTRO ANAERÓBICO D=3,00M H=2,00M | [5 empty] | UN |  | 16339.64
|  | 2013 | CARPINTEIRO (SGSP) | H | 24.1 | 25.05 |  | 603.8127
|  | 2014 | AJUDANTE DE CARPINTEIRO (SGSP) | H | 19.56 | 25.05 |  | 490.1538
|  | 2015 | FERREIRO (SGSP) | H | 24.43 | 21.68 |  | 529.847
|  | 2016 | AJUDANTE DE FERREIRO - ARMADOR (SGSP) | H | 19.56 | 21.68 |  | 424.2129
|  | 2020 | PEDREIRO (SGSP) | H | 24.28 | 20.56 |  | 499.2946
|  | 2035 | ENCANADOR (SGSP) | H | 24.15 | 3.83 |  | 92.5169
|  | 2036 | AJUDANTE DE ENCANADOR (SGSP) | H | 19.56 | 3.83 |  | 74.9416
|  | 2099 | SERVENTE (SGSP) | H | 19.59 | 235.6756 |  | 4617.5448
|  | 10542 | PEDRA BRITADA NÚMERO 1 | M3 | 93.32 | 0.03 |  | 2.7996
|  | 10545 | PEDRA BRITADA NÚMERO 4 | M3 | 100.05 | 7.6 |  | 760.38
|  | 10612 | CONCRETO FCK=20MPA C/ BRITA 2 | M3 | 363.18 | 2.5 |  | 907.9457
|  | 10648 | ARGAMASSA MISTA COM AREIA GROSSA 1:2:8 | M3 | 582.22 | 0.0254 |  | 14.7884
|  | 11021 | COMPENSADO RESINADO 12MM COLA BRANCA - CHAPA DE 2,20 X 1,10 M | M2 | 37.38 | 0.3 |  | 11.214
|  | 11066 | PINUS - SARRAFO DE 1" X 4" - BRUTO | M | 3.45 | 42.3 |  | 145.935
|  | 11070 | PINUS - TÁBUA DE 1" X 12" - BRUTA | M | 12.51 | 35.5333 |  | 444.5219
|  | 11510 | AÇO CA-50A OU B - MÉDIA BITOLAS | KG | 7.86 | 223.33 |  | 1756.3564
|  | 11520 | AÇO CA-60B - MÉDIA BITOLAS | KG | 8.62 | 4.47 |  | 38.5202
|  | 12580 | TIJOLO MAÇICO DE BARRO COMUM | Un | 0.5 | 161 |  | 80.5
|  | 14005 | ASFALTO OXIDADO TIPO lll | Kg | 13.19 | 3 |  | 39.57
|  | 14040 | TINTA BETUMINOSA PARA CONCRETO E ALVENARIA | L | 18.93 | 9.42 |  | 178.3206
|  | 15060 | MANGUEIRA PLÁSTICA FLEXÍVEL D = 3/4" - ESP = 2MM - CRISTAL | M | 6.05 | 28 |  | 169.4
|  | 17515 | PREGO 18 X 27 COMUM - POLIDO | Kg | 16.64 | 4.23 |  | 70.3872
|  | 17740 | ARAME RECOZIDO N. 16 E N. 18 | Kg | 16.54 | 4.33 |  | 71.6182
|  | 72405 | ANEL DE BORRACHA PARA TUBO DE PVC ESGOTO PREDIAL - 150MM | Un | 10.21 | 3 |  | 30.63
|  | 72434 | TUBO DE PVC 150 MM - PARA ESGOTO - SÉRIE NORMAL | M | 41.65 | 3.24 |  | 134.946
|  | 79225 | ANEL DE CONCRETO P/ FILTRO ANAERÓBICO 3,0 X 0,5 M | Un | 1037.37 | 4 |  | 4149.48
101084 | ANEL DE CONCRETO D=2,00 H=0,50M | [5 empty] | UN |  | 1196.11
|  | 2020 | PEDREIRO (SGSP) | H | 24.28 | 1.25 |  | 30.3559
|  | 2099 | SERVENTE (SGSP) | H | 19.59 | 17.2656 |  | 338.2814
|  | 10628 | ARGAMASSA DE CIMENTO COM AREIA MÉDIA 1:2 | M3 | 704.06 | 0.01244 |  | 8.7585
|  | 14040 | TINTA BETUMINOSA PARA CONCRETO E ALVENARIA | L | 18.93 | 1.57 |  | 29.7201
|  | 15060 | MANGUEIRA PLÁSTICA FLEXÍVEL D = 3/4" - ESP = 2MM - CRISTAL | M | 6.05 | 6.5 |  | 39.325
|  | 79223 | ANEL DE CONCRETO DIÂM. EXT.= 2.12 M - H = 0.5M | Un | 749.67 | 1 |  | 749.67
101085 | ANEL DE CONCRETO D=3,00 H=0,50M | [5 empty] | UN |  | 1734.37
|  | 2020 | PEDREIRO (SGSP) | H | 24.28 | 1.5 |  | 36.4271
|  | 2099 | SERVENTE (SGSP) | H | 19.59 | 27.9612 |  | 547.8381
|  | 10628 | ARGAMASSA DE CIMENTO COM AREIA MÉDIA 1:2 | M3 | 704.06 | 0.01788 |  | 12.5885
|  | 14040 | TINTA BETUMINOSA PARA CONCRETO E ALVENARIA | L | 18.93 | 2.35 |  | 44.4855
|  | 15060 | MANGUEIRA PLÁSTICA FLEXÍVEL D = 3/4" - ESP = 2MM - CRISTAL | M | 6.05 | 9.2 |  | 55.66
|  | 79225 | ANEL DE CONCRETO P/ FILTRO ANAERÓBICO 3,0 X 0,5 M | Un | 1037.37 | 1 |  | 1037.37
101094 | CAIXA DE LIGAÇÃO OU INSPEÇÃO - ESCAVAÇÃO E APILOAMENTO | [5 empty] | M3 |  | 52.9
|  | 2099 | SERVENTE (SGSP) | H | 19.59 | 2.7 |  | 52.9005
101095 | CAIXA DE LIGAÇÃO OU INSPEÇÃO - LASTRO DE CONCRETO (FUNDO) | [5 empty] | M3 |  | 447.74
|  | 2020 | PEDREIRO (SGSP) | H | 24.28 | 2 |  | 48.5695
|  | 2099 | SERVENTE (SGSP) | H | 19.59 | 6 |  | 117.5568
|  | 10604 | CONCRETO FCK=10MPA C/ BRITA 2 | M3 | 268.2 | 1.05 |  | 281.6135
101096 | CAIXA DE LIGAÇÃO OU INSPEÇÃO - ALVENARIA DE 1/2 TIJOLO, REVESTIDA | [5 empty] | M2 |  | 265.86
|  | 2020 | PEDREIRO (SGSP) | H | 24.28 | 4.03 |  | 97.8675
|  | 2099 | SERVENTE (SGSP) | H | 19.59 | 3.0611 |  | 59.9755
|  | 10636 | ARGAMASSA DE CIMENTO COM AREIA GROSSA 1:6 | M3 | 493.84 | 0.0189 |  | 9.3336
|  | 10648 | ARGAMASSA MISTA COM AREIA GROSSA 1:2:8 | M3 | 582.22 | 0.047 |  | 27.3644
|  | 12580 | TIJOLO MAÇICO DE BARRO COMUM | Un | 0.5 | 84 |  | 42
|  | 14022 | PRIMER HIDROFUGANTE A BASE DE SILANO SILOXANO P/ SUPERFÍCIES DE CONCRETO, ALVENARIA, ETC. | Kg | 73.54 | 0.27 |  | 19.8558
|  | 14040 | TINTA BETUMINOSA PARA CONCRETO E ALVENARIA | L | 18.93 | 0.5 |  | 9.465
101097 | CAIXA DE LIGAÇÃO OU INSPEÇÃO - ALVENARIA DE 1 TIJOLO, REVESTIDA | [5 empty] | M2 |  | 363.8
|  | 2020 | PEDREIRO (SGSP) | H | 24.28 | 4.49 |  | 109.0385
|  | 2099 | SERVENTE (SGSP) | H | 19.59 | 5.157 |  | 101.04
|  | 10636 | ARGAMASSA DE CIMENTO COM AREIA GROSSA 1:6 | M3 | 493.84 | 0.0144 |  | 7.1113
|  | 10648 | ARGAMASSA MISTA COM AREIA GROSSA 1:2:8 | M3 | 582.22 | 0.0649 |  | 37.7861
|  | 12580 | TIJOLO MAÇICO DE BARRO COMUM | Un | 0.5 | 159 |  | 79.5
|  | 14022 | PRIMER HIDROFUGANTE A BASE DE SILANO SILOXANO P/ SUPERFÍCIES DE CONCRETO, ALVENARIA, ETC. | Kg | 73.54 | 0.27 |  | 19.8558
|  | 14040 | TINTA BETUMINOSA PARA CONCRETO E ALVENARIA | L | 18.93 | 0.5 |  | 9.465
101098 | CAIXA DE LIGAÇÃO OU INSPEÇÃO - TAMPA DE CONCRETO | [5 empty] | M2 |  | 233.09
|  | 2013 | CARPINTEIRO (SGSP) | H | 24.1 | 2.42 |  | 58.3324
|  | 2014 | AJUDANTE DE CARPINTEIRO (SGSP) | H | 19.56 | 2.42 |  | 47.3521
|  | 2015 | FERREIRO (SGSP) | H | 24.43 | 0.46 |  | 11.2421
|  | 2016 | AJUDANTE DE FERREIRO - ARMADOR (SGSP) | H | 19.56 | 0.46 |  | 9.0008
|  | 2020 | PEDREIRO (SGSP) | H | 24.28 | 0.3 |  | 7.2854
|  | 2099 | SERVENTE (SGSP) | H | 19.59 | 0.8 |  | 15.6742
|  | 10608 | CONCRETO FCK=15MPA C/ BRITA 2 | M3 | 346.87 | 0.05 |  | 17.3435
|  | 11021 | COMPENSADO RESINADO 12MM COLA BRANCA - CHAPA DE 2,20 X 1,10 M | M2 | 37.38 | 0.4 |  | 14.952
|  | 11070 | PINUS - TÁBUA DE 1" X 12" - BRUTA | M | 12.51 | 0.4 |  | 5.004
|  | 11520 | AÇO CA-60B - MÉDIA BITOLAS | KG | 8.62 | 5.27 |  | 45.4142
|  | 17740 | ARAME RECOZIDO N. 16 E N. 18 | Kg | 16.54 | 0.09 |  | 1.4886
101101 | CALHA EM CHAPA DE AÇO GALVANIZADO N.24 - DESENVOLVIMENTO 33CM | [5 empty] | M |  | 73.31
|  | 2035 | ENCANADOR (SGSP) | H | 24.15 | 0.35 |  | 8.4545
|  | 2036 | AJUDANTE DE ENCANADOR (SGSP) | H | 19.56 | 0.35 |  | 6.8484
|  | 17525 | PREGO 18 X 27 ZINCADO | Kg | 23.31 | 0.1 |  | 2.331
|  | 17530 | REBITE DE REPUXO EM ALUMÍNIO TIPO POP N. 415 ( DIÂMETRO 4 MM - COMPRIMENTO 15 MM) | Kg | 108.1 | 0.03 |  | 3.243
|  | 78801 | CALHA EM CHAPA DE AÇO GALVANIZADO N.24 - DESENVOLV. 33CM | M | 43.85 | 1.05 |  | 46.0425
|  | 79656 | SOLDA PREPARADA - 30/70 | Kg | 159.75 | 0.04 |  | 6.39
101102 | CALHA EM CHAPA DE AÇO GALVANIZADO N.24 - DESENVOLVIMENTO 50CM | [5 empty] | M |  | 112.76
|  | 2035 | ENCANADOR (SGSP) | H | 24.15 | 0.55 |  | 13.2857
|  | 2036 | AJUDANTE DE ENCANADOR (SGSP) | H | 19.56 | 0.55 |  | 10.7618
|  | 17525 | PREGO 18 X 27 ZINCADO | Kg | 23.31 | 0.15 |  | 3.4965
|  | 17530 | REBITE DE REPUXO EM ALUMÍNIO TIPO POP N. 415 ( DIÂMETRO 4 MM - COMPRIMENTO 15 MM) | Kg | 108.1 | 0.04 |  | 4.324
|  | 78804 | CALHA EM CHAPA DE AÇO GALVANIZADO N.24 - DESENVOLV. 50CM | M | 66.39 | 1.05 |  | 69.7095
|  | 79656 | SOLDA PREPARADA - 30/70 | Kg | 159.75 | 0.07 |  | 11.1825
101103 | CALHA EM CHAPA DE AÇO GALVANIZADO N.24 - DESENVOLVIMENTO 100CM | [5 empty] | M |  | 214.97
|  | 2035 | ENCANADOR (SGSP) | H | 24.15 | 0.85 |  | 20.5324
|  | 2036 | AJUDANTE DE ENCANADOR (SGSP) | H | 19.56 | 0.85 |  | 16.6319
|  | 17525 | PREGO 18 X 27 ZINCADO | Kg | 23.31 | 0.3 |  | 6.993
|  | 17530 | REBITE DE REPUXO EM ALUMÍNIO TIPO POP N. 415 ( DIÂMETRO 4 MM - COMPRIMENTO 15 MM) | Kg | 108.1 | 0.08 |  | 8.648
|  | 78807 | CALHA EM CHAPA DE AÇO GALVANIZADO N.24 - DESENVOLVIMENTO 100CM | M | 133.14 | 1.05 |  | 139.797
|  | 79656 | SOLDA PREPARADA - 30/70 | Kg | 159.75 | 0.14 |  | 22.365
101104 | CALHA EM ALUMÍNIO - ESP. 0,8MM - DESENVOLVIMENTO 50CM | [5 empty] | M |  | 153.6
|  | 2035 | ENCANADOR (SGSP) | H | 24.15 | 0.55 |  | 13.2857
|  | 2036 | AJUDANTE DE ENCANADOR (SGSP) | H | 19.56 | 0.55 |  | 10.7618
|  | 78810 | CALHA EM ALUMÍNIO - ESPESSURA 0,8MM - DESENVOLVIMENTO 50CM | M | 103.64 | 1.25 |  | 129.55
101105 | CALHA EM ALUMÍNIO - ESP. 0,8MM - DESENVOLVIMENTO 100CM | [5 empty] | M |  | 289.04
|  | 2035 | ENCANADOR (SGSP) | H | 24.15 | 0.85 |  | 20.5324
|  | 2036 | AJUDANTE DE ENCANADOR (SGSP) | H | 19.56 | 0.85 |  | 16.6319
|  | 78811 | CALHA EM ALUMÍNIO - ESPESSURA 0,8MM - DESENVOLVIMENTO 100CM | M | 201.5 | 1.25 |  | 251.875
101106 | CALHA EM ALUMÍNIO ESP. 1,0MM - DESENVOLVIMENTO 50CM | [5 empty] | M |  | 168.59
|  | 2035 | ENCANADOR (SGSP) | H | 24.15 | 0.55 |  | 13.2857
|  | 2036 | AJUDANTE DE ENCANADOR (SGSP) | H | 19.56 | 0.55 |  | 10.7618
|  | 78812 | CALHA EM ALUMÍNIO - ESPESSURA 1,0MM - DESENVOLVIMENTO 50CM | M | 115.63 | 1.25 |  | 144.5375
101107 | CALHA EM ALUMÍNIO ESP. 1,0MM - DESENVOLVIMENTO 100CM | [5 empty] | M |  | 335.23
|  | 2035 | ENCANADOR (SGSP) | H | 24.15 | 0.85 |  | 20.5324
|  | 2036 | AJUDANTE DE ENCANADOR (SGSP) | H | 19.56 | 0.85 |  | 16.6319
|  | 78813 | CALHA EM ALUMÍNIO - ESPESSURA 1,0MM - DESENVOLVIMENTO 100CM | M | 238.45 | 1.25 |  | 298.0625
101110 | CALHA EM PVC COM 125 ≤ DIÂM. ≤ 150MM | [5 empty] | M |  | 100.9
|  | 2035 | ENCANADOR (SGSP) | H | 24.15 | 0.55 |  | 13.2857
|  | 2036 | AJUDANTE DE ENCANADOR (SGSP) | H | 19.56 | 0.55 |  | 10.7618
|  | 78814 | CALHA EM PVC - 125<=DIAM<=170 MM | M | 61.48 | 1.25 |  | 76.85
101130 | RUFO EM CHAPA DE AÇO GALVANIZADO N.24 - DESENVOLVIMENTO 16CM | [5 empty] | M |  | 40.5
|  | 2035 | ENCANADOR (SGSP) | H | 24.15 | 0.2 |  | 4.8311
|  | 2036 | AJUDANTE DE ENCANADOR (SGSP) | H | 19.56 | 0.2 |  | 3.9134
|  | 17525 | PREGO 18 X 27 ZINCADO | Kg | 23.31 | 0.1 |  | 2.331
|  | 78871 | RUFO EM CHAPA DE AÇO GALVANIZADO N.24 - CORTE 16CM | M | 28.02 | 1.05 |  | 29.421
101131 | RUFO EM CHAPA DE AÇO GALVANIZADO N.24 - DESENVOLVIMENTO 25CM | [5 empty] | M |  | 51.49
|  | 2035 | ENCANADOR (SGSP) | H | 24.15 | 0.25 |  | 6.0389
|  | 2036 | AJUDANTE DE ENCANADOR (SGSP) | H | 19.56 | 0.25 |  | 4.8917
|  | 17525 | PREGO 18 X 27 ZINCADO | Kg | 23.31 | 0.1 |  | 2.331
|  | 78873 | RUFO EM CHAPA DE AÇO GALVANIZADO N.24 - CORTE 25CM | M | 36.41 | 1.05 |  | 38.2305
101132 | RUFO EM CHAPA DE AÇO GALVANIZADO N.24 - DESENVOLVIMENTO 33CM | [5 empty] | M |  | 67.13
|  | 2035 | ENCANADOR (SGSP) | H | 24.15 | 0.35 |  | 8.4545
|  | 2036 | AJUDANTE DE ENCANADOR (SGSP) | H | 19.56 | 0.35 |  | 6.8484
|  | 17525 | PREGO 18 X 27 ZINCADO | Kg | 23.31 | 0.1 |  | 2.331
|  | 78875 | RUFO EM CHAPA DE AÇO GALVANIZADO N.24 - CORTE 33CM | M | 47.14 | 1.05 |  | 49.497
101133 | RUFO EM CHAPA DE AÇO GALVANIZADO N.24 - DESENVOLVIMENTO 50CM | [5 empty] | M |  | 109.73
|  | 2035 | ENCANADOR (SGSP) | H | 24.15 | 0.55 |  | 13.2857
|  | 2036 | AJUDANTE DE ENCANADOR (SGSP) | H | 19.56 | 0.55 |  | 10.7618
|  | 17525 | PREGO 18 X 27 ZINCADO | Kg | 23.31 | 0.1 |  | 2.331
|  | 78877 | RUFO EM CHAPA DE AÇO GALVANIZADO N.24 - CORTE 50CM | M | 79.38 | 1.05 |  | 83.349
101134 | RUFO EM CHAPA DE AÇO GALVANIZADO N.24 - DESENVOLVIMENTO 100CM | [5 empty] | M |  | 194.72
|  | 2035 | ENCANADOR (SGSP) | H | 24.15 | 0.85 |  | 20.5324
|  | 2036 | AJUDANTE DE ENCANADOR (SGSP) | H | 19.56 | 0.85 |  | 16.6319
|  | 17525 | PREGO 18 X 27 ZINCADO | Kg | 23.31 | 0.2 |  | 4.662
|  | 78878 | RUFO EM CHAPA DE AÇO GALVANIZADO N.24 - CORTE 100CM | M | 145.61 | 1.05 |  | 152.8905
101135 | RUFO EM CHAPA DE AÇO GALVANIZADO N.24 - DESENVOLVIMENTO 130CM | [5 empty] | M |  | 247.81
|  | 2035 | ENCANADOR (SGSP) | H | 24.15 | 1 |  | 24.1558
|  | 2036 | AJUDANTE DE ENCANADOR (SGSP) | H | 19.56 | 1 |  | 19.567
|  | 17525 | PREGO 18 X 27 ZINCADO | Kg | 23.31 | 0.23 |  | 5.3613
|  | 78879 | RUFO EM CHAPA DE AÇO GALVANIZADO N.24 - CORTE 130 CM | M | 189.26 | 1.05 |  | 198.723
101136 | RUFO EM CHAPA DE AÇO GALVANIZADO N.24 - DESENVOLVIMENTO 140 CM | [5 empty] | M |  | 253.6
|  | 2035 | ENCANADOR (SGSP) | H | 24.15 | 1 |  | 24.1558
|  | 2036 | AJUDANTE DE ENCANADOR (SGSP) | H | 19.56 | 1 |  | 19.567
|  | 17525 | PREGO 18 X 27 ZINCADO | Kg | 23.31 | 0.23 |  | 5.3613
|  | 78880 | RUFO EM CHAPA DE AÇO GALVANIZADO N.24 - CORTE 140CM | M | 194.78 | 1.05 |  | 204.519
101170 | CANALETA DE CONCRETO, TIPO GUIA E SARJETA - SECÇÃO 15X40CM | [5 empty] | M |  | 92.91
|  | 2013 | CARPINTEIRO (SGSP) | H | 24.1 | 0.3 |  | 7.2312
|  | 2014 | AJUDANTE DE CARPINTEIRO (SGSP) | H | 19.56 | 0.3 |  | 5.8701
|  | 2020 | PEDREIRO (SGSP) | H | 24.28 | 0.9 |  | 21.8562
|  | 2099 | SERVENTE (SGSP) | H | 19.59 | 1.5 |  | 29.3892
|  | 10612 | CONCRETO FCK=20MPA C/ BRITA 2 | M3 | 363.18 | 0.06 |  | 21.7906
|  | 11044 | PINUS - RIPA DE 1/2" X 3" - BRUTA | M | 1.74 | 0.3 |  | 0.522
|  | 11070 | PINUS - TÁBUA DE 1" X 12" - BRUTA | M | 12.51 | 0.5 |  | 6.255
101171 | CANALETA DE CONCRETO, TIPO GUIA E SARJETA - SECÇÃO 15X50CM | [5 empty] | M |  | 102.75
|  | 2013 | CARPINTEIRO (SGSP) | H | 24.1 | 0.3 |  | 7.2312
|  | 2014 | AJUDANTE DE CARPINTEIRO (SGSP) | H | 19.56 | 0.3 |  | 5.8701
|  | 2020 | PEDREIRO (SGSP) | H | 24.28 | 1 |  | 24.2847
|  | 2099 | SERVENTE (SGSP) | H | 19.59 | 1.6 |  | 31.3484
|  | 10612 | CONCRETO FCK=20MPA C/ BRITA 2 | M3 | 363.18 | 0.075 |  | 27.2383
|  | 11044 | PINUS - RIPA DE 1/2" X 3" - BRUTA | M | 1.74 | 0.3 |  | 0.522
|  | 11070 | PINUS - TÁBUA DE 1" X 12" - BRUTA | M | 12.51 | 0.5 |  | 6.255
101172 | HC.01 - CANALETA DE CONCRETO DE A.P.P/TAMPA/GRELHA DE CONCRETO OU FERRO L=30CM | [5 empty] | M |  | 97.05
|  | 2013 | CARPINTEIRO (SGSP) | H | 24.1 | 0.55 |  | 13.2573
|  | 2014 | AJUDANTE DE CARPINTEIRO (SGSP) | H | 19.56 | 0.55 |  | 10.7618
|  | 2020 | PEDREIRO (SGSP) | H | 24.28 | 0.17 |  | 4.1284
|  | 2099 | SERVENTE (SGSP) | H | 19.59 | 1.5 |  | 29.3892
|  | 10612 | CONCRETO FCK=20MPA C/ BRITA 2 | M3 | 363.18 | 0.066 |  | 23.9697
|  | 11066 | PINUS - SARRAFO DE 1" X 4" - BRUTO | M | 3.45 | 1 |  | 3.45
|  | 11070 | PINUS - TÁBUA DE 1" X 12" - BRUTA | M | 12.51 | 0.83333 |  | 10.4249
|  | 17515 | PREGO 18 X 27 COMUM - POLIDO | Kg | 16.64 | 0.1 |  | 1.664
101173 | HC.02 - CANALETA DE CONCRETO DE A.P.P/TAMPA/GRELHA DE CONCRETO OU FERRO L=40CM | [5 empty] | M |  | 104.78
|  | 2013 | CARPINTEIRO (SGSP) | H | 24.1 | 0.55 |  | 13.2573
|  | 2014 | AJUDANTE DE CARPINTEIRO (SGSP) | H | 19.56 | 0.55 |  | 10.7618
|  | 2020 | PEDREIRO (SGSP) | H | 24.28 | 0.19 |  | 4.6141
|  | 2099 | SERVENTE (SGSP) | H | 19.59 | 1.74 |  | 34.0914
|  | 10612 | CONCRETO FCK=20MPA C/ BRITA 2 | M3 | 363.18 | 0.073 |  | 26.512
|  | 11066 | PINUS - SARRAFO DE 1" X 4" - BRUTO | M | 3.45 | 1 |  | 3.45
|  | 11070 | PINUS - TÁBUA DE 1" X 12" - BRUTA | M | 12.51 | 0.83333 |  | 10.4249
|  | 17515 | PREGO 18 X 27 COMUM - POLIDO | Kg | 16.64 | 0.1 |  | 1.664
101176 | CANALETA MEIA CANA EM CONCRETO D=30CM | [5 empty] | M |  | 59.89
|  | 2020 | PEDREIRO (SGSP) | H | 24.28 | 0.16 |  | 3.8855
|  | 2099 | SERVENTE (SGSP) | H | 19.59 | 1 |  | 19.5928
|  | 10604 | CONCRETO FCK=10MPA C/ BRITA 2 | M3 | 268.2 | 0.019 |  | 5.0958
|  | 79710 | CANALETA MEIA CANA DE CONCRETO SIMPLES,CLASSE C1 - D=30CM COM PONTA E BOLSA | M | 31.32 | 1 |  | 31.32
101177 | CANALETA MEIA CANA EM CONCRETO D=40CM | [5 empty] | M |  | 96.19
|  | 2020 | PEDREIRO (SGSP) | H | 24.28 | 0.2628 |  | 6.382
|  | 2099 | SERVENTE (SGSP) | H | 19.59 | 2.3152 |  | 45.3622
|  | 10604 | CONCRETO FCK=10MPA C/ BRITA 2 | M3 | 268.2 | 0.035 |  | 9.3871
|  | 79709 | CANALETA MEIA CANA DE CONCRETO SIMPLES,CLASSE C1 - D=40CM COM PONTA E BOLSA | M | 35.06 | 1 |  | 35.06
101185 | HV.24 - CANALETA DE ALVENARIA PARA GRELHA DE FERRO L=20CM | [5 empty] | M |  | 71.59
|  | 2020 | PEDREIRO (SGSP) | H | 24.28 | 0.54 |  | 13.1137
|  | 2099 | SERVENTE (SGSP) | H | 19.59 | 1.42 |  | 27.8217
|  | 10543 | PEDRA BRITADA NÚMERO 2 | M3 | 96.15 | 0.025 |  | 2.4037
|  | 10608 | CONCRETO FCK=15MPA C/ BRITA 2 | M3 | 346.87 | 0.025 |  | 8.6717
|  | 10636 | ARGAMASSA DE CIMENTO COM AREIA GROSSA 1:6 | M3 | 493.84 | 0.002 |  | 0.9876
|  | 10648 | ARGAMASSA MISTA COM AREIA GROSSA 1:2:8 | M3 | 582.22 | 0.01 |  | 5.8222
|  | 12580 | TIJOLO MAÇICO DE BARRO COMUM | Un | 0.5 | 8 |  | 4
|  | 14022 | PRIMER HIDROFUGANTE A BASE DE SILANO SILOXANO P/ SUPERFÍCIES DE CONCRETO, ALVENARIA, ETC. | Kg | 73.54 | 0.06 |  | 4.4124
|  | 14040 | TINTA BETUMINOSA PARA CONCRETO E ALVENARIA | L | 18.93 | 0.23 |  | 4.3539
101186 | HV.22 - CANALETA DE ALVENARIA PARA GRELHA OU TAMPA DE CONCRETO L=30CM | [5 empty] | M |  | 149.47
|  | 2020 | PEDREIRO (SGSP) | H | 24.28 | 1.26 |  | 30.5987
|  | 2099 | SERVENTE (SGSP) | H | 19.59 | 2.82 |  | 55.2516
|  | 10543 | PEDRA BRITADA NÚMERO 2 | M3 | 96.15 | 0.025 |  | 2.4037
|  | 10612 | CONCRETO FCK=20MPA C/ BRITA 2 | M3 | 363.18 | 0.025 |  | 9.0794
|  | 10636 | ARGAMASSA DE CIMENTO COM AREIA GROSSA 1:6 | M3 | 493.84 | 0.006 |  | 2.963
|  | 10648 | ARGAMASSA MISTA COM AREIA GROSSA 1:2:8 | M3 | 582.22 | 0.029 |  | 16.8844
|  | 12580 | TIJOLO MAÇICO DE BARRO COMUM | Un | 0.5 | 28 |  | 14
|  | 14022 | PRIMER HIDROFUGANTE A BASE DE SILANO SILOXANO P/ SUPERFÍCIES DE CONCRETO, ALVENARIA, ETC. | Kg | 73.54 | 0.12 |  | 8.8248
|  | 14040 | TINTA BETUMINOSA PARA CONCRETO E ALVENARIA | L | 18.93 | 0.5 |  | 9.465
101187 | HV.23 - CANALETA DE ALVENARIA PARA GRELHA OU TAMPA DE CONCRETO L=40CM | [5 empty] | M |  | 157.05
|  | 2020 | PEDREIRO (SGSP) | H | 24.28 | 1.37 |  | 33.2701
|  | 2099 | SERVENTE (SGSP) | H | 19.59 | 2.82 |  | 55.2516
|  | 10543 | PEDRA BRITADA NÚMERO 2 | M3 | 96.15 | 0.03 |  | 2.8845
|  | 10612 | CONCRETO FCK=20MPA C/ BRITA 2 | M3 | 363.18 | 0.03 |  | 10.8953
|  | 10636 | ARGAMASSA DE CIMENTO COM AREIA GROSSA 1:6 | M3 | 493.84 | 0.006 |  | 2.963
|  | 10648 | ARGAMASSA MISTA COM AREIA GROSSA 1:2:8 | M3 | 582.22 | 0.029 |  | 16.8844
|  | 12580 | TIJOLO MAÇICO DE BARRO COMUM | Un | 0.5 | 28 |  | 14
|  | 14022 | PRIMER HIDROFUGANTE A BASE DE SILANO SILOXANO P/ SUPERFÍCIES DE CONCRETO, ALVENARIA, ETC. | Kg | 73.54 | 0.14 |  | 10.2956
|  | 14040 | TINTA BETUMINOSA PARA CONCRETO E ALVENARIA | L | 18.93 | 0.56 |  | 10.6008
101189 | CANTONEIRA DE FERRO 1"X1"X1/8" PARA APOIO E CHUMBAMENTO DAS GRELHAS DE FERRO | [5 empty] | M |  | 74.99
|  | 2020 | PEDREIRO (SGSP) | H | 24.28 | 0.8 |  | 19.4278
|  | 2045 | SERRALHEIRO (SGSP) | H | 37.56 | 0.2 |  | 7.5122
|  | 2099 | SERVENTE (SGSP) | H | 19.59 | 0.8 |  | 15.6742
|  | 33090 | PERFIL -L- DE FERRO - (1X1X1/8)" | M | 12.77 | 1.1 |  | 14.047
|  | 79653 | SOLDA PREPARADA 50% ESTANHO, 50% CHUMBO - EM BARRA | Kg | 183.25 | 0.1 |  | 18.325
101190 | HC.05 - GRELHA DE CONCRETO PARA CANALETA - L=30CM - SEM PASSAGEM DE VEÍCULOS | [5 empty] | M |  | 82.83
|  | 2020 | PEDREIRO (SGSP) | H | 24.28 | 0.2 |  | 4.8569
|  | 2099 | SERVENTE (SGSP) | H | 19.59 | 0.2 |  | 3.9185
|  | 75602 | GRELHA DE CONCRETO PRÉ MOLDADO P/ CANALETA DE ÁGUA PLUVIAL C/ LARG. 30CM, SEM PASSAGEM DE VEÍCULO | M | 74.05 | 1 |  | 74.05
101192 | HP.02 - GRELHA DE FERRO PERFILADO PARA CANALETA - L=30CM | [5 empty] | M |  | 231.42
|  | 2020 | PEDREIRO (SGSP) | H | 24.28 | 0.2 |  | 4.8569
|  | 2099 | SERVENTE (SGSP) | H | 19.59 | 0.2 |  | 3.9185
|  | 75606 | GRELHA DE FERRO FUNDIDO 30 X 100 CM - P/ CANALETA DE ÁGUA PLUVIAL | M | 222.64 | 1 |  | 222.64
101193 | GRELHA DE FERRO PERFILADO PARA CANALETAS A CÉU ABERTO - 40CM | [5 empty] | M |  | 666.51
|  | 2020 | PEDREIRO (SGSP) | H | 24.28 | 0.2 |  | 4.8569
|  | 2099 | SERVENTE (SGSP) | H | 19.59 | 0.2 |  | 3.9185
|  | 75608 | GRELHA DE FERRO PERFILADO - (100X40)CM | Un | 657.73 | 1 |  | 657.73
101194 | GRELHA DE FERRO PERFILADO PARA CANALETAS A CÉU ABERTO - 50CM | [5 empty] | M |  | 757.67
|  | 2020 | PEDREIRO (SGSP) | H | 24.28 | 0.2 |  | 4.8569
|  | 2099 | SERVENTE (SGSP) | H | 19.59 | 0.2 |  | 3.9185
|  | 75611 | GRELHA DE FERRO PERFILADO - (100X50)CM | Un | 748.89 | 1 |  | 748.89
101196 | HC.03 - TAMPA DE CONCRETO PARA CANALETA DE A.P.L=0,30M | [5 empty] | M |  | 61.18
|  | 2013 | CARPINTEIRO (SGSP) | H | 24.1 | 0.47 |  | 11.329
|  | 2014 | AJUDANTE DE CARPINTEIRO (SGSP) | H | 19.56 | 0.47 |  | 9.1964
|  | 2015 | FERREIRO (SGSP) | H | 24.43 | 0.13 |  | 3.1771
|  | 2016 | AJUDANTE DE FERREIRO - ARMADOR (SGSP) | H | 19.56 | 0.13 |  | 2.5437
|  | 2020 | PEDREIRO (SGSP) | H | 24.28 | 0.04 |  | 0.9713
|  | 2099 | SERVENTE (SGSP) | H | 19.59 | 0.21 |  | 4.1144
|  | 10608 | CONCRETO FCK=15MPA C/ BRITA 2 | M3 | 346.87 | 0.015 |  | 5.203
|  | 11066 | PINUS - SARRAFO DE 1" X 4" - BRUTO | M | 3.45 | 0.86 |  | 2.967
|  | 11070 | PINUS - TÁBUA DE 1" X 12" - BRUTA | M | 12.51 | 0.7 |  | 8.757
|  | 11510 | AÇO CA-50A OU B - MÉDIA BITOLAS | KG | 7.86 | 1.39 |  | 10.9315
|  | 17515 | PREGO 18 X 27 COMUM - POLIDO | Kg | 16.64 | 0.09 |  | 1.4976
|  | 17740 | ARAME RECOZIDO N. 16 E N. 18 | Kg | 16.54 | 0.03 |  | 0.4962
101197 | HC.04 - TAMPA DE CONCRETO PARA CANALETA DE A.P.L=0,40M | [5 empty] | M |  | 79.67
|  | 2013 | CARPINTEIRO (SGSP) | H | 24.1 | 0.59 |  | 14.2215
|  | 2014 | AJUDANTE DE CARPINTEIRO (SGSP) | H | 19.56 | 0.59 |  | 11.5445
|  | 2015 | FERREIRO (SGSP) | H | 24.43 | 0.18 |  | 4.399
|  | 2016 | AJUDANTE DE FERREIRO - ARMADOR (SGSP) | H | 19.56 | 0.18 |  | 3.522
|  | 2020 | PEDREIRO (SGSP) | H | 24.28 | 0.05 |  | 1.2142
|  | 2099 | SERVENTE (SGSP) | H | 19.59 | 0.28 |  | 5.4859
|  | 10608 | CONCRETO FCK=15MPA C/ BRITA 2 | M3 | 346.87 | 0.02 |  | 6.9374
|  | 11066 | PINUS - SARRAFO DE 1" X 4" - BRUTO | M | 3.45 | 1.08 |  | 3.726
|  | 11070 | PINUS - TÁBUA DE 1" X 12" - BRUTA | M | 12.51 | 0.9 |  | 11.259
|  | 11510 | AÇO CA-50A OU B - MÉDIA BITOLAS | KG | 7.86 | 1.89 |  | 14.8637
|  | 17515 | PREGO 18 X 27 COMUM - POLIDO | Kg | 16.64 | 0.11 |  | 1.8304
|  | 17740 | ARAME RECOZIDO N. 16 E N. 18 | Kg | 16.54 | 0.04 |  | 0.6616
101199 | GRELHA DE CONCRETO PARA CANALETA - L=30CM - COM PASSAGEM DE VEÍCULOS | [5 empty] | M |  | 83.73
|  | 2020 | PEDREIRO (SGSP) | H | 24.28 | 0.2 |  | 4.8569
|  | 2099 | SERVENTE (SGSP) | H | 19.59 | 0.2 |  | 3.9185
|  | 75603 | GRELHA DE CONCRETO PRÉ MOLDADO P/ CANALETA DE ÁGUA PLUVIAL C/ LARG. 30CM, C/ RESIST. P/ SUPORTAR PASSAGEM DE VEÍCULO | M | 74.95 | 1 |  | 74.95
101210 | CONDUTOR EM TUBO DE FERRO FUNDIDO PARA ESGOTO, LINHA SMU - 50MM | [5 empty] | M |  | 284.53
|  | 2035 | ENCANADOR (SGSP) | H | 24.15 | 0.6 |  | 14.4935
|  | 2036 | AJUDANTE DE ENCANADOR (SGSP) | H | 19.56 | 0.6 |  | 11.7402
|  | 71201 | ANEL DE BORRACHA PARA TUBO DE FERRO FUNDIDO LINHA SMU ESGOTO PREDIAL - 50MM | Un | 3.85 | 0.5 |  | 1.925
|  | 71231 | TUBO FERRO FUNDIDO; LINHA SMU - 50MM | M | 160.23 | 1.6 |  | 256.368
101211 | CONDUTOR EM TUBO DE FERRO FUNDIDO PARA ESGOTO, LINHA SMU - 75MM | [5 empty] | M |  | 299.62
|  | 2035 | ENCANADOR (SGSP) | H | 24.15 | 0.8 |  | 19.3246
|  | 2036 | AJUDANTE DE ENCANADOR (SGSP) | H | 19.56 | 0.8 |  | 15.6536
|  | 71202 | ANEL DE BORRACHA PARA TUBO DE FERRO FUNDIDO LINHA SMU ESGOTO PREDIAL - 75MM | Un | 5.54 | 0.5 |  | 2.77
|  | 71232 | TUBO FERRO FUNDIDO; LINHA SMU - 75MM | M | 163.67 | 1.6 |  | 261.872
101212 | CONDUTOR EM TUBO DE FERRO FUNDIDO PARA ESGOTO, LINHA SMU - 100MM | [5 empty] | M |  | 339.12
|  | 2035 | ENCANADOR (SGSP) | H | 24.15 | 1 |  | 24.1558
|  | 2036 | AJUDANTE DE ENCANADOR (SGSP) | H | 19.56 | 1 |  | 19.567
|  | 71203 | ANEL DE BORRACHA PARA TUBO DE FERRO FUNDIDO LINHA SMU ESGOTO PREDIAL - 100MM | Un | 6.43 | 0.5 |  | 3.215
|  | 71233 | TUBO FERRO FUNDIDO; LINHA SMU - 100MM | M | 194.79 | 1.5 |  | 292.185
101213 | CONDUTOR EM TUBO DE FERRO FUNDIDO PARA ESGOTO, LINHA SMU - 150MM | [5 empty] | M |  | 424.14
|  | 2035 | ENCANADOR (SGSP) | H | 24.15 | 1.2 |  | 28.987
|  | 2036 | AJUDANTE DE ENCANADOR (SGSP) | H | 19.56 | 1.2 |  | 23.4804
|  | 71204 | ANEL DE BORRACHA PARA TUBO DE FERRO FUNDIDO LINHA SMU ESGOTO PREDIAL - 150MM | Un | 12.77 | 0.5 |  | 6.385
|  | 71234 | TUBO FERRO FUNDIDO; LINHA SMU - 150MM | M | 260.92 | 1.4 |  | 365.288
101214 | CONDUTOR EM TUBO DE PVC RÍGIDO, PONTA E BOLSA - 50MM (2") | [5 empty] | M |  | 26.3
|  | 2035 | ENCANADOR (SGSP) | H | 24.15 | 0.3 |  | 7.2467
|  | 2036 | AJUDANTE DE ENCANADOR (SGSP) | H | 19.56 | 0.3 |  | 5.8701
|  | 72402 | ANEL DE BORRACHA PARA TUBO DE PVC ESGOTO PREDIAL - 50MM | Un | 1.48 | 0.5 |  | 0.74
|  | 72431 | TUBO DE PVC 50 MM - PARA ESGOTO - SÉRIE NORMAL | M | 11.31 | 1.1 |  | 12.441
101215 | CONDUTOR EM TUBO DE PVC RÍGIDO, PONTA E BOLSA - 75MM (3") | [5 empty] | M |  | 37.02
|  | 2035 | ENCANADOR (SGSP) | H | 24.15 | 0.4 |  | 9.6623
|  | 2036 | AJUDANTE DE ENCANADOR (SGSP) | H | 19.56 | 0.4 |  | 7.8268
|  | 72403 | ANEL DE BORRACHA PARA TUBO DE PVC ESGOTO PREDIAL - 75MM | Un | 2.18 | 0.5 |  | 1.09
|  | 72432 | TUBO DE PVC 75 MM - PARA ESGOTO - SÉRIE NORMAL | M | 16.76 | 1.1 |  | 18.436
101216 | CONDUTOR EM TUBO DE PVC RÍGIDO, PONTA E BOLSA - 100MM (4") | [5 empty] | M |  | 41.29
|  | 2035 | ENCANADOR (SGSP) | H | 24.15 | 0.5 |  | 12.0779
|  | 2036 | AJUDANTE DE ENCANADOR (SGSP) | H | 19.56 | 0.5 |  | 9.7835
|  | 72404 | ANEL DE BORRACHA PARA TUBO DE PVC ESGOTO PREDIAL - 100MM | Un | 2.75 | 0.5 |  | 1.375
|  | 72433 | TUBO DE PVC 100 MM - PARA ESGOTO - SÉRIE NORMAL | M | 16.41 | 1.1 |  | 18.051
101217 | CONDUTOR EM TUBO DE PVC RÍGIDO, PONTA E BOLSA - 150MM (6") | [5 empty] | M |  | 77.15
|  | 2035 | ENCANADOR (SGSP) | H | 24.15 | 0.6 |  | 14.4935
|  | 2036 | AJUDANTE DE ENCANADOR (SGSP) | H | 19.56 | 0.6 |  | 11.7402
|  | 72405 | ANEL DE BORRACHA PARA TUBO DE PVC ESGOTO PREDIAL - 150MM | Un | 10.21 | 0.5 |  | 5.105
|  | 72434 | TUBO DE PVC 150 MM - PARA ESGOTO - SÉRIE NORMAL | M | 41.65 | 1.1 |  | 45.815
101218 | CONDUTOR EM TUBO DE PVC RÍGIDO, PONTA E BOLSA - 200MM (8") | [5 empty] | M |  | 135.24
|  | 2035 | ENCANADOR (SGSP) | H | 24.15 | 0.7 |  | 16.9091
|  | 2036 | AJUDANTE DE ENCANADOR (SGSP) | H | 19.56 | 0.7 |  | 13.6969
|  | 72406 | ANEL DE BORRACHA PARA TUBO DE PVC PARA SANEAMENTO - 200MM | Un | 15.02 | 0.5 |  | 7.51
|  | 72435 | TUBO DE PVC RÍGIDO 200 MM ( 8") - PARA ESGOTO | M | 88.29 | 1.1 |  | 97.119
101226 | GRELHA HEMISFÉRICA DE FERRO FUNDIDO - 75MM | [5 empty] | UN |  | 11.11
|  | 2035 | ENCANADOR (SGSP) | H | 24.15 | 0.1 |  | 2.4155
|  | 75614 | GRELHA HEMISFÉRICO; FERRO FUNDIDO - 75MM | Un | 8.69 | 1 |  | 8.69
101227 | GRELHA HEMISFÉRICA DE FERRO FUNDIDO - 100MM | [5 empty] | UN |  | 16.12
|  | 2035 | ENCANADOR (SGSP) | H | 24.15 | 0.1 |  | 2.4155
|  | 75617 | GRELHA HEMISFÉRICO; FERRO FUNDIDO - 100MM | Un | 13.7 | 1 |  | 13.7
101228 | GRELHA HEMISFÉRICA DE FERRO FUNDIDO - 150MM | [5 empty] | UN |  | 39.18
|  | 2035 | ENCANADOR (SGSP) | H | 24.15 | 0.1 |  | 2.4155
|  | 75620 | GRELHA HEMISFÉRICO; FERRO FUNDIDO - 150MM | Un | 36.76 | 1 |  | 36.76
101229 | CURVA DE FERRO FUNDIDO, LINHA SMU (LIGAÇÃO REDE-CONDUTOR) - 50MM | [5 empty] | UN |  | 187.43
|  | 2035 | ENCANADOR (SGSP) | H | 24.15 | 0.2 |  | 4.8311
|  | 2036 | AJUDANTE DE ENCANADOR (SGSP) | H | 19.56 | 0.2 |  | 3.9134
|  | 71201 | ANEL DE BORRACHA PARA TUBO DE FERRO FUNDIDO LINHA SMU ESGOTO PREDIAL - 50MM | Un | 3.85 | 0.5 |  | 1.925
|  | 71221 | JOELHO 88º DE FERRO FUNDIDO PARA ESGOTO PREDIAL (JJ88SMU) - 50MM | Un | 176.76 | 1 |  | 176.76
101230 | CURVA DE FERRO FUNDIDO, LINHA SMU (LIGAÇÃO REDE-CONDUTOR) - 75MM | [5 empty] | UN |  | 195.84
|  | 2035 | ENCANADOR (SGSP) | H | 24.15 | 0.3 |  | 7.2467
|  | 2036 | AJUDANTE DE ENCANADOR (SGSP) | H | 19.56 | 0.3 |  | 5.8701
|  | 71202 | ANEL DE BORRACHA PARA TUBO DE FERRO FUNDIDO LINHA SMU ESGOTO PREDIAL - 75MM | Un | 5.54 | 0.5 |  | 2.77
|  | 71222 | JOELHO 88º DE FERRO FUNDIDO PARA ESGOTO PREDIAL (JJ88SMU) - 75MM | Un | 179.95 | 1 |  | 179.95
101231 | CURVA DE FERRO FUNDIDO, LINHA SMU (LIGAÇÃO REDE-CONDUTOR) - 100MM | [5 empty] | UN |  | 244.09
|  | 2035 | ENCANADOR (SGSP) | H | 24.15 | 0.5 |  | 12.0779
|  | 2036 | AJUDANTE DE ENCANADOR (SGSP) | H | 19.56 | 0.5 |  | 9.7835
|  | 71203 | ANEL DE BORRACHA PARA TUBO DE FERRO FUNDIDO LINHA SMU ESGOTO PREDIAL - 100MM | Un | 6.43 | 0.5 |  | 3.215
|  | 71223 | JOELHO 88º DE FERRO FUNDIDO PARA ESGOTO PREDIAL (JJ88SMU) - 100MM | Un | 219.01 | 1 |  | 219.01
101232 | CURVA DE FERRO FUNDIDO, LINHA SMU (LIGAÇÃO REDE-CONDUTOR) - 150MM | [5 empty] | UN |  | 562.62
|  | 2035 | ENCANADOR (SGSP) | H | 24.15 | 0.7 |  | 16.9091
|  | 2036 | AJUDANTE DE ENCANADOR (SGSP) | H | 19.56 | 0.7 |  | 13.6969
|  | 71204 | ANEL DE BORRACHA PARA TUBO DE FERRO FUNDIDO LINHA SMU ESGOTO PREDIAL - 150MM | Un | 12.77 | 0.5 |  | 6.385
|  | 71224 | JOELHO 88º DE FERRO FUNDIDO PARA ESGOTO PREDIAL (JJ88SMU) - 150MM | Un | 525.63 | 1 |  | 525.63
101234 | LIGAÇÃO PARA DESPEJO LIVRE EM SARJETAS, COM TUBO DE FERRO FUNDIDO SMU - 100MM | [5 empty] | M |  | 216.65
|  | 2035 | ENCANADOR (SGSP) | H | 24.15 | 0.5 |  | 12.0779
|  | 2036 | AJUDANTE DE ENCANADOR (SGSP) | H | 19.56 | 0.5 |  | 9.7835
|  | 71233 | TUBO FERRO FUNDIDO; LINHA SMU - 100MM | M | 194.79 | 1 |  | 194.79
101280 | TUBO DE CONCRETO - DIÂMETRO DE 30CM | [5 empty] | M |  | 96.28
|  | 2020 | PEDREIRO (SGSP) | H | 24.28 | 0.064 |  | 1.5542
|  | 2099 | SERVENTE (SGSP) | H | 19.59 | 2.1 |  | 41.1448
|  | 10630 | ARGAMASSA DE CIMENTO COM AREIA GROSSA 1:3 | M3 | 634.78 | 0.0008 |  | 0.5078
|  | 70002 | TUBO DE CONCRETO SIMPLES PS -1 D = 300 MM | M | 53.07 | 1 |  | 53.07
101281 | TUBO DE CONCRETO - DIÂMETRO DE 40CM | [5 empty] | M |  | 117.24
|  | 2020 | PEDREIRO (SGSP) | H | 24.28 | 0.092 |  | 2.2341
|  | 2099 | SERVENTE (SGSP) | H | 19.59 | 2.542 |  | 49.8048
|  | 10630 | ARGAMASSA DE CIMENTO COM AREIA GROSSA 1:3 | M3 | 634.78 | 0.0011 |  | 0.6982
|  | 70003 | TUBO DE CONCRETO SIMPLES PS -1 D = 400 MM | M | 64.5 | 1 |  | 64.5
101282 | TUBO DE CONCRETO - DIÂMETRO DE 50CM | [5 empty] | M |  | 148.71
|  | 2020 | PEDREIRO (SGSP) | H | 24.28 | 0.12 |  | 2.9141
|  | 2099 | SERVENTE (SGSP) | H | 19.59 | 2.993 |  | 58.6412
|  | 10630 | ARGAMASSA DE CIMENTO COM AREIA GROSSA 1:3 | M3 | 634.78 | 0.0014 |  | 0.8886
|  | 70004 | TUBO DE CONCRETO SIMPLES PS -1 D = 500 MM | M | 86.27 | 1 |  | 86.27
101283 | TUBO DE CONCRETO - DIÂMETRO DE 60CM | [5 empty] | M |  | 181.63
|  | 2020 | PEDREIRO (SGSP) | H | 24.28 | 0.15 |  | 3.6427
|  | 2099 | SERVENTE (SGSP) | H | 19.59 | 3.442 |  | 67.4384
|  | 10630 | ARGAMASSA DE CIMENTO COM AREIA GROSSA 1:3 | M3 | 634.78 | 0.0016 |  | 1.0156
|  | 70005 | TUBO DE CONCRETO SIMPLES PS -1 D = 600 MM | M | 109.53 | 1 |  | 109.53
101290 | CAIXA DE LIGAÇÃO OU INSPEÇÃO - ESCAVAÇÃO E APILOAMENTO | [5 empty] | M3 |  | 52.9
|  | 2099 | SERVENTE (SGSP) | H | 19.59 | 2.7 |  | 52.9005
101291 | CAIXA DE LIGAÇÃO OU INSPEÇÃO - LASTRO DE CONCRETO (FUNDO) | [5 empty] | M3 |  | 447.74
|  | 2020 | PEDREIRO (SGSP) | H | 24.28 | 2 |  | 48.5695
|  | 2099 | SERVENTE (SGSP) | H | 19.59 | 6 |  | 117.5568
|  | 10604 | CONCRETO FCK=10MPA C/ BRITA 2 | M3 | 268.2 | 1.05 |  | 281.6135
101292 | CAIXA DE LIGAÇÃO OU INSPEÇÃO - ALVENARIA DE 1/2 TIJOLO, REVESTIDA | [5 empty] | M2 |  | 233.51
|  | 2020 | PEDREIRO (SGSP) | H | 24.28 | 4.03 |  | 97.8675
|  | 2099 | SERVENTE (SGSP) | H | 19.59 | 3.02 |  | 59.1702
|  | 10636 | ARGAMASSA DE CIMENTO COM AREIA GROSSA 1:6 | M3 | 493.84 | 0.0144 |  | 7.1113
|  | 10648 | ARGAMASSA MISTA COM AREIA GROSSA 1:2:8 | M3 | 582.22 | 0.047 |  | 27.3644
|  | 12580 | TIJOLO MAÇICO DE BARRO COMUM | Un | 0.5 | 84 |  | 42
101293 | CAIXA DE LIGAÇÃO OU INSPEÇÃO - ALVENARIA DE 1 TIJOLO, REVESTIDA | [5 empty] | M2 |  | 329.58
|  | 2020 | PEDREIRO (SGSP) | H | 24.28 | 4.49 |  | 109.0385
|  | 2099 | SERVENTE (SGSP) | H | 19.59 | 4.907 |  | 96.1418
|  | 10636 | ARGAMASSA DE CIMENTO COM AREIA GROSSA 1:6 | M3 | 493.84 | 0.0144 |  | 7.1113
|  | 10648 | ARGAMASSA MISTA COM AREIA GROSSA 1:2:8 | M3 | 582.22 | 0.0649 |  | 37.7861
|  | 12580 | TIJOLO MAÇICO DE BARRO COMUM | Un | 0.5 | 159 |  | 79.5
101294 | CAIXA DE LIGAÇÃO OU INSPEÇÃO - TAMPA DE CONCRETO | [5 empty] | M2 |  | 233.09
|  | 2013 | CARPINTEIRO (SGSP) | H | 24.1 | 2.42 |  | 58.3324
|  | 2014 | AJUDANTE DE CARPINTEIRO (SGSP) | H | 19.56 | 2.42 |  | 47.3521
|  | 2015 | FERREIRO (SGSP) | H | 24.43 | 0.46 |  | 11.2421
|  | 2016 | AJUDANTE DE FERREIRO - ARMADOR (SGSP) | H | 19.56 | 0.46 |  | 9.0008
|  | 2020 | PEDREIRO (SGSP) | H | 24.28 | 0.3 |  | 7.2854
|  | 2099 | SERVENTE (SGSP) | H | 19.59 | 0.8 |  | 15.6742
|  | 10608 | CONCRETO FCK=15MPA C/ BRITA 2 | M3 | 346.87 | 0.05 |  | 17.3435
|  | 11021 | COMPENSADO RESINADO 12MM COLA BRANCA - CHAPA DE 2,20 X 1,10 M | M2 | 37.38 | 0.4 |  | 14.952
|  | 11070 | PINUS - TÁBUA DE 1" X 12" - BRUTA | M | 12.51 | 0.4 |  | 5.004
|  | 11520 | AÇO CA-60B - MÉDIA BITOLAS | KG | 8.62 | 5.27 |  | 45.4142
|  | 17740 | ARAME RECOZIDO N. 16 E N. 18 | Kg | 16.54 | 0.09 |  | 1.4886
101298 | ENVELOPAMENTO DE TUBULAÇÃO ENTERRADA, COM CONCRETO | [5 empty] | M |  | 32.39
|  | 2020 | PEDREIRO (SGSP) | H | 24.28 | 0.23 |  | 5.5854
|  | 2099 | SERVENTE (SGSP) | H | 19.59 | 0.75 |  | 14.6946
|  | 10601 | CONCRETO FCK=5MPA C/ BRITA 2 | M3 | 237.42 | 0.051 |  | 12.1084
101301 | BACIA SANITÁRIA SIFONADA, DE LOUÇA BRANCA | [5 empty] | UN |  | 411.24
|  | 2035 | ENCANADOR (SGSP) | H | 24.15 | 3 |  | 72.4675
|  | 2036 | AJUDANTE DE ENCANADOR (SGSP) | H | 19.56 | 3 |  | 58.701
|  | 17044 | CONJUNTO DE FIXAÇÃO NIQUELADO PARA BACIA DE LOUÇA (BUCHA 8 E ARRUELA PLÁSTICA) | Un | 7.87 | 4 |  | 31.48
|  | 39050 | MASSA DE VIDRACEIRO | Kg | 3.2 | 0.25 |  | 0.8
|  | 76405 | BACIA SANITÁRIA DE LOUÇA BRANCA | Un | 146.74 | 1 |  | 146.74
|  | 79608 | ANEL DE BORRACHA PARA BACIA SANITÁRIA | Un | 20.11 | 1 |  | 20.11
|  | 79617 | BOLSA DE BORRACHA PARA BACIA SANITÁRIA | Un | 8.75 | 1 |  | 8.75
|  | 79668 | TAMPO E ASSENTO DE PLÁSTICO FLEXÍVEL | Un | 39.91 | 1 |  | 39.91
|  | 79683 | TUBO ABS CROMADA - LIGAÇÃO P/ BACIA | Un | 32.28 | 1 |  | 32.28
101303 | BACIA SANITÁRIA COM CAIXA ACOPLADA DE LOUÇA BRANCA | [5 empty] | UN |  | 774.1
|  | 2035 | ENCANADOR (SGSP) | H | 24.15 | 3 |  | 72.4675
|  | 2036 | AJUDANTE DE ENCANADOR (SGSP) | H | 19.56 | 3 |  | 58.701
|  | 17044 | CONJUNTO DE FIXAÇÃO NIQUELADO PARA BACIA DE LOUÇA (BUCHA 8 E ARRUELA PLÁSTICA) | Un | 7.87 | 2 |  | 15.74
|  | 39050 | MASSA DE VIDRACEIRO | Kg | 3.2 | 0.25 |  | 0.8
|  | 76408 | BACIA SANITÁRIA DE LOUÇA BRANCA COM CAIXA ACOPLADA DE 6 LITROS POR DESCARGA | Un | 525.34 | 1 |  | 525.34
|  | 79608 | ANEL DE BORRACHA PARA BACIA SANITÁRIA | Un | 20.11 | 1 |  | 20.11
|  | 79617 | BOLSA DE BORRACHA PARA BACIA SANITÁRIA | Un | 8.75 | 1 |  | 8.75
|  | 79668 | TAMPO E ASSENTO DE PLÁSTICO FLEXÍVEL | Un | 39.91 | 1 |  | 39.91
|  | 79683 | TUBO ABS CROMADA - LIGAÇÃO P/ BACIA | Un | 32.28 | 1 |  | 32.28
101304 | BACIA SANITÁRIA INFANTIL SIFONADA, DE LOUÇA BRANCA | [5 empty] | UN |  | 640.11
|  | 2035 | ENCANADOR (SGSP) | H | 24.15 | 3 |  | 72.4675
|  | 2036 | AJUDANTE DE ENCANADOR (SGSP) | H | 19.56 | 3 |  | 58.701
|  | 17044 | CONJUNTO DE FIXAÇÃO NIQUELADO PARA BACIA DE LOUÇA (BUCHA 8 E ARRUELA PLÁSTICA) | Un | 7.87 | 2 |  | 15.74
|  | 39050 | MASSA DE VIDRACEIRO | Kg | 3.2 | 0.25 |  | 0.8
|  | 76407 | BACIA SANITÁRIA INFANTIL | Un | 346.32 | 1 |  | 346.32
|  | 79608 | ANEL DE BORRACHA PARA BACIA SANITÁRIA | Un | 20.11 | 1 |  | 20.11
|  | 79617 | BOLSA DE BORRACHA PARA BACIA SANITÁRIA | Un | 8.75 | 1 |  | 8.75
|  | 79670 | TAMPO E ASSENTO PLÁSTICO - INFANTIL | Un | 84.94 | 1 |  | 84.94
|  | 79683 | TUBO ABS CROMADA - LIGAÇÃO P/ BACIA | Un | 32.28 | 1 |  | 32.28
101305 | BACIA SANITÁRIA ALTEADA PARA PORTADORES DE DEFICIÊNCIA FÍSICA | [5 empty] | UN |  | 789.42
|  | 2020 | PEDREIRO (SGSP) | H | 24.28 | 0.08 |  | 1.9427
|  | 2035 | ENCANADOR (SGSP) | H | 24.15 | 3 |  | 72.4675
|  | 2036 | AJUDANTE DE ENCANADOR (SGSP) | H | 19.56 | 3 |  | 58.701
|  | 2099 | SERVENTE (SGSP) | H | 19.59 | 0.17 |  | 3.3307
|  | 17044 | CONJUNTO DE FIXAÇÃO NIQUELADO PARA BACIA DE LOUÇA (BUCHA 8 E ARRUELA PLÁSTICA) | Un | 7.87 | 2 |  | 15.74
|  | 39050 | MASSA DE VIDRACEIRO | Kg | 3.2 | 0.25 |  | 0.8
|  | 76402 | BACIA SANITÁRIA ALTEADA | Un | 535.39 | 1 |  | 535.39
|  | 79608 | ANEL DE BORRACHA PARA BACIA SANITÁRIA | Un | 20.11 | 1 |  | 20.11
|  | 79617 | BOLSA DE BORRACHA PARA BACIA SANITÁRIA | Un | 8.75 | 1 |  | 8.75
|  | 79668 | TAMPO E ASSENTO DE PLÁSTICO FLEXÍVEL | Un | 39.91 | 1 |  | 39.91
|  | 79683 | TUBO ABS CROMADA - LIGAÇÃO P/ BACIA | Un | 32.28 | 1 |  | 32.28
101308 | LAVATÓRIO DE LOUÇA BRANCA, SEM COLUNA, CAPACIDADE MÍNIMA 5L, EXCLUSIVE TORNEIRA | [5 empty] | UN |  | 481.23
|  | 2035 | ENCANADOR (SGSP) | H | 24.15 | 2 |  | 48.3117
|  | 2036 | AJUDANTE DE ENCANADOR (SGSP) | H | 19.56 | 2.5 |  | 48.9175
|  | 74825 | VÁLVULA DE METAL CROMADO - 1" | Un | 42.85 | 1 |  | 42.85
|  | 75653 | SIFÃO DE METAL CROMADO - 1" X 1.1/2" | Un | 154.18 | 1 |  | 154.18
|  | 76431 | LAVATÓRIO LOUÇA BRANCA S/ COLUNA - 5 L | Un | 134.74 | 1 |  | 134.74
|  | 79640 | FITA DE TEFLON - 3/4" | M | 0.21 | 1 |  | 0.21
|  | 79662 | SUPORTE PARA LAVATÓRIO SEM COLUNA | Un | 22.41 | 1 |  | 22.41
|  | 79680 | RABICHO DE METAL CROMADO FLEXÍVEL PARA LAVATÓRIO (1/2"X30)CM | Un | 29.61 | 1 |  | 29.61
101314 | LAVATÓRIO DE LOUÇA INDIVIDUAL PARA PORTADORES DE DEFICIÊNCIA FÍSICA | [5 empty] | UN |  | 1004.18
|  | 2035 | ENCANADOR (SGSP) | H | 24.15 | 3 |  | 72.4675
|  | 2036 | AJUDANTE DE ENCANADOR (SGSP) | H | 19.56 | 3 |  | 58.701
|  | 17044 | CONJUNTO DE FIXAÇÃO NIQUELADO PARA BACIA DE LOUÇA (BUCHA 8 E ARRUELA PLÁSTICA) | Un | 7.87 | 4 |  | 31.48
|  | 74825 | VÁLVULA DE METAL CROMADO - 1" | Un | 42.85 | 1 |  | 42.85
|  | 75653 | SIFÃO DE METAL CROMADO - 1" X 1.1/2" | Un | 154.18 | 1 |  | 154.18
|  | 76425 | LAVATÓRIO LOUÇA BRANCA C/ COLUNA SUSPENSA - 7 L | Un | 410.54 | 1 |  | 410.54
|  | 77241 | TORNEIRA C/ ACIONAMENTO POR ALAVANCA (CLÍNICA) 1/2" | Un | 204.14 | 1 |  | 204.14
|  | 79640 | FITA DE TEFLON - 3/4" | M | 0.21 | 1 |  | 0.21
|  | 79680 | RABICHO DE METAL CROMADO FLEXÍVEL PARA LAVATÓRIO (1/2"X30)CM | Un | 29.61 | 1 |  | 29.61
101316 | LAVATÓRIO OVAL DE EMBUTIR, LOUÇA BRANCA - EXCLUSIVE TORNEIRA | [5 empty] | UN |  | 367.97
|  | 2035 | ENCANADOR (SGSP) | H | 24.15 | 1 |  | 24.1558
|  | 2036 | AJUDANTE DE ENCANADOR (SGSP) | H | 19.56 | 1.5 |  | 29.3505
|  | 74825 | VÁLVULA DE METAL CROMADO - 1" | Un | 42.85 | 1 |  | 42.85
|  | 75653 | SIFÃO DE METAL CROMADO - 1" X 1.1/2" | Un | 154.18 | 1 |  | 154.18
|  | 76433 | LAVATÓRIO OVAL DE EMBUTIR | Un | 87.61 | 1 |  | 87.61
|  | 79640 | FITA DE TEFLON - 3/4" | M | 0.21 | 1 |  | 0.21
|  | 79680 | RABICHO DE METAL CROMADO FLEXÍVEL PARA LAVATÓRIO (1/2"X30)CM | Un | 29.61 | 1 |  | 29.61
101319 | HX.01 - LAVATÓRIO E BEBEDOURO DE CHAPA AÇO INOX CHAPA 18 - EXCLUSIVE TORNEIRA | [5 empty] | M |  | 2250.84
|  | 2035 | ENCANADOR (SGSP) | H | 24.15 | 2 |  | 48.3117
|  | 2036 | AJUDANTE DE ENCANADOR (SGSP) | H | 19.56 | 2 |  | 39.134
|  | 74820 | VÁLVULA DE METAL CROMADO C/ GRELHA - 1.1/2" | Un | 104.3 | 0.5 |  | 52.15
|  | 75657 | SIFÃO DE METAL CROMADO TIPO COPO - 1.1/2" X 2" | Un | 118.89 | 0.5 |  | 59.445
|  | 76701 | LAVATÓRIO/BEBEDOURO COLETIVO EM CHAPA DE AÇO INOXIDÁVEL MED. (200X80)CM | Un | 2051.69 | 1 |  | 2051.69
|  | 79640 | FITA DE TEFLON - 3/4" | M | 0.21 | 0.5 |  | 0.105
101325 | MICTÓRIO INDIVIDUAL DE LOUÇA BRANCA, TIPO BACIA - DE CENTRO | [5 empty] | UN |  | 749.68
|  | 2035 | ENCANADOR (SGSP) | H | 24.15 | 2.5 |  | 60.3896
|  | 2036 | AJUDANTE DE ENCANADOR (SGSP) | H | 19.56 | 2.5 |  | 48.9175
|  | 75656 | SIFÃO DE METAL CROMADO - 1"X2" | Un | 250.51 | 1 |  | 250.51
|  | 76441 | MICTORIO LOUÇA BRANCA - TIPO BACIA-CENTRO | Un | 360.15 | 1 |  | 360.15
|  | 79640 | FITA DE TEFLON - 3/4" | M | 0.21 | 0.5 |  | 0.105
|  | 79680 | RABICHO DE METAL CROMADO FLEXÍVEL PARA LAVATÓRIO (1/2"X30)CM | Un | 29.61 | 1 |  | 29.61
101336 | MICTÓRIO INDIVIDUAL DE LOUÇA, PARA DEFICIENTE | [5 empty] | UN |  | 1711.5
|  | 2035 | ENCANADOR (SGSP) | H | 24.15 | 2.5 |  | 60.3896
|  | 2036 | AJUDANTE DE ENCANADOR (SGSP) | H | 19.56 | 2.5 |  | 48.9175
|  | 17044 | CONJUNTO DE FIXAÇÃO NIQUELADO PARA BACIA DE LOUÇA (BUCHA 8 E ARRUELA PLÁSTICA) | Un | 7.87 | 2 |  | 15.74
|  | 74801 | VÁLVULA DE DESCARGA ELETRÔNICA P/ MICTÓRIO - DOCOL | Un | 1226.2 | 1 |  | 1226.2
|  | 76441 | MICTORIO LOUÇA BRANCA - TIPO BACIA-CENTRO | Un | 360.15 | 1 |  | 360.15
|  | 79640 | FITA DE TEFLON - 3/4" | M | 0.21 | 0.5 |  | 0.105
101338 | MICTÓRIO COLETIVO DE AÇO INOXIDÁVEL - COMPRIMENTO 0/2000MM | [5 empty] | M |  | 1328.36
|  | 2035 | ENCANADOR (SGSP) | H | 24.15 | 2.5 |  | 60.3896
|  | 2036 | AJUDANTE DE ENCANADOR (SGSP) | H | 19.56 | 2.5 |  | 48.9175
|  | 74820 | VÁLVULA DE METAL CROMADO C/ GRELHA - 1.1/2" | Un | 104.3 | 0.5 |  | 52.15
|  | 75657 | SIFÃO DE METAL CROMADO TIPO COPO - 1.1/2" X 2" | Un | 118.89 | 0.5 |  | 59.445
|  | 76836 | MICTÓRIO COLETIVO; AÇO INOX - 0/2000MM | M | 1107.25 | 1 |  | 1107.25
|  | 79640 | FITA DE TEFLON - 3/4" | M | 0.21 | 1 |  | 0.21
101339 | CONJUNTO ANTIVANDALISMO PARA MICTÓRIO FORMADO POR VÁLVULA DE FECHAMENTO AUTOMÁTICO E RABICHO DE METAL | [5 empty] | UN |  | 688.07
|  | 2035 | ENCANADOR (SGSP) | H | 24.15 | 2 |  | 48.3117
|  | 2036 | AJUDANTE DE ENCANADOR (SGSP) | H | 19.56 | 2 |  | 39.134
|  | 72413 | TUBO PVC RÍGIDO SOLDÁVEL PARA ÁGUA - 40MM | M | 15.48 | 1 |  | 15.48
|  | 75656 | SIFÃO DE METAL CROMADO - 1"X2" | Un | 250.51 | 1 |  | 250.51
|  | 75953 | CONJUNTO ANTI-VANDALISMO P/ MICTÓRIO: VÁLVULA DE FECHAMENTO AUT. E RABICHO DE METAL-NÃO INCLUIR O MICTÓRIO DE PORCELANA | Un | 334.4 | 1 |  | 334.4
|  | 79640 | FITA DE TEFLON - 3/4" | M | 0.21 | 1.1 |  | 0.231
101340 | TANQUE DE LOUÇA BRANCA, SEM COLUNA, CAPACIDADE MÍNIMA 30L, EXCLUSIVE TORNEIRA | [5 empty] | UN |  | 826.17
|  | 2035 | ENCANADOR (SGSP) | H | 24.15 | 2.5 |  | 60.3896
|  | 2036 | AJUDANTE DE ENCANADOR (SGSP) | H | 19.56 | 3 |  | 58.701
|  | 74820 | VÁLVULA DE METAL CROMADO C/ GRELHA - 1.1/2" | Un | 104.3 | 1 |  | 104.3
|  | 75657 | SIFÃO DE METAL CROMADO TIPO COPO - 1.1/2" X 2" | Un | 118.89 | 1 |  | 118.89
|  | 76468 | TANQUE DE LOUÇA BRANCA SEM COLUNA - 30 L | Un | 429.49 | 1 |  | 429.49
|  | 79640 | FITA DE TEFLON - 3/4" | M | 0.21 | 1 |  | 0.21
|  | 79665 | CONJUNTO DE FIXAÇÃO PARA TANQUE | Un | 54.19 | 1 |  | 54.19
101350 | CUBA SIMPLES DE AÇO INOXIDÁVEL CHAPA 20 - 500X400X200MM | [5 empty] | UN |  | 844.51
|  | 2035 | ENCANADOR (SGSP) | H | 24.15 | 1.5 |  | 36.2337
|  | 2036 | AJUDANTE DE ENCANADOR (SGSP) | H | 19.56 | 1.5 |  | 29.3505
|  | 74810 | VÁLVULA DE ESCOAMENTO P/ PIA DE COZINHA AMERICANA - 1.1/2" X 3.1/2" | Un | 54.16 | 1 |  | 54.16
|  | 75657 | SIFÃO DE METAL CROMADO TIPO COPO - 1.1/2" X 2" | Un | 118.89 | 1 |  | 118.89
|  | 76818 | CUBA SIMPLES AÇO INOX 304 LIGA 18.8 - CHAPA N. 20 (1MM) - MED. (500X400X200)MM | Un | 605.67 | 1 |  | 605.67
|  | 79640 | FITA DE TEFLON - 3/4" | M | 0.21 | 1 |  | 0.21
101351 | CUBA SIMPLES DE AÇO INOXIDÁVEL CHAPA 20 - 560X335X150MM | [5 empty] | UN |  | 681.99
|  | 2035 | ENCANADOR (SGSP) | H | 24.15 | 1.5 |  | 36.2337
|  | 2036 | AJUDANTE DE ENCANADOR (SGSP) | H | 19.56 | 1.5 |  | 29.3505
|  | 74810 | VÁLVULA DE ESCOAMENTO P/ PIA DE COZINHA AMERICANA - 1.1/2" X 3.1/2" | Un | 54.16 | 1 |  | 54.16
|  | 75657 | SIFÃO DE METAL CROMADO TIPO COPO - 1.1/2" X 2" | Un | 118.89 | 1 |  | 118.89
|  | 76821 | CUBA SIMPLES AÇO INOX 304 LIGA 18.8 - CHAPA N. 20 (1MM) - MED. (560X335X150)MM | Un | 443.15 | 1 |  | 443.15
|  | 79640 | FITA DE TEFLON - 3/4" | M | 0.21 | 1 |  | 0.21
101352 | CUBA SIMPLES DE AÇO INOXIDÁVEL CHAPA 20 - 500X400X250MM | [5 empty] | UN |  | 759.9
|  | 2035 | ENCANADOR (SGSP) | H | 24.15 | 1.5 |  | 36.2337
|  | 2036 | AJUDANTE DE ENCANADOR (SGSP) | H | 19.56 | 1.5 |  | 29.3505
|  | 74810 | VÁLVULA DE ESCOAMENTO P/ PIA DE COZINHA AMERICANA - 1.1/2" X 3.1/2" | Un | 54.16 | 1 |  | 54.16
|  | 75657 | SIFÃO DE METAL CROMADO TIPO COPO - 1.1/2" X 2" | Un | 118.89 | 1 |  | 118.89
|  | 76826 | CUBA SIMPLES AÇO INOX 304 LIGA 18.8 - CHAPA N. 20 (1MM) - MED. (500X400X250)MM | Un | 521.06 | 1 |  | 521.06
|  | 79640 | FITA DE TEFLON - 3/4" | M | 0.21 | 1 |  | 0.21
101353 | CUBA SIMPLES DE AÇO INOXIDÁVEL CHAPA 20 - 500X400X150MM | [5 empty] | UN |  | 658.91
|  | 2035 | ENCANADOR (SGSP) | H | 24.15 | 1.5 |  | 36.2337
|  | 2036 | AJUDANTE DE ENCANADOR (SGSP) | H | 19.56 | 1.5 |  | 29.3505
|  | 74810 | VÁLVULA DE ESCOAMENTO P/ PIA DE COZINHA AMERICANA - 1.1/2" X 3.1/2" | Un | 54.16 | 1 |  | 54.16
|  | 75657 | SIFÃO DE METAL CROMADO TIPO COPO - 1.1/2" X 2" | Un | 118.89 | 1 |  | 118.89
|  | 76827 | CUBA SIMPLES AÇO INOX 304 LIGA 18.8 - CHAPA N. 20 (1MM) - MED. (500X400X150)MM | Un | 420.07 | 1 |  | 420.07
|  | 79640 | FITA DE TEFLON - 3/4" | M | 0.21 | 1 |  | 0.21
101355 | CUBA DUPLA DE AÇO INOXIDÁVEL CHAPA 20 - 700X400X150MM | [5 empty] | UN |  | 1067.68
|  | 2035 | ENCANADOR (SGSP) | H | 24.15 | 3 |  | 72.4675
|  | 2036 | AJUDANTE DE ENCANADOR (SGSP) | H | 19.56 | 3 |  | 58.701
|  | 74810 | VÁLVULA DE ESCOAMENTO P/ PIA DE COZINHA AMERICANA - 1.1/2" X 3.1/2" | Un | 54.16 | 2 |  | 108.32
|  | 75657 | SIFÃO DE METAL CROMADO TIPO COPO - 1.1/2" X 2" | Un | 118.89 | 2 |  | 237.78
|  | 76803 | CUBA DUPLA AÇO INOX 304 LIGA 18.8 - CHAPA N.20 (1MM) - MED. (700X400X150)MM | Un | 590.2 | 1 |  | 590.2
|  | 79640 | FITA DE TEFLON - 3/4" | M | 0.21 | 1 |  | 0.21
101357 | CUBA DUPLA DE AÇO INOXIDÁVEL CHAPA 20 - 1020X400X200MM | [5 empty] | UN |  | 1201.72
|  | 2035 | ENCANADOR (SGSP) | H | 24.15 | 3 |  | 72.4675
|  | 2036 | AJUDANTE DE ENCANADOR (SGSP) | H | 19.56 | 3 |  | 58.701
|  | 74810 | VÁLVULA DE ESCOAMENTO P/ PIA DE COZINHA AMERICANA - 1.1/2" X 3.1/2" | Un | 54.16 | 2 |  | 108.32
|  | 75657 | SIFÃO DE METAL CROMADO TIPO COPO - 1.1/2" X 2" | Un | 118.89 | 2 |  | 237.78
|  | 76807 | CUBA DUPLA AÇO INOX 304 LIGA 18.8 - CHAPA N.20 (1MM) - MED. (1020X400X200)MM | Un | 724.03 | 1 |  | 724.03
|  | 79640 | FITA DE TEFLON - 3/4" | M | 0.21 | 2 |  | 0.42
101358 | TANQUE DE PANELA EM AÇO INOXIDÁVEL CHAPA 18 - 600X500X400MM | [5 empty] | UN |  | 1369.36
|  | 2035 | ENCANADOR (SGSP) | H | 24.15 | 1.5 |  | 36.2337
|  | 2036 | AJUDANTE DE ENCANADOR (SGSP) | H | 19.56 | 1.5 |  | 29.3505
|  | 74810 | VÁLVULA DE ESCOAMENTO P/ PIA DE COZINHA AMERICANA - 1.1/2" X 3.1/2" | Un | 54.16 | 1 |  | 54.16
|  | 75657 | SIFÃO DE METAL CROMADO TIPO COPO - 1.1/2" X 2" | Un | 118.89 | 1 |  | 118.89
|  | 76822 | CUBA SIMPLES AÇO INOX 304 LIGA 18.8 - CHAPA N.18 (1,2MM) - PARA TANQUE PANELA - MED. (600X500X400)MM | Un | 1130.52 | 1 |  | 1130.52
|  | 79640 | FITA DE TEFLON - 3/4" | M | 0.21 | 1 |  | 0.21
101359 | HX.04 - TANQUE DE PANELA EM AÇO INOXIDÁVEL CHAPA 18 - 600X800X300MM | [5 empty] | UN |  | 1793.84
|  | 2035 | ENCANADOR (SGSP) | H | 24.15 | 1.5 |  | 36.2337
|  | 2036 | AJUDANTE DE ENCANADOR (SGSP) | H | 19.56 | 1.5 |  | 29.3505
|  | 74810 | VÁLVULA DE ESCOAMENTO P/ PIA DE COZINHA AMERICANA - 1.1/2" X 3.1/2" | Un | 54.16 | 1 |  | 54.16
|  | 75657 | SIFÃO DE METAL CROMADO TIPO COPO - 1.1/2" X 2" | Un | 118.89 | 1 |  | 118.89
|  | 76823 | CUBA SIMPLES AÇO INOX 304 LIGA 18.8 - CHAPA N.18 (1,2MM) - PARA TANQUE PANELA - MED. (600X800X300)MM | Un | 1555 | 1 |  | 1555
|  | 79640 | FITA DE TEFLON - 3/4" | M | 0.21 | 1 |  | 0.21
101360 | TANQUE DE PANELA EM AÇO INOXIDÁVEL - 600X500X500MM | [5 empty] | UN |  | 2090.4
|  | 2035 | ENCANADOR (SGSP) | H | 24.15 | 1.5 |  | 36.2337
|  | 2036 | AJUDANTE DE ENCANADOR (SGSP) | H | 19.56 | 1.5 |  | 29.3505
|  | 74810 | VÁLVULA DE ESCOAMENTO P/ PIA DE COZINHA AMERICANA - 1.1/2" X 3.1/2" | Un | 54.16 | 1 |  | 54.16
|  | 75657 | SIFÃO DE METAL CROMADO TIPO COPO - 1.1/2" X 2" | Un | 118.89 | 1 |  | 118.89
|  | 76824 | CUBA SIMPLES AÇO INOX 304 LIGA 18.8 - CHAPA N.18 (1,2MM) - PARA TANQUE PANELA - MED. (600X500X500)MM | Un | 1851.56 | 1 |  | 1851.56
|  | 79640 | FITA DE TEFLON - 3/4" | M | 0.21 | 1 |  | 0.21
101361 | CUBA DE FIBRA DE VIDRO 600 X 500 X 200MM | [5 empty] | UN |  | 865.17
|  | 2035 | ENCANADOR (SGSP) | H | 24.15 | 1.5 |  | 36.2337
|  | 2036 | AJUDANTE DE ENCANADOR (SGSP) | H | 19.56 | 1.5 |  | 29.3505
|  | 74810 | VÁLVULA DE ESCOAMENTO P/ PIA DE COZINHA AMERICANA - 1.1/2" X 3.1/2" | Un | 54.16 | 1 |  | 54.16
|  | 75657 | SIFÃO DE METAL CROMADO TIPO COPO - 1.1/2" X 2" | Un | 118.89 | 1 |  | 118.89
|  | 76901 | CUBA EM FIBRA DE VIDRO - MED. (600X500X200)MM | Un | 626.33 | 1 |  | 626.33
|  | 79640 | FITA DE TEFLON - 3/4" | M | 0.21 | 1 |  | 0.21
101362 | TANQUE PARA LAVA PÉS | [5 empty] | UN |  | 1787.22
|  | 2020 | PEDREIRO (SGSP) | H | 24.28 | 2.766 |  | 67.1716
|  | 2035 | ENCANADOR (SGSP) | H | 24.15 | 2 |  | 48.3117
|  | 2036 | AJUDANTE DE ENCANADOR (SGSP) | H | 19.56 | 2 |  | 39.134
|  | 2099 | SERVENTE (SGSP) | H | 19.59 | 4.092 |  | 80.1737
|  | 10501 | AREIA LAVADA | M3 | 127.06 | 0.07 |  | 8.8939
|  | 10508 | CAL HIDRATADA - CH-III | Kg | 0.68 | 10.4832 |  | 7.1285
|  | 10517 | CIMENTO PORTLAND CPII-E/F-32 | Kg | 0.58 | 10.4832 |  | 6.0802
|  | 10630 | ARGAMASSA DE CIMENTO COM AREIA GROSSA 1:3 | M3 | 634.78 | 0.0168 |  | 10.6643
|  | 12580 | TIJOLO MAÇICO DE BARRO COMUM | Un | 0.5 | 140 |  | 70
|  | 31505 | AZULEJO | M2 | 39.57 | 2.88 |  | 113.9616
|  | 74820 | VÁLVULA DE METAL CROMADO C/ GRELHA - 1.1/2" | Un | 104.3 | 1 |  | 104.3
|  | 75657 | SIFÃO DE METAL CROMADO TIPO COPO - 1.1/2" X 2" | Un | 118.89 | 1 |  | 118.89
|  | 76701 | LAVATÓRIO/BEBEDOURO COLETIVO EM CHAPA DE AÇO INOXIDÁVEL MED. (200X80)CM | Un | 2051.69 | 0.5 |  | 1025.845
|  | 77620 | TAMPO PARA BANCADA ÚMIDA - GRANITO CINZA MAUÁ POLIDO - ESPESSURA 2CM | M2 | 540.32 | 0.16 |  | 86.4512
|  | 79640 | FITA DE TEFLON - 3/4" | M | 0.21 | 1 |  | 0.21
101370 | BEBEDOURO ELÉTRICO COM SISTEMA DE REFRIGERAÇÃO E DUAS SAÍDAS - 40L | [5 empty] | UN |  | 1336.03
|  | 2035 | ENCANADOR (SGSP) | H | 24.15 | 1 |  | 24.1558
|  | 2036 | AJUDANTE DE ENCANADOR (SGSP) | H | 19.56 | 1 |  | 19.567
|  | 2041 | ELETRICISTA (SGSP) | H | 26.73 | 1 |  | 26.7338
|  | 2044 | AJUDANTE DE ELETRICISTA (SGSP) | H | 19.56 | 1 |  | 19.567
|  | 56810 | BEBEDOURO ELÉTRICO COM REFRIGERAÇÃO - 40L | Un | 1246.01 | 1 |  | 1246.01
101371 | BEBEDOURO ELÉTRICO COM SISTEMA DE REFRIGERAÇÃO E DUAS SAÍDAS - 80L | [5 empty] | UN |  | 1475.66
|  | 2035 | ENCANADOR (SGSP) | H | 24.15 | 1 |  | 24.1558
|  | 2036 | AJUDANTE DE ENCANADOR (SGSP) | H | 19.56 | 1 |  | 19.567
|  | 2041 | ELETRICISTA (SGSP) | H | 26.73 | 1 |  | 26.7338
|  | 2044 | AJUDANTE DE ELETRICISTA (SGSP) | H | 19.56 | 1 |  | 19.567
|  | 56815 | BEBEDOURO ELÉTRICO COM REFRIGERAÇÃO - 80L | Un | 1385.64 | 1 |  | 1385.64
101378 | FILTRO TIPO CUNO OU SIMILAR COM ELEMENTO FILTRANTE CEL./CARVAO/CEL. 180 L/H | [5 empty] | UN |  | 246.25
|  | 2035 | ENCANADOR (SGSP) | H | 24.15 | 0.3 |  | 7.2467
|  | 78045 | FILTRO TIPO CUNO C/ ELEM. FILTR. CARVÃO/POLIPROPILENO 180 L/H | Un | 238.94 | 1 |  | 238.94
|  | 79640 | FITA DE TEFLON - 3/4" | M | 0.21 | 0.3 |  | 0.063
101403 | TORNEIRA DE PRESSÃO PARA USO GERAL, METAL CROMADO - 1/2" | [5 empty] | UN |  | 48.34
|  | 2035 | ENCANADOR (SGSP) | H | 24.15 | 0.5 |  | 12.0779
|  | 77237 | TORNEIRA P/ USO GERAL; M. CROMADO - 1/2" | Un | 36.26 | 1 |  | 36.26
101404 | TORNEIRA DE PRESSÃO PARA USO GERAL, METAL CROMADO - 3/4" | [5 empty] | UN |  | 49.03
|  | 2035 | ENCANADOR (SGSP) | H | 24.15 | 0.5 |  | 12.0779
|  | 77238 | TORNEIRA P/ USO GERAL; M. CROMADO - 3/4" | Un | 36.95 | 1 |  | 36.95
101408 | TORNEIRA DE PRESSÃO PARA PIA, COM CORPO LONGO E AERADOR - 3/4" | [5 empty] | UN |  | 189.42
|  | 2035 | ENCANADOR (SGSP) | H | 24.15 | 0.5 |  | 12.0779
|  | 77215 | AREJADOR DE VAZÃO CONSTANTE ANTI-FURTO, DE 6 LITROS | Un | 130.08 | 1 |  | 130.08
|  | 77232 | TORNEIRA DE PRESSÃO CROMADA LONGA 1/2" P/ PIA -SEM AREJADOR 18 A 20 CM - TIPO PAREDE - C/ BUCHA DE REDUÇÃO DE 3/4" | Un | 47.26 | 1 |  | 47.26
101409 | TORNEIRA CLÍNICA DE MESA - 12 CM - 1/2" | [5 empty] | UN |  | 258.12
|  | 2035 | ENCANADOR (SGSP) | H | 24.15 | 1 |  | 24.1558
|  | 77241 | TORNEIRA C/ ACIONAMENTO POR ALAVANCA (CLÍNICA) 1/2" | Un | 204.14 | 1 |  | 204.14
|  | 79640 | FITA DE TEFLON - 3/4" | M | 0.21 | 1 |  | 0.21
|  | 79680 | RABICHO DE METAL CROMADO FLEXÍVEL PARA LAVATÓRIO (1/2"X30)CM | Un | 29.61 | 1 |  | 29.61
101410 | TORNEIRA DE MESA COM ACIONAMENTO MANUAL E FECHAMENTO AUTOMÁTICO | [5 empty] | UN |  | 463.9
|  | 2035 | ENCANADOR (SGSP) | H | 24.15 | 1 |  | 24.1558
|  | 2036 | AJUDANTE DE ENCANADOR (SGSP) | H | 19.56 | 1 |  | 19.567
|  | 77242 | TORNEIRA DE BANCA, CROMADA, COM ACIONAMENTO MANUAL E FECHAMENTO AUTOMÁTICO | Un | 420.18 | 1 |  | 420.18
101411 | TORNEIRA ELETRÔNICA DE MESA, COM SENSOR E ACIONAMENTO ELÉTRICO | [5 empty] | UN |  | 1507.71
|  | 2035 | ENCANADOR (SGSP) | H | 24.15 | 1 |  | 24.1558
|  | 2036 | AJUDANTE DE ENCANADOR (SGSP) | H | 19.56 | 1 |  | 19.567
|  | 2041 | ELETRICISTA (SGSP) | H | 26.73 | 1 |  | 26.7338
|  | 52431 | ELETRODUTO DE PVC ROSCÁVEL DN: 3/4" | M | 5.88 | 1 |  | 5.88
|  | 52867 | CABO 6;00 MM2 - ISOLAMENTO P/ 0;7 KV - FLEXÍVEL | M | 6.45 | 2 |  | 12.9
|  | 77243 | TORNEIRA ELETRÔNICA DE BANCA, CROMADA, COM SENSOR DE MOVIMENTO E ACIONAMENTO ELÉTRICO DE 110V | Un | 1418.47 | 1 |  | 1418.47
101412 | BICA ALTA ARTICULÁVEL DE MESA - 1/2" | [5 empty] | UN |  | 420.04
|  | 2035 | ENCANADOR (SGSP) | H | 24.15 | 0.5 |  | 12.0779
|  | 2036 | AJUDANTE DE ENCANADOR (SGSP) | H | 19.56 | 0.5 |  | 9.7835
|  | 77244 | BICA ALTA ARTICULÁVEL DE MESA, CROMADA, DE 1/2" | Un | 398.18 | 1 |  | 398.18
101413 | MISTURADOR DE PAREDE PARA PIA, COM BICA MÓVEL TIPO LONGA E AERADOR - 3/4" | [5 empty] | UN |  | 359.31
|  | 2035 | ENCANADOR (SGSP) | H | 24.15 | 0.5 |  | 12.0779
|  | 77226 | MISTURADOR DE PAREDE P/ PIA - 3/4" | Un | 347.23 | 1 |  | 347.23
101415 | REGISTRO REGULADOR DE VAZÃO - 1/2" | [5 empty] | UN |  | 107.01
|  | 2035 | ENCANADOR (SGSP) | H | 24.15 | 1 |  | 24.1558
|  | 2036 | AJUDANTE DE ENCANADOR (SGSP) | H | 19.56 | 1 |  | 19.567
|  | 74465 | REGISTRO REGULADOR DE VAZÃO, CROMADO, DE 1/2" | Un | 63.29 | 1 |  | 63.29
101416 | TORNEIRA DE PAREDE ANTIVANDALISMO | [5 empty] | UN |  | 450.96
|  | 2035 | ENCANADOR (SGSP) | H | 24.15 | 2 |  | 48.3117
|  | 2036 | AJUDANTE DE ENCANADOR (SGSP) | H | 19.56 | 2 |  | 39.134
|  | 77245 | CONJUNTO ANTI-VANDALISMO: TORNEIRA DE PAREDE 80 OU 85 E VÁLVULA DE FECHAMENTO AUTOMÁTICO | Un | 363.39 | 1 |  | 363.39
|  | 79640 | FITA DE TEFLON - 3/4" | M | 0.21 | 0.6 |  | 0.126
101417 | TORNEIRA DE ACIONAMENTO RESTRITO DE PAREDE | [5 empty] | UN |  | 282.53
|  | 2035 | ENCANADOR (SGSP) | H | 24.15 | 2 |  | 48.3117
|  | 2036 | AJUDANTE DE ENCANADOR (SGSP) | H | 19.56 | 2 |  | 39.134
|  | 77246 | TORNEIRA DE ACIONAMENTO RESTRITO DE PAREDE | Un | 194.96 | 1 |  | 194.96
|  | 79640 | FITA DE TEFLON - 3/4" | M | 0.21 | 0.6 |  | 0.126
101418 | TORNEIRA ELÉTRICA AUTOMÁTICA, COM CORPO EM PVC CROMADO - 220V | [5 empty] | UN |  | 172.64
|  | 2035 | ENCANADOR (SGSP) | H | 24.15 | 0.5 |  | 12.0779
|  | 2041 | ELETRICISTA (SGSP) | H | 26.73 | 0.5 |  | 13.3669
|  | 56840 | TORNEIRA ELÉTRICA DE PLÁSTICO BRANCA - 220V | Un | 147.2 | 1 |  | 147.2
101419 | VÁLVULA DE ACIONAMENTO HIDRO-MECÂNICO POR PEDAL | [5 empty] | UN |  | 774.95
|  | 2035 | ENCANADOR (SGSP) | H | 24.15 | 2 |  | 48.3117
|  | 2036 | AJUDANTE DE ENCANADOR (SGSP) | H | 19.56 | 2 |  | 39.134
|  | 72414 | TUBO PVC RÍGIDO SOLDÁVEL PARA ÁGUA - 50MM | M | 17.4 | 1.8 |  | 31.32
|  | 75958 | VÁLVULA DE ACIONAMENTO HIDROMECÂNICO POR PEDAL ANTIDERR. E DOBR, FIX. NA PAREDE/PISO, C/REG. REGU. DE VAZ.E FLEX. 1/2" | Un | 656.03 | 1 |  | 656.03
|  | 79640 | FITA DE TEFLON - 3/4" | M | 0.21 | 0.72 |  | 0.1512
101424 | VÁLVULA DE DESCARGA COM DUPLO ACIONAMENTO | [5 empty] | UN |  | 404.49
|  | 2035 | ENCANADOR (SGSP) | H | 24.15 | 2 |  | 48.3117
|  | 2036 | AJUDANTE DE ENCANADOR (SGSP) | H | 19.56 | 2 |  | 39.134
|  | 72413 | TUBO PVC RÍGIDO SOLDÁVEL PARA ÁGUA - 40MM | M | 15.48 | 1 |  | 15.48
|  | 74837 | VÁLVULA DE DESCARGA COM DUPLO ACIONAMENTO | Un | 301.44 | 1 |  | 301.44
|  | 79640 | FITA DE TEFLON - 3/4" | M | 0.21 | 0.6 |  | 0.126
101425 | VÁLVULA DE DESCARGA EXTERNA COM ALAVANCA - 1 1/4" | [5 empty] | UN |  | 346.17
|  | 2035 | ENCANADOR (SGSP) | H | 24.15 | 2 |  | 48.3117
|  | 2036 | AJUDANTE DE ENCANADOR (SGSP) | H | 19.56 | 2 |  | 39.134
|  | 72414 | TUBO PVC RÍGIDO SOLDÁVEL PARA ÁGUA - 50MM | M | 17.4 | 0.6 |  | 10.44
|  | 74842 | VÁLVULA DE DESCARGA EXTERNA - 1.1/4" | Un | 248.13 | 1 |  | 248.13
|  | 79640 | FITA DE TEFLON - 3/4" | M | 0.21 | 0.72 |  | 0.1512
101426 | ACABAMENTO ANTIVANDALISMO PARA VÁLVULA DE DESCARGA | [5 empty] | UN |  | 308.09
|  | 2035 | ENCANADOR (SGSP) | H | 24.15 | 0.8 |  | 19.3246
|  | 2036 | AJUDANTE DE ENCANADOR (SGSP) | H | 19.56 | 0.8 |  | 15.6536
|  | 75959 | ACABAMENTO ANTI-VANDALISMO PARA VÁVULA DE DESGARGA | Un | 273.11 | 1 |  | 273.11
101430 | VÁLVULA DE FECHAMENTO AUTOMÁTICO PARA CHUVEIRO ELÉTRICO | [5 empty] | UN |  | 840.28
|  | 2035 | ENCANADOR (SGSP) | H | 24.15 | 2 |  | 48.3117
|  | 2036 | AJUDANTE DE ENCANADOR (SGSP) | H | 19.56 | 2 |  | 39.134
|  | 72414 | TUBO PVC RÍGIDO SOLDÁVEL PARA ÁGUA - 50MM | M | 17.4 | 1.2 |  | 20.88
|  | 75955 | VÁLVULA DE FECHAMENTO AUTOMÁTICO, CROMADA, PARA CHUVEIRO ELÉTRICO, DE 3/4" | Un | 731.8 | 1 |  | 731.8
|  | 79640 | FITA DE TEFLON - 3/4" | M | 0.21 | 0.72 |  | 0.1512
101431 | VÁLVULA DE FECHAMENTO AUTOMÁTICO PARA DUCHA DE ÁGUA FRIA OU PRÉ-MISTURADA | [5 empty] | UN |  | 601.7
|  | 2035 | ENCANADOR (SGSP) | H | 24.15 | 2 |  | 48.3117
|  | 2036 | AJUDANTE DE ENCANADOR (SGSP) | H | 19.56 | 2 |  | 39.134
|  | 72414 | TUBO PVC RÍGIDO SOLDÁVEL PARA ÁGUA - 50MM | M | 17.4 | 1.2 |  | 20.88
|  | 75956 | VÁLVULA DE FECHAMENTO AUTOMÁTICO, CROMADA, PARA DUCHA DE ÁGUA FRIA OU PRÉ-MISTURADA, DE 3/4" | Un | 493.22 | 1 |  | 493.22
|  | 79640 | FITA DE TEFLON - 3/4" | M | 0.21 | 0.72 |  | 0.1512
101432 | VÁLVULA DE FECHAMENTO AUTOMÁTICO PARA CHUVEIRO DE AQUECEDOR DE ACUMULAÇÃO | [5 empty] | UN |  | 792.7
|  | 2035 | ENCANADOR (SGSP) | H | 24.15 | 2 |  | 48.3117
|  | 2036 | AJUDANTE DE ENCANADOR (SGSP) | H | 19.56 | 2 |  | 39.134
|  | 72414 | TUBO PVC RÍGIDO SOLDÁVEL PARA ÁGUA - 50MM | M | 17.4 | 1.2 |  | 20.88
|  | 75957 | VÁLVULA DE FECHAMENTO AUTOMÁT, CROM, P/ CHUVEIRO DE AQUEC. DE ACUMUL, C/ VÁLV. RETENÇ. E MIST. DE CONTR. DE TEMP, 3/4" | Un | 684.22 | 1 |  | 684.22
|  | 79640 | FITA DE TEFLON - 3/4" | M | 0.21 | 0.72 |  | 0.1512
101433 | VÁLVULA FLUXIVEL PARA MICTÓRIO COM ACIONAMENTO MANUAL E FECHAMENTO AUTOMÁTICO | [5 empty] | UN |  | 400.86
|  | 2035 | ENCANADOR (SGSP) | H | 24.15 | 2 |  | 48.3117
|  | 2036 | AJUDANTE DE ENCANADOR (SGSP) | H | 19.56 | 2 |  | 39.134
|  | 74802 | VÁLVULA FLEXÍVEL PARA MICTÓRIO, ACIONAMENTO MANUAL E FECHAMENTO AUTOMÁTICO | Un | 313.29 | 1 |  | 313.29
|  | 79640 | FITA DE TEFLON - 3/4" | M | 0.21 | 0.6 |  | 0.126
101437 | CHUVEIRO FIXO DE METAL CROMADO - CRIVO COM DIÂMETRO DE NO MÍNIMO 6CM | [5 empty] | UN |  | 279.18
|  | 2035 | ENCANADOR (SGSP) | H | 24.15 | 0.5 |  | 12.0779
|  | 78014 | CHUVEIRO FIXO DE METAL CROMADO - DIÂMETRO MÍNIMO 6 CM | Un | 267.1 | 1 |  | 267.1
101440 | CHUVEIRO ELÉTRICO AUTOMÁTICO, CORPO EM PVC CROMADO - 220V-2800/4400W | [5 empty] | UN |  | 222.31
|  | 2035 | ENCANADOR (SGSP) | H | 24.15 | 0.5 |  | 12.0779
|  | 2041 | ELETRICISTA (SGSP) | H | 26.73 | 0.5 |  | 13.3669
|  | 56820 | CHUVEIRO ELÉTRICO AUTOMÁTICO -220V- 5400W-CORPO PVC CROMADO | Un | 169.71 | 1 |  | 169.71
|  | 79640 | FITA DE TEFLON - 3/4" | M | 0.21 | 0.28 |  | 0.0588
|  | 79686 | TUBO DE ALUMÍNIO P/ LIGAÇÃO DE CHUVEIRO (C/ CANOPLA) | Un | 27.1 | 1 |  | 27.1
101442 | CHUVEIRO DUCHA MODELO JET-SET METÁLICA OU SIMILAR | [5 empty] | UN |  | 151.82
|  | 2035 | ENCANADOR (SGSP) | H | 24.15 | 0.5 |  | 12.0779
|  | 2041 | ELETRICISTA (SGSP) | H | 26.73 | 0.5 |  | 13.3669
|  | 56827 | DUCHA MODELO JET 04 - PLÁSTICA - BRANCA | Un | 126.32 | 1 |  | 126.32
|  | 79640 | FITA DE TEFLON - 3/4" | M | 0.21 | 0.28 |  | 0.0588
101444 | DUCHA HIGIÊNICA FLEXÍVEL SEM REGISTRO DE PAREDE | [5 empty] | UN |  | 490.1
|  | 2035 | ENCANADOR (SGSP) | H | 24.15 | 0.5 |  | 12.0779
|  | 56829 | DUCHA HIG.FLEX SEM REG. DE PAREDE | Un | 477.96 | 1 |  | 477.96
|  | 79640 | FITA DE TEFLON - 3/4" | M | 0.21 | 0.28 |  | 0.0588
101445 | CONJUNTO ANTIVANDALISMO FORMADO DE CHUVEIRO E VÁLVULA DE FECHAMENTO AUTOMÁTICO (ÁGUA FRIA OU PRÉ-MISTURADA) | [5 empty] | UN |  | 787.19
|  | 2035 | ENCANADOR (SGSP) | H | 24.15 | 2.5 |  | 60.3896
|  | 2036 | AJUDANTE DE ENCANADOR (SGSP) | H | 19.56 | 2 |  | 39.134
|  | 72414 | TUBO PVC RÍGIDO SOLDÁVEL PARA ÁGUA - 50MM | M | 17.4 | 1.2 |  | 20.88
|  | 75954 | CONJUNTO ANTI-VANDALISMO: CHUVEIRO E VÁLVULA DE FECHAMENTO AUTOMÁTICO | Un | 666.64 | 1 |  | 666.64
|  | 79640 | FITA DE TEFLON - 3/4" | M | 0.21 | 0.72 |  | 0.1512
101448 | MISTURADOR DE MESA PARA LAVATÓRIO - 1/2" | [5 empty] | UN |  | 530.55
|  | 2035 | ENCANADOR (SGSP) | H | 24.15 | 0.5 |  | 12.0779
|  | 77223 | MISTURADOR DE MESA P/ LAVATÓRIO - 1/2" | Un | 518.47 | 1 |  | 518.47
101449 | MISTURADOR PARA CHUVEIRO ENTRADA HORIZ. 3/4" SAÍDA 1/2 C/ ACABAMENTO | [5 empty] | UN |  | 313.77
|  | 2035 | ENCANADOR (SGSP) | H | 24.15 | 0.35 |  | 8.4545
|  | 2036 | AJUDANTE DE ENCANADOR (SGSP) | H | 19.56 | 0.35 |  | 6.8484
|  | 77227 | MISTURADOR PARA CHUVEIRO ENTRADA HORIZONTAL DE ¾” , SAÍDA ½” COM ACABAMENTO | Un | 298.29 | 1 |  | 298.29
|  | 79640 | FITA DE TEFLON - 3/4" | M | 0.21 | 0.85 |  | 0.1785
101452 | DISPENSER DE SABÃO, DE PAREDE, MANUAL, PARA SANITÁRIOS, ABS, ALTO IMPACTO, COM RESERVATÓRIO DE 800/ 900ML | [5 empty] | UN |  | 62.53
|  | 2050 | AZULEJISTA (SGSP) | H | 31.06 | 0.35 |  | 10.8727
|  | 76461 | DISPENSER DE SABÃO, DE PAREDE , MANUAL, PARA SANITÁRIOS - ABS-ALTO IMPACTO, COM RESERVATÓRIO (800/900 ML) | Un | 51.66 | 1 |  | 51.66
101466 | DISPENSER PAPEL TOALHA, DE PAREDE, MANUAL, PARA SANITÁRIOS - ABS - ALTO IMPACTO - AUTO CORTE | [5 empty] | UN |  | 254.93
|  | 2020 | PEDREIRO (SGSP) | H | 24.28 | 0.35 |  | 8.4996
|  | 76898 | DISPENSER DE PAPEL TOALHA, DE PAREDE, MANUAL, PARA SANITÁRIOS - ABS - ALTO IMPACTO AUTO-CORTE | Un | 246.43 | 1 |  | 246.43
101473 | FRONTÃO OU TESTEIRA DE MÁRMORE BRANCO ESPIRITO SANTO - H. ATÉ 10CM | [5 empty] | M |  | 76.26
|  | 2020 | PEDREIRO (SGSP) | H | 24.28 | 0.2 |  | 4.8569
|  | 2099 | SERVENTE (SGSP) | H | 19.59 | 0.24 |  | 4.7022
|  | 10630 | ARGAMASSA DE CIMENTO COM AREIA GROSSA 1:3 | M3 | 634.78 | 0.001 |  | 0.6347
|  | 77630 | FRONTÃO / TESTEIRA - MÁRMORE BRANCO ESPÍRITO SANTO ALTURA 10CM - ESPESSURA 2CM | M | 66.07 | 1 |  | 66.07
101474 | FRONTÃO OU TESTEIRA DE GRANITO CINZA MAUA - H ATÉ 10CM | [5 empty] | M |  | 80.96
|  | 2020 | PEDREIRO (SGSP) | H | 24.28 | 0.2 |  | 4.8569
|  | 2099 | SERVENTE (SGSP) | H | 19.59 | 0.24 |  | 4.7022
|  | 10630 | ARGAMASSA DE CIMENTO COM AREIA GROSSA 1:3 | M3 | 634.78 | 0.001 |  | 0.6347
|  | 77631 | FRONTÃO / TESTEIRA - GRANITO CINZA MAUÁ ALTURA 10CM - ESPESSURA 2CM | Un | 70.77 | 1 |  | 70.77
101475 | TAMPO PARA BANCADA ÚMIDA - GRANITO CINZA ANDORINHA - ESPESSURA 2CM | [5 empty] | M2 |  | 497.45
|  | 2020 | PEDREIRO (SGSP) | H | 24.28 | 2 |  | 48.5695
|  | 2099 | SERVENTE (SGSP) | H | 19.59 | 1.96 |  | 38.4018
|  | 10630 | ARGAMASSA DE CIMENTO COM AREIA GROSSA 1:3 | M3 | 634.78 | 0.0041 |  | 2.6026
|  | 77619 | TAMPO PARA BANCADA - GRANITO CINZA ANDORINHA - ESPESSURA 2CM | M2 | 407.88 | 1 |  | 407.88
101476 | TAMPO PARA BANCADA ÚMIDA - GRANITO CINZA MAUA POLIDO - ESPESSURA 2CM | [5 empty] | M2 |  | 629.89
|  | 2020 | PEDREIRO (SGSP) | H | 24.28 | 2 |  | 48.5695
|  | 2099 | SERVENTE (SGSP) | H | 19.59 | 1.96 |  | 38.4018
|  | 10630 | ARGAMASSA DE CIMENTO COM AREIA GROSSA 1:3 | M3 | 634.78 | 0.0041 |  | 2.6026
|  | 77620 | TAMPO PARA BANCADA ÚMIDA - GRANITO CINZA MAUÁ POLIDO - ESPESSURA 2CM | M2 | 540.32 | 1 |  | 540.32
101477 | TAMPO PARA BANCADA ÚMIDA - GRANITO VERDE UBATUBA POLIDO - ESPESSURA 2CM | [5 empty] | M2 |  | 579.79
|  | 2020 | PEDREIRO (SGSP) | H | 24.28 | 2 |  | 48.5695
|  | 2099 | SERVENTE (SGSP) | H | 19.59 | 1.96 |  | 38.4018
|  | 10630 | ARGAMASSA DE CIMENTO COM AREIA GROSSA 1:3 | M3 | 634.78 | 0.0041 |  | 2.6026
|  | 77622 | TAMPO PARA BANCADA ÚMIDA - GRANITO VERDE UBATUBA POLIDO - ESPESSURA 2CM | M2 | 490.22 | 1 |  | 490.22
101478 | TAMPO PARA BANCADA ÚMIDA - GRANITO PRETO TIJUCA POLIDO 2CM | [5 empty] | M2 |  | 830.55
|  | 2020 | PEDREIRO (SGSP) | H | 24.28 | 2 |  | 48.5695
|  | 2099 | SERVENTE (SGSP) | H | 19.59 | 1.96 |  | 38.4018
|  | 10630 | ARGAMASSA DE CIMENTO COM AREIA GROSSA 1:3 | M3 | 634.78 | 0.0041 |  | 2.6026
|  | 77624 | TAMPO PARA BANCADA ÚMIDA - GRANITO PRETO SÃO GABRIEL - POLIDO - ESPESSURA 2CM | M2 | 740.98 | 1 |  | 740.98
101482 | TAMPO PARA BANCADA ÚMIDA - MÁRMORE BRANCO ESPIRITO SANTO 2CM | [5 empty] | M2 |  | 574.29
|  | 2020 | PEDREIRO (SGSP) | H | 24.28 | 2 |  | 48.5695
|  | 2099 | SERVENTE (SGSP) | H | 19.59 | 1.96 |  | 38.4018
|  | 10630 | ARGAMASSA DE CIMENTO COM AREIA GROSSA 1:3 | M3 | 634.78 | 0.0041 |  | 2.6026
|  | 77615 | TAMPO P/ BANCADA - MÁRMORE ESPÍRITO SANTO - ESPES. 2CM | M2 | 484.72 | 1 |  | 484.72
101486 | TAMPO PARA BANCADA ÚMIDA - AÇO INOX N.18 (18:8) | [5 empty] | M2 |  | 1514.11
|  | 2020 | PEDREIRO (SGSP) | H | 24.28 | 2 |  | 48.5695
|  | 2099 | SERVENTE (SGSP) | H | 19.59 | 1.96 |  | 38.4018
|  | 10630 | ARGAMASSA DE CIMENTO COM AREIA GROSSA 1:3 | M3 | 634.78 | 0.0041 |  | 2.6026
|  | 77605 | TAMPO PARA BANCADA; AÇO INOX. N.18 - 0/2000MM. 18.8 | M2 | 1424.54 | 1 |  | 1424.54
101488 | TAMPO PARA BANCADA ÚMIDA - CONCRETO POLIDO E=40MM COM BORDAS ARREDONDADAS E ENVERNIZADAS | [5 empty] | M2 |  | 181.75
|  | 2013 | CARPINTEIRO (SGSP) | H | 24.1 | 1.5 |  | 36.1564
|  | 2014 | AJUDANTE DE CARPINTEIRO (SGSP) | H | 19.56 | 1.5 |  | 29.3505
|  | 2015 | FERREIRO (SGSP) | H | 24.43 | 0.1 |  | 2.4439
|  | 2016 | AJUDANTE DE FERREIRO - ARMADOR (SGSP) | H | 19.56 | 0.1 |  | 1.9567
|  | 2020 | PEDREIRO (SGSP) | H | 24.28 | 1 |  | 24.2847
|  | 2099 | SERVENTE (SGSP) | H | 19.59 | 1.5 |  | 29.3892
|  | 10607 | CONCRETO FCK=15MPA C/ BRITA 1 | M3 | 344.64 | 0.04 |  | 13.7854
|  | 11001 | DESMOLDANTE PARA FORMAS | L | 11.52 | 0.1 |  | 1.152
|  | 11021 | COMPENSADO RESINADO 12MM COLA BRANCA - CHAPA DE 2,20 X 1,10 M | M2 | 37.38 | 0.33 |  | 12.3354
|  | 11064 | PINUS - SARRAFO DE 1" X 2" - BRUTO | M | 1.68 | 5 |  | 8.4
|  | 11530 | TELA SOLDADA NERVURADA Q- 61 (PAINEL - AÇO CA60 - MALHA 15 X 15 CM - FIO 3.4 MM) | M2 | 12.22 | 1.05 |  | 12.831
|  | 17515 | PREGO 18 X 27 COMUM - POLIDO | Kg | 16.64 | 0.2 |  | 3.328
|  | 39024 | POLIMENTO MECÂNICO EM SUPERFÍCIES DE CONCRETO | M2 | 6.09 | 1.04 |  | 6.3334
101489 | TAMPO PARA BANCADA ÚMIDA - CONCRETO POLIDO E=50MM COM BORDAS ARREDONDADAS E ENVERNIZADAS | [5 empty] | M2 |  | 185.19
|  | 2013 | CARPINTEIRO (SGSP) | H | 24.1 | 1.5 |  | 36.1564
|  | 2014 | AJUDANTE DE CARPINTEIRO (SGSP) | H | 19.56 | 1.5 |  | 29.3505
|  | 2015 | FERREIRO (SGSP) | H | 24.43 | 0.1 |  | 2.4439
|  | 2016 | AJUDANTE DE FERREIRO - ARMADOR (SGSP) | H | 19.56 | 0.1 |  | 1.9567
|  | 2020 | PEDREIRO (SGSP) | H | 24.28 | 1 |  | 24.2847
|  | 2099 | SERVENTE (SGSP) | H | 19.59 | 1.5 |  | 29.3892
|  | 10607 | CONCRETO FCK=15MPA C/ BRITA 1 | M3 | 344.64 | 0.05 |  | 17.2317
|  | 11001 | DESMOLDANTE PARA FORMAS | L | 11.52 | 0.1 |  | 1.152
|  | 11021 | COMPENSADO RESINADO 12MM COLA BRANCA - CHAPA DE 2,20 X 1,10 M | M2 | 37.38 | 0.33 |  | 12.3354
|  | 11064 | PINUS - SARRAFO DE 1" X 2" - BRUTO | M | 1.68 | 5 |  | 8.4
|  | 11530 | TELA SOLDADA NERVURADA Q- 61 (PAINEL - AÇO CA60 - MALHA 15 X 15 CM - FIO 3.4 MM) | M2 | 12.22 | 1.05 |  | 12.831
|  | 17515 | PREGO 18 X 27 COMUM - POLIDO | Kg | 16.64 | 0.2 |  | 3.328
|  | 39024 | POLIMENTO MECÂNICO EM SUPERFÍCIES DE CONCRETO | M2 | 6.09 | 1.04 |  | 6.3334
101491 | SABONETEIRA PARA SABÃO LÍQUIDO | [5 empty] | UN |  | 52.94
|  | 2050 | AZULEJISTA (SGSP) | H | 31.06 | 0.35 |  | 10.8727
|  | 76896 | SABONETEIRA EM ABS - TIPO DISPENSER - PARA REFIL DE 800ML DE SABÃO LÍQUIDO TIPO GEL | Un | 42.07 | 1 |  | 42.07
101497 | PORTA TOALHA DE PAPEL INTER FOLHAS | [5 empty] | UN |  | 69.63
|  | 2050 | AZULEJISTA (SGSP) | H | 31.06 | 0.35 |  | 10.8727
|  | 76890 | TOALHEIRO P/ PAPEL 2 OU 3 DOBRAS OU INTERFOLHAS | Un | 58.76 | 1 |  | 58.76
105001 | DEMOLIÇÃO DE TUBULAÇÃO DE AÇO PRETO OU GALVANIZADO - ATÉ 2" | [5 empty] | M |  | 5.87
|  | 2036 | AJUDANTE DE ENCANADOR (SGSP) | H | 19.56 | 0.3 |  | 5.8701
105002 | DEMOLIÇÃO DE TUBULAÇÃO DE AÇO PRETO OU GALVANIZADO - ACIMA DE 2" | [5 empty] | M |  | 9.78
|  | 2036 | AJUDANTE DE ENCANADOR (SGSP) | H | 19.56 | 0.5 |  | 9.7835
105003 | DEMOLIÇÃO DE TUBULAÇÃO DE PVC RÍGIDO - ATÉ 4" | [5 empty] | M |  | 4.89
|  | 2036 | AJUDANTE DE ENCANADOR (SGSP) | H | 19.56 | 0.25 |  | 4.8917
105004 | DEMOLIÇÃO DE TUBULAÇÃO DE PVC RÍGIDO - ACIMA DE 4" | [5 empty] | M |  | 8.81
|  | 2036 | AJUDANTE DE ENCANADOR (SGSP) | H | 19.56 | 0.45 |  | 8.8051
105005 | DEMOLIÇÃO DE TUBULAÇÃO DE COBRE - ATÉ 1 1/4" | [5 empty] | M |  | 5.87
|  | 2036 | AJUDANTE DE ENCANADOR (SGSP) | H | 19.56 | 0.3 |  | 5.8701
105018 | DEMOLIÇÃO DE REGISTROS | [5 empty] | UN |  | 4.89
|  | 2036 | AJUDANTE DE ENCANADOR (SGSP) | H | 19.56 | 0.25 |  | 4.8917
105032 | DEMOLIÇÃO DE CALHAS, RUFOS OU RINCÕES EM CHAPA METÁLICA | [5 empty] | M |  | 4.5
|  | 2036 | AJUDANTE DE ENCANADOR (SGSP) | H | 19.56 | 0.23 |  | 4.5004
105033 | DEMOLIÇÃO DE CONDUTORES APARENTES | [5 empty] | M |  | 2.94
|  | 2036 | AJUDANTE DE ENCANADOR (SGSP) | H | 19.56 | 0.15 |  | 2.935
106001 | RETIRADA DE TUBULAÇÃO DE AÇO PRETO OU GALVANIZADO - ATÉ 2" | [5 empty] | M |  | 12.08
|  | 2035 | ENCANADOR (SGSP) | H | 24.15 | 0.5 |  | 12.0779
106002 | RETIRADA DE TUBULAÇÃO DE AÇO PRETO OU GALVANIZADO - ACIMA DE 2" | [5 empty] | M |  | 14.49
|  | 2035 | ENCANADOR (SGSP) | H | 24.15 | 0.6 |  | 14.4935
106003 | RETIRADA DE TUBULAÇÃO DE PVC RÍGIDO - ATÉ 4" | [5 empty] | M |  | 10.87
|  | 2035 | ENCANADOR (SGSP) | H | 24.15 | 0.45 |  | 10.8701
106004 | RETIRADA DE TUBULAÇÃO DE PVC RÍGIDO - ACIMA DE 4" | [5 empty] | M |  | 13.29
|  | 2035 | ENCANADOR (SGSP) | H | 24.15 | 0.55 |  | 13.2857
106005 | RETIRADA DE TUBULAÇÃO DE COBRE - ATÉ 1 1/4" | [5 empty] | M |  | 12.08
|  | 2035 | ENCANADOR (SGSP) | H | 24.15 | 0.5 |  | 12.0779
106006 | RETIRADA DE TUBULAÇÃO DE COBRE - ACIMA DE 1 1/4" | [5 empty] | M |  | 14.49
|  | 2035 | ENCANADOR (SGSP) | H | 24.15 | 0.6 |  | 14.4935
106007 | RETIRADA DE TUBULAÇÃO DE FERRO FUNDIDO - ATÉ 4" | [5 empty] | M |  | 12.08
|  | 2035 | ENCANADOR (SGSP) | H | 24.15 | 0.5 |  | 12.0779
106008 | RETIRADA DE TUBULAÇÃO DE FERRO FUNDIDO - ACIMA DE 4" | [5 empty] | M |  | 14.49
|  | 2035 | ENCANADOR (SGSP) | H | 24.15 | 0.6 |  | 14.4935
106009 | RETIRADA DE TUBULAÇÃO DE CIMENTO-AMIANTO - ATÉ 3" | [5 empty] | M |  | 10.87
|  | 2035 | ENCANADOR (SGSP) | H | 24.15 | 0.45 |  | 10.8701
106010 | RETIRADA DE TUBULAÇÃO DE CIMENTO-AMIANTO - ACIMA DE 3" | [5 empty] | M |  | 13.29
|  | 2035 | ENCANADOR (SGSP) | H | 24.15 | 0.55 |  | 13.2857
106011 | RETIRADA DE TUBULAÇÃO DE CERÂMICA VIDRADA - ATÉ 6" | [5 empty] | M |  | 16.91
|  | 2035 | ENCANADOR (SGSP) | H | 24.15 | 0.7 |  | 16.9091
106012 | RETIRADA DE TUBULAÇÃO DE CERÂMICA VIDRADA - ACIMA DE 6" | [5 empty] | M |  | 19.32
|  | 2035 | ENCANADOR (SGSP) | H | 24.15 | 0.8 |  | 19.3246
106015 | RETIRADA DE RESERVATÓRIOS DE CIMENTO-AMIANTO - ATÉ 1000 LITROS | [5 empty] | UN |  | 131.17
|  | 2035 | ENCANADOR (SGSP) | H | 24.15 | 3 |  | 72.4675
|  | 2036 | AJUDANTE DE ENCANADOR (SGSP) | H | 19.56 | 3 |  | 58.701
106018 | RETIRADA DE REGISTROS OU VÁLVULAS FLUXÍVEIS | [5 empty] | UN |  | 96.69
|  | 2020 | PEDREIRO (SGSP) | H | 24.28 | 0.5 |  | 12.1423
|  | 2035 | ENCANADOR (SGSP) | H | 24.15 | 3.5 |  | 84.5455
106022 | RETIRADA DE VÁLVULAS DE RETENÇÃO | [5 empty] | UN |  | 26.57
|  | 2035 | ENCANADOR (SGSP) | H | 24.15 | 1.1 |  | 26.5714
106024 | RETIRADA DE CONJUNTOS MOTOR-BOMBA | [5 empty] | UN |  | 193.25
|  | 2035 | ENCANADOR (SGSP) | H | 24.15 | 8 |  | 193.2468
106026 | RETIRADA DE CAIXAS SIFONADAS OU RALOS | [5 empty] | UN |  | 13.29
|  | 2035 | ENCANADOR (SGSP) | H | 24.15 | 0.55 |  | 13.2857
106029 | RETIRADA DE HIDRANTES DE PAREDE | [5 empty] | UN |  | 72.47
|  | 2035 | ENCANADOR (SGSP) | H | 24.15 | 3 |  | 72.4675
106032 | RETIRADA DE CALHAS, RUFOS OU RINCÕES EM CHAPA METÁLICA | [5 empty] | M |  | 6.04
|  | 2035 | ENCANADOR (SGSP) | H | 24.15 | 0.25 |  | 6.0389
106033 | RETIRADA DE CONDUTORES APARENTES | [5 empty] | M |  | 3.86
|  | 2035 | ENCANADOR (SGSP) | H | 24.15 | 0.16 |  | 3.8649
106035 | RETIRADA DE APARELHOS SANITÁRIOS, INCLUSIVE ACESSÓRIOS | [5 empty] | UN |  | 36.23
|  | 2035 | ENCANADOR (SGSP) | H | 24.15 | 1.5 |  | 36.2337
106040 | RETIRADA DE SIFÕES | [5 empty] | UN |  | 9.66
|  | 2035 | ENCANADOR (SGSP) | H | 24.15 | 0.4 |  | 9.6623
106042 | RETIRADA DE TORNEIRAS | [5 empty] | UN |  | 6.28
|  | 2035 | ENCANADOR (SGSP) | H | 24.15 | 0.26 |  | 6.2805
106045 | RETIRADA DE CAIXAS DE DESCARGA DE SOBREPOR | [5 empty] | UN |  | 18.36
|  | 2035 | ENCANADOR (SGSP) | H | 24.15 | 0.76 |  | 18.3584
106050 | RETIRADA DO TAMPO ÚMIDO | [5 empty] | M2 |  | 10.97
|  | 2020 | PEDREIRO (SGSP) | H | 24.28 | 0.25 |  | 6.0711
|  | 2099 | SERVENTE (SGSP) | H | 19.59 | 0.25 |  | 4.8982
107018 | RECOLOCAÇÃO DE REGISTROS OU VÁLVULAS FLUXÍVEIS | [5 empty] | UN |  | 89.19
|  | 2035 | ENCANADOR (SGSP) | H | 24.15 | 2 |  | 48.3117
|  | 2036 | AJUDANTE DE ENCANADOR (SGSP) | H | 19.56 | 2 |  | 39.134
|  | 37509 | FUNDO CROMATO DE ZINCO | L | 44.24 | 0.03 |  | 1.3272
|  | 79636 | ESTOPA ALCATROADA (PARA ENCANAMENTO) | Kg | 20.65 | 0.02 |  | 0.413
107022 | RECOLOCAÇÃO DE VÁLVULAS DE RETENÇÃO | [5 empty] | UN |  | 46.11
|  | 2035 | ENCANADOR (SGSP) | H | 24.15 | 1 |  | 24.1558
|  | 2036 | AJUDANTE DE ENCANADOR (SGSP) | H | 19.56 | 1 |  | 19.567
|  | 37509 | FUNDO CROMATO DE ZINCO | L | 44.24 | 0.04 |  | 1.7696
|  | 79636 | ESTOPA ALCATROADA (PARA ENCANAMENTO) | Kg | 20.65 | 0.03 |  | 0.6195
107024 | RECOLOCAÇÃO DE CONJUNTOS MOTOR-BOMBA | [5 empty] | UN |  | 174.89
|  | 2035 | ENCANADOR (SGSP) | H | 24.15 | 4 |  | 96.6234
|  | 2036 | AJUDANTE DE ENCANADOR (SGSP) | H | 19.56 | 4 |  | 78.268
107026 | RECOLOCAÇÃO DE CAIXAS SIFONADAS OU RALOS | [5 empty] | UN |  | 83.2
|  | 2035 | ENCANADOR (SGSP) | H | 24.15 | 1.4 |  | 33.8182
|  | 2036 | AJUDANTE DE ENCANADOR (SGSP) | H | 19.56 | 1.4 |  | 27.3938
|  | 79653 | SOLDA PREPARADA 50% ESTANHO, 50% CHUMBO - EM BARRA | Kg | 183.25 | 0.12 |  | 21.99
107029 | RECOLOCAÇÃO DE HIDRANTES DE PAREDE | [5 empty] | UN |  | 227.36
|  | 2035 | ENCANADOR (SGSP) | H | 24.15 | 5.2 |  | 125.6104
|  | 2036 | AJUDANTE DE ENCANADOR (SGSP) | H | 19.56 | 5.2 |  | 101.7485
107032 | RECOLOCAÇÃO DE CALHAS, RUFOS OU RINCÕES EM CHAPA METÁLICA | [5 empty] | M |  | 57.46
|  | 2035 | ENCANADOR (SGSP) | H | 24.15 | 0.85 |  | 20.5324
|  | 2036 | AJUDANTE DE ENCANADOR (SGSP) | H | 19.56 | 0.85 |  | 16.6319
|  | 17530 | REBITE DE REPUXO EM ALUMÍNIO TIPO POP N. 415 ( DIÂMETRO 4 MM - COMPRIMENTO 15 MM) | Kg | 108.1 | 0.04 |  | 4.324
|  | 79656 | SOLDA PREPARADA - 30/70 | Kg | 159.75 | 0.1 |  | 15.975
107033 | RECOLOCAÇÃO DE CONDUTORES APARENTES | [5 empty] | M |  | 46.58
|  | 2035 | ENCANADOR (SGSP) | H | 24.15 | 0.7 |  | 16.9091
|  | 2036 | AJUDANTE DE ENCANADOR (SGSP) | H | 19.56 | 0.7 |  | 13.6969
|  | 79656 | SOLDA PREPARADA - 30/70 | Kg | 159.75 | 0.1 |  | 15.975
107035 | RECOLOCAÇÃO DE APARELHOS SANITÁRIOS, INCLUSIVE ACESSÓRIOS | [5 empty] | UN |  | 131.17
|  | 2035 | ENCANADOR (SGSP) | H | 24.15 | 3 |  | 72.4675
|  | 2036 | AJUDANTE DE ENCANADOR (SGSP) | H | 19.56 | 3 |  | 58.701
107040 | RECOLOCAÇÃO DE SIFÕES | [5 empty] | UN |  | 21.86
|  | 2035 | ENCANADOR (SGSP) | H | 24.15 | 0.5 |  | 12.0779
|  | 2036 | AJUDANTE DE ENCANADOR (SGSP) | H | 19.56 | 0.5 |  | 9.7835
107042 | RECOLOCAÇÃO DE TORNEIRAS | [5 empty] | UN |  | 12.08
|  | 2035 | ENCANADOR (SGSP) | H | 24.15 | 0.5 |  | 12.0779
107045 | RECOLOCAÇÃO DE CAIXAS DE DESCARGA DE SOBREPOR | [5 empty] | UN |  | 109.31
|  | 2035 | ENCANADOR (SGSP) | H | 24.15 | 2.5 |  | 60.3896
|  | 2036 | AJUDANTE DE ENCANADOR (SGSP) | H | 19.56 | 2.5 |  | 48.9175
108070 | SIFÃO COM COPO, TIPO REFORÇADO, PVC RÍGIDO - 1 1/2"X2" | [5 empty] | UN |  | 47.11
|  | 2035 | ENCANADOR (SGSP) | H | 24.15 | 0.4 |  | 9.6623
|  | 2036 | AJUDANTE DE ENCANADOR (SGSP) | H | 19.56 | 0.4 |  | 7.8268
|  | 75663 | SIFÃO COM COPO DE PVC RÍGIDO - 1.1/2" X 2" | Un | 29.62 | 1 |  | 29.62
108072 | SIFÃO TIPO PESADO, METAL CROMADO - 1"X1 1/2" | [5 empty] | UN |  | 176.04
|  | 2035 | ENCANADOR (SGSP) | H | 24.15 | 0.5 |  | 12.0779
|  | 2036 | AJUDANTE DE ENCANADOR (SGSP) | H | 19.56 | 0.5 |  | 9.7835
|  | 75653 | SIFÃO DE METAL CROMADO - 1" X 1.1/2" | Un | 154.18 | 1 |  | 154.18
108073 | SIFÃO TIPO PESADO, METAL CROMADO - 1"X2" | [5 empty] | UN |  | 272.37
|  | 2035 | ENCANADOR (SGSP) | H | 24.15 | 0.5 |  | 12.0779
|  | 2036 | AJUDANTE DE ENCANADOR (SGSP) | H | 19.56 | 0.5 |  | 9.7835
|  | 75656 | SIFÃO DE METAL CROMADO - 1"X2" | Un | 250.51 | 1 |  | 250.51
108074 | SIFÃO TIPO PESADO, METAL CROMADO - 1 1/2"X2" | [5 empty] | UN |  | 140.75
|  | 2035 | ENCANADOR (SGSP) | H | 24.15 | 0.5 |  | 12.0779
|  | 2036 | AJUDANTE DE ENCANADOR (SGSP) | H | 19.56 | 0.5 |  | 9.7835
|  | 75657 | SIFÃO DE METAL CROMADO TIPO COPO - 1.1/2" X 2" | Un | 118.89 | 1 |  | 118.89
108076 | TUBO DE LIGAÇÃO FLEXÍVEL, PVC - 1/2"X30/40CM | [5 empty] | UN |  | 20.27
|  | 2035 | ENCANADOR (SGSP) | H | 24.15 | 0.5 |  | 12.0779
|  | 79681 | RABICHO DE PVC FLEXÍVEL PARA LAVATÓRIO - (1/2"X30)CM | Un | 8.19 | 1 |  | 8.19
108081 | TUBO DE LIGAÇÃO FLEXÍVEL, METAL CROMADO - 1/2"X30/40CM | [5 empty] | UN |  | 41.69
|  | 2035 | ENCANADOR (SGSP) | H | 24.15 | 0.5 |  | 12.0779
|  | 79680 | RABICHO DE METAL CROMADO FLEXÍVEL PARA LAVATÓRIO (1/2"X30)CM | Un | 29.61 | 1 |  | 29.61
108086 | TORNEIRA DE PRESSÃO PARA LAVATÓRIO, METAL CROMADO - 1/2" | [5 empty] | UN |  | 55.91
|  | 2035 | ENCANADOR (SGSP) | H | 24.15 | 0.5 |  | 12.0779
|  | 77240 | TORNEIRA P/ LAVATÓRIO - 1/2" | Un | 43.83 | 1 |  | 43.83
108093 | VÁLVULA AMERICANA DE METAL CROMADO - 1 1/2"X3 3/4" | [5 empty] | UN |  | 66.24
|  | 2035 | ENCANADOR (SGSP) | H | 24.15 | 0.5 |  | 12.0779
|  | 74810 | VÁLVULA DE ESCOAMENTO P/ PIA DE COZINHA AMERICANA - 1.1/2" X 3.1/2" | Un | 54.16 | 1 |  | 54.16
108097 | TUBO DE LIGAÇÃO EM ALUMÍNIO COM CANOPLA, PARA CHUVEIRO - 3/4" | [5 empty] | UN |  | 39.18
|  | 2035 | ENCANADOR (SGSP) | H | 24.15 | 0.5 |  | 12.0779
|  | 79686 | TUBO DE ALUMÍNIO P/ LIGAÇÃO DE CHUVEIRO (C/ CANOPLA) | Un | 27.1 | 1 |  | 27.1
109001 | DESENTUPIMENTO DE RAMAIS DE ESGOTO OU ÁGUAS PLUVIAIS | [5 empty] | M |  | 12.51
|  | 2006 | ESGOTEIRO (SGSP) | H | 30.44 | 0.25 |  | 7.6115
|  | 2099 | SERVENTE (SGSP) | H | 19.59 | 0.25 |  | 4.8982
110101 | CHAPISCO COMUM - ARGAMASSA DE CIMENTO E AREIA 1:3 | [5 empty] | M2 |  | 14.76
|  | 2020 | PEDREIRO (SGSP) | H | 24.28 | 0.25 |  | 6.0711
|  | 2099 | SERVENTE (SGSP) | H | 19.59 | 0.25 |  | 4.8982
|  | 10629 | ARGAMASSA DE CIMENTO COM AREIA MÉDIA 1:3 | M3 | 631.3 | 0.006 |  | 3.7878
110108 | EMBOÇO - ARGAMASSA MISTA DE CIMENTO, CAL E AREIA 1:4/12 | [5 empty] | M2 |  | 41.07
|  | 2020 | PEDREIRO (SGSP) | H | 24.28 | 0.7 |  | 16.9993
|  | 2099 | SERVENTE (SGSP) | H | 19.59 | 0.9 |  | 17.6335
|  | 10501 | AREIA LAVADA | M3 | 127.06 | 0.0243 |  | 3.0874
|  | 10508 | CAL HIDRATADA - CH-III | Kg | 0.68 | 2.66 |  | 1.8088
|  | 10517 | CIMENTO PORTLAND CPII-E/F-32 | Kg | 0.58 | 2.66 |  | 1.5428
110109 | EMBOÇO DESEMPENADO PARA PINTURA - ARGAMASSA MISTA CIMENTO, CAL E AREIA 1:3/12 | [5 empty] | M2 |  | 41.8
|  | 2020 | PEDREIRO (SGSP) | H | 24.28 | 0.7 |  | 16.9993
|  | 2099 | SERVENTE (SGSP) | H | 19.59 | 0.9 |  | 17.6335
|  | 10501 | AREIA LAVADA | M3 | 127.06 | 0.0243 |  | 3.0874
|  | 10508 | CAL HIDRATADA - CH-III | Kg | 0.68 | 3.24 |  | 2.2032
|  | 10517 | CIMENTO PORTLAND CPII-E/F-32 | Kg | 0.58 | 3.24 |  | 1.8792
110113 | REBOCO INTERNO - ARGAMASSA PRÉ-FABRICADA | [5 empty] | M2 |  | 31.05
|  | 2020 | PEDREIRO (SGSP) | H | 24.28 | 0.58 |  | 14.0851
|  | 2099 | SERVENTE (SGSP) | H | 19.59 | 0.58 |  | 11.3638
|  | 10562 | ARGAMASSA PRÉ-FABRICADA PARA REBOCO | Kg | 0.8 | 7 |  | 5.6
110201 | CHAPISCO COMUM - ARGAMASSA DE CIMENTO E AREIA 1:3 | [5 empty] | M2 |  | 7.56
|  | 2020 | PEDREIRO (SGSP) | H | 24.28 | 0.1 |  | 2.4284
|  | 2099 | SERVENTE (SGSP) | H | 19.59 | 0.1 |  | 1.9592
|  | 10630 | ARGAMASSA DE CIMENTO COM AREIA GROSSA 1:3 | M3 | 634.78 | 0.005 |  | 3.1739
110208 | EMBOÇO INTERNO - ARGAMASSA MISTA DE CIMENTO, CAL E AREIA 1:4/12 | [5 empty] | M2 |  | 37.92
|  | 2020 | PEDREIRO (SGSP) | H | 24.28 | 0.6 |  | 14.5708
|  | 2099 | SERVENTE (SGSP) | H | 19.59 | 0.8 |  | 15.6742
|  | 10501 | AREIA LAVADA | M3 | 127.06 | 0.0243 |  | 3.0874
|  | 10508 | CAL HIDRATADA - CH-III | Kg | 0.68 | 3.64 |  | 2.4752
|  | 10517 | CIMENTO PORTLAND CPII-E/F-32 | Kg | 0.58 | 3.64 |  | 2.1112
110209 | EMBOÇO INTERNO DESEMPENADO PARA PINTURA - ARGAMASSA MISTA DE CIMENTO, CAL E AREIA 1:3/12 | [5 empty] | M2 |  | 37.41
|  | 2020 | PEDREIRO (SGSP) | H | 24.28 | 0.6 |  | 14.5708
|  | 2099 | SERVENTE (SGSP) | H | 19.59 | 0.8 |  | 15.6742
|  | 10501 | AREIA LAVADA | M3 | 127.06 | 0.0243 |  | 3.0874
|  | 10508 | CAL HIDRATADA - CH-III | Kg | 0.68 | 3.24 |  | 2.2032
|  | 10517 | CIMENTO PORTLAND CPII-E/F-32 | Kg | 0.58 | 3.24 |  | 1.8792
110210 | EMBOÇO INTERNO - ARGAMASSA DE CIMENTO E AREIA 1:3 | [5 empty] | M2 |  | 38.95
|  | 2020 | PEDREIRO (SGSP) | H | 24.28 | 0.6 |  | 14.5708
|  | 2099 | SERVENTE (SGSP) | H | 19.59 | 0.6 |  | 11.7556
|  | 10629 | ARGAMASSA DE CIMENTO COM AREIA MÉDIA 1:3 | M3 | 631.3 | 0.02 |  | 12.626
110213 | REBOCO INTERNO - ARGAMASSA PRÉ-FABRICADA | [5 empty] | M2 |  | 28.13
|  | 2020 | PEDREIRO (SGSP) | H | 24.28 | 0.5 |  | 12.1423
|  | 2099 | SERVENTE (SGSP) | H | 19.59 | 0.53 |  | 10.3841
|  | 10562 | ARGAMASSA PRÉ-FABRICADA PARA REBOCO | Kg | 0.8 | 7 |  | 5.6
110215 | REVESTIMENTO COM GESSO | [5 empty] | M2 |  | 21.86
|  | 2020 | PEDREIRO (SGSP) | H | 24.28 | 0.48 |  | 11.6566
|  | 2099 | SERVENTE (SGSP) | H | 19.59 | 0.2 |  | 3.9185
|  | 10511 | GESSO PARA REVESTIMENTO | Kg | 0.98 | 5 |  | 4.9
|  | 37525 | SELADOR ACRÍLICO | L | 11.57 | 0.12 |  | 1.3884
110225 | AZULEJOS, JUNTAS AMARRAÇÃO OU A PRUMO - ASSENTES COM ARGAMASSA COMUM | [5 empty] | M2 |  | 70.98
|  | 2050 | AZULEJISTA (SGSP) | H | 31.06 | 0.36 |  | 11.1833
|  | 2099 | SERVENTE (SGSP) | H | 19.59 | 0.2 |  | 3.9185
|  | 10515 | CIMENTO BRANCO - ESTRUTURAL | Kg | 2.83 | 0.25 |  | 0.7075
|  | 10648 | ARGAMASSA MISTA COM AREIA GROSSA 1:2:8 | M3 | 582.22 | 0.02 |  | 11.6444
|  | 31505 | AZULEJO | M2 | 39.57 | 1.1 |  | 43.527
110229 | AZULEJOS, JUNTA AMARRAÇÃO OU A PRUMO - ASSENTES COM ARGAMASSA COLANTE | [5 empty] | M2 |  | 62.42
|  | 2050 | AZULEJISTA (SGSP) | H | 31.06 | 0.36 |  | 11.1833
|  | 2099 | SERVENTE (SGSP) | H | 19.59 | 0.2 |  | 3.9185
|  | 10515 | CIMENTO BRANCO - ESTRUTURAL | Kg | 2.83 | 0.25 |  | 0.7075
|  | 10561 | ARGAMASSA COLANTE - USO INTERNO - TIPO AC-I - COR CINZA | Kg | 0.7 | 4.4 |  | 3.08
|  | 31505 | AZULEJO | M2 | 39.57 | 1.1 |  | 43.527
110275 | LAMINADO MELAMÍNICO COLADO, 1,3MM DE ESPESSURA - JUNTAS SECAS | [5 empty] | M2 |  | 157.32
|  | 2013 | CARPINTEIRO (SGSP) | H | 24.1 | 0.18 |  | 4.3387
|  | 2014 | AJUDANTE DE CARPINTEIRO (SGSP) | H | 19.56 | 0.18 |  | 3.522
|  | 2020 | PEDREIRO (SGSP) | H | 24.28 | 0.6 |  | 14.5708
|  | 2099 | SERVENTE (SGSP) | H | 19.59 | 0.6 |  | 11.7556
|  | 10630 | ARGAMASSA DE CIMENTO COM AREIA GROSSA 1:3 | M3 | 634.78 | 0.0243 |  | 15.4251
|  | 19015 | COLA DE CONTATO | Kg | 31.55 | 0.9 |  | 28.395
|  | 32520 | CHAPA DE LAMINADO MELAMÍNICO 1.3MM - ACABAMENTO TEXTURIZADO COR BRANCA (P/ REVESTIMENTO DE PORTAS COMPENSADAS) | M2 | 75.54 | 1.05 |  | 79.317
110301 | CHAPISCO COMUM - ARGAMASSA DE CIMENTO E AREIA 1:3 | [5 empty] | M2 |  | 7.56
|  | 2020 | PEDREIRO (SGSP) | H | 24.28 | 0.1 |  | 2.4284
|  | 2099 | SERVENTE (SGSP) | H | 19.59 | 0.1 |  | 1.9592
|  | 10630 | ARGAMASSA DE CIMENTO COM AREIA GROSSA 1:3 | M3 | 634.78 | 0.005 |  | 3.1739
110303 | CHAPISCO RÚSTICO FINO, APLICADO COM PENEIRA - ARGAMASSA DE CIMENTO E AREIA 1:3 | [5 empty] | M2 |  | 12.93
|  | 2020 | PEDREIRO (SGSP) | H | 24.28 | 0.2 |  | 4.8569
|  | 2099 | SERVENTE (SGSP) | H | 19.59 | 0.25 |  | 4.8982
|  | 10630 | ARGAMASSA DE CIMENTO COM AREIA GROSSA 1:3 | M3 | 634.78 | 0.005 |  | 3.1739
110304 | CHAPISCO RÚSTICO GROSSO, COM ADIÇÃO DE BRITA N.1 | [5 empty] | M2 |  | 18.49
|  | 2020 | PEDREIRO (SGSP) | H | 24.28 | 0.3 |  | 7.2854
|  | 2099 | SERVENTE (SGSP) | H | 19.59 | 0.39 |  | 7.6411
|  | 10501 | AREIA LAVADA | M3 | 127.06 | 0.008 |  | 1.0164
|  | 10517 | CIMENTO PORTLAND CPII-E/F-32 | Kg | 0.58 | 3.42 |  | 1.9836
|  | 10542 | PEDRA BRITADA NÚMERO 1 | M3 | 93.32 | 0.006 |  | 0.5599
110308 | EMBOÇO EXTERNO - ARGAMASSA MISTA DE CIMENTO, CAL E AREIA 1:4/12 | [5 empty] | M2 |  | 37.92
|  | 2020 | PEDREIRO (SGSP) | H | 24.28 | 0.6 |  | 14.5708
|  | 2099 | SERVENTE (SGSP) | H | 19.59 | 0.8 |  | 15.6742
|  | 10501 | AREIA LAVADA | M3 | 127.06 | 0.0243 |  | 3.0874
|  | 10508 | CAL HIDRATADA - CH-III | Kg | 0.68 | 3.64 |  | 2.4752
|  | 10517 | CIMENTO PORTLAND CPII-E/F-32 | Kg | 0.58 | 3.64 |  | 2.1112
110309 | EMBOÇO EXTERNO DESEMPENADO PARA PINTURA - ARGAMASSA MISTA DE CIMENTO, CAL E AREIA 1:3/12 | [5 empty] | M2 |  | 37.41
|  | 2020 | PEDREIRO (SGSP) | H | 24.28 | 0.6 |  | 14.5708
|  | 2099 | SERVENTE (SGSP) | H | 19.59 | 0.8 |  | 15.6742
|  | 10501 | AREIA LAVADA | M3 | 127.06 | 0.0243 |  | 3.0874
|  | 10508 | CAL HIDRATADA - CH-III | Kg | 0.68 | 3.24 |  | 2.2032
|  | 10517 | CIMENTO PORTLAND CPII-E/F-32 | Kg | 0.58 | 3.24 |  | 1.8792
110310 | EMBOÇO EXTERNO - ARGAMASSA DE CIMENTO E AREIA 1:3 | [5 empty] | M2 |  | 38.95
|  | 2020 | PEDREIRO (SGSP) | H | 24.28 | 0.6 |  | 14.5708
|  | 2099 | SERVENTE (SGSP) | H | 19.59 | 0.6 |  | 11.7556
|  | 10629 | ARGAMASSA DE CIMENTO COM AREIA MÉDIA 1:3 | M3 | 631.3 | 0.02 |  | 12.626
110313 | REBOCO EXTERNO - ARGAMASSA PRÉ-FABRICADA | [5 empty] | M2 |  | 28.74
|  | 2020 | PEDREIRO (SGSP) | H | 24.28 | 0.5 |  | 12.1423
|  | 2099 | SERVENTE (SGSP) | H | 19.59 | 0.5 |  | 9.7964
|  | 10562 | ARGAMASSA PRÉ-FABRICADA PARA REBOCO | Kg | 0.8 | 8.5 |  | 6.8
110341 | PASTILHAS DE PORCELANA FOSCA, 3/4" - FAIXAS DE ATÉ 20CM | [5 empty] | M |  | 90.31
|  | 2020 | PEDREIRO (SGSP) | H | 24.28 | 0.4 |  | 9.7139
|  | 2050 | AZULEJISTA (SGSP) | H | 31.06 | 0.8 |  | 24.8519
|  | 2099 | SERVENTE (SGSP) | H | 19.59 | 0.501 |  | 9.8159
|  | 10510 | CAULIM COR BRANCA - PARA COLOCAÇÃO DE PASTILHA MALHA 325 | Kg | 2.44 | 0.268 |  | 0.6539
|  | 10515 | CIMENTO BRANCO - ESTRUTURAL | Kg | 2.83 | 0.75 |  | 2.1225
|  | 10648 | ARGAMASSA MISTA COM AREIA GROSSA 1:2:8 | M3 | 582.22 | 0.0009 |  | 0.5239
|  | 31530 | PASTILHA DE PORCELANA FOSCA | M2 | 170.52 | 0.25 |  | 42.63
110345 | REVESTIMENTO CERÂMICO ANTI-PICHAÇÃO, JUNTAS AMARRAÇÃO OU PRUMO - ASSENTADOS COM ARGAMASSA COMUM | [5 empty] | M2 |  | 160
|  | 2020 | PEDREIRO (SGSP) | H | 24.28 | 0.6 |  | 14.5708
|  | 2050 | AZULEJISTA (SGSP) | H | 31.06 | 2 |  | 62.1298
|  | 2099 | SERVENTE (SGSP) | H | 19.59 | 1.2 |  | 23.5113
|  | 10515 | CIMENTO BRANCO - ESTRUTURAL | Kg | 2.83 | 0.25 |  | 0.7075
|  | 10648 | ARGAMASSA MISTA COM AREIA GROSSA 1:2:8 | M3 | 582.22 | 0.02 |  | 11.6444
|  | 31540 | REVESTIMENTO CERÂMICO ANTI-PICHAÇÃO 10 X 10 CM | M2 | 43.12 | 1.1 |  | 47.432
110346 | REVESTIMENTO CERÂMICO ANTI-PICHAÇÃO, JUNTAS AMARRAÇÃO OU PRUMO - ASSENTADOS COM ARGAMASSA COLANTE | [5 empty] | M2 |  | 66.32
|  | 2050 | AZULEJISTA (SGSP) | H | 31.06 | 0.36 |  | 11.1833
|  | 2099 | SERVENTE (SGSP) | H | 19.59 | 0.2 |  | 3.9185
|  | 10515 | CIMENTO BRANCO - ESTRUTURAL | Kg | 2.83 | 0.25 |  | 0.7075
|  | 10561 | ARGAMASSA COLANTE - USO INTERNO - TIPO AC-I - COR CINZA | Kg | 0.7 | 4.4 |  | 3.08
|  | 31540 | REVESTIMENTO CERÂMICO ANTI-PICHAÇÃO 10 X 10 CM | M2 | 43.12 | 1.1 |  | 47.432
110347 | REVESTIMENTO CERÂMICO ESMALTADO, JUNTAS AMARRAÇÃO OU PRUMO - ASSENTADOS COM ARGAMASSA COMUM | [5 empty] | M2 |  | 196.38
|  | 2020 | PEDREIRO (SGSP) | H | 24.28 | 0.6 |  | 14.5708
|  | 2050 | AZULEJISTA (SGSP) | H | 31.06 | 2 |  | 62.1298
|  | 2099 | SERVENTE (SGSP) | H | 19.59 | 1.2 |  | 23.5113
|  | 10515 | CIMENTO BRANCO - ESTRUTURAL | Kg | 2.83 | 0.25 |  | 0.7075
|  | 10648 | ARGAMASSA MISTA COM AREIA GROSSA 1:2:8 | M3 | 582.22 | 0.02 |  | 11.6444
|  | 31550 | REVESTIMENTO CERÂMICO ESMALTADO 10 X 10 CM | M2 | 76.2 | 1.1 |  | 83.82
110348 | REVESTIMENTO CERÂMICO ESMALTADO, JUNTAS AMARRAÇÃO OU PRUMO - ASSENTADOS COM ARGAMASSA COLANTE | [5 empty] | M2 |  | 102.71
|  | 2050 | AZULEJISTA (SGSP) | H | 31.06 | 0.36 |  | 11.1833
|  | 2099 | SERVENTE (SGSP) | H | 19.59 | 0.2 |  | 3.9185
|  | 10515 | CIMENTO BRANCO - ESTRUTURAL | Kg | 2.83 | 0.25 |  | 0.7075
|  | 10561 | ARGAMASSA COLANTE - USO INTERNO - TIPO AC-I - COR CINZA | Kg | 0.7 | 4.4 |  | 3.08
|  | 31550 | REVESTIMENTO CERÂMICO ESMALTADO 10 X 10 CM | M2 | 76.2 | 1.1 |  | 83.82
110404 | CANTONEIRA DE PROTEÇÃO - PERFIL "L" DE FERRO, 1 1/4" X 1 1/4" X 1/8" | [5 empty] | M |  | 39.37
|  | 2020 | PEDREIRO (SGSP) | H | 24.28 | 0.6 |  | 14.5708
|  | 2099 | SERVENTE (SGSP) | H | 19.59 | 0.4 |  | 7.8371
|  | 33091 | CANTONEIRA DE FERRO ABAS IGUAIS - (1.1/4X1.1/4X1/8)" | M | 16.96 | 1 |  | 16.96
110405 | CANTONEIRA DE PROTEÇÃO - PERFIL "L" DE FERRO, 1"X1"X1/8" | [5 empty] | M |  | 35.18
|  | 2020 | PEDREIRO (SGSP) | H | 24.28 | 0.6 |  | 14.5708
|  | 2099 | SERVENTE (SGSP) | H | 19.59 | 0.4 |  | 7.8371
|  | 33090 | PERFIL -L- DE FERRO - (1X1X1/8)" | M | 12.77 | 1 |  | 12.77
110406 | CANTONEIRA DE PROTEÇÃO - PERFIL "L" DE ALUMÍNIO, 1"X1"X1/8" | [5 empty] | M |  | 39
|  | 2020 | PEDREIRO (SGSP) | H | 24.28 | 0.6 |  | 14.5708
|  | 2099 | SERVENTE (SGSP) | H | 19.59 | 0.4 |  | 7.8371
|  | 33085 | PERFIL -L- DE ALUMÍNIO - (1X1X1/8)" | M | 16.59 | 1 |  | 16.59
110413 | CANTONEIRA DE PROTEÇÃO PARA REBOCO - PERFIL "Y" DE ALUMÍNIO | [5 empty] | M |  | 29.56
|  | 2020 | PEDREIRO (SGSP) | H | 24.28 | 0.6 |  | 14.5708
|  | 2099 | SERVENTE (SGSP) | H | 19.59 | 0.4 |  | 7.8371
|  | 33020 | CANTONEIRA DE ALUMÍNIO - PERFIL Y | M | 7.15 | 1 |  | 7.15
110417 | CANTONEIRA DE PROTEÇÃO PARA AZULEJOS - PERFIL "TRIFACE" DE ALUMÍNIO | [5 empty] | M |  | 32.39
|  | 2050 | AZULEJISTA (SGSP) | H | 31.06 | 0.6 |  | 18.6389
|  | 2099 | SERVENTE (SGSP) | H | 19.59 | 0.4 |  | 7.8371
|  | 33005 | CANTONEIRA DE ALUMÍNIO PARA AZULEJOS | M | 5.91 | 1 |  | 5.91
110450 | PEITORIL DE ARGAMASSA DE CIMENTO QUEIMADO - ESPESSURA 2CM | [5 empty] | M |  | 16.88
|  | 2020 | PEDREIRO (SGSP) | H | 24.28 | 0.3 |  | 7.2854
|  | 2099 | SERVENTE (SGSP) | H | 19.59 | 0.36 |  | 7.0534
|  | 10630 | ARGAMASSA DE CIMENTO COM AREIA GROSSA 1:3 | M3 | 634.78 | 0.004 |  | 2.5391
110456 | PEITORIL DE GRANILITE - ESPESSURA 2CM, LARGURA 20CM | [5 empty] | M |  | 119.69
|  | 2020 | PEDREIRO (SGSP) | H | 24.28 | 0.5 |  | 12.1423
|  | 2099 | SERVENTE (SGSP) | H | 19.59 | 0.06 |  | 1.1755
|  | 10647 | ARGAMASSA MISTA COM AREIA GROSSA 1:1:4 | M3 | 688.36 | 0.006 |  | 4.1301
|  | 33055 | PEITORIL DE GRANILITE - 20X2CM | M | 102.24 | 1 |  | 102.24
110458 | PEITORIL DE GRANITO POLIDO - ESP=2CM | [5 empty] | M |  | 139.63
|  | 2099 | SERVENTE (SGSP) | H | 19.59 | 0.2 |  | 3.9185
|  | 10630 | ARGAMASSA DE CIMENTO COM AREIA GROSSA 1:3 | M3 | 634.78 | 0.001 |  | 0.6347
|  | 77620 | TAMPO PARA BANCADA ÚMIDA - GRANITO CINZA MAUÁ POLIDO - ESPESSURA 2CM | M2 | 540.32 | 0.25 |  | 135.08
115002 | DEMOLIÇÃO DE ARGAMASSA DE CAL E AREIA OU MISTA | [5 empty] | M2 |  | 4.4
|  | 2020 | PEDREIRO (SGSP) | H | 24.28 | 0.02 |  | 0.4856
|  | 2099 | SERVENTE (SGSP) | H | 19.59 | 0.2 |  | 3.9185
115003 | DEMOLIÇÃO DE ARGAMASSA DE CIMENTO E AREIA | [5 empty] | M2 |  | 8.81
|  | 2020 | PEDREIRO (SGSP) | H | 24.28 | 0.04 |  | 0.9713
|  | 2099 | SERVENTE (SGSP) | H | 19.59 | 0.4 |  | 7.8371
115005 | DEMOLIÇÃO DE REVESTIMENTO CERÂMICO OU SIMILAR | [5 empty] | M2 |  | 30.83
|  | 2020 | PEDREIRO (SGSP) | H | 24.28 | 0.14 |  | 3.3998
|  | 2099 | SERVENTE (SGSP) | H | 19.59 | 1.4 |  | 27.4299
115010 | DEMOLIÇÃO DE LAMBRI DE TÁBUAS OU CHAPAS DE MADEIRA, EXCLUSIVE ENTARUGAMENTO | [5 empty] | M2 |  | 27.53
|  | 2020 | PEDREIRO (SGSP) | H | 24.28 | 0.125 |  | 3.0355
|  | 2099 | SERVENTE (SGSP) | H | 19.59 | 1.25 |  | 24.491
115015 | DEMOLIÇÃO DE LAMBRI DE TÁBUAS OU CHAPAS DE MADEIRA, INCLUSIVE ENTARUGAMENTO | [5 empty] | M2 |  | 55.05
|  | 2020 | PEDREIRO (SGSP) | H | 24.28 | 0.25 |  | 6.0711
|  | 2099 | SERVENTE (SGSP) | H | 19.59 | 2.5 |  | 48.982
116005 | RETIRADA DE FORRAS DE PEDRAS NATURAIS - GRANITO OU MÁRMORE | [5 empty] | M2 |  | 30.83
|  | 2020 | PEDREIRO (SGSP) | H | 24.28 | 0.14 |  | 3.3998
|  | 2099 | SERVENTE (SGSP) | H | 19.59 | 1.4 |  | 27.4299
116010 | RETIRADA DE LAMBRI DE TÁBUAS OU CHAPAS DE MADEIRA, EXCLUSIVE ENTARUGAMENTO | [5 empty] | M2 |  | 7.23
|  | 2013 | CARPINTEIRO (SGSP) | H | 24.1 | 0.3 |  | 7.2312
116015 | RETIRADA DE LAMBRI DE TÁBUAS OU CHAPAS DE MADEIRA, INCLUSIVE ENTARUGAMENTO | [5 empty] | M2 |  | 21.69
|  | 2013 | CARPINTEIRO (SGSP) | H | 24.1 | 0.9 |  | 21.6938
117005 | RECOLOCAÇÃO DE FORRAS DE PEDRAS NATURAIS - GRANITO OU MÁRMORE | [5 empty] | M2 |  | 22.11
|  | 2099 | SERVENTE (SGSP) | H | 19.59 | 0.25 |  | 4.8982
|  | 10647 | ARGAMASSA MISTA COM AREIA GROSSA 1:1:4 | M3 | 688.36 | 0.025 |  | 17.209
118001 | REPAROS EM TRINCAS E RACHADURAS | [5 empty] | M |  | 40.22
|  | 2020 | PEDREIRO (SGSP) | H | 24.28 | 0.8 |  | 19.4278
|  | 2099 | SERVENTE (SGSP) | H | 19.59 | 0.76 |  | 14.8905
|  | 10648 | ARGAMASSA MISTA COM AREIA GROSSA 1:2:8 | M3 | 582.22 | 0.004 |  | 2.3288
|  | 11501 | AÇO CA-25 - MÉDIA BITOLAS | KG | 10.2 | 0.35 |  | 3.57
118005 | REPAROS EM EMBOÇO - ARGAMASSA MISTA DE CIMENTO, CAL E AREIA 1:4/12 | [5 empty] | M2 |  | 53.04
|  | 2020 | PEDREIRO (SGSP) | H | 24.28 | 0.9 |  | 21.8562
|  | 2099 | SERVENTE (SGSP) | H | 19.59 | 1.2 |  | 23.5113
|  | 10501 | AREIA LAVADA | M3 | 127.06 | 0.0243 |  | 3.0874
|  | 10508 | CAL HIDRATADA - CH-III | Kg | 0.68 | 3.64 |  | 2.4752
|  | 10517 | CIMENTO PORTLAND CPII-E/F-32 | Kg | 0.58 | 3.64 |  | 2.1112
118006 | REPAROS EM REBOCO - ARGAMASSA DE CAL E AREIA 1:2 | [5 empty] | M2 |  | 27.47
|  | 2020 | PEDREIRO (SGSP) | H | 24.28 | 0.58 |  | 14.0851
|  | 2099 | SERVENTE (SGSP) | H | 19.59 | 0.58 |  | 11.3638
|  | 10501 | AREIA LAVADA | M3 | 127.06 | 0.0061 |  | 0.775
|  | 10508 | CAL HIDRATADA - CH-III | Kg | 0.68 | 1.825 |  | 1.241
120130 | FORRO FIBRA MINERAL MODELADO ÚMIDA - ACABAMENTO SUPERFÍCIE PINTURA VINÍLICA A BASE DE LÁTEX BRANCA - ESPESSURA 13MM, NRC=0,50, CAC=MÍNIMO 35 | [5 empty] | M2 |  | 98.65
|  | 33570 | FORRO DE FIBRA MINERAL MODELADA ÚMIDA- ACABAMENTO DA SUPERF. C/TINTA VINÍLICA A BASE DE LÁTEX- ESP.13MM- COLOC. | M2 | 98.65 | 1 |  | 98.65
120140 | FORRO DE GESSO COMUM - PLACA CONVENCIONAL (FORNECIMENTO E INSTALAÇÃO) | [5 empty] | M2 |  | 62.35
|  | 33530 | FORRO DE GESSO COMUM - PLACA CONVENCIONAL - ESP. 1,25CM FORNECIMENTO E INSTALAÇÃO | M2 | 62.35 | 1 |  | 62.35
120142 | FORRO DE GESSO ACARTONADO TIPO FGA (FORNECIMENTO E INSTALAÇÃO) | [5 empty] | M2 |  | 81.39
|  | 33531 | FORRO DE GESSO ACARTONADO TIPO FGA - ESP. 1,25CM FORNECIMENTO E INSTALAÇÃO | M2 | 81.39 | 1 |  | 81.39
120143 | FORRO DE GESSO ACARTONADO TIPO FGE (FORNECIMENTO E INSTALAÇÃO) | [5 empty] | M2 |  | 83.44
|  | 33532 | FORRO GYPSUM ESTRUTURADO TIPO FGE - ESP. 12,5MM FORNECIMENTO E INSTALAÇÃO | M2 | 83.44 | 1 |  | 83.44
120145 | FORRO EM RÉGUA DE PVC 200MM - INCLUSIVE PERFIS DE FIXAÇÃO E ACABAMENTO | [5 empty] | M2 |  | 80.92
|  | 33560 | FORRO EM RÉGUA DE PVC DE 200MM - COLOCADO | M2 | 80.92 | 1 |  | 80.92
125001 | DEMOLIÇÃO DE ESTUQUE COMUM, EXCLUSIVE ENTARUGAMENTO | [5 empty] | M2 |  | 5.88
|  | 2099 | SERVENTE (SGSP) | H | 19.59 | 0.3 |  | 5.8778
125002 | DEMOLIÇÃO DE FORRO DE TÁBUAS OU CHAPAS DE MADEIRA, EXCLUSIVE ENTARUGAMENTO | [5 empty] | M2 |  | 7.84
|  | 2099 | SERVENTE (SGSP) | H | 19.59 | 0.4 |  | 7.8371
125005 | DEMOLIÇÃO DE FORRO DE GESSO | [5 empty] | M2 |  | 5.88
|  | 2099 | SERVENTE (SGSP) | H | 19.59 | 0.3 |  | 5.8778
125020 | DEMOLIÇÃO DE ENTARUGAMENTO DE FORRO | [5 empty] | M2 |  | 7.84
|  | 2099 | SERVENTE (SGSP) | H | 19.59 | 0.4 |  | 7.8371
126001 | RETIRADA DE FORRO DE TÁBUAS OU CHAPAS EM GERAL - PREGADAS | [5 empty] | M2 |  | 14.6
|  | 2013 | CARPINTEIRO (SGSP) | H | 24.1 | 0.2 |  | 4.8208
|  | 2014 | AJUDANTE DE CARPINTEIRO (SGSP) | H | 19.56 | 0.5 |  | 9.7835
126002 | RETIRADA DE FORRO DE CHAPAS EM GERAL - APOIADAS | [5 empty] | M2 |  | 6.32
|  | 2013 | CARPINTEIRO (SGSP) | H | 24.1 | 0.1 |  | 2.4104
|  | 2014 | AJUDANTE DE CARPINTEIRO (SGSP) | H | 19.56 | 0.2 |  | 3.9134
126020 | RETIRADA DE ENTARUGAMENTO DE FORRO | [5 empty] | M2 |  | 17.47
|  | 2013 | CARPINTEIRO (SGSP) | H | 24.1 | 0.4 |  | 9.6417
|  | 2014 | AJUDANTE DE CARPINTEIRO (SGSP) | H | 19.56 | 0.4 |  | 7.8268
126030 | RETIRADA DE FORRO EM RÉGUAS DE PVC, INCLUSIVE PERFIS | [5 empty] | M2 |  | 8.73
|  | 2013 | CARPINTEIRO (SGSP) | H | 24.1 | 0.2 |  | 4.8208
|  | 2014 | AJUDANTE DE CARPINTEIRO (SGSP) | H | 19.56 | 0.2 |  | 3.9134
127030 | RECOLOCAÇÃO DE FORROS EM RÉGUA DE PVC, INCLUSIVE PERFIS | [5 empty] | M2 |  | 13.1
|  | 2013 | CARPINTEIRO (SGSP) | H | 24.1 | 0.3 |  | 7.2312
|  | 2014 | AJUDANTE DE CARPINTEIRO (SGSP) | H | 19.56 | 0.3 |  | 5.8701
127031 | RECOLOCAÇÃO DE FORROS, APOIADOS OU ENCAIXADOS | [5 empty] | M2 |  | 6.55
|  | 2013 | CARPINTEIRO (SGSP) | H | 24.1 | 0.15 |  | 3.6156
|  | 2014 | AJUDANTE DE CARPINTEIRO (SGSP) | H | 19.56 | 0.15 |  | 2.935
130101 | ENCHIMENTO COM TIJOLOS CERÂMICOS FURADOS | [5 empty] | M3 |  | 215.52
|  | 2099 | SERVENTE (SGSP) | H | 19.59 | 11 |  | 215.5208
130102 | ENCHIMENTO COM ARGILA EXPANDIDA | [5 empty] | M3 |  | 440.41
|  | 2099 | SERVENTE (SGSP) | H | 19.59 | 2.8 |  | 54.8598
|  | 10505 | ARGILA EXPANDIDA (A GRANEL) | M3 | 385.55 | 1 |  | 385.55
130110 | LASTRO DE BRITA | [5 empty] | M3 |  | 164.36
|  | 2099 | SERVENTE (SGSP) | H | 19.59 | 2.5 |  | 48.982
|  | 10543 | PEDRA BRITADA NÚMERO 2 | M3 | 96.15 | 1.2 |  | 115.38
130111 | LASTRO DE AGREGADO RECICLADO | [5 empty] | M3 |  | 126.3
|  | 2099 | SERVENTE (SGSP) | H | 19.59 | 3 |  | 58.7784
|  | 10502 | AGREGADO RECICLADO (DIVERSAS GLANULOMETRIAS) | M3 | 56.27 | 1.2 |  | 67.524
130114 | LASTRO DE CONCRETO - 150KG CIM/M3 | [5 empty] | M3 |  | 415.42
|  | 2020 | PEDREIRO (SGSP) | H | 24.28 | 2 |  | 48.5695
|  | 2099 | SERVENTE (SGSP) | H | 19.59 | 6 |  | 117.5568
|  | 10601 | CONCRETO FCK=5MPA C/ BRITA 2 | M3 | 237.42 | 1.05 |  | 249.2922
130115 | LASTRO DE CONCRETO - 200KG CIM/M3 | [5 empty] | M3 |  | 447.74
|  | 2020 | PEDREIRO (SGSP) | H | 24.28 | 2 |  | 48.5695
|  | 2099 | SERVENTE (SGSP) | H | 19.59 | 6 |  | 117.5568
|  | 10604 | CONCRETO FCK=10MPA C/ BRITA 2 | M3 | 268.2 | 1.05 |  | 281.6135
130117 | LASTRO DE CONCRETO, COM HIDROFUGO - 150KG CIM/M3 | [5 empty] | M3 |  | 746.35
|  | 2020 | PEDREIRO (SGSP) | H | 24.28 | 2 |  | 48.5695
|  | 2099 | SERVENTE (SGSP) | H | 19.59 | 6 |  | 117.5568
|  | 10601 | CONCRETO FCK=5MPA C/ BRITA 2 | M3 | 237.42 | 1.05 |  | 249.2922
|  | 14022 | PRIMER HIDROFUGANTE A BASE DE SILANO SILOXANO P/ SUPERFÍCIES DE CONCRETO, ALVENARIA, ETC. | Kg | 73.54 | 4.5 |  | 330.93
130118 | LASTRO DE CONCRETO, COM HIDROFUGO - 200KG CIM/M3 | [5 empty] | M3 |  | 888.98
|  | 2020 | PEDREIRO (SGSP) | H | 24.28 | 2 |  | 48.5695
|  | 2099 | SERVENTE (SGSP) | H | 19.59 | 6 |  | 117.5568
|  | 10604 | CONCRETO FCK=10MPA C/ BRITA 2 | M3 | 268.2 | 1.05 |  | 281.6135
|  | 14022 | PRIMER HIDROFUGANTE A BASE DE SILANO SILOXANO P/ SUPERFÍCIES DE CONCRETO, ALVENARIA, ETC. | Kg | 73.54 | 6 |  | 441.24
130119 | LASTRO DE CONCRETO COM AGREGADO RECICLADO - 150KG CIM/M3 | [5 empty] | M3 |  | 376.89
|  | 2020 | PEDREIRO (SGSP) | H | 24.28 | 2 |  | 48.5695
|  | 2099 | SERVENTE (SGSP) | H | 19.59 | 6 |  | 117.5568
|  | 10600 | CONCRETO FCK=5MPA C/ AGREGADO RECICLADO | M3 | 200.73 | 1.05 |  | 210.7681
130120 | LASTRO DE CONCRETO COM AGREGADO RECICLADO - 200KG CIM/M3 | [5 empty] | M3 |  | 412.15
|  | 2020 | PEDREIRO (SGSP) | H | 24.28 | 2 |  | 48.5695
|  | 2099 | SERVENTE (SGSP) | H | 19.59 | 6 |  | 117.5568
|  | 10603 | CONCRETO FCK=10MPA C/ AGREGADO RECICLADO | M3 | 234.31 | 1.05 |  | 246.0206
130201 | CIMENTADO COMUM, DESEMPENADO - ESPESSURA 20MM | [5 empty] | M2 |  | 51.23
|  | 2020 | PEDREIRO (SGSP) | H | 24.28 | 0.97 |  | 23.5562
|  | 2099 | SERVENTE (SGSP) | H | 19.59 | 0.7 |  | 13.7149
|  | 10630 | ARGAMASSA DE CIMENTO COM AREIA GROSSA 1:3 | M3 | 634.78 | 0.02 |  | 12.6956
|  | 35515 | JUNTA PLÁSTICA PARA PISO DE GRANILITE - (20X3)MM | M | 1.58 | 0.8 |  | 1.264
130202 | CIMENTADO COMUM, DESEMPENADO E ALISADO - ESPESSURA 20MM | [5 empty] | M2 |  | 53.66
|  | 2020 | PEDREIRO (SGSP) | H | 24.28 | 1.07 |  | 25.9846
|  | 2099 | SERVENTE (SGSP) | H | 19.59 | 0.7 |  | 13.7149
|  | 10630 | ARGAMASSA DE CIMENTO COM AREIA GROSSA 1:3 | M3 | 634.78 | 0.02 |  | 12.6956
|  | 35515 | JUNTA PLÁSTICA PARA PISO DE GRANILITE - (20X3)MM | M | 1.58 | 0.8 |  | 1.264
130203 | CIMENTADO COM CORANTE, DESEMPENADO E ALISADO - ESPESSURA 20MM | [5 empty] | M2 |  | 58.5
|  | 2020 | PEDREIRO (SGSP) | H | 24.28 | 1.07 |  | 25.9846
|  | 2099 | SERVENTE (SGSP) | H | 19.59 | 0.7 |  | 13.7149
|  | 10630 | ARGAMASSA DE CIMENTO COM AREIA GROSSA 1:3 | M3 | 634.78 | 0.02 |  | 12.6956
|  | 35515 | JUNTA PLÁSTICA PARA PISO DE GRANILITE - (20X3)MM | M | 1.58 | 0.8 |  | 1.264
|  | 37570 | PIGMENTO PARA CIMENTADO LISO (PÓ XADREZ) | Kg | 48.43 | 0.1 |  | 4.843
130204 | ACABAMENTO DE PISO DE CONCRETO TIPO BAMBOLÊ | [5 empty] | M2 |  | 5.73
|  | 2099 | SERVENTE (SGSP) | H | 19.59 | 0.1 |  | 1.9592
|  | 2224 | PEDREIRO DE ACABAMENTO (SGSP) | H | 31.76 | 0.1 |  | 3.176
|  | 94297 | ACABADORA DE SUPERFÍCIE 36" (SEM OPERADOR) | H | 5.98 | 0.1 |  | 0.5979
130205 | GRANILITE - ESPESSURA 8MM | [5 empty] | M2 |  | 125.24
|  | 2020 | PEDREIRO (SGSP) | H | 24.28 | 0.6 |  | 14.5708
|  | 2099 | SERVENTE (SGSP) | H | 19.59 | 0.3 |  | 5.8778
|  | 10631 | ARGAMASSA DE CIMENTO COM AREIA MÉDIA 1:4 | M3 | 561.12 | 0.03 |  | 16.8337
|  | 35065 | PISO DE GRANILITE - ESP= 8MM | M2 | 86.69 | 1 |  | 86.69
|  | 35515 | JUNTA PLÁSTICA PARA PISO DE GRANILITE - (20X3)MM | M | 1.58 | 0.8 |  | 1.264
130206 | CIMENTADO COMUM COM AGREGADO RECLICLADO, DESEMPENADO ALISADO - ESPESSURA 20MM | [5 empty] | M2 |  | 48.24
|  | 2020 | PEDREIRO (SGSP) | H | 24.28 | 1.07 |  | 25.9846
|  | 2099 | SERVENTE (SGSP) | H | 19.59 | 0.7 |  | 13.7149
|  | 10502 | AGREGADO RECICLADO (DIVERSAS GLANULOMETRIAS) | M3 | 56.27 | 0.021 |  | 1.1816
|  | 10517 | CIMENTO PORTLAND CPII-E/F-32 | Kg | 0.58 | 10.42 |  | 6.0436
|  | 35515 | JUNTA PLÁSTICA PARA PISO DE GRANILITE - (20X3)MM | M | 1.58 | 0.83 |  | 1.3114
130207 | ARGAMASSA DE ALTA RESISTÊNCIA, TIPO LEVE - ESPESSURA 8MM | [5 empty] | M2 |  | 123.13
|  | 2020 | PEDREIRO (SGSP) | H | 24.28 | 0.8 |  | 19.4278
|  | 2099 | SERVENTE (SGSP) | H | 19.59 | 0.68 |  | 13.3231
|  | 10629 | ARGAMASSA DE CIMENTO COM AREIA MÉDIA 1:3 | M3 | 631.3 | 0.03 |  | 18.9391
|  | 35055 | PISO ARGAMASSA DE ALTA RESISTÊNCIA - ESP: 8MM | M2 | 70.13 | 1 |  | 70.13
|  | 35515 | JUNTA PLÁSTICA PARA PISO DE GRANILITE - (20X3)MM | M | 1.58 | 0.83 |  | 1.3114
130208 | ARGAMASSA DE ALTA RESISTÊNCIA, TIPO MÉDIO - ESPESSURA 12MM | [5 empty] | M2 |  | 125.29
|  | 2020 | PEDREIRO (SGSP) | H | 24.28 | 0.8 |  | 19.4278
|  | 2099 | SERVENTE (SGSP) | H | 19.59 | 0.673 |  | 13.1859
|  | 10629 | ARGAMASSA DE CIMENTO COM AREIA MÉDIA 1:3 | M3 | 631.3 | 0.03 |  | 18.9391
|  | 35060 | PISO ARGAMASSA DE ALTA RESISTÊNCIA - ESP: 12MM | M2 | 72.43 | 1 |  | 72.43
|  | 35515 | JUNTA PLÁSTICA PARA PISO DE GRANILITE - (20X3)MM | M | 1.58 | 0.83 |  | 1.3114
130209 | CIMENTADO COM AGREGADO RECICLADO, COM CORANTE DESEMPENADO ALISADO | [5 empty] | M2 |  | 50.17
|  | 2020 | PEDREIRO (SGSP) | H | 24.28 | 1.07 |  | 25.9846
|  | 2099 | SERVENTE (SGSP) | H | 19.59 | 0.7 |  | 13.7149
|  | 10502 | AGREGADO RECICLADO (DIVERSAS GLANULOMETRIAS) | M3 | 56.27 | 0.021 |  | 1.1816
|  | 10517 | CIMENTO PORTLAND CPII-E/F-32 | Kg | 0.58 | 10.42 |  | 6.0436
|  | 35515 | JUNTA PLÁSTICA PARA PISO DE GRANILITE - (20X3)MM | M | 1.58 | 0.83 |  | 1.3114
|  | 37570 | PIGMENTO PARA CIMENTADO LISO (PÓ XADREZ) | Kg | 48.43 | 0.04 |  | 1.9372
130210 | CIMENTADO COMUM COM AGREGADO RECICLADO, DESEMPENADO - ESPESSURA 20MM | [5 empty] | M2 |  | 44.94
|  | 2020 | PEDREIRO (SGSP) | H | 24.28 | 0.97 |  | 23.5562
|  | 2099 | SERVENTE (SGSP) | H | 19.59 | 0.7 |  | 13.7149
|  | 10502 | AGREGADO RECICLADO (DIVERSAS GLANULOMETRIAS) | M3 | 56.27 | 0.021 |  | 1.1816
|  | 10517 | CIMENTO PORTLAND CPII-E/F-32 | Kg | 0.58 | 8.92 |  | 5.1736
|  | 35515 | JUNTA PLÁSTICA PARA PISO DE GRANILITE - (20X3)MM | M | 1.58 | 0.83 |  | 1.3114
130211 | PISO ESTRUTURAL EM CONCRETO ARMADO - 7CM | [5 empty] | M2 |  | 77.27
|  | 2015 | FERREIRO (SGSP) | H | 24.43 | 0.014 |  | 0.3421
|  | 2020 | PEDREIRO (SGSP) | H | 24.28 | 0.21 |  | 5.0997
|  | 2099 | SERVENTE (SGSP) | H | 19.59 | 0.42 |  | 8.2289
|  | 10613 | CONCRETO FCK=20MPA C/ BRITA 1 E 2 | M3 | 362.47 | 0.07 |  | 25.3729
|  | 27540 | TELA SOLDADA NERVURADA Q-196 PAINEL (AÇO CA60 - MALHA 10 X 10 CM - FIO 5,0 MM) | Kg | 12.29 | 3.11 |  | 38.2219
130237 | MOSAICO PORTUGUÊS UMA OU DUAS CORES SOBRE BASE DE AREIA RECICLADA | [5 empty] | M2 |  | 147.82
|  | 2099 | SERVENTE (SGSP) | H | 19.59 | 3 |  | 58.7784
|  | 10502 | AGREGADO RECICLADO (DIVERSAS GLANULOMETRIAS) | M3 | 56.27 | 0.08 |  | 4.5016
|  | 36055 | MOSAICO PORTUGUÊS - 1 OU 2 CORES | M2 | 84.54 | 1 |  | 84.535
130238 | PISO CERÂMICO NÃO ESMALTADO ANTIDERRAPANTE - ASSENTADO COM ARGAMASSA COMUM (PARA COZINHAS E REFEITÓRIOS) | [5 empty] | M2 |  | 254.84
|  | 2099 | SERVENTE (SGSP) | H | 19.59 | 1.3 |  | 25.4706
|  | 2224 | PEDREIRO DE ACABAMENTO (SGSP) | H | 31.76 | 1.75 |  | 55.5816
|  | 10516 | REJUNTE ANTI-ÁCIDO (ALUMINOSO) | Kg | 23.78 | 0.64 |  | 15.2192
|  | 10644 | ARGAMASSA MISTA COM AREIA MÉDIA 1:0,5:5 | M3 | 568.42 | 0.025 |  | 14.2105
|  | 34050 | PISO CERÂMICO NÃO ESMALTADO ANTI-DERRAPANTE ANTI-ÁCIDO | M2 | 131.23 | 1.1 |  | 144.353
130239 | PISO CERÂMICO NÃO ESMALTADO ANTIDERRAPANTE - ASSENTADO COM ARGAMASSA COLANTE (PARA COZINHAS E REFEITÓRIOS) | [5 empty] | M2 |  | 192.8
|  | 2099 | SERVENTE (SGSP) | H | 19.59 | 0.42 |  | 8.2289
|  | 2224 | PEDREIRO DE ACABAMENTO (SGSP) | H | 31.76 | 0.69 |  | 21.915
|  | 10516 | REJUNTE ANTI-ÁCIDO (ALUMINOSO) | Kg | 23.78 | 0.64 |  | 15.2192
|  | 10561 | ARGAMASSA COLANTE - USO INTERNO - TIPO AC-I - COR CINZA | Kg | 0.7 | 4.4 |  | 3.08
|  | 34050 | PISO CERÂMICO NÃO ESMALTADO ANTI-DERRAPANTE ANTI-ÁCIDO | M2 | 131.23 | 1.1 |  | 144.353
130240 | PISO CERÂMICO ESMALTADO (PEI-5) - ASSENTADO COM ARGAMASSA COMUM | [5 empty] | M2 |  | 147.45
|  | 2099 | SERVENTE (SGSP) | H | 19.59 | 1.3 |  | 25.4706
|  | 2224 | PEDREIRO DE ACABAMENTO (SGSP) | H | 31.76 | 1.75 |  | 55.5816
|  | 10515 | CIMENTO BRANCO - ESTRUTURAL | Kg | 2.83 | 0.25 |  | 0.7075
|  | 10644 | ARGAMASSA MISTA COM AREIA MÉDIA 1:0,5:5 | M3 | 568.42 | 0.025 |  | 14.2105
|  | 34011 | CERÂMICA ESMALTADA PEI 5 | M2 | 46.8 | 1.1 |  | 51.48
130242 | PISO CERÂMICO ESMALTADO (PEI-5) - ASSENTADO COM ARGAMASSA COLANTE | [5 empty] | M2 |  | 85.41
|  | 2099 | SERVENTE (SGSP) | H | 19.59 | 0.42 |  | 8.2289
|  | 2224 | PEDREIRO DE ACABAMENTO (SGSP) | H | 31.76 | 0.69 |  | 21.915
|  | 10515 | CIMENTO BRANCO - ESTRUTURAL | Kg | 2.83 | 0.25 |  | 0.7075
|  | 10561 | ARGAMASSA COLANTE - USO INTERNO - TIPO AC-I - COR CINZA | Kg | 0.7 | 4.4 |  | 3.08
|  | 34011 | CERÂMICA ESMALTADA PEI 5 | M2 | 46.8 | 1.1 |  | 51.48
130243 | PISO PODOTÁTIL, ALERTA OU DIRECIONAL, EM BORRACHA SINTÉTICA ASSENTES COM COLA | [5 empty] | M2 |  | 205.42
|  | 2099 | SERVENTE (SGSP) | H | 19.59 | 0.23 |  | 4.5063
|  | 2224 | PEDREIRO DE ACABAMENTO (SGSP) | H | 31.76 | 0.23 |  | 7.305
|  | 10630 | ARGAMASSA DE CIMENTO COM AREIA GROSSA 1:3 | M3 | 634.78 | 0.025 |  | 15.8695
|  | 28006 | COLA A BASE DE BORRACHA SINTÉTICA | Kg | 45.75 | 0.4 |  | 18.3
|  | 34203 | PISO PODOTÁTIL COLORIDO DE BORRACHA (5MM - COM COLA) ALERTA/DIRECIONAL | M2 | 151.85 | 1.05 |  | 159.4425
130244 | PISO PODOTÁTIL, ALERTA OU DIRECIONAL, EM BORRACHA SINTÉTICA ASSENTES COM ARGAMASSA | [5 empty] | M2 |  | 341.26
|  | 2099 | SERVENTE (SGSP) | H | 19.59 | 0.4882 |  | 9.5652
|  | 2224 | PEDREIRO DE ACABAMENTO (SGSP) | H | 31.76 | 0.5 |  | 15.8804
|  | 10630 | ARGAMASSA DE CIMENTO COM AREIA GROSSA 1:3 | M3 | 634.78 | 0.012 |  | 7.6173
|  | 34204 | PISO PODOTÁTIL COLORIDO DE BORRACHA (7MM - ARGAMASSADA) ALERTA/DIRECIONAL | M2 | 293.52 | 1.05 |  | 308.196
130246 | PISO PODOTÁTIL, ALERTA DIRECIONAL, INTERTRAVADO 6CM | [5 empty] | M2 |  | 101.25
|  | 2099 | SERVENTE (SGSP) | H | 19.59 | 0.23 |  | 4.5063
|  | 2224 | PEDREIRO DE ACABAMENTO (SGSP) | H | 31.76 | 0.46 |  | 14.61
|  | 10503 | AREIA LAVADA FINA | M3 | 126.23 | 0.005 |  | 0.6311
|  | 10506 | AREIA LAVADA MÉDIA | M3 | 126.23 | 0.05 |  | 6.3115
|  | 34207 | PISO PODOTÁTIL COLORIDO INTERTRAVADO - ALERTA OU DIRECIONAL ESP. 6CM | M2 | 72.03 | 1.03 |  | 74.1909
|  | 94221 | COMPACTADOR MANUAL DE PLACA VIBRATÓRIA REVERSÍVEL 282 KG | H | 39.99 | 0.025 |  | 0.9998
130247 | PISO PODOTÁTIL, ALERTA OU DIRECIONAL, EM LADRILHO HIDRÁULICO | [5 empty] | M2 |  | 170.17
|  | 2099 | SERVENTE (SGSP) | H | 19.59 | 0.83 |  | 16.262
|  | 2224 | PEDREIRO DE ACABAMENTO (SGSP) | H | 31.76 | 1.5 |  | 47.6414
|  | 10630 | ARGAMASSA DE CIMENTO COM AREIA GROSSA 1:3 | M3 | 634.78 | 0.022 |  | 13.9651
|  | 34201 | PISO PODOTÁTIL COLORIDO DE LADRILHO HIDRÁULICO ALERTA OU DIRECIONAL - ESP. 2 A 3CM | M2 | 87.91 | 1.05 |  | 92.3055
130254 | PISO PODOTÁTIL COLORIDO, ALERTA OU DIRECIONAL VIBRO-PRENSADO - 3CM - SELADO | [5 empty] | M2 |  | 210.71
|  | 2076 | AJUDANTE DE PINTOR (SGSP) | H | 19.56 | 0.2 |  | 3.9134
|  | 2099 | SERVENTE (SGSP) | H | 19.59 | 0.8 |  | 15.6742
|  | 2224 | PEDREIRO DE ACABAMENTO (SGSP) | H | 31.76 | 1.5 |  | 47.6414
|  | 10631 | ARGAMASSA DE CIMENTO COM AREIA MÉDIA 1:4 | M3 | 561.12 | 0.025 |  | 14.028
|  | 34083 | PISO REFERENCIAL PODOTÁTIL COLORIDO ALERTA OU DIRECIONAL VIBRO-PRENSADO - ESP.3CM | M2 | 121.08 | 1.05 |  | 127.134
|  | 37525 | SELADOR ACRÍLICO | L | 11.57 | 0.2 |  | 2.314
130258 | PISO EM GRANITO CINZA MAUA, PLACAS - ESPESSURA 2CM | [5 empty] | M2 |  | 483.57
|  | 2099 | SERVENTE (SGSP) | H | 19.59 | 0.45 |  | 8.8167
|  | 2224 | PEDREIRO DE ACABAMENTO (SGSP) | H | 31.76 | 0.3 |  | 9.5282
|  | 10515 | CIMENTO BRANCO - ESTRUTURAL | Kg | 2.83 | 0.25 |  | 0.7075
|  | 10631 | ARGAMASSA DE CIMENTO COM AREIA MÉDIA 1:4 | M3 | 561.12 | 0.025 |  | 14.028
|  | 34539 | PISO DE GRANITO POLIDO - CINZA MAUÁ - PLACAS 2CM | M2 | 429.04 | 1.05 |  | 450.492
130260 | GRANITO POLIDO, FORRAS DE 20MM - VERDE UBATUBA | [5 empty] | M2 |  | 425.86
|  | 2099 | SERVENTE (SGSP) | H | 19.59 | 0.45 |  | 8.8167
|  | 2224 | PEDREIRO DE ACABAMENTO (SGSP) | H | 31.76 | 0.3 |  | 9.5282
|  | 10515 | CIMENTO BRANCO - ESTRUTURAL | Kg | 2.83 | 0.25 |  | 0.7075
|  | 10644 | ARGAMASSA MISTA COM AREIA MÉDIA 1:0,5:5 | M3 | 568.42 | 0.025 |  | 14.2105
|  | 34545 | PISO GRANITO POLIDO - VERDE UBATUBA - ESPESSURA 2CM | M2 | 373.9 | 1.05 |  | 392.595
130262 | MÁRMORE POLIDO, FORRAS DE 20MM - BRANCO ESPIRITO SANTO | [5 empty] | M2 |  | 510.12
|  | 2099 | SERVENTE (SGSP) | H | 19.59 | 0.45 |  | 8.8167
|  | 2224 | PEDREIRO DE ACABAMENTO (SGSP) | H | 31.76 | 0.3 |  | 9.5282
|  | 10515 | CIMENTO BRANCO - ESTRUTURAL | Kg | 2.83 | 0.25 |  | 0.7075
|  | 10644 | ARGAMASSA MISTA COM AREIA MÉDIA 1:0,5:5 | M3 | 568.42 | 0.025 |  | 14.2105
|  | 34550 | PISO MÁRMORE POLIDO BRANCO ESPÍRITO SANTO - ESPESSURA 2CM | M2 | 454.15 | 1.05 |  | 476.8575
130287 | PISO VINÍLICO CROMA OU SIMILAR 2,0 MM, EXCLUSIVE ARGAMASSA DE REGULARIZAÇÃO DA BASE | [5 empty] | M2 |  | 134.23
|  | 2020 | PEDREIRO (SGSP) | H | 24.28 | 0.17 |  | 4.1284
|  | 2099 | SERVENTE (SGSP) | H | 19.59 | 0.17 |  | 3.3307
|  | 28006 | COLA A BASE DE BORRACHA SINTÉTICA | Kg | 45.75 | 0.14 |  | 6.405
|  | 28010 | NATA DE CIMENTO, COLA PVA E ÁGUA - FORNECIMENTO E APLICAÇÃO (2 DEMÃOS) | M2 | 27.2 | 1 |  | 27.2
|  | 35521 | PISO VINÍLICO SEMIFLEXÍVEL, PADRÃO LISO, ESPESSURA DE 2MM | M2 | 88.73 | 1.05 |  | 93.1665
130288 | PISO VINÍLICO CROMA OU SIMILAR - E=3,2 MM, EXCLUSIVE ARGAMASSA REGULARIZAÇÃO DA BASE | [5 empty] | M2 |  | 201.5
|  | 2020 | PEDREIRO (SGSP) | H | 24.28 | 0.17 |  | 4.1284
|  | 2099 | SERVENTE (SGSP) | H | 19.59 | 0.17 |  | 3.3307
|  | 28006 | COLA A BASE DE BORRACHA SINTÉTICA | Kg | 45.75 | 0.14 |  | 6.405
|  | 28010 | NATA DE CIMENTO, COLA PVA E ÁGUA - FORNECIMENTO E APLICAÇÃO (2 DEMÃOS) | M2 | 27.2 | 1 |  | 27.2
|  | 35522 | PISO VINÍLICO SEMIFLEXÍVEL, PADRÃO LISO, ESPESSURA DE 3,2MM | M2 | 152.8 | 1.05 |  | 160.44
130290 | CHAPAS DE BORRACHA SINTÉTICA ASSENTES COM COLA, E=4 A 5MM - LISAS | [5 empty] | M2 |  | 118.38
|  | 2020 | PEDREIRO (SGSP) | H | 24.28 | 0.23 |  | 5.5854
|  | 2099 | SERVENTE (SGSP) | H | 19.59 | 0.23 |  | 4.5063
|  | 10630 | ARGAMASSA DE CIMENTO COM AREIA GROSSA 1:3 | M3 | 634.78 | 0.025 |  | 15.8695
|  | 28006 | COLA A BASE DE BORRACHA SINTÉTICA | Kg | 45.75 | 0.4 |  | 18.3
|  | 35040 | PISO DE BORRACHA SINTÉTICA SBR- COLADO- SUPERFÍCIE LISA - ESP. 4MM | M2 | 70.59 | 1.05 |  | 74.1195
130291 | CHAPAS DE BORRACHA SINTÉTICA ASSENTES COM COLA, E=4 A 5MM - COM RELEVO | [5 empty] | M2 |  | 98.25
|  | 2020 | PEDREIRO (SGSP) | H | 24.28 | 0.23 |  | 5.5854
|  | 2099 | SERVENTE (SGSP) | H | 19.59 | 0.23 |  | 4.5063
|  | 10630 | ARGAMASSA DE CIMENTO COM AREIA GROSSA 1:3 | M3 | 634.78 | 0.025 |  | 15.8695
|  | 28006 | COLA A BASE DE BORRACHA SINTÉTICA | Kg | 45.75 | 0.4 |  | 18.3
|  | 35045 | PISO DE BORRACHA SINTÉTICA SBR- COLADO- SUPERFÍCIE EM RELEVO - ESP. 4MM | M2 | 51.42 | 1.05 |  | 53.991
130292 | CHAPAS DE BORRACHA SINTÉTICA ASSENTES COM ARGAMASSA, E=8 A 10MM - LISAS | [5 empty] | M2 |  | 167.45
|  | 2020 | PEDREIRO (SGSP) | H | 24.28 | 0.5 |  | 12.1423
|  | 2099 | SERVENTE (SGSP) | H | 19.59 | 0.4882 |  | 9.5652
|  | 10630 | ARGAMASSA DE CIMENTO COM AREIA GROSSA 1:3 | M3 | 634.78 | 0.012 |  | 7.6173
|  | 35035 | PISO DE BORRACHA SINTÉTICA SBR- ARGAMASSADO- SUPERFÍCIE LISA | M2 | 131.55 | 1.05 |  | 138.1275
130293 | CHAPAS DE BORRACHA SINTÉTICA ASSENTES COM ARGAMASSA, E=8 A 10MM - COM RELEVO | [5 empty] | M2 |  | 163.54
|  | 2020 | PEDREIRO (SGSP) | H | 24.28 | 0.5 |  | 12.1423
|  | 2099 | SERVENTE (SGSP) | H | 19.59 | 0.4882 |  | 9.5652
|  | 10630 | ARGAMASSA DE CIMENTO COM AREIA GROSSA 1:3 | M3 | 634.78 | 0.012 |  | 7.6173
|  | 35030 | PISO DE BORRACHA SINTÉTICA SBR- ARGAMASSADO- SUPERFÍCIE EM RELEVO | M2 | 127.82 | 1.05 |  | 134.211
130302 | RODAPÉ DE ARGAMASSA DE CIMENTO E AREIA 1:3 - 10CM | [5 empty] | M |  | 9.96
|  | 2020 | PEDREIRO (SGSP) | H | 24.28 | 0.1 |  | 2.4284
|  | 2099 | SERVENTE (SGSP) | H | 19.59 | 0.19 |  | 3.7226
|  | 10630 | ARGAMASSA DE CIMENTO COM AREIA GROSSA 1:3 | M3 | 634.78 | 0.006 |  | 3.8086
130304 | RODAPÉ DE GRANILITE - 10CM | [5 empty] | M |  | 70.24
|  | 2020 | PEDREIRO (SGSP) | H | 24.28 | 0.8 |  | 19.4278
|  | 2099 | SERVENTE (SGSP) | H | 19.59 | 0.53 |  | 10.3841
|  | 10647 | ARGAMASSA MISTA COM AREIA GROSSA 1:1:4 | M3 | 688.36 | 0.002 |  | 1.3767
|  | 35560 | RODAPÉ DE GRANILITE - 10CM | M | 39.05 | 1 |  | 39.05
130305 | RODAPÉ DE GRANILITE - MEIA CANA, 10CM | [5 empty] | M |  | 63.54
|  | 2020 | PEDREIRO (SGSP) | H | 24.28 | 0.8 |  | 19.4278
|  | 2099 | SERVENTE (SGSP) | H | 19.59 | 0.53 |  | 10.3841
|  | 10647 | ARGAMASSA MISTA COM AREIA GROSSA 1:1:4 | M3 | 688.36 | 0.002 |  | 1.3767
|  | 35565 | RODAPE DE GRANILITE - MEIA CANA 10 CM | M | 32.35 | 1 |  | 32.35
130307 | RODAPÉ DE ARGAMASSA DE ALTA RESISTÊNCIA - MEIA CANA, 10CM | [5 empty] | M |  | 67.09
|  | 2020 | PEDREIRO (SGSP) | H | 24.28 | 0.8 |  | 19.4278
|  | 2099 | SERVENTE (SGSP) | H | 19.59 | 0.53 |  | 10.3841
|  | 10632 | ARGAMASSA DE CIMENTO COM AREIA GROSSA 1:4 | M3 | 564.6 | 0.002 |  | 1.1292
|  | 35535 | RODAPE DE ARGAMASSA ALTA RESISTÊNCIA MEIA CANA - 10CM | M | 36.15 | 1 |  | 36.15
130309 | RODAPÉ CERÂMICO ESMALTADO PEIV 7CM À 10CM | [5 empty] | M |  | 21.89
|  | 2020 | PEDREIRO (SGSP) | H | 24.28 | 0.07 |  | 1.6999
|  | 2099 | SERVENTE (SGSP) | H | 19.59 | 0.35 |  | 6.8574
|  | 10630 | ARGAMASSA DE CIMENTO COM AREIA GROSSA 1:3 | M3 | 634.78 | 0.0022 |  | 1.3965
|  | 34011 | CERÂMICA ESMALTADA PEI 5 | M2 | 46.8 | 0.255 |  | 11.934
130327 | RODAPÉ DE MADEIRA - PADRÃO CUMARU 7CM | [5 empty] | M |  | 46.05
|  | 2013 | CARPINTEIRO (SGSP) | H | 24.1 | 0.3 |  | 7.2312
|  | 2014 | AJUDANTE DE CARPINTEIRO (SGSP) | H | 19.56 | 0.4 |  | 7.8268
|  | 17515 | PREGO 18 X 27 COMUM - POLIDO | Kg | 16.64 | 0.011 |  | 0.183
|  | 17560 | TACO - CHUMBADOR DE PEROBA DO NORTE (CUPIÚBA) ESPESSURA 15 MM / LARGURA 50 MM / ALTURA 60 MM | Un | 2.85 | 2 |  | 5.7
|  | 35571 | RODAPÉ DE 7 CM EM CUMARU ESPESSURA VARIÁVEL, POR VOLTA DE 1,5 CM | M | 24.38 | 1.03 |  | 25.1114
130331 | RODAPÉ DE FIBRO-VINIL - 7,5CM | [5 empty] | M |  | 31.25
|  | 2020 | PEDREIRO (SGSP) | H | 24.28 | 0.098 |  | 2.3799
|  | 2099 | SERVENTE (SGSP) | H | 19.59 | 0.54 |  | 10.5801
|  | 10630 | ARGAMASSA DE CIMENTO COM AREIA GROSSA 1:3 | M3 | 634.78 | 0.002 |  | 1.2695
|  | 28006 | COLA A BASE DE BORRACHA SINTÉTICA | Kg | 45.75 | 0.07 |  | 3.2025
|  | 35555 | RODAPÉ DE PVC TIPO PLANO P/ PISO PAVIFLEX - ALT: 7,5 CM | M | 13.16 | 1.05 |  | 13.818
130335 | RODAPÉ DE BORRACHA SINTÉTICA - BOLEADO, 7CM | [5 empty] | M |  | 29.37
|  | 2020 | PEDREIRO (SGSP) | H | 24.28 | 0.07 |  | 1.6999
|  | 2099 | SERVENTE (SGSP) | H | 19.59 | 0.55 |  | 10.776
|  | 10628 | ARGAMASSA DE CIMENTO COM AREIA MÉDIA 1:2 | M3 | 704.06 | 0.001 |  | 0.704
|  | 28006 | COLA A BASE DE BORRACHA SINTÉTICA | Kg | 45.75 | 0.05 |  | 2.2875
|  | 35545 | RODAPÉ LISO DE BORRACHA SINTÉTICA DE 7CM - ESPESSURA DE 3MM - COLADO | M | 13.24 | 1.05 |  | 13.902
130336 | RODAPÉ EM GRANITO CINZA MAUA, ESP. 2CM, ALT. 7CM | [5 empty] | M |  | 80.3
|  | 2020 | PEDREIRO (SGSP) | H | 24.28 | 0.07 |  | 1.6999
|  | 2099 | SERVENTE (SGSP) | H | 19.59 | 0.35 |  | 6.8574
|  | 10631 | ARGAMASSA DE CIMENTO COM AREIA MÉDIA 1:4 | M3 | 561.12 | 0.003 |  | 1.6833
|  | 35576 | RODAPÉ EM GRANITO CINZA MAUÁ - 7X2CM | M | 70.06 | 1 |  | 70.06
130340 | JUNTA PLÁSTICA PARA PISOS 3/4" X 1/8" | [5 empty] | M |  | 15.96
|  | 2020 | PEDREIRO (SGSP) | H | 24.28 | 0.3 |  | 7.2854
|  | 2099 | SERVENTE (SGSP) | H | 19.59 | 0.276 |  | 5.4076
|  | 10628 | ARGAMASSA DE CIMENTO COM AREIA MÉDIA 1:2 | M3 | 704.06 | 0.0024 |  | 1.6897
|  | 35515 | JUNTA PLÁSTICA PARA PISO DE GRANILITE - (20X3)MM | M | 1.58 | 1 |  | 1.58
130365 | DEGRAUS DE ARGAMASSA DE CIMENTO E AREIA 1:3 | [5 empty] | M |  | 41.11
|  | 2020 | PEDREIRO (SGSP) | H | 24.28 | 1.22 |  | 29.6274
|  | 2099 | SERVENTE (SGSP) | H | 19.59 | 0.1 |  | 1.9592
|  | 10630 | ARGAMASSA DE CIMENTO COM AREIA GROSSA 1:3 | M3 | 634.78 | 0.015 |  | 9.5217
130367 | DEGRAUS DE GRANILITE | [5 empty] | M |  | 90.7
|  | 2020 | PEDREIRO (SGSP) | H | 24.28 | 1.2 |  | 29.1417
|  | 2099 | SERVENTE (SGSP) | H | 19.59 | 0.94 |  | 18.4172
|  | 10647 | ARGAMASSA MISTA COM AREIA GROSSA 1:1:4 | M3 | 688.36 | 0.006 |  | 4.1301
|  | 35065 | PISO DE GRANILITE - ESP= 8MM | M2 | 86.69 | 0.45 |  | 39.0105
130369 | DEGRAUS DE ARGAMASSA DE ALTA RESISTÊNCIA | [5 empty] | M |  | 84.28
|  | 2020 | PEDREIRO (SGSP) | H | 24.28 | 1.2 |  | 29.1417
|  | 2099 | SERVENTE (SGSP) | H | 19.59 | 0.94 |  | 18.4172
|  | 10647 | ARGAMASSA MISTA COM AREIA GROSSA 1:1:4 | M3 | 688.36 | 0.006 |  | 4.1301
|  | 35060 | PISO ARGAMASSA DE ALTA RESISTÊNCIA - ESP: 12MM | M2 | 72.43 | 0.45 |  | 32.5935
130385 | DEGRAUS DE CHAPAS VINÍLICAS - ESPESSURA 2MM (INCLUSIVE ARGAMASSA DE REGULARIZAÇÃO DA BASE) | [5 empty] | M |  | 109.74
|  | 2020 | PEDREIRO (SGSP) | H | 24.28 | 0.19 |  | 4.6141
|  | 2099 | SERVENTE (SGSP) | H | 19.59 | 0.04 |  | 0.7837
|  | 10630 | ARGAMASSA DE CIMENTO COM AREIA GROSSA 1:3 | M3 | 634.78 | 0.015 |  | 9.5217
|  | 28006 | COLA A BASE DE BORRACHA SINTÉTICA | Kg | 45.75 | 0.2 |  | 9.15
|  | 28010 | NATA DE CIMENTO, COLA PVA E ÁGUA - FORNECIMENTO E APLICAÇÃO (2 DEMÃOS) | M2 | 27.2 | 0.45 |  | 12.24
|  | 35010 | TESTEIRA PADRÃO PARA PISO VINÍLICO - ESPESSURA 2MM | M | 20.28 | 1 |  | 20.28
|  | 35521 | PISO VINÍLICO SEMIFLEXÍVEL, PADRÃO LISO, ESPESSURA DE 2MM | M2 | 88.73 | 0.599 |  | 53.1492
130387 | DEGRAUS DE CHAPAS DE BORRACHA SINTÉTICA - ESPESSURA 4 À 5MM | [5 empty] | M |  | 97.89
|  | 2020 | PEDREIRO (SGSP) | H | 24.28 | 0.23 |  | 5.5854
|  | 2099 | SERVENTE (SGSP) | H | 19.59 | 0.08 |  | 1.5674
|  | 10630 | ARGAMASSA DE CIMENTO COM AREIA GROSSA 1:3 | M3 | 634.78 | 0.015 |  | 9.5217
|  | 28006 | COLA A BASE DE BORRACHA SINTÉTICA | Kg | 45.75 | 0.2 |  | 9.15
|  | 35005 | DEGRAU DE BORRACHA SINTÉTICA EM PEÇA ÚNICA (PATAMAR E TESTEIRA) SUPERFÍCIES EM RELEVO C/ ESP.2,5MM A 3,5MM-COLADO | M | 59.21 | 1 |  | 59.21
|  | 35045 | PISO DE BORRACHA SINTÉTICA SBR- COLADO- SUPERFÍCIE EM RELEVO - ESP. 4MM | M2 | 51.42 | 0.25 |  | 12.855
130394 | FITA ANTIDERRAPANTE, FAIXA COM LARGURA=5CM E ESPESSURA=2MM, APLICAÇÃO EM DEGRAU | [5 empty] | M |  | 11.9
|  | 2099 | SERVENTE (SGSP) | H | 19.59 | 0.2 |  | 3.9185
|  | 28090 | FITA ANTIDERRAPANTE; FAIXA C/L=5CM E=2MM | M | 7.98 | 1 |  | 7.98
130405 | SOLEIRA PARA PORTA EM GRANITO CINZA SEM POLIMENTO (FOSCO) | [5 empty] | M |  | 97.87
|  | 2099 | SERVENTE (SGSP) | H | 19.59 | 0.156 |  | 3.0564
|  | 10631 | ARGAMASSA DE CIMENTO COM AREIA MÉDIA 1:4 | M3 | 561.12 | 0.0044 |  | 2.4689
|  | 35610 | SOLEIRA P/PORTAS EM GRANITO CINZA S/POLIM. (FOSCO) - 14X2CM | M | 92.34 | 1 |  | 92.34
135001 | DEMOLIÇÃO DE CONCRETO SIMPLES | [5 empty] | M3 |  | 286.28
|  | 2020 | PEDREIRO (SGSP) | H | 24.28 | 1.3 |  | 31.5701
|  | 2099 | SERVENTE (SGSP) | H | 19.59 | 13 |  | 254.7064
135005 | DEMOLIÇÃO DE ARGAMASSA, CERÂMICA OU SIMILAR INCLUSIVE ARGAMASSA DE REGULARIZAÇÃO | [5 empty] | M2 |  | 33.03
|  | 2020 | PEDREIRO (SGSP) | H | 24.28 | 0.15 |  | 3.6427
|  | 2099 | SERVENTE (SGSP) | H | 19.59 | 1.5 |  | 29.3892
135010 | DEMOLIÇÃO DE TACOS DE MADEIRA, INCLUSIVE ARGAMASSA DE ASSENTAMENTO | [5 empty] | M2 |  | 22.02
|  | 2020 | PEDREIRO (SGSP) | H | 24.28 | 0.1 |  | 2.4284
|  | 2099 | SERVENTE (SGSP) | H | 19.59 | 1 |  | 19.5928
135012 | DEMOLIÇÃO DE SOALHO DE MADEIRA, EXCLUSIVE VIGAMENTO | [5 empty] | M2 |  | 22.02
|  | 2020 | PEDREIRO (SGSP) | H | 24.28 | 0.1 |  | 2.4284
|  | 2099 | SERVENTE (SGSP) | H | 19.59 | 1 |  | 19.5928
135014 | DEMOLIÇÃO DE SOALHO DE MADEIRA, INCLUSIVE VIGAMENTO | [5 empty] | M2 |  | 26.43
|  | 2020 | PEDREIRO (SGSP) | H | 24.28 | 0.12 |  | 2.9141
|  | 2099 | SERVENTE (SGSP) | H | 19.59 | 1.2 |  | 23.5113
135020 | DEMOLIÇÃO DE FIBRO-VINIL OU BORRACHA SINTÉTICA, INCLUSIVE ARGAMASSA DE REGULARIZAÇÃO | [5 empty] | M2 |  | 19.82
|  | 2020 | PEDREIRO (SGSP) | H | 24.28 | 0.09 |  | 2.1856
|  | 2099 | SERVENTE (SGSP) | H | 19.59 | 0.9 |  | 17.6335
135030 | DEMOLIÇÃO DE RODAPÉS EM GERAL, INCLUSIVE ARGAMASSA DE ASSENTAMENTO | [5 empty] | M |  | 2.86
|  | 2020 | PEDREIRO (SGSP) | H | 24.28 | 0.013 |  | 0.3157
|  | 2099 | SERVENTE (SGSP) | H | 19.59 | 0.13 |  | 2.547
135040 | DEMOLIÇÃO DE DEGRAUS EM GERAL, INCLUSIVE ARGAMASSA DE ASSENTAMENTO | [5 empty] | M |  | 8.81
|  | 2020 | PEDREIRO (SGSP) | H | 24.28 | 0.04 |  | 0.9713
|  | 2099 | SERVENTE (SGSP) | H | 19.59 | 0.4 |  | 7.8371
136002 | RETIRADA DE FORRAS DE PEDRAS NATURAIS - GRANITO OU MÁRMORE | [5 empty] | M2 |  | 30.83
|  | 2020 | PEDREIRO (SGSP) | H | 24.28 | 0.14 |  | 3.3998
|  | 2099 | SERVENTE (SGSP) | H | 19.59 | 1.4 |  | 27.4299
136010 | RETIRADA DE TACOS DE MADEIRA | [5 empty] | M2 |  | 33.03
|  | 2020 | PEDREIRO (SGSP) | H | 24.28 | 0.15 |  | 3.6427
|  | 2099 | SERVENTE (SGSP) | H | 19.59 | 1.5 |  | 29.3892
136012 | RETIRADA DE SOALHO DE MADEIRA, EXCLUSIVE VIGAMENTO | [5 empty] | M2 |  | 31.62
|  | 2013 | CARPINTEIRO (SGSP) | H | 24.1 | 0.5 |  | 12.0521
|  | 2014 | AJUDANTE DE CARPINTEIRO (SGSP) | H | 19.56 | 1 |  | 19.567
136014 | RETIRADA DE SOALHO DE MADEIRA, INCLUSIVE VIGAMENTO | [5 empty] | M2 |  | 37.94
|  | 2013 | CARPINTEIRO (SGSP) | H | 24.1 | 0.6 |  | 14.4625
|  | 2014 | AJUDANTE DE CARPINTEIRO (SGSP) | H | 19.56 | 1.2 |  | 23.4804
136020 | RETIRADA DE FIBRO-VINIL | [5 empty] | M2 |  | 31.31
|  | 2020 | PEDREIRO (SGSP) | H | 24.28 | 0.2 |  | 4.8569
|  | 2099 | SERVENTE (SGSP) | H | 19.59 | 1.35 |  | 26.4502
136030 | RETIRADA DE RODAPÉS DE MADEIRA, INCLUSIVE CORDÃO | [5 empty] | M |  | 5.5
|  | 2014 | AJUDANTE DE CARPINTEIRO (SGSP) | H | 19.56 | 0.25 |  | 4.8917
|  | 2020 | PEDREIRO (SGSP) | H | 24.28 | 0.025 |  | 0.6071
137010 | RECOLOCAÇÃO DE TACOS DE MADEIRA | [5 empty] | M2 |  | 100.32
|  | 2099 | SERVENTE (SGSP) | H | 19.59 | 2.64 |  | 51.7249
|  | 2224 | PEDREIRO DE ACABAMENTO (SGSP) | H | 31.76 | 1 |  | 31.7609
|  | 10631 | ARGAMASSA DE CIMENTO COM AREIA MÉDIA 1:4 | M3 | 561.12 | 0.03 |  | 16.8337
137012 | RECOLOCAÇÃO DE SOALHO DE MADEIRA, EXCLUSIVE VIGAMENTO | [5 empty] | M2 |  | 26.16
|  | 2013 | CARPINTEIRO (SGSP) | H | 24.1 | 0.5 |  | 12.0521
|  | 2014 | AJUDANTE DE CARPINTEIRO (SGSP) | H | 19.56 | 0.5 |  | 9.7835
|  | 17515 | PREGO 18 X 27 COMUM - POLIDO | Kg | 16.64 | 0.26 |  | 4.3264
137014 | RECOLOCAÇÃO DE SOALHO DE MADEIRA, INCLUSIVE VIGAMENTO | [5 empty] | M2 |  | 69.83
|  | 2013 | CARPINTEIRO (SGSP) | H | 24.1 | 1.5 |  | 36.1564
|  | 2014 | AJUDANTE DE CARPINTEIRO (SGSP) | H | 19.56 | 1.5 |  | 29.3505
|  | 17515 | PREGO 18 X 27 COMUM - POLIDO | Kg | 16.64 | 0.26 |  | 4.3264
137020 | RECOLOCAÇÃO DE FIBRO-VINIL | [5 empty] | M2 |  | 13.86
|  | 2020 | PEDREIRO (SGSP) | H | 24.28 | 0.17 |  | 4.1284
|  | 2099 | SERVENTE (SGSP) | H | 19.59 | 0.17 |  | 3.3307
|  | 28006 | COLA A BASE DE BORRACHA SINTÉTICA | Kg | 45.75 | 0.14 |  | 6.405
137030 | RECOLOCAÇÃO DE RODAPÉS DE MADEIRA, INCLUSIVE CORDÃO | [5 empty] | M |  | 20.06
|  | 2013 | CARPINTEIRO (SGSP) | H | 24.1 | 0.5 |  | 12.0521
|  | 2014 | AJUDANTE DE CARPINTEIRO (SGSP) | H | 19.56 | 0.4 |  | 7.8268
|  | 17515 | PREGO 18 X 27 COMUM - POLIDO | Kg | 16.64 | 0.011 |  | 0.183
138015 | COLAGEM DE TACOS SOLTOS - COM FORNECIMENTO DE TACOS | [5 empty] | M2 |  | 286.04
|  | 2099 | SERVENTE (SGSP) | H | 19.59 | 0.5 |  | 9.7964
|  | 2224 | PEDREIRO DE ACABAMENTO (SGSP) | H | 31.76 | 0.35 |  | 11.1163
|  | 19021 | COLA EM PU ( POLIURETANO) PARA TACO | Kg | 22.56 | 0.5 |  | 11.28
|  | 35081 | TACO EM CUMARU MEDIDAS - 10 X 40 X 2 CM | M2 | 241.76 | 1.05 |  | 253.848
138016 | COLAGEM DE TACOS SOLTOS - SEM FORNECIMENTO DE TACOS | [5 empty] | M2 |  | 32.19
|  | 2099 | SERVENTE (SGSP) | H | 19.59 | 0.5 |  | 9.7964
|  | 2224 | PEDREIRO DE ACABAMENTO (SGSP) | H | 31.76 | 0.35 |  | 11.1163
|  | 19021 | COLA EM PU ( POLIURETANO) PARA TACO | Kg | 22.56 | 0.5 |  | 11.28
138017 | REPREGAMENTO DE ASSOALHO DE MADEIRA | [5 empty] | M2 |  | 7.69
|  | 2013 | CARPINTEIRO (SGSP) | H | 24.1 | 0.25 |  | 6.026
|  | 17515 | PREGO 18 X 27 COMUM - POLIDO | Kg | 16.64 | 0.1 |  | 1.664
138018 | TABUAS DE MADEIRA MACIÇA PARA ASSOALHO - CUMARU | [5 empty] | M2 |  | 411.02
|  | 2013 | CARPINTEIRO (SGSP) | H | 24.1 | 0.25 |  | 6.026
|  | 2014 | AJUDANTE DE CARPINTEIRO (SGSP) | H | 19.56 | 0.25 |  | 4.8917
|  | 17515 | PREGO 18 X 27 COMUM - POLIDO | Kg | 16.64 | 0.2 |  | 3.328
|  | 35072 | ASSOALHO EM CUMARU COM ENCAIXE MACHO E FÊMEA MEDIDAS 15X2CM | M2 | 360.7 | 1.1 |  | 396.77
138041 | TESTEIRA DE BORRACHA SINTÉTICA PARA DEGRAUS | [5 empty] | M |  | 24.69
|  | 2020 | PEDREIRO (SGSP) | H | 24.28 | 0.07 |  | 1.6999
|  | 28006 | COLA A BASE DE BORRACHA SINTÉTICA | Kg | 45.75 | 0.05 |  | 2.2875
|  | 35596 | TESTEIRA DE BORRACHA SINTÉTICA - SUPERFÍCIES EM RELEVO MED. (50 OU 70 X 30)MM - ESPES. DE 3MM - P/ FIXAÇÃO C/ COLA | M | 19.72 | 1.05 |  | 20.706
138061 | POLIMENTO DE PISO DE GRANILITE OU ARGAMASSA DE ALTA RESISTÊNCIA | [5 empty] | M2 |  | 6.91
|  | 39025 | POLIMENTO DE PISOS | M2 | 6.91 | 1 |  | 6.9098
138062 | POLIMENTO DE PISO DE MÁRMORE | [5 empty] | M2 |  | 6.91
|  | 39025 | POLIMENTO DE PISOS | M2 | 6.91 | 1 |  | 6.9098
138070 | RESINA ACRÍLICA PARA PISO GRANILITE | [5 empty] | M2 |  | 29.49
|  | 2075 | PINTOR (SGSP) | H | 25.93 | 0.5 |  | 12.9673
|  | 2076 | AJUDANTE DE PINTOR (SGSP) | H | 19.56 | 0.4 |  | 7.8268
|  | 39031 | RESINA ACRÍLICA PARA PISO GRANILITE ALINKOL, REF. ALINCRIL AB | L | 28.97 | 0.3 |  | 8.691
138071 | RESINA EPÓXI PARA PISO GRANILITE | [5 empty] | M2 |  | 37.7
|  | 2075 | PINTOR (SGSP) | H | 25.93 | 0.5 |  | 12.9673
|  | 2076 | AJUDANTE DE PINTOR (SGSP) | H | 19.56 | 0.4 |  | 7.8268
|  | 39032 | RESINA EPÓXI PARA PISO GRANILITE BI-COMPONENTE (A+B=CONJUNTO DE 18L) ALINKOL, REF. ALINPOXI-VERNIZ | L | 56.36 | 0.3 |  | 16.908
138072 | RESINA POLIURETANO PARA PISO GRANILITE | [5 empty] | M2 |  | 49.82
|  | 2075 | PINTOR (SGSP) | H | 25.93 | 0.5 |  | 12.9673
|  | 2076 | AJUDANTE DE PINTOR (SGSP) | H | 19.56 | 0.4 |  | 7.8268
|  | 39033 | RESINA POLIURETANO MONOCONPONENTE PARA PISO GRANILITE ALINKOL, REF. ALINFIX PU | L | 96.75 | 0.3 |  | 29.025
138073 | RESINA ACRÍLICA PARA DEGRAU DE GRANILITE | [5 empty] | M |  | 15.26
|  | 2075 | PINTOR (SGSP) | H | 25.93 | 0.25875 |  | 6.7105
|  | 2076 | AJUDANTE DE PINTOR (SGSP) | H | 19.56 | 0.207 |  | 4.0503
|  | 39031 | RESINA ACRÍLICA PARA PISO GRANILITE ALINKOL, REF. ALINCRIL AB | L | 28.97 | 0.15525 |  | 4.4975
138074 | RESINA EPÓXI PARA DEGRAU DE GRANILITE | [5 empty] | M |  | 19.51
|  | 2075 | PINTOR (SGSP) | H | 25.93 | 0.25875 |  | 6.7105
|  | 2076 | AJUDANTE DE PINTOR (SGSP) | H | 19.56 | 0.207 |  | 4.0503
|  | 39032 | RESINA EPÓXI PARA PISO GRANILITE BI-COMPONENTE (A+B=CONJUNTO DE 18L) ALINKOL, REF. ALINPOXI-VERNIZ | L | 56.36 | 0.15525 |  | 8.7498
138075 | RESINA POLIURETANO PARA DEGRAU DE GRANILITE | [5 empty] | M |  | 25.78
|  | 2075 | PINTOR (SGSP) | H | 25.93 | 0.25875 |  | 6.7105
|  | 2076 | AJUDANTE DE PINTOR (SGSP) | H | 19.56 | 0.207 |  | 4.0503
|  | 39033 | RESINA POLIURETANO MONOCONPONENTE PARA PISO GRANILITE ALINKOL, REF. ALINFIX PU | L | 96.75 | 0.15525 |  | 15.0204
138076 | LIMPEZA POR HIDROJATEAMENTO E REJUNTAMENTO DE PISO CERÂMICO TIPO GAIL OU SIMILAR | [5 empty] | M2 |  | 22.2
|  | 2001 | AJUDANTE GERAL (SGSP) | H | 19.85 | 0.1 |  | 1.985
|  | 2099 | SERVENTE (SGSP) | H | 19.59 | 0.1 |  | 1.9592
|  | 10565 | ARGAMASSA QUÍMICA BICOMPONENTE, ALTA RESISTÊNCIA QUÍMICA, TÉRMICAS E VIBRAÇÕES, ARGAMASSA AC-III-E DA GAIL | Kg | 4.88 | 0.7 |  | 3.416
|  | 37503 | HIDROJATEAMENTO PARA LIMPEZA DE SUPERFÍCIES | M2 | 6.2 | 0.1 |  | 0.62
|  | 87020 | ÁCIDO MURIÁTICO (CLORÍDRICO) - SEM A BOMBONA | L | 10.94 | 1.3 |  | 14.222
140103 | VIDRO LISO COMUM, TRANSPARENTE INCOLOR - ESPESSURA 4MM | [5 empty] | M2 |  | 180.08
|  | 2070 | VIDRACEIRO COMUM (SGSP) | H | 40.42 | 2 |  | 80.846
|  | 36551 | VIDRO LISO COMUM; TRANSPARENTE INCOLOR - 4MM | M2 | 90.21 | 1.1 |  | 99.231
140104 | VIDRO LISO COMUM, TRANSPARENTE INCOLOR - ESPESSURA 5MM | [5 empty] | M2 |  | 194.75
|  | 2070 | VIDRACEIRO COMUM (SGSP) | H | 40.42 | 2 |  | 80.846
|  | 36552 | VIDRO LISO COMUM; TRANSPARENTE INCOLOR - 5MM | M2 | 103.55 | 1.1 |  | 113.905
140105 | VIDRO LISO COMUM, TRANSPARENTE INCOLOR - ESPESSURA 6MM | [5 empty] | M2 |  | 213.8
|  | 2070 | VIDRACEIRO COMUM (SGSP) | H | 40.42 | 2 |  | 80.846
|  | 36553 | VIDRO LISO COMUM; TRANSPARENTE INCOLOR - 6MM | M2 | 120.87 | 1.1 |  | 132.957
140111 | VIDRO IMPRESSO COMUM, TRANSLÚCIDO INCOLOR - TIPO CANELADO, 4MM | [5 empty] | M2 |  | 184.76
|  | 2070 | VIDRACEIRO COMUM (SGSP) | H | 40.42 | 2 |  | 80.846
|  | 36535 | VIDRO IMPRESSO; TIPO CANELADO - 4MM | M2 | 94.47 | 1.1 |  | 103.917
140130 | VIDRO LISO DE SEGURANÇA, LAMINADO INCOLOR - ESPESSURA 6MM | [5 empty] | M2 |  | 380.34
|  | 2070 | VIDRACEIRO COMUM (SGSP) | H | 40.42 | 3.8 |  | 153.6075
|  | 36540 | VIDRO LAMINADO INCOLOR - 6MM | M2 | 206.12 | 1.1 |  | 226.732
140137 | VIDRO LISO DE SEGURANÇA, LAMINADO LEITOSO - ESPESSURA 6MM | [5 empty] | M2 |  | 608.45
|  | 2070 | VIDRACEIRO COMUM (SGSP) | H | 40.42 | 3.8 |  | 153.6075
|  | 36545 | VIDRO LAMINADO LEITOSO - 6MM | M2 | 413.49 | 1.1 |  | 454.839
140150 | VIDRO LISO DE SEGURANÇA, TEMPERADO INCOLOR - ESPESSURA 6MM | [5 empty] | M2 |  | 329.5
|  | 2070 | VIDRACEIRO COMUM (SGSP) | H | 40.42 | 3.8 |  | 153.6075
|  | 36525 | VIDRO DE SEGURANÇA; TEMPERADO - 6MM | M2 | 159.9 | 1.1 |  | 175.89
140152 | VIDRO LISO DE SEGURANÇA, TEMPERADO INCOLOR - ESPESSURA 10MM | [5 empty] | M2 |  | 426.2
|  | 2070 | VIDRACEIRO COMUM (SGSP) | H | 40.42 | 3.8 |  | 153.6075
|  | 36527 | VIDRO DE SEGURANÇA; TEMPERADO - 10MM | M2 | 247.81 | 1.1 |  | 272.591
140170 | ESPELHO COMUM - ESPESSURA 3MM | [5 empty] | M2 |  | 208.11
|  | 2070 | VIDRACEIRO COMUM (SGSP) | H | 40.42 | 1 |  | 40.423
|  | 36505 | ESPELHO COMUM - 3MM | M2 | 167.69 | 1 |  | 167.69
140172 | ESPELHO E=3MM COM MOLDURA DE ALUMÍNIO | [5 empty] | M2 |  | 632.43
|  | 2070 | VIDRACEIRO COMUM (SGSP) | H | 40.42 | 0.4 |  | 16.1692
|  | 36507 | ESPELHO COMUM C/ MOLD. ALUMÍNIO - 3MM | M2 | 616.26 | 1 |  | 616.26
145001 | DEMOLIÇÃO DE VIDROS ENCAIXILHADOS EM GERAL, INCLUSIVE LIMPEZA DO CAIXILHO | [5 empty] | M2 |  | 80.85
|  | 2070 | VIDRACEIRO COMUM (SGSP) | H | 40.42 | 2 |  | 80.846
146001 | RETIRADA DE VIDROS ENCAIXILHADOS EM GERAL, INCLUSIVE LIMPEZA DO CAIXILHO | [5 empty] | M2 |  | 121.27
|  | 2070 | VIDRACEIRO COMUM (SGSP) | H | 40.42 | 3 |  | 121.2691
147001 | RECOLOCAÇÃO DE VIDROS ENCAIXILHADOS EM GERAL | [5 empty] | M2 |  | 87.25
|  | 2070 | VIDRACEIRO COMUM (SGSP) | H | 40.42 | 2 |  | 80.846
|  | 39050 | MASSA DE VIDRACEIRO | Kg | 3.2 | 2 |  | 6.4
150101 | AGUADA DE CAL - CONCRETO OU REBOCO SEM MASSA CORRIDA, INTERIOR | [5 empty] | M2 |  | 7.07
|  | 2075 | PINTOR (SGSP) | H | 25.93 | 0.25 |  | 6.4836
|  | 10508 | CAL HIDRATADA - CH-III | Kg | 0.68 | 0.5 |  | 0.34
|  | 37565 | ÓLEO DE LINHAÇA | L | 24.9 | 0.01 |  | 0.249
150102 | AGUADA DE CAL - CONCRETO OU REBOCO SEM MASSA CORRIDA, EXTERIOR | [5 empty] | M2 |  | 9.67
|  | 2075 | PINTOR (SGSP) | H | 25.93 | 0.35 |  | 9.0771
|  | 10508 | CAL HIDRATADA - CH-III | Kg | 0.68 | 0.5 |  | 0.34
|  | 37565 | ÓLEO DE LINHAÇA | L | 24.9 | 0.01 |  | 0.249
150108 | TINTA HIDROFUGA A BASE DE CIMENTO - CONCRETO OU REBOCO SEM MASSA CORRIDA | [5 empty] | M2 |  | 11.11
|  | 2075 | PINTOR (SGSP) | H | 25.93 | 0.35 |  | 9.0771
|  | 37055 | TINTA À BASE DE CIMENTO - MODIFICADA COM RESINA ACRÍLICA (UTILIZ. EM IMPERMEABILIZ. DE FACH. DE CONCRETO OU ALVEN.) | Kg | 2.49 | 0.818 |  | 2.0368
150110 | TINTA PVA (LÁTEX) - CONCRETO OU REBOCO SEM MASSA CORRIDA | [5 empty] | M2 |  | 23.05
|  | 2075 | PINTOR (SGSP) | H | 25.93 | 0.45 |  | 11.6706
|  | 2076 | AJUDANTE DE PINTOR (SGSP) | H | 19.56 | 0.2 |  | 3.9134
|  | 37025 | TINTA LÁTEX - PVA (1a. LINHA / PREMIUM) BRANCA | L | 20.6 | 0.25 |  | 5.15
|  | 37525 | SELADOR ACRÍLICO | L | 11.57 | 0.2 |  | 2.314
150111 | TINTA PVA (LÁTEX) - REBOCO COM MASSA CORRIDA | [5 empty] | M2 |  | 34.62
|  | 2075 | PINTOR (SGSP) | H | 25.93 | 0.75 |  | 19.451
|  | 2076 | AJUDANTE DE PINTOR (SGSP) | H | 19.56 | 0.3 |  | 5.8701
|  | 37025 | TINTA LÁTEX - PVA (1a. LINHA / PREMIUM) BRANCA | L | 20.6 | 0.25 |  | 5.15
|  | 37525 | SELADOR ACRÍLICO | L | 11.57 | 0.2 |  | 2.314
|  | 37530 | LIXA D'ÁGUA - N. 80 E N. 320 | Un | 1.51 | 0.3 |  | 0.453
|  | 37550 | MASSA CORRIDA - PVA | L | 5.11 | 0.27 |  | 1.3797
150115 | TINTA ACRÍLICA - CONCRETO OU REBOCO SEM MASSA CORRIDA | [5 empty] | M2 |  | 23.85
|  | 2075 | PINTOR (SGSP) | H | 25.93 | 0.45 |  | 11.6706
|  | 2076 | AJUDANTE DE PINTOR (SGSP) | H | 19.56 | 0.2 |  | 3.9134
|  | 37040 | TINTA ACRÍLICA FOSCA BRANCA | L | 23.81 | 0.25 |  | 5.9525
|  | 37525 | SELADOR ACRÍLICO | L | 11.57 | 0.2 |  | 2.314
150116 | TINTA ACRÍLICA - REBOCO COM MASSA CORRIDA | [5 empty] | M2 |  | 38.61
|  | 2075 | PINTOR (SGSP) | H | 25.93 | 0.8 |  | 20.7477
|  | 2076 | AJUDANTE DE PINTOR (SGSP) | H | 19.56 | 0.3 |  | 5.8701
|  | 37040 | TINTA ACRÍLICA FOSCA BRANCA | L | 23.81 | 0.25 |  | 5.9525
|  | 37525 | SELADOR ACRÍLICO | L | 11.57 | 0.2 |  | 2.314
|  | 37530 | LIXA D'ÁGUA - N. 80 E N. 320 | Un | 1.51 | 0.5 |  | 0.755
|  | 37560 | MASSA ACRÍLICA (PARA PAREDE) | L | 9.9 | 0.3 |  | 2.97
150118 | TINTA ACRÍLICA COR DE CONCRETO COM MASSA TEXTURA ACRÍLICA | [5 empty] | M2 |  | 70.51
|  | 2075 | PINTOR (SGSP) | H | 25.93 | 1.5 |  | 38.902
|  | 2076 | AJUDANTE DE PINTOR (SGSP) | H | 19.56 | 0.5 |  | 9.7835
|  | 37040 | TINTA ACRÍLICA FOSCA BRANCA | L | 23.81 | 0.3 |  | 7.143
|  | 37041 | TEXTURA ACRÍLICA BRANCA | L | 18.57 | 0.66 |  | 12.2562
|  | 37525 | SELADOR ACRÍLICO | L | 11.57 | 0.21 |  | 2.4297
150119 | TINTA ACRÍLICA TEXTURADA | [5 empty] | M2 |  | 26.38
|  | 2075 | PINTOR (SGSP) | H | 25.93 | 0.3 |  | 7.7804
|  | 2076 | AJUDANTE DE PINTOR (SGSP) | H | 19.56 | 0.2 |  | 3.9134
|  | 37041 | TEXTURA ACRÍLICA BRANCA | L | 18.57 | 0.66 |  | 12.2562
|  | 37525 | SELADOR ACRÍLICO | L | 11.57 | 0.21 |  | 2.4297
150123 | TINTA ESMALTE SINTÉTICO - CONCRETO OU REBOCO SEM MASSA CORRIDA | [5 empty] | M2 |  | 26.06
|  | 2075 | PINTOR (SGSP) | H | 25.93 | 0.45 |  | 11.6706
|  | 2076 | AJUDANTE DE PINTOR (SGSP) | H | 19.56 | 0.2 |  | 3.9134
|  | 37005 | TINTA ESMALTE BRILHANTE BRANCA | L | 31.9 | 0.25 |  | 7.975
|  | 37525 | SELADOR ACRÍLICO | L | 11.57 | 0.2 |  | 2.314
|  | 37540 | LIXA PARA MADEIRA - N.100 | Un | 0.61 | 0.3 |  | 0.183
150124 | TINTA ESMALTE SINTÉTICO - CONCRETO OU REBOCO COM MASSA CORRIDA | [5 empty] | M2 |  | 51.98
|  | 2075 | PINTOR (SGSP) | H | 25.93 | 0.8 |  | 20.7477
|  | 2076 | AJUDANTE DE PINTOR (SGSP) | H | 19.56 | 0.3 |  | 5.8701
|  | 37005 | TINTA ESMALTE BRILHANTE BRANCA | L | 31.9 | 0.25 |  | 7.975
|  | 37525 | SELADOR ACRÍLICO | L | 11.57 | 0.2 |  | 2.314
|  | 37540 | LIXA PARA MADEIRA - N.100 | Un | 0.61 | 0.5 |  | 0.305
|  | 37545 | MASSA BASE ÓLEO PARA MADEIRA | L | 29.54 | 0.5 |  | 14.77
150125 | APLICAÇÃO DE TINTA ANTI-PICHAÇÃO - BASE SOLVENTE - 2 DEMÃOS (REMOÇÃO DA PICHAÇÃO SOMENTE A SECO OU COM ÁGUA E SABÃO) | [5 empty] | M2 |  | 63.59
|  | 2075 | PINTOR (SGSP) | H | 25.93 | 0.45 |  | 11.6706
|  | 2076 | AJUDANTE DE PINTOR (SGSP) | H | 19.56 | 0.2 |  | 3.9134
|  | 14023 | PRIMER PARA TINTA ANTI-PICHAÇÃO | L | 20.88 | 0.12 |  | 2.5056
|  | 37065 | TINTA ANTI-PICHAÇÃO - BASE SOLVENTE (SOLÚVEL EM SOLVENTE) | L | 182 | 0.25 |  | 45.5
150136 | TINTA EPÓXI - REBOCO COM MASSA BASE EPÓXI | [5 empty] | M2 |  | 164.84
|  | 2075 | PINTOR (SGSP) | H | 25.93 | 1.5 |  | 38.902
|  | 2076 | AJUDANTE DE PINTOR (SGSP) | H | 19.56 | 1.5 |  | 29.3505
|  | 37030 | TINTA A BASE DE RESINA EPÓXI | L | 93.45 | 0.5 |  | 46.725
|  | 37520 | SELADOR P/ TINTA EPÓXI (P/FUNDO DE PAREDE,S/MASSA CORRIDA) | L | 70.21 | 0.3 |  | 21.063
|  | 37530 | LIXA D'ÁGUA - N. 80 E N. 320 | Un | 1.51 | 1 |  | 1.51
|  | 37555 | MASSA BASE EPÓXI - BICOMPONENTE (MASSA E CATALIZADOR) | L | 56.86 | 0.48 |  | 27.2928
150170 | HIDRO-REPELENTE A BASE DE SILICONE - CONCRETO OU ALVENARIA APARENTE (2 DEMÃOS) | [5 empty] | M2 |  | 117.53
|  | 2075 | PINTOR (SGSP) | H | 25.93 | 0.36 |  | 9.3364
|  | 2076 | AJUDANTE DE PINTOR (SGSP) | H | 19.56 | 0.18 |  | 3.522
|  | 37590 | SOLUÇÃO CONCENTRADA DE SILICONE - IMPERMEABILIZANTE INCOLOR HIDROREPELENTE PARA FACHADA | L | 209.35 | 0.5 |  | 104.675
150176 | VERNIZ ACRÍLICO - CONCRETO APARENTE/ ALVENARIA | [5 empty] | M2 |  | 28.61
|  | 2075 | PINTOR (SGSP) | H | 25.93 | 0.54 |  | 14.0047
|  | 2076 | AJUDANTE DE PINTOR (SGSP) | H | 19.56 | 0.27 |  | 5.283
|  | 37596 | VERNIZ ACRÍLICO BRILHANTE BASE ÁGUA | L | 26.64 | 0.35 |  | 9.324
150177 | APLICAÇÃO DE VERNIZ ANTI-PICHAÇÃO - BASE SOLVENTE - 2 DEMÃOS (REMOÇÃO DA PICHAÇÃO SOMENTE A SECO OU COM ÁGUA E SABÃO) | [5 empty] | M2 |  | 39.5
|  | 2075 | PINTOR (SGSP) | H | 25.93 | 0.54 |  | 14.0047
|  | 2076 | AJUDANTE DE PINTOR (SGSP) | H | 19.56 | 0.27 |  | 5.283
|  | 14024 | PRIMER PARA VERNIZ ANTI-PICHAÇÃO | L | 23.09 | 0.12 |  | 2.7708
|  | 37587 | VERNIZ ANTI-PICHAÇÃO - BASE SOLVENTE INCOLOR (SOLÚVEL EM SOLVENTE) | L | 69.77 | 0.25 |  | 17.4425
150210 | ESMALTE SINTÉTICO - ESQUADRIAS E PEÇAS DE MARCENARIA, SEM EMASSAMENTO | [5 empty] | M2 |  | 28.53
|  | 2075 | PINTOR (SGSP) | H | 25.93 | 0.45 |  | 11.6706
|  | 2076 | AJUDANTE DE PINTOR (SGSP) | H | 19.56 | 0.2 |  | 3.9134
|  | 37005 | TINTA ESMALTE BRILHANTE BRANCA | L | 31.9 | 0.4 |  | 12.76
|  | 37540 | LIXA PARA MADEIRA - N.100 | Un | 0.61 | 0.3 |  | 0.183
150211 | ESMALTE SINTÉTICO - ESQUADRIAS E PEÇAS DE MARCENARIA, COM EMASSAMENTO | [5 empty] | M2 |  | 48.64
|  | 2075 | PINTOR (SGSP) | H | 25.93 | 0.8 |  | 20.7477
|  | 2076 | AJUDANTE DE PINTOR (SGSP) | H | 19.56 | 0.35 |  | 6.8484
|  | 37005 | TINTA ESMALTE BRILHANTE BRANCA | L | 31.9 | 0.4 |  | 12.76
|  | 37540 | LIXA PARA MADEIRA - N.100 | Un | 0.61 | 0.5 |  | 0.305
|  | 37545 | MASSA BASE ÓLEO PARA MADEIRA | L | 29.54 | 0.27 |  | 7.9758
150212 | ESMALTE SINTÉTICO - ESTRUTURAS DE MADEIRA, SEM EMASSAMENTO | [5 empty] | M2 |  | 14.52
|  | 2075 | PINTOR (SGSP) | H | 25.93 | 0.3 |  | 7.7804
|  | 2076 | AJUDANTE DE PINTOR (SGSP) | H | 19.56 | 0.1 |  | 1.9567
|  | 37005 | TINTA ESMALTE BRILHANTE BRANCA | L | 31.9 | 0.15 |  | 4.785
150214 | ESMALTE SINTÉTICO - RODAPÉS, GUARNIÇÕES E MOLDURAS DE MADEIRA | [5 empty] | M |  | 5.15
|  | 2075 | PINTOR (SGSP) | H | 25.93 | 0.1 |  | 2.5934
|  | 37005 | TINTA ESMALTE BRILHANTE BRANCA | L | 31.9 | 0.08 |  | 2.552
150240 | LÍQUIDO IMUNIZANTE PARA MADEIRA A BASE DE PIRETROIDE DISSOLVIDO EM ISOPARAFINA - COM APLICAÇÃO | [5 empty] | M2 |  | 33.53
|  | 37507 | LÍQUIDO IMUNIZANTE PARA MADEIRA, A BASE DE PIRETRÓIDE, DISSOLVIDO EM ISOPARAFINA - APLICADO | M2 | 33.53 | 1 |  | 33.53
150260 | VERNIZ A BASE DE POLIURETANO TIPO "MARÍTIMO" - ESQUADRIAS E PEÇAS DE MARCENARIA | [5 empty] | M2 |  | 23.64
|  | 2075 | PINTOR (SGSP) | H | 25.93 | 0.4 |  | 10.3738
|  | 2076 | AJUDANTE DE PINTOR (SGSP) | H | 19.56 | 0.2 |  | 3.9134
|  | 37540 | LIXA PARA MADEIRA - N.100 | Un | 0.61 | 0.5 |  | 0.305
|  | 37585 | VERNIZ POLIURETANO BRILHANTE (VERNIZ MARÍTIMO) | L | 30.17 | 0.3 |  | 9.051
150304 | TINTA BETUMINOSA - INTERIOR DE CALHAS, RUFOS E RINCÕES METÁLICOS | [5 empty] | M |  | 9.28
|  | 2075 | PINTOR (SGSP) | H | 25.93 | 0.1 |  | 2.5934
|  | 2076 | AJUDANTE DE PINTOR (SGSP) | H | 19.56 | 0.1 |  | 1.9567
|  | 14040 | TINTA BETUMINOSA PARA CONCRETO E ALVENARIA | L | 18.93 | 0.25 |  | 4.7325
150310 | ESMALTE SINTÉTICO - ESQUADRIAS E PEÇAS DE SERRALHERIA | [5 empty] | M2 |  | 56.99
|  | 2075 | PINTOR (SGSP) | H | 25.93 | 0.9 |  | 23.3412
|  | 2076 | AJUDANTE DE PINTOR (SGSP) | H | 19.56 | 0.9 |  | 17.6103
|  | 37005 | TINTA ESMALTE BRILHANTE BRANCA | L | 31.9 | 0.25 |  | 7.975
|  | 37509 | FUNDO CROMATO DE ZINCO | L | 44.24 | 0.15 |  | 6.636
|  | 37535 | LIXA PARA FERRO - N. 150 | Un | 2.86 | 0.5 |  | 1.43
150312 | ESMALTE SINTÉTICO - ESTRUTURAS METÁLICAS | [5 empty] | M2 |  | 24.93
|  | 2075 | PINTOR (SGSP) | H | 25.93 | 0.4 |  | 10.3738
|  | 2076 | AJUDANTE DE PINTOR (SGSP) | H | 19.56 | 0.2 |  | 3.9134
|  | 37005 | TINTA ESMALTE BRILHANTE BRANCA | L | 31.9 | 0.15 |  | 4.785
|  | 37509 | FUNDO CROMATO DE ZINCO | L | 44.24 | 0.1 |  | 4.424
|  | 37535 | LIXA PARA FERRO - N. 150 | Un | 2.86 | 0.5 |  | 1.43
150314 | ESMALTE SINTÉTICO - EXTERIOR DE CALHAS, RUFOS E CONDUTORES | [5 empty] | M |  | 14.94
|  | 2075 | PINTOR (SGSP) | H | 25.93 | 0.2 |  | 5.1869
|  | 2076 | AJUDANTE DE PINTOR (SGSP) | H | 19.56 | 0.2 |  | 3.9134
|  | 37005 | TINTA ESMALTE BRILHANTE BRANCA | L | 31.9 | 0.1 |  | 3.19
|  | 37509 | FUNDO CROMATO DE ZINCO | L | 44.24 | 0.06 |  | 2.6544
155001 | REMOÇÃO DE AGUADA DE CAL OU TINTA A BASE DE CIMENTO - ESCOVA DE AÇO | [5 empty] | M2 |  | 2.59
|  | 2075 | PINTOR (SGSP) | H | 25.93 | 0.1 |  | 2.5934
155003 | REMOÇÃO DE PINTURA EM ALVENARIA E CONCRETO - LIXA | [5 empty] | M2 |  | 5.94
|  | 2075 | PINTOR (SGSP) | H | 25.93 | 0.2 |  | 5.1869
|  | 37530 | LIXA D'ÁGUA - N. 80 E N. 320 | Un | 1.51 | 0.5 |  | 0.755
155004 | REMOÇÃO DE PINTURA EM ALVENARIA E CONCRETO - REMOVEDOR | [5 empty] | M2 |  | 11.13
|  | 2075 | PINTOR (SGSP) | H | 25.93 | 0.3 |  | 7.7804
|  | 37575 | REMOVEDOR | L | 33.46 | 0.1 |  | 3.346
155005 | REMOÇÃO DE PINTURA EM CONCRETO - JATEAMENTO | [5 empty] | M2 |  | 115.26
|  | 37504 | JATEAMENTO PARA LIMPEZA DE FERRAGENS E SUPERFÍCIES DE CONCRETO | M2 | 115.26 | 1 |  | 115.2587
155010 | REMOÇÃO DE PINTURA EM ESQUADRIAS E FORROS DE MADEIRA - LIXA | [5 empty] | M2 |  | 8.09
|  | 2075 | PINTOR (SGSP) | H | 25.93 | 0.3 |  | 7.7804
|  | 37540 | LIXA PARA MADEIRA - N.100 | Un | 0.61 | 0.5 |  | 0.305
155011 | REMOÇÃO DE PINTURA EM ESQUADRIAS E FORROS DE MADEIRA - REMOVEDOR | [5 empty] | M2 |  | 13.72
|  | 2075 | PINTOR (SGSP) | H | 25.93 | 0.4 |  | 10.3738
|  | 37575 | REMOVEDOR | L | 33.46 | 0.1 |  | 3.346
155013 | REMOÇÃO DE PINTURA EM RODAPÉS E MOLDURAS DE MADEIRA - LIXA | [5 empty] | M |  | 1.36
|  | 2075 | PINTOR (SGSP) | H | 25.93 | 0.05 |  | 1.2967
|  | 37540 | LIXA PARA MADEIRA - N.100 | Un | 0.61 | 0.1 |  | 0.061
155014 | REMOÇÃO DE PINTURA EM RODAPÉS E MOLDURAS DE MADEIRA - REMOVEDOR | [5 empty] | M |  | 1.97
|  | 2075 | PINTOR (SGSP) | H | 25.93 | 0.05 |  | 1.2967
|  | 37575 | REMOVEDOR | L | 33.46 | 0.02 |  | 0.6692
155020 | REMOÇÃO DE PINTURA EM ESQUADRIAS E PEÇAS DE SERRALHERIA - LIXA | [5 empty] | M2 |  | 7.91
|  | 2075 | PINTOR (SGSP) | H | 25.93 | 0.25 |  | 6.4836
|  | 37535 | LIXA PARA FERRO - N. 150 | Un | 2.86 | 0.5 |  | 1.43
155021 | REMOÇÃO DE PINTURA EM ESQUADRIAS E PEÇAS DE SERRALHERIA - REMOVEDOR | [5 empty] | M2 |  | 12.42
|  | 2075 | PINTOR (SGSP) | H | 25.93 | 0.35 |  | 9.0771
|  | 37575 | REMOVEDOR | L | 33.46 | 0.1 |  | 3.346
155023 | REMOÇÃO DE PINTURA EM ESTRUTURAS METÁLICAS - JATEAMENTO | [5 empty] | M2 |  | 115.26
|  | 37504 | JATEAMENTO PARA LIMPEZA DE FERRAGENS E SUPERFÍCIES DE CONCRETO | M2 | 115.26 | 1 |  | 115.2587
158001 | PVA (LÁTEX) - REPINTURA DE ALVENARIA E CONCRETO, COM RETOQUES DE MASSA | [5 empty] | M2 |  | 18.79
|  | 2075 | PINTOR (SGSP) | H | 25.93 | 0.3 |  | 7.7804
|  | 2076 | AJUDANTE DE PINTOR (SGSP) | H | 19.56 | 0.3 |  | 5.8701
|  | 37025 | TINTA LÁTEX - PVA (1a. LINHA / PREMIUM) BRANCA | L | 20.6 | 0.2 |  | 4.12
|  | 37530 | LIXA D'ÁGUA - N. 80 E N. 320 | Un | 1.51 | 0.3 |  | 0.453
|  | 37550 | MASSA CORRIDA - PVA | L | 5.11 | 0.11 |  | 0.5621
158005 | TINTA ACRÍLICA - REPINTURA DE ALVENARIA E CONCRETO COM RETOQUE DE MASSA | [5 empty] | M2 |  | 20.05
|  | 2075 | PINTOR (SGSP) | H | 25.93 | 0.3 |  | 7.7804
|  | 2076 | AJUDANTE DE PINTOR (SGSP) | H | 19.56 | 0.3 |  | 5.8701
|  | 37040 | TINTA ACRÍLICA FOSCA BRANCA | L | 23.81 | 0.2 |  | 4.762
|  | 37530 | LIXA D'ÁGUA - N. 80 E N. 320 | Un | 1.51 | 0.3 |  | 0.453
|  | 37560 | MASSA ACRÍLICA (PARA PAREDE) | L | 9.9 | 0.12 |  | 1.188
158030 | ESMALTE SINTÉTICO - REPINTURA DE ESQUADRIAS DE MADEIRA | [5 empty] | M2 |  | 25.53
|  | 2075 | PINTOR (SGSP) | H | 25.93 | 0.3 |  | 7.7804
|  | 2076 | AJUDANTE DE PINTOR (SGSP) | H | 19.56 | 0.3 |  | 5.8701
|  | 37005 | TINTA ESMALTE BRILHANTE BRANCA | L | 31.9 | 0.2 |  | 6.38
|  | 37540 | LIXA PARA MADEIRA - N.100 | Un | 0.61 | 0.3 |  | 0.183
|  | 37545 | MASSA BASE ÓLEO PARA MADEIRA | L | 29.54 | 0.18 |  | 5.3172
158031 | ESMALTE SINTÉTICO - REPINTURA DE ESTRUTURAS DE MADEIRA | [5 empty] | M2 |  | 12.29
|  | 2075 | PINTOR (SGSP) | H | 25.93 | 0.2 |  | 5.1869
|  | 2076 | AJUDANTE DE PINTOR (SGSP) | H | 19.56 | 0.2 |  | 3.9134
|  | 37005 | TINTA ESMALTE BRILHANTE BRANCA | L | 31.9 | 0.1 |  | 3.19
158032 | ESMALTE SINTÉTICO - REPINTURA DE FORROS DE MADEIRA | [5 empty] | M2 |  | 19.21
|  | 2075 | PINTOR (SGSP) | H | 25.93 | 0.25 |  | 6.4836
|  | 2076 | AJUDANTE DE PINTOR (SGSP) | H | 19.56 | 0.25 |  | 4.8917
|  | 37005 | TINTA ESMALTE BRILHANTE BRANCA | L | 31.9 | 0.2 |  | 6.38
|  | 37540 | LIXA PARA MADEIRA - N.100 | Un | 0.61 | 0.2 |  | 0.122
|  | 37545 | MASSA BASE ÓLEO PARA MADEIRA | L | 29.54 | 0.045 |  | 1.3293
158033 | ESMALTE SINTÉTICO - REPINTURA DE RODAPÉS E MOLDURAS DE MADEIRA | [5 empty] | M |  | 3.22
|  | 2075 | PINTOR (SGSP) | H | 25.93 | 0.075 |  | 1.9451
|  | 37005 | TINTA ESMALTE BRILHANTE BRANCA | L | 31.9 | 0.04 |  | 1.276
158034 | ESMALTE SINTÉTICO - REPINTURA DE ESQUADRIAS METÁLICAS | [5 empty] | M2 |  | 32.88
|  | 2075 | PINTOR (SGSP) | H | 25.93 | 0.55 |  | 14.264
|  | 2076 | AJUDANTE DE PINTOR (SGSP) | H | 19.56 | 0.55 |  | 10.7618
|  | 37005 | TINTA ESMALTE BRILHANTE BRANCA | L | 31.9 | 0.15 |  | 4.785
|  | 37509 | FUNDO CROMATO DE ZINCO | L | 44.24 | 0.05 |  | 2.212
|  | 37535 | LIXA PARA FERRO - N. 150 | Un | 2.86 | 0.3 |  | 0.858
170127 | FP.04 - ALAMBRADO EM TUBO GALVANIZADO E TELA GALVANIZADA H=2,00M | [5 empty] | M |  | 544.3
|  | 2020 | PEDREIRO (SGSP) | H | 24.28 | 2.77 |  | 67.2687
|  | 2045 | SERRALHEIRO (SGSP) | H | 37.56 | 0.6 |  | 22.5368
|  | 2046 | AJUDANTE DE SERRALHEIRO (SGSP) | H | 20.8 | 0.6 |  | 12.4826
|  | 2075 | PINTOR (SGSP) | H | 25.93 | 0.15 |  | 3.8902
|  | 2076 | AJUDANTE DE PINTOR (SGSP) | H | 19.56 | 0.15 |  | 2.935
|  | 2099 | SERVENTE (SGSP) | H | 19.59 | 3.78 |  | 74.0607
|  | 10543 | PEDRA BRITADA NÚMERO 2 | M3 | 96.15 | 0.006 |  | 0.5769
|  | 10612 | CONCRETO FCK=20MPA C/ BRITA 2 | M3 | 363.18 | 0.05 |  | 18.1589
|  | 10648 | ARGAMASSA MISTA COM AREIA GROSSA 1:2:8 | M3 | 582.22 | 0.0049 |  | 2.8528
|  | 12580 | TIJOLO MAÇICO DE BARRO COMUM | Un | 0.5 | 22 |  | 11
|  | 14022 | PRIMER HIDROFUGANTE A BASE DE SILANO SILOXANO P/ SUPERFÍCIES DE CONCRETO, ALVENARIA, ETC. | Kg | 73.54 | 0.13 |  | 9.5602
|  | 17710 | ARAME GALVANIZADO N. 10 | Kg | 16.65 | 0.2442 |  | 4.0659
|  | 18035 | TELA ALAMBRADO MALHA 2" - FIO 10 - GALVANIZADA | M2 | 71.2 | 1.82 |  | 129.584
|  | 30542 | FERRO PERFILADO TRABALHADO | KG | 15.86 | 0.11 |  | 1.7448
|  | 37005 | TINTA ESMALTE BRILHANTE BRANCA | L | 31.9 | 0.04 |  | 1.276
|  | 37509 | FUNDO CROMATO DE ZINCO | L | 44.24 | 0.03 |  | 1.3272
|  | 37535 | LIXA PARA FERRO - N. 150 | Un | 2.86 | 0.09 |  | 0.2574
|  | 70826 | TUBO DE AÇO GALVANIZADO PARA CONDUÇÃO COM COSTURA NBR 5580L (BS 1387L) - 2" | M | 63.41 | 2.85 |  | 180.7185
170128 | FP.05 - ALAMBRADO EM TUBO GALVANIZADO E TELA GALVANIZADA H=1,00M | [5 empty] | M |  | 230.92
|  | 2020 | PEDREIRO (SGSP) | H | 24.28 | 0.72 |  | 17.485
|  | 2045 | SERRALHEIRO (SGSP) | H | 37.56 | 0.4 |  | 15.0245
|  | 2046 | AJUDANTE DE SERRALHEIRO (SGSP) | H | 20.8 | 0.4 |  | 8.3217
|  | 2075 | PINTOR (SGSP) | H | 25.93 | 0.11 |  | 2.8528
|  | 2076 | AJUDANTE DE PINTOR (SGSP) | H | 19.56 | 0.11 |  | 2.1523
|  | 2099 | SERVENTE (SGSP) | H | 19.59 | 0.73 |  | 14.3027
|  | 10550 | PEDRISCO LIMPO | M3 | 96.24 | 0.001 |  | 0.0962
|  | 10648 | ARGAMASSA MISTA COM AREIA GROSSA 1:2:8 | M3 | 582.22 | 0.005 |  | 2.9111
|  | 17710 | ARAME GALVANIZADO N. 10 | Kg | 16.65 | 0.1978 |  | 3.2933
|  | 18035 | TELA ALAMBRADO MALHA 2" - FIO 10 - GALVANIZADA | M2 | 71.2 | 0.98 |  | 69.776
|  | 30542 | FERRO PERFILADO TRABALHADO | KG | 15.86 | 0.1 |  | 1.5862
|  | 37005 | TINTA ESMALTE BRILHANTE BRANCA | L | 31.9 | 0.03 |  | 0.957
|  | 37509 | FUNDO CROMATO DE ZINCO | L | 44.24 | 0.02 |  | 0.8848
|  | 37535 | LIXA PARA FERRO - N. 150 | Un | 2.86 | 0.06 |  | 0.1716
|  | 70825 | TUBO DE AÇO GALVANIZADO PARA CONDUÇÃO COM COSTURA NBR 5580L (BS 1387L) - 1.1/2" | M | 50.06 | 1.82 |  | 91.1092
170129 | FP.03 - ALAMBRADO PARA QUADRAS DE ESPORTE - GP.6/EDIF - TG/4,5M | [5 empty] | M |  | 874.93
|  | 2013 | CARPINTEIRO (SGSP) | H | 24.1 | 0.4 |  | 9.6417
|  | 2014 | AJUDANTE DE CARPINTEIRO (SGSP) | H | 19.56 | 0.4 |  | 7.8268
|  | 2020 | PEDREIRO (SGSP) | H | 24.28 | 1.52 |  | 36.9128
|  | 2075 | PINTOR (SGSP) | H | 25.93 | 0.003 |  | 0.0778
|  | 2076 | AJUDANTE DE PINTOR (SGSP) | H | 19.56 | 0.003 |  | 0.0587
|  | 2099 | SERVENTE (SGSP) | H | 19.59 | 3.41 |  | 66.8114
|  | 10612 | CONCRETO FCK=20MPA C/ BRITA 2 | M3 | 363.18 | 0.03 |  | 10.8953
|  | 11066 | PINUS - SARRAFO DE 1" X 4" - BRUTO | M | 3.45 | 1.01 |  | 3.4845
|  | 17515 | PREGO 18 X 27 COMUM - POLIDO | Kg | 16.64 | 0.15 |  | 2.496
|  | 17710 | ARAME GALVANIZADO N. 10 | Kg | 16.65 | 0.2857 |  | 4.7569
|  | 17752 | ARAME GALVANIZADO N. 8 | Kg | 15.35 | 0.1111 |  | 1.7053
|  | 18035 | TELA ALAMBRADO MALHA 2" - FIO 10 - GALVANIZADA | M2 | 71.2 | 4.46 |  | 317.552
|  | 30542 | FERRO PERFILADO TRABALHADO | KG | 15.86 | 0.038 |  | 0.6027
|  | 37005 | TINTA ESMALTE BRILHANTE BRANCA | L | 31.9 | 0.001 |  | 0.0319
|  | 37509 | FUNDO CROMATO DE ZINCO | L | 44.24 | 0.001 |  | 0.0442
|  | 37535 | LIXA PARA FERRO - N. 150 | Un | 2.86 | 0.002 |  | 0.0057
|  | 70825 | TUBO DE AÇO GALVANIZADO PARA CONDUÇÃO COM COSTURA NBR 5580L (BS 1387L) - 1.1/2" | M | 50.06 | 2.8 |  | 140.168
|  | 70827 | TUBO DE AÇO GALVANIZADO PARA CONDUÇÃO COM COSTURA NBR 5580L (BS 1387L) - 2.1/2" | M | 90.62 | 3 |  | 271.86
170130 | GRADIL DE FERRO PERFILADO - GE-1/EDIF | [5 empty] | M |  | 910.95
|  | 2013 | CARPINTEIRO (SGSP) | H | 24.1 | 0.66 |  | 15.9088
|  | 2014 | AJUDANTE DE CARPINTEIRO (SGSP) | H | 19.56 | 0.66 |  | 12.9142
|  | 2015 | FERREIRO (SGSP) | H | 24.43 | 0.365 |  | 8.9203
|  | 2016 | AJUDANTE DE FERREIRO - ARMADOR (SGSP) | H | 19.56 | 0.365 |  | 7.1419
|  | 2020 | PEDREIRO (SGSP) | H | 24.28 | 0.937 |  | 22.7548
|  | 2075 | PINTOR (SGSP) | H | 25.93 | 0.94 |  | 24.3785
|  | 2076 | AJUDANTE DE PINTOR (SGSP) | H | 19.56 | 0.4 |  | 7.8268
|  | 2099 | SERVENTE (SGSP) | H | 19.59 | 2.88 |  | 56.4272
|  | 10543 | PEDRA BRITADA NÚMERO 2 | M3 | 96.15 | 0.006 |  | 0.5769
|  | 10612 | CONCRETO FCK=20MPA C/ BRITA 2 | M3 | 363.18 | 0.09 |  | 32.686
|  | 10648 | ARGAMASSA MISTA COM AREIA GROSSA 1:2:8 | M3 | 582.22 | 0.004 |  | 2.3288
|  | 11066 | PINUS - SARRAFO DE 1" X 4" - BRUTO | M | 3.45 | 1.2 |  | 4.14
|  | 11070 | PINUS - TÁBUA DE 1" X 12" - BRUTA | M | 12.51 | 1 |  | 12.51
|  | 11501 | AÇO CA-25 - MÉDIA BITOLAS | KG | 10.2 | 0.35 |  | 3.57
|  | 11510 | AÇO CA-50A OU B - MÉDIA BITOLAS | KG | 7.86 | 4.1975 |  | 33.0108
|  | 17515 | PREGO 18 X 27 COMUM - POLIDO | Kg | 16.64 | 0.12 |  | 1.9968
|  | 17740 | ARAME RECOZIDO N. 16 E N. 18 | Kg | 16.54 | 0.073 |  | 1.2074
|  | 30542 | FERRO PERFILADO TRABALHADO | KG | 15.86 | 40.677 |  | 645.2217
|  | 37020 | TINTA A ÓLEO BRILHANTE BRANCA | L | 18.74 | 0.3 |  | 5.622
|  | 37509 | FUNDO CROMATO DE ZINCO | L | 44.24 | 0.2 |  | 8.848
|  | 37535 | LIXA PARA FERRO - N. 150 | Un | 2.86 | 1 |  | 2.86
|  | 37565 | ÓLEO DE LINHAÇA | L | 24.9 | 0.004 |  | 0.0996
170131 | FP.01 - GRADIL DE FERRO PERFILADO, TIPO PARQUE SEM MURETA - GP-5/DEPAVE | [5 empty] | M |  | 1458.44
|  | 2013 | CARPINTEIRO (SGSP) | H | 24.1 | 1.08 |  | 26.0326
|  | 2014 | AJUDANTE DE CARPINTEIRO (SGSP) | H | 19.56 | 1.08 |  | 21.1323
|  | 2015 | FERREIRO (SGSP) | H | 24.43 | 0.05 |  | 1.2219
|  | 2016 | AJUDANTE DE FERREIRO - ARMADOR (SGSP) | H | 19.56 | 0.05 |  | 0.9783
|  | 2020 | PEDREIRO (SGSP) | H | 24.28 | 0.26 |  | 6.314
|  | 2045 | SERRALHEIRO (SGSP) | H | 37.56 | 1 |  | 37.5614
|  | 2046 | AJUDANTE DE SERRALHEIRO (SGSP) | H | 20.8 | 1 |  | 20.8044
|  | 2075 | PINTOR (SGSP) | H | 25.93 | 2.2 |  | 57.0562
|  | 2076 | AJUDANTE DE PINTOR (SGSP) | H | 19.56 | 2.2 |  | 43.0474
|  | 2099 | SERVENTE (SGSP) | H | 19.59 | 2.32 |  | 45.4552
|  | 10550 | PEDRISCO LIMPO | M3 | 96.24 | 0.006 |  | 0.5774
|  | 10612 | CONCRETO FCK=20MPA C/ BRITA 2 | M3 | 363.18 | 0.063 |  | 22.8802
|  | 10648 | ARGAMASSA MISTA COM AREIA GROSSA 1:2:8 | M3 | 582.22 | 0.001 |  | 0.5822
|  | 11046 | PINUS - PONTALETE DE 3" X 3" - BRUTO | M | 6.81 | 0.5 |  | 3.405
|  | 11066 | PINUS - SARRAFO DE 1" X 4" - BRUTO | M | 3.45 | 1.97 |  | 6.7965
|  | 11070 | PINUS - TÁBUA DE 1" X 12" - BRUTA | M | 12.51 | 1.6333 |  | 20.4329
|  | 11510 | AÇO CA-50A OU B - MÉDIA BITOLAS | KG | 7.86 | 0.51 |  | 4.0108
|  | 17515 | PREGO 18 X 27 COMUM - POLIDO | Kg | 16.64 | 0.2 |  | 3.328
|  | 17740 | ARAME RECOZIDO N. 16 E N. 18 | Kg | 16.54 | 0.01 |  | 0.1654
|  | 30542 | FERRO PERFILADO TRABALHADO | KG | 15.86 | 69.18 |  | 1097.3385
|  | 37005 | TINTA ESMALTE BRILHANTE BRANCA | L | 31.9 | 0.61 |  | 19.459
|  | 37509 | FUNDO CROMATO DE ZINCO | L | 44.24 | 0.37 |  | 16.3688
|  | 37535 | LIXA PARA FERRO - N. 150 | Un | 2.86 | 1.22 |  | 3.4892
170132 | FP.02 - GRADIL DE FERRO PERFILADO, TIPO PARQUE COM MURETA - GPM-1/DEPAVE | [5 empty] | M |  | 1551.83
|  | 2013 | CARPINTEIRO (SGSP) | H | 24.1 | 0.85 |  | 20.4886
|  | 2014 | AJUDANTE DE CARPINTEIRO (SGSP) | H | 19.56 | 0.85 |  | 16.6319
|  | 2015 | FERREIRO (SGSP) | H | 24.43 | 0.58 |  | 14.1748
|  | 2016 | AJUDANTE DE FERREIRO - ARMADOR (SGSP) | H | 19.56 | 0.58 |  | 11.3488
|  | 2020 | PEDREIRO (SGSP) | H | 24.28 | 2.23 |  | 54.155
|  | 2045 | SERRALHEIRO (SGSP) | H | 37.56 | 1 |  | 37.5614
|  | 2046 | AJUDANTE DE SERRALHEIRO (SGSP) | H | 20.8 | 1 |  | 20.8044
|  | 2075 | PINTOR (SGSP) | H | 25.93 | 2.29 |  | 59.3904
|  | 2076 | AJUDANTE DE PINTOR (SGSP) | H | 19.56 | 1.99 |  | 38.9383
|  | 2099 | SERVENTE (SGSP) | H | 19.59 | 5.34 |  | 104.6255
|  | 10550 | PEDRISCO LIMPO | M3 | 96.24 | 0.002 |  | 0.1924
|  | 10612 | CONCRETO FCK=20MPA C/ BRITA 2 | M3 | 363.18 | 0.11 |  | 39.9496
|  | 10636 | ARGAMASSA DE CIMENTO COM AREIA GROSSA 1:6 | M3 | 493.84 | 0.012 |  | 5.926
|  | 10648 | ARGAMASSA MISTA COM AREIA GROSSA 1:2:8 | M3 | 582.22 | 0.055 |  | 32.0221
|  | 11046 | PINUS - PONTALETE DE 3" X 3" - BRUTO | M | 6.81 | 0.5 |  | 3.405
|  | 11066 | PINUS - SARRAFO DE 1" X 4" - BRUTO | M | 3.45 | 1.54 |  | 5.313
|  | 11070 | PINUS - TÁBUA DE 1" X 12" - BRUTA | M | 12.51 | 1.2667 |  | 15.846
|  | 11510 | AÇO CA-50A OU B - MÉDIA BITOLAS | KG | 7.86 | 5.91 |  | 46.4786
|  | 11520 | AÇO CA-60B - MÉDIA BITOLAS | KG | 8.62 | 0.17 |  | 1.4649
|  | 12580 | TIJOLO MAÇICO DE BARRO COMUM | Un | 0.5 | 53 |  | 26.5
|  | 17515 | PREGO 18 X 27 COMUM - POLIDO | Kg | 16.64 | 0.15 |  | 2.496
|  | 17740 | ARAME RECOZIDO N. 16 E N. 18 | Kg | 16.54 | 0.11 |  | 1.8194
|  | 30542 | FERRO PERFILADO TRABALHADO | KG | 15.86 | 60.03 |  | 952.2005
|  | 37005 | TINTA ESMALTE BRILHANTE BRANCA | L | 31.9 | 0.48 |  | 15.312
|  | 37025 | TINTA LÁTEX - PVA (1a. LINHA / PREMIUM) BRANCA | L | 20.6 | 0.3 |  | 6.18
|  | 37509 | FUNDO CROMATO DE ZINCO | L | 44.24 | 0.29 |  | 12.8296
|  | 37525 | SELADOR ACRÍLICO | L | 11.57 | 0.24 |  | 2.7768
|  | 37535 | LIXA PARA FERRO - N. 150 | Un | 2.86 | 0.97 |  | 2.7742
|  | 37540 | LIXA PARA MADEIRA - N.100 | Un | 0.61 | 0.36 |  | 0.2196
170133 | FP.06 - GRADIL/PEITORIL DE FERRO PERFILADO H=1,00M | [5 empty] | M |  | 366.37
|  | 2020 | PEDREIRO (SGSP) | H | 24.28 | 0.33 |  | 8.0139
|  | 2075 | PINTOR (SGSP) | H | 25.93 | 0.81 |  | 21.007
|  | 2076 | AJUDANTE DE PINTOR (SGSP) | H | 19.56 | 0.81 |  | 15.8492
|  | 2099 | SERVENTE (SGSP) | H | 19.59 | 0.52 |  | 10.1882
|  | 10543 | PEDRA BRITADA NÚMERO 2 | M3 | 96.15 | 0.006 |  | 0.5769
|  | 10612 | CONCRETO FCK=20MPA C/ BRITA 2 | M3 | 363.18 | 0.011 |  | 3.9949
|  | 30542 | FERRO PERFILADO TRABALHADO | KG | 15.86 | 8.29 |  | 131.4966
|  | 30592 | TELA ONDULADA DE ARAME GALVANIZADA MALHA 1 - FIO 10 | M2 | 123.26 | 0.8 |  | 98.608
|  | 37005 | TINTA ESMALTE BRILHANTE BRANCA | L | 31.9 | 0.22 |  | 7.018
|  | 37509 | FUNDO CROMATO DE ZINCO | L | 44.24 | 0.13 |  | 5.7512
|  | 37535 | LIXA PARA FERRO - N. 150 | Un | 2.86 | 0.45 |  | 1.287
|  | 70825 | TUBO DE AÇO GALVANIZADO PARA CONDUÇÃO COM COSTURA NBR 5580L (BS 1387L) - 1.1/2" | M | 50.06 | 1.25 |  | 62.575
170134 | PP.38 - PORTÃO DE FERRO PERFILADO, TIPO PARQUE (GP.5/GPM1) 2,00M, 1 FOLHA | [5 empty] | UN |  | 4296.33
|  | 2015 | FERREIRO (SGSP) | H | 24.43 | 0.28 |  | 6.843
|  | 2016 | AJUDANTE DE FERREIRO - ARMADOR (SGSP) | H | 19.56 | 0.28 |  | 5.4787
|  | 2020 | PEDREIRO (SGSP) | H | 24.28 | 1.69 |  | 41.0412
|  | 2075 | PINTOR (SGSP) | H | 25.93 | 4.65 |  | 120.5962
|  | 2076 | AJUDANTE DE PINTOR (SGSP) | H | 19.56 | 4.65 |  | 90.9866
|  | 2099 | SERVENTE (SGSP) | H | 19.59 | 5.76 |  | 112.8545
|  | 10550 | PEDRISCO LIMPO | M3 | 96.24 | 0.01 |  | 0.9624
|  | 10612 | CONCRETO FCK=20MPA C/ BRITA 2 | M3 | 363.18 | 0.18 |  | 65.372
|  | 10648 | ARGAMASSA MISTA COM AREIA GROSSA 1:2:8 | M3 | 582.22 | 0.002 |  | 1.1644
|  | 11510 | AÇO CA-50A OU B - MÉDIA BITOLAS | KG | 7.86 | 2.6 |  | 20.4474
|  | 11520 | AÇO CA-60B - MÉDIA BITOLAS | KG | 8.62 | 0.32 |  | 2.7576
|  | 17740 | ARAME RECOZIDO N. 16 E N. 18 | Kg | 16.54 | 0.05 |  | 0.827
|  | 30542 | FERRO PERFILADO TRABALHADO | KG | 15.86 | 236.06 |  | 3744.4021
|  | 37005 | TINTA ESMALTE BRILHANTE BRANCA | L | 31.9 | 1.29 |  | 41.151
|  | 37509 | FUNDO CROMATO DE ZINCO | L | 44.24 | 0.77 |  | 34.0648
|  | 37535 | LIXA PARA FERRO - N. 150 | Un | 2.86 | 2.58 |  | 7.3788
170135 | PP.37 - PORTÃO DE FERRO PERFILADO, TIPO PARQUE (GP.5/GPM.1) 1,50M, 1 FOLHA | [5 empty] | UN |  | 3703.82
|  | 2015 | FERREIRO (SGSP) | H | 24.43 | 0.28 |  | 6.843
|  | 2016 | AJUDANTE DE FERREIRO - ARMADOR (SGSP) | H | 19.56 | 0.28 |  | 5.4787
|  | 2020 | PEDREIRO (SGSP) | H | 24.28 | 1.49 |  | 36.1842
|  | 2075 | PINTOR (SGSP) | H | 25.93 | 3.55 |  | 92.0681
|  | 2076 | AJUDANTE DE PINTOR (SGSP) | H | 19.56 | 3.55 |  | 69.4629
|  | 2099 | SERVENTE (SGSP) | H | 19.59 | 5.56 |  | 108.9359
|  | 10550 | PEDRISCO LIMPO | M3 | 96.24 | 0.01 |  | 0.9624
|  | 10612 | CONCRETO FCK=20MPA C/ BRITA 2 | M3 | 363.18 | 0.18 |  | 65.372
|  | 10648 | ARGAMASSA MISTA COM AREIA GROSSA 1:2:8 | M3 | 582.22 | 0.002 |  | 1.1644
|  | 11510 | AÇO CA-50A OU B - MÉDIA BITOLAS | KG | 7.86 | 2.6 |  | 20.4474
|  | 11520 | AÇO CA-60B - MÉDIA BITOLAS | KG | 8.62 | 0.32 |  | 2.7576
|  | 17740 | ARAME RECOZIDO N. 16 E N. 18 | Kg | 16.54 | 0.05 |  | 0.827
|  | 30542 | FERRO PERFILADO TRABALHADO | KG | 15.86 | 203.63 |  | 3229.9949
|  | 37005 | TINTA ESMALTE BRILHANTE BRANCA | L | 31.9 | 0.99 |  | 31.581
|  | 37509 | FUNDO CROMATO DE ZINCO | L | 44.24 | 0.59 |  | 26.1016
|  | 37535 | LIXA PARA FERRO - N. 150 | Un | 2.86 | 1.97 |  | 5.6342
170136 | PP.39/PP.40 - PORTÃO DE FERRO PERFILADO TIPO PARQUE (GP.5/GPM1) 3,0M, 1 OU 2 FOLHAS | [5 empty] | UN |  | 5825.21
|  | 2015 | FERREIRO (SGSP) | H | 24.43 | 0.28 |  | 6.843
|  | 2016 | AJUDANTE DE FERREIRO - ARMADOR (SGSP) | H | 19.56 | 0.28 |  | 5.4787
|  | 2020 | PEDREIRO (SGSP) | H | 24.28 | 2.39 |  | 58.0405
|  | 2075 | PINTOR (SGSP) | H | 25.93 | 6.85 |  | 177.6525
|  | 2076 | AJUDANTE DE PINTOR (SGSP) | H | 19.56 | 6.85 |  | 134.034
|  | 2099 | SERVENTE (SGSP) | H | 19.59 | 6.46 |  | 126.5694
|  | 10550 | PEDRISCO LIMPO | M3 | 96.24 | 0.01 |  | 0.9624
|  | 10612 | CONCRETO FCK=20MPA C/ BRITA 2 | M3 | 363.18 | 0.18 |  | 65.372
|  | 10648 | ARGAMASSA MISTA COM AREIA GROSSA 1:2:8 | M3 | 582.22 | 0.002 |  | 1.1644
|  | 11510 | AÇO CA-50A OU B - MÉDIA BITOLAS | KG | 7.86 | 2.6 |  | 20.4474
|  | 11520 | AÇO CA-60B - MÉDIA BITOLAS | KG | 8.62 | 0.32 |  | 2.7576
|  | 17740 | ARAME RECOZIDO N. 16 E N. 18 | Kg | 16.54 | 0.05 |  | 0.827
|  | 30542 | FERRO PERFILADO TRABALHADO | KG | 15.86 | 321.72 |  | 5103.1477
|  | 37005 | TINTA ESMALTE BRILHANTE BRANCA | L | 31.9 | 1.9 |  | 60.61
|  | 37509 | FUNDO CROMATO DE ZINCO | L | 44.24 | 1.14 |  | 50.4336
|  | 37535 | LIXA PARA FERRO - N. 150 | Un | 2.86 | 3.8 |  | 10.868
170137 | PP.41 - PORTÃO DE FERRO PERFILADO, TIPO PARQUE (GP-5/GPM-1) 4,00M, 2 FOLHAS | [5 empty] | UN |  | 7108.1
|  | 2020 | PEDREIRO (SGSP) | H | 24.28 | 3.24 |  | 78.6826
|  | 2075 | PINTOR (SGSP) | H | 25.93 | 3.5 |  | 90.7713
|  | 2099 | SERVENTE (SGSP) | H | 19.59 | 11.34 |  | 222.1823
|  | 10612 | CONCRETO FCK=20MPA C/ BRITA 2 | M3 | 363.18 | 0.18 |  | 65.372
|  | 10648 | ARGAMASSA MISTA COM AREIA GROSSA 1:2:8 | M3 | 582.22 | 0.002 |  | 1.1644
|  | 30542 | FERRO PERFILADO TRABALHADO | KG | 15.86 | 416.433 |  | 6605.4927
|  | 37020 | TINTA A ÓLEO BRILHANTE BRANCA | L | 18.74 | 1 |  | 18.74
|  | 37509 | FUNDO CROMATO DE ZINCO | L | 44.24 | 0.5 |  | 22.12
|  | 37535 | LIXA PARA FERRO - N. 150 | Un | 2.86 | 1.25 |  | 3.575
170138 | PP.42 - PORTÃO DE FERRO PERFILADO, TIPO PARQUE (GP-5/GPM-1) 6,00M, 2 FOLHAS | [5 empty] | UN |  | 9688.69
|  | 2020 | PEDREIRO (SGSP) | H | 24.28 | 4.24 |  | 102.9673
|  | 2075 | PINTOR (SGSP) | H | 25.93 | 5.25 |  | 136.157
|  | 2099 | SERVENTE (SGSP) | H | 19.59 | 13.34 |  | 261.3679
|  | 10612 | CONCRETO FCK=20MPA C/ BRITA 2 | M3 | 363.18 | 0.18 |  | 65.372
|  | 10648 | ARGAMASSA MISTA COM AREIA GROSSA 1:2:8 | M3 | 582.22 | 0.002 |  | 1.1644
|  | 30542 | FERRO PERFILADO TRABALHADO | KG | 15.86 | 570.859 |  | 9055.01
|  | 37020 | TINTA A ÓLEO BRILHANTE BRANCA | L | 18.74 | 1.5 |  | 28.11
|  | 37509 | FUNDO CROMATO DE ZINCO | L | 44.24 | 0.75 |  | 33.18
|  | 37535 | LIXA PARA FERRO - N. 150 | Un | 2.86 | 1.875 |  | 5.3625
170140 | PP.15/19 - PORTÃO EM FERRO PERFILADO COM CHAPA, 1 FOLHA | [5 empty] | M2 |  | 702.39
|  | 2020 | PEDREIRO (SGSP) | H | 24.28 | 1.5 |  | 36.4271
|  | 2075 | PINTOR (SGSP) | H | 25.93 | 1.8 |  | 46.6824
|  | 2076 | AJUDANTE DE PINTOR (SGSP) | H | 19.56 | 1.8 |  | 35.2206
|  | 2099 | SERVENTE (SGSP) | H | 19.59 | 1.38 |  | 27.038
|  | 10648 | ARGAMASSA MISTA COM AREIA GROSSA 1:2:8 | M3 | 582.22 | 0.011 |  | 6.4044
|  | 30542 | FERRO PERFILADO TRABALHADO | KG | 15.86 | 32.69 |  | 518.5313
|  | 37005 | TINTA ESMALTE BRILHANTE BRANCA | L | 31.9 | 0.5 |  | 15.95
|  | 37509 | FUNDO CROMATO DE ZINCO | L | 44.24 | 0.3 |  | 13.272
|  | 37535 | LIXA PARA FERRO - N. 150 | Un | 2.86 | 1 |  | 2.86
170141 | PP.20/24 - PORTÃO EM FERRO PERFILADO COM TELA, 1 FOLHA | [5 empty] | M2 |  | 554.65
|  | 2020 | PEDREIRO (SGSP) | H | 24.28 | 1.5 |  | 36.4271
|  | 2075 | PINTOR (SGSP) | H | 25.93 | 0.9 |  | 23.3412
|  | 2076 | AJUDANTE DE PINTOR (SGSP) | H | 19.56 | 0.9 |  | 17.6103
|  | 2099 | SERVENTE (SGSP) | H | 19.59 | 1.38 |  | 27.038
|  | 10648 | ARGAMASSA MISTA COM AREIA GROSSA 1:2:8 | M3 | 582.22 | 0.011 |  | 6.4044
|  | 30542 | FERRO PERFILADO TRABALHADO | KG | 15.86 | 21.53 |  | 341.5105
|  | 30592 | TELA ONDULADA DE ARAME GALVANIZADA MALHA 1 - FIO 10 | M2 | 123.26 | 0.7 |  | 86.282
|  | 37005 | TINTA ESMALTE BRILHANTE BRANCA | L | 31.9 | 0.25 |  | 7.975
|  | 37509 | FUNDO CROMATO DE ZINCO | L | 44.24 | 0.15 |  | 6.636
|  | 37535 | LIXA PARA FERRO - N. 150 | Un | 2.86 | 0.5 |  | 1.43
170142 | PP.25/29 - PORTÃO EM FERRO PERFILADO COM CHAPA, 2 FOLHAS | [5 empty] | M2 |  | 696.06
|  | 2020 | PEDREIRO (SGSP) | H | 24.28 | 1.5 |  | 36.4271
|  | 2075 | PINTOR (SGSP) | H | 25.93 | 1.8 |  | 46.6824
|  | 2076 | AJUDANTE DE PINTOR (SGSP) | H | 19.56 | 1.8 |  | 35.2206
|  | 2099 | SERVENTE (SGSP) | H | 19.59 | 1.33 |  | 26.0584
|  | 10648 | ARGAMASSA MISTA COM AREIA GROSSA 1:2:8 | M3 | 582.22 | 0.0168 |  | 9.7813
|  | 30542 | FERRO PERFILADO TRABALHADO | KG | 15.86 | 32.14 |  | 509.8071
|  | 37005 | TINTA ESMALTE BRILHANTE BRANCA | L | 31.9 | 0.5 |  | 15.95
|  | 37509 | FUNDO CROMATO DE ZINCO | L | 44.24 | 0.3 |  | 13.272
|  | 37535 | LIXA PARA FERRO - N. 150 | Un | 2.86 | 1 |  | 2.86
170143 | PP.30/34 - PORTÃO EM FERRO PERFILADO COM TELA, 2 FOLHAS | [5 empty] | M2 |  | 546.23
|  | 2020 | PEDREIRO (SGSP) | H | 24.28 | 1.5 |  | 36.4271
|  | 2075 | PINTOR (SGSP) | H | 25.93 | 0.9 |  | 23.3412
|  | 2076 | AJUDANTE DE PINTOR (SGSP) | H | 19.56 | 0.9 |  | 17.6103
|  | 2099 | SERVENTE (SGSP) | H | 19.59 | 1.33 |  | 26.0584
|  | 10648 | ARGAMASSA MISTA COM AREIA GROSSA 1:2:8 | M3 | 582.22 | 0.0168 |  | 9.7813
|  | 30542 | FERRO PERFILADO TRABALHADO | KG | 15.86 | 20.77 |  | 329.4553
|  | 30592 | TELA ONDULADA DE ARAME GALVANIZADA MALHA 1 - FIO 10 | M2 | 123.26 | 0.71 |  | 87.5146
|  | 37005 | TINTA ESMALTE BRILHANTE BRANCA | L | 31.9 | 0.25 |  | 7.975
|  | 37509 | FUNDO CROMATO DE ZINCO | L | 44.24 | 0.15 |  | 6.636
|  | 37535 | LIXA PARA FERRO - N. 150 | Un | 2.86 | 0.5 |  | 1.43
170144 | PP.43/44 - PORTÃO EM FERRO PERFILADO COM CHAPA, 1 FOLHA, H=1,00M | [5 empty] | M2 |  | 730.42
|  | 2020 | PEDREIRO (SGSP) | H | 24.28 | 1.5 |  | 36.4271
|  | 2075 | PINTOR (SGSP) | H | 25.93 | 1.8 |  | 46.6824
|  | 2076 | AJUDANTE DE PINTOR (SGSP) | H | 19.56 | 1.8 |  | 35.2206
|  | 2099 | SERVENTE (SGSP) | H | 19.59 | 1.38 |  | 27.038
|  | 10648 | ARGAMASSA MISTA COM AREIA GROSSA 1:2:8 | M3 | 582.22 | 0.0112 |  | 6.5208
|  | 30542 | FERRO PERFILADO TRABALHADO | KG | 15.86 | 34.45 |  | 546.4485
|  | 37005 | TINTA ESMALTE BRILHANTE BRANCA | L | 31.9 | 0.5 |  | 15.95
|  | 37509 | FUNDO CROMATO DE ZINCO | L | 44.24 | 0.3 |  | 13.272
|  | 37535 | LIXA PARA FERRO - N. 150 | Un | 2.86 | 1 |  | 2.86
170145 | PP.45/46 - PORTÃO EM FERRO PERFILADO COM TELA, 1 FOLHA, H=1,00M | [5 empty] | M2 |  | 584.51
|  | 2020 | PEDREIRO (SGSP) | H | 24.28 | 1.5 |  | 36.4271
|  | 2075 | PINTOR (SGSP) | H | 25.93 | 0.9 |  | 23.3412
|  | 2076 | AJUDANTE DE PINTOR (SGSP) | H | 19.56 | 0.9 |  | 17.6103
|  | 2099 | SERVENTE (SGSP) | H | 19.59 | 1.38 |  | 27.038
|  | 10648 | ARGAMASSA MISTA COM AREIA GROSSA 1:2:8 | M3 | 582.22 | 0.0112 |  | 6.5208
|  | 30542 | FERRO PERFILADO TRABALHADO | KG | 15.86 | 23.56 |  | 373.7105
|  | 30592 | TELA ONDULADA DE ARAME GALVANIZADA MALHA 1 - FIO 10 | M2 | 123.26 | 0.68 |  | 83.8168
|  | 37005 | TINTA ESMALTE BRILHANTE BRANCA | L | 31.9 | 0.25 |  | 7.975
|  | 37509 | FUNDO CROMATO DE ZINCO | L | 44.24 | 0.15 |  | 6.636
|  | 37535 | LIXA PARA FERRO - N. 150 | Un | 2.86 | 0.5 |  | 1.43
170164 | FV.15/16 - MURO DE FECHO EM BLOCOS E ESTRUTURA DE CONCRETO, FUNDAÇÃO COM BROCAS | [5 empty] | M |  | 720.58
|  | 2013 | CARPINTEIRO (SGSP) | H | 24.1 | 2.65 |  | 63.8763
|  | 2014 | AJUDANTE DE CARPINTEIRO (SGSP) | H | 19.56 | 2.65 |  | 51.8526
|  | 2015 | FERREIRO (SGSP) | H | 24.43 | 1.15 |  | 28.1053
|  | 2016 | AJUDANTE DE FERREIRO - ARMADOR (SGSP) | H | 19.56 | 1.15 |  | 22.502
|  | 2020 | PEDREIRO (SGSP) | H | 24.28 | 3.65 |  | 88.6393
|  | 2099 | SERVENTE (SGSP) | H | 19.59 | 7.4351 |  | 145.6744
|  | 10542 | PEDRA BRITADA NÚMERO 1 | M3 | 93.32 | 0.014 |  | 1.3064
|  | 10612 | CONCRETO FCK=20MPA C/ BRITA 2 | M3 | 363.18 | 0.18 |  | 65.372
|  | 10627 | CONCRETO "GROUT" C/ PEDRISCO | M3 | 314.51 | 0.00875 |  | 2.7519
|  | 10643 | ARGAMASSA MISTA COM AREIA GROSSA 1:0,25:3 | M3 | 676.26 | 0.0015 |  | 1.0143
|  | 11021 | COMPENSADO RESINADO 12MM COLA BRANCA - CHAPA DE 2,20 X 1,10 M | M2 | 37.38 | 0.31 |  | 11.5878
|  | 11046 | PINUS - PONTALETE DE 3" X 3" - BRUTO | M | 6.81 | 2.82 |  | 19.2042
|  | 11066 | PINUS - SARRAFO DE 1" X 4" - BRUTO | M | 3.45 | 1.4 |  | 4.83
|  | 11070 | PINUS - TÁBUA DE 1" X 12" - BRUTA | M | 12.51 | 1.4667 |  | 18.348
|  | 11510 | AÇO CA-50A OU B - MÉDIA BITOLAS | KG | 7.86 | 10.5 |  | 82.5762
|  | 11520 | AÇO CA-60B - MÉDIA BITOLAS | KG | 8.62 | 1.58 |  | 13.6156
|  | 12540 | BLOCO VAZADO DE CONCRETO ESTRUTURAL 14CM (ATÉ 6 MPA) | Un | 3.41 | 23 |  | 78.43
|  | 14022 | PRIMER HIDROFUGANTE A BASE DE SILANO SILOXANO P/ SUPERFÍCIES DE CONCRETO, ALVENARIA, ETC. | Kg | 73.54 | 0.16 |  | 11.7664
|  | 17515 | PREGO 18 X 27 COMUM - POLIDO | Kg | 16.64 | 0.33 |  | 5.4912
|  | 17740 | ARAME RECOZIDO N. 16 E N. 18 | Kg | 16.54 | 0.22 |  | 3.6388
170170 | MURO DE ARRIMO H=1,40M, COM DRENAGEM | [5 empty] | M |  | 2133.55
|  | 2013 | CARPINTEIRO (SGSP) | H | 24.1 | 0.99 |  | 23.8632
|  | 2014 | AJUDANTE DE CARPINTEIRO (SGSP) | H | 19.56 | 0.99 |  | 19.3713
|  | 2015 | FERREIRO (SGSP) | H | 24.43 | 3.92 |  | 95.8026
|  | 2016 | AJUDANTE DE FERREIRO - ARMADOR (SGSP) | H | 19.56 | 3.92 |  | 76.7027
|  | 2020 | PEDREIRO (SGSP) | H | 24.28 | 6.49 |  | 157.608
|  | 2099 | SERVENTE (SGSP) | H | 19.59 | 42.23 |  | 827.4039
|  | 10501 | AREIA LAVADA | M3 | 127.06 | 0.173 |  | 21.9807
|  | 10508 | CAL HIDRATADA - CH-III | Kg | 0.68 | 5.41 |  | 3.6788
|  | 10517 | CIMENTO PORTLAND CPII-E/F-32 | Kg | 0.58 | 62.28 |  | 36.1224
|  | 10522 | CONCRETO USINADO, BRITA 1E2,SLUMP 5+OU-1cm / FCK= 15,0MPA | M3 | 330 | 0.69 |  | 227.7
|  | 10542 | PEDRA BRITADA NÚMERO 1 | M3 | 93.32 | 0.13 |  | 12.1316
|  | 10543 | PEDRA BRITADA NÚMERO 2 | M3 | 96.15 | 0.194 |  | 18.6531
|  | 10550 | PEDRISCO LIMPO | M3 | 96.24 | 0.03 |  | 2.8872
|  | 11066 | PINUS - SARRAFO DE 1" X 4" - BRUTO | M | 3.45 | 1.8 |  | 6.21
|  | 11070 | PINUS - TÁBUA DE 1" X 12" - BRUTA | M | 12.51 | 1.5 |  | 18.765
|  | 11510 | AÇO CA-50A OU B - MÉDIA BITOLAS | KG | 7.86 | 41.14 |  | 323.5414
|  | 12542 | BLOCO VAZADO DE CONCRETO ESTRUTURAL 19CM (ATÉ 6 MPA) | Un | 4.42 | 42 |  | 185.64
|  | 14040 | TINTA BETUMINOSA PARA CONCRETO E ALVENARIA | L | 18.93 | 1.9 |  | 35.967
|  | 17515 | PREGO 18 X 27 COMUM - POLIDO | Kg | 16.64 | 0.18 |  | 2.9952
|  | 17740 | ARAME RECOZIDO N. 16 E N. 18 | Kg | 16.54 | 0.78 |  | 12.9012
|  | 24110 | MANTA GEOTÊXTIL C/ RESISTÊNCIA À TRAÇÃO LONG. DE 16 KN/M E TRAÇÃO TRANSV. 14 KN/M | M2 | 7.49 | 1.47 |  | 11.0103
|  | 72416 | TUBO PVC RÍGIDO SOLDÁVEL PARA ÁGUA - 75MM | M | 50.47 | 0.25 |  | 12.6175
170171 | MURO DE ARRIMO H=2,50M, COM DRENAGEM | [5 empty] | M |  | 3787.32
|  | 2013 | CARPINTEIRO (SGSP) | H | 24.1 | 11.79 |  | 284.1896
|  | 2014 | AJUDANTE DE CARPINTEIRO (SGSP) | H | 19.56 | 11.79 |  | 230.6951
|  | 2015 | FERREIRO (SGSP) | H | 24.43 | 8.64 |  | 211.1567
|  | 2016 | AJUDANTE DE FERREIRO - ARMADOR (SGSP) | H | 19.56 | 8.64 |  | 169.059
|  | 2020 | PEDREIRO (SGSP) | H | 24.28 | 6.9 |  | 167.5648
|  | 2099 | SERVENTE (SGSP) | H | 19.59 | 58.32 |  | 1142.652
|  | 10501 | AREIA LAVADA | M3 | 127.06 | 0.048 |  | 6.0986
|  | 10517 | CIMENTO PORTLAND CPII-E/F-32 | Kg | 0.58 | 12 |  | 6.96
|  | 10522 | CONCRETO USINADO, BRITA 1E2,SLUMP 5+OU-1cm / FCK= 15,0MPA | M3 | 330 | 1.38 |  | 455.4
|  | 10542 | PEDRA BRITADA NÚMERO 1 | M3 | 93.32 | 0.24 |  | 22.3968
|  | 10543 | PEDRA BRITADA NÚMERO 2 | M3 | 96.15 | 0.304 |  | 29.2296
|  | 11021 | COMPENSADO RESINADO 12MM COLA BRANCA - CHAPA DE 2,20 X 1,10 M | M2 | 37.38 | 1.72 |  | 64.2936
|  | 11046 | PINUS - PONTALETE DE 3" X 3" - BRUTO | M | 6.81 | 16.2 |  | 110.322
|  | 11066 | PINUS - SARRAFO DE 1" X 4" - BRUTO | M | 3.45 | 1.8 |  | 6.21
|  | 11070 | PINUS - TÁBUA DE 1" X 12" - BRUTA | M | 12.51 | 3.3 |  | 41.283
|  | 11510 | AÇO CA-50A OU B - MÉDIA BITOLAS | KG | 7.86 | 90.68 |  | 713.1437
|  | 14040 | TINTA BETUMINOSA PARA CONCRETO E ALVENARIA | L | 18.93 | 2.5 |  | 47.325
|  | 17515 | PREGO 18 X 27 COMUM - POLIDO | Kg | 16.64 | 1.26 |  | 20.9664
|  | 17740 | ARAME RECOZIDO N. 16 E N. 18 | Kg | 16.54 | 1.73 |  | 28.6142
|  | 24110 | MANTA GEOTÊXTIL C/ RESISTÊNCIA À TRAÇÃO LONG. DE 16 KN/M E TRAÇÃO TRANSV. 14 KN/M | M2 | 7.49 | 2.625 |  | 19.6612
|  | 72416 | TUBO PVC RÍGIDO SOLDÁVEL PARA ÁGUA - 75MM | M | 50.47 | 0.2 |  | 10.094
170172 | MURO DE ARRIMO H=3,50M, COM DRENAGEM | [5 empty] | M |  | 7338.63
|  | 2013 | CARPINTEIRO (SGSP) | H | 24.1 | 15.79 |  | 380.6068
|  | 2014 | AJUDANTE DE CARPINTEIRO (SGSP) | H | 19.56 | 15.79 |  | 308.9632
|  | 2015 | FERREIRO (SGSP) | H | 24.43 | 26.21 |  | 640.5577
|  | 2016 | AJUDANTE DE FERREIRO - ARMADOR (SGSP) | H | 19.56 | 26.21 |  | 512.8515
|  | 2020 | PEDREIRO (SGSP) | H | 24.28 | 10.68 |  | 259.3612
|  | 2099 | SERVENTE (SGSP) | H | 19.59 | 91.08 |  | 1784.5122
|  | 10501 | AREIA LAVADA | M3 | 127.06 | 0.063 |  | 8.0045
|  | 10517 | CIMENTO PORTLAND CPII-E/F-32 | Kg | 0.58 | 15.75 |  | 9.135
|  | 10522 | CONCRETO USINADO, BRITA 1E2,SLUMP 5+OU-1cm / FCK= 15,0MPA | M3 | 330 | 2.05 |  | 676.5
|  | 10542 | PEDRA BRITADA NÚMERO 1 | M3 | 93.32 | 0.33 |  | 30.7956
|  | 10543 | PEDRA BRITADA NÚMERO 2 | M3 | 96.15 | 0.414 |  | 39.8061
|  | 11021 | COMPENSADO RESINADO 12MM COLA BRANCA - CHAPA DE 2,20 X 1,10 M | M2 | 37.38 | 2.44 |  | 91.2072
|  | 11046 | PINUS - PONTALETE DE 3" X 3" - BRUTO | M | 6.81 | 22.2 |  | 151.182
|  | 11066 | PINUS - SARRAFO DE 1" X 4" - BRUTO | M | 3.45 | 1.8 |  | 6.21
|  | 11070 | PINUS - TÁBUA DE 1" X 12" - BRUTA | M | 12.51 | 3.9667 |  | 49.623
|  | 11510 | AÇO CA-50A OU B - MÉDIA BITOLAS | KG | 7.86 | 275.19 |  | 2164.2042
|  | 14040 | TINTA BETUMINOSA PARA CONCRETO E ALVENARIA | L | 18.93 | 3.2 |  | 60.576
|  | 17515 | PREGO 18 X 27 COMUM - POLIDO | Kg | 16.64 | 1.66 |  | 27.6224
|  | 17740 | ARAME RECOZIDO N. 16 E N. 18 | Kg | 16.54 | 5.24 |  | 86.6696
|  | 24110 | MANTA GEOTÊXTIL C/ RESISTÊNCIA À TRAÇÃO LONG. DE 16 KN/M E TRAÇÃO TRANSV. 14 KN/M | M2 | 7.49 | 3.675 |  | 27.5257
|  | 72416 | TUBO PVC RÍGIDO SOLDÁVEL PARA ÁGUA - 75MM | M | 50.47 | 0.45 |  | 22.7115
170173 | MURO DE ARRIMO H=4,50M, COM DRENAGEM | [5 empty] | M |  | 8628.86
|  | 2013 | CARPINTEIRO (SGSP) | H | 24.1 | 19.79 |  | 477.024
|  | 2014 | AJUDANTE DE CARPINTEIRO (SGSP) | H | 19.56 | 19.79 |  | 387.2313
|  | 2015 | FERREIRO (SGSP) | H | 24.43 | 29.72 |  | 726.3401
|  | 2016 | AJUDANTE DE FERREIRO - ARMADOR (SGSP) | H | 19.56 | 29.72 |  | 581.5318
|  | 2020 | PEDREIRO (SGSP) | H | 24.28 | 12.61 |  | 306.2308
|  | 2099 | SERVENTE (SGSP) | H | 19.59 | 111.18 |  | 2178.3275
|  | 10501 | AREIA LAVADA | M3 | 127.06 | 0.063 |  | 8.0045
|  | 10517 | CIMENTO PORTLAND CPII-E/F-32 | Kg | 0.58 | 15.75 |  | 9.135
|  | 10522 | CONCRETO USINADO, BRITA 1E2,SLUMP 5+OU-1cm / FCK= 15,0MPA | M3 | 330 | 2.36 |  | 778.8
|  | 10542 | PEDRA BRITADA NÚMERO 1 | M3 | 93.32 | 0.43 |  | 40.1276
|  | 10543 | PEDRA BRITADA NÚMERO 2 | M3 | 96.15 | 0.514 |  | 49.4211
|  | 11021 | COMPENSADO RESINADO 12MM COLA BRANCA - CHAPA DE 2,20 X 1,10 M | M2 | 37.38 | 3.1 |  | 115.878
|  | 11046 | PINUS - PONTALETE DE 3" X 3" - BRUTO | M | 6.81 | 28.2 |  | 192.042
|  | 11066 | PINUS - SARRAFO DE 1" X 4" - BRUTO | M | 3.45 | 1.8 |  | 6.21
|  | 11070 | PINUS - TÁBUA DE 1" X 12" - BRUTA | M | 12.51 | 4.6333 |  | 57.9629
|  | 11510 | AÇO CA-50A OU B - MÉDIA BITOLAS | KG | 7.86 | 312.03 |  | 2453.9287
|  | 14040 | TINTA BETUMINOSA PARA CONCRETO E ALVENARIA | L | 18.93 | 3.7 |  | 70.041
|  | 17515 | PREGO 18 X 27 COMUM - POLIDO | Kg | 16.64 | 2.06 |  | 34.2784
|  | 17740 | ARAME RECOZIDO N. 16 E N. 18 | Kg | 16.54 | 5.94 |  | 98.2476
|  | 24110 | MANTA GEOTÊXTIL C/ RESISTÊNCIA À TRAÇÃO LONG. DE 16 KN/M E TRAÇÃO TRANSV. 14 KN/M | M2 | 7.49 | 4.725 |  | 35.3902
|  | 72416 | TUBO PVC RÍGIDO SOLDÁVEL PARA ÁGUA - 75MM | M | 50.47 | 0.45 |  | 22.7115
170176 | FV.08 - MURETA DE BLOCOS DE CONCRETO | [5 empty] | M |  | 385.73
|  | 2013 | CARPINTEIRO (SGSP) | H | 24.1 | 0.33 |  | 7.9544
|  | 2014 | AJUDANTE DE CARPINTEIRO (SGSP) | H | 19.56 | 0.33 |  | 6.4571
|  | 2015 | FERREIRO (SGSP) | H | 24.43 | 0.54 |  | 13.1972
|  | 2016 | AJUDANTE DE FERREIRO - ARMADOR (SGSP) | H | 19.56 | 0.54 |  | 10.5661
|  | 2020 | PEDREIRO (SGSP) | H | 24.28 | 2.99 |  | 72.6114
|  | 2099 | SERVENTE (SGSP) | H | 19.59 | 5.4354 |  | 106.4947
|  | 10543 | PEDRA BRITADA NÚMERO 2 | M3 | 96.15 | 0.03 |  | 2.8845
|  | 10612 | CONCRETO FCK=20MPA C/ BRITA 2 | M3 | 363.18 | 0.066 |  | 23.9697
|  | 10627 | CONCRETO "GROUT" C/ PEDRISCO | M3 | 314.51 | 0.0112 |  | 3.5225
|  | 10645 | ARGAMASSA MISTA COM AREIA GROSSA 1:0,5:8 | M3 | 489.74 | 0.0385 |  | 18.855
|  | 11066 | PINUS - SARRAFO DE 1" X 4" - BRUTO | M | 3.45 | 0.6 |  | 2.07
|  | 11070 | PINUS - TÁBUA DE 1" X 12" - BRUTA | M | 12.51 | 0.15 |  | 1.8765
|  | 11510 | AÇO CA-50A OU B - MÉDIA BITOLAS | KG | 7.86 | 5.67 |  | 44.5911
|  | 12540 | BLOCO VAZADO DE CONCRETO ESTRUTURAL 14CM (ATÉ 6 MPA) | Un | 3.41 | 15 |  | 51.15
|  | 14022 | PRIMER HIDROFUGANTE A BASE DE SILANO SILOXANO P/ SUPERFÍCIES DE CONCRETO, ALVENARIA, ETC. | Kg | 73.54 | 0.16 |  | 11.7664
|  | 14040 | TINTA BETUMINOSA PARA CONCRETO E ALVENARIA | L | 18.93 | 0.27 |  | 5.1111
|  | 17515 | PREGO 18 X 27 COMUM - POLIDO | Kg | 16.64 | 0.06 |  | 0.9984
|  | 17740 | ARAME RECOZIDO N. 16 E N. 18 | Kg | 16.54 | 0.1 |  | 1.654
170180 | FV.12/13 - MURETA DE ARRIMO EM BLOCOS DE CONCRETO, H=1,00 M | [5 empty] | M |  | 991.32
|  | 2006 | ESGOTEIRO (SGSP) | H | 30.44 | 0.15 |  | 4.5669
|  | 2013 | CARPINTEIRO (SGSP) | H | 24.1 | 1.92 |  | 46.2802
|  | 2014 | AJUDANTE DE CARPINTEIRO (SGSP) | H | 19.56 | 1.92 |  | 37.5686
|  | 2015 | FERREIRO (SGSP) | H | 24.43 | 1.66 |  | 40.5694
|  | 2016 | AJUDANTE DE FERREIRO - ARMADOR (SGSP) | H | 19.56 | 1.66 |  | 32.4812
|  | 2020 | PEDREIRO (SGSP) | H | 24.28 | 3.96 |  | 96.1676
|  | 2099 | SERVENTE (SGSP) | H | 19.59 | 14.73 |  | 288.6019
|  | 10504 | AREIA LAVADA GROSSA | M3 | 129.09 | 0.064 |  | 8.2617
|  | 10508 | CAL HIDRATADA - CH-III | Kg | 0.68 | 1.52 |  | 1.0336
|  | 10517 | CIMENTO PORTLAND CPII-E/F-32 | Kg | 0.58 | 21 |  | 12.18
|  | 10543 | PEDRA BRITADA NÚMERO 2 | M3 | 96.15 | 0.0455 |  | 4.3748
|  | 10544 | PEDRA BRITADA NÚMERO 3 | M3 | 92.2 | 0.24 |  | 22.128
|  | 10613 | CONCRETO FCK=20MPA C/ BRITA 1 E 2 | M3 | 362.47 | 0.18 |  | 65.2447
|  | 10627 | CONCRETO "GROUT" C/ PEDRISCO | M3 | 314.51 | 0.0265 |  | 8.3345
|  | 11020 | COMPENSADO RESINADO 10MM COLA BRANCA - CHAPA DE 2,20 X 1,10 M | M2 | 32.03 | 0.11 |  | 3.5233
|  | 11066 | PINUS - SARRAFO DE 1" X 4" - BRUTO | M | 3.45 | 2.3 |  | 7.935
|  | 11070 | PINUS - TÁBUA DE 1" X 12" - BRUTA | M | 12.51 | 1.9 |  | 23.769
|  | 11510 | AÇO CA-50A OU B - MÉDIA BITOLAS | KG | 7.86 | 17.48 |  | 137.4697
|  | 12540 | BLOCO VAZADO DE CONCRETO ESTRUTURAL 14CM (ATÉ 6 MPA) | Un | 3.41 | 13 |  | 44.33
|  | 14022 | PRIMER HIDROFUGANTE A BASE DE SILANO SILOXANO P/ SUPERFÍCIES DE CONCRETO, ALVENARIA, ETC. | Kg | 73.54 | 0.19 |  | 13.9726
|  | 14040 | TINTA BETUMINOSA PARA CONCRETO E ALVENARIA | L | 18.93 | 0.67 |  | 12.6831
|  | 17515 | PREGO 18 X 27 COMUM - POLIDO | Kg | 16.64 | 0.3 |  | 4.992
|  | 17740 | ARAME RECOZIDO N. 16 E N. 18 | Kg | 16.54 | 0.33 |  | 5.4582
|  | 24110 | MANTA GEOTÊXTIL C/ RESISTÊNCIA À TRAÇÃO LONG. DE 16 KN/M E TRAÇÃO TRANSV. 14 KN/M | M2 | 7.49 | 1.05 |  | 7.8645
|  | 72442 | TUBO DE PVC CORRUGADO E PERFURADO P/ DRENO 4" | M | 58.6 | 1.05 |  | 61.53
170181 | FV.14 - MURETA DE ARRIMO EM BLOCOS DE CONCRETO H=1,00M - CHAPISCADO | [5 empty] | M |  | 1001.08
|  | 2006 | ESGOTEIRO (SGSP) | H | 30.44 | 0.15 |  | 4.5669
|  | 2013 | CARPINTEIRO (SGSP) | H | 24.1 | 1.92 |  | 46.2802
|  | 2014 | AJUDANTE DE CARPINTEIRO (SGSP) | H | 19.56 | 1.92 |  | 37.5686
|  | 2015 | FERREIRO (SGSP) | H | 24.43 | 1.66 |  | 40.5694
|  | 2016 | AJUDANTE DE FERREIRO - ARMADOR (SGSP) | H | 19.56 | 1.66 |  | 32.4812
|  | 2020 | PEDREIRO (SGSP) | H | 24.28 | 4.16 |  | 101.0246
|  | 2099 | SERVENTE (SGSP) | H | 19.59 | 14.98 |  | 293.5001
|  | 10504 | AREIA LAVADA GROSSA | M3 | 129.09 | 0.064 |  | 8.2617
|  | 10508 | CAL HIDRATADA - CH-III | Kg | 0.68 | 1.52 |  | 1.0336
|  | 10517 | CIMENTO PORTLAND CPII-E/F-32 | Kg | 0.58 | 21 |  | 12.18
|  | 10543 | PEDRA BRITADA NÚMERO 2 | M3 | 96.15 | 0.0455 |  | 4.3748
|  | 10544 | PEDRA BRITADA NÚMERO 3 | M3 | 92.2 | 0.24 |  | 22.128
|  | 10613 | CONCRETO FCK=20MPA C/ BRITA 1 E 2 | M3 | 362.47 | 0.18 |  | 65.2447
|  | 10627 | CONCRETO "GROUT" C/ PEDRISCO | M3 | 314.51 | 0.0265 |  | 8.3345
|  | 11020 | COMPENSADO RESINADO 10MM COLA BRANCA - CHAPA DE 2,20 X 1,10 M | M2 | 32.03 | 0.11 |  | 3.5233
|  | 11066 | PINUS - SARRAFO DE 1" X 4" - BRUTO | M | 3.45 | 2.3 |  | 7.935
|  | 11070 | PINUS - TÁBUA DE 1" X 12" - BRUTA | M | 12.51 | 1.9 |  | 23.769
|  | 11510 | AÇO CA-50A OU B - MÉDIA BITOLAS | KG | 7.86 | 17.48 |  | 137.4697
|  | 12540 | BLOCO VAZADO DE CONCRETO ESTRUTURAL 14CM (ATÉ 6 MPA) | Un | 3.41 | 13 |  | 44.33
|  | 14022 | PRIMER HIDROFUGANTE A BASE DE SILANO SILOXANO P/ SUPERFÍCIES DE CONCRETO, ALVENARIA, ETC. | Kg | 73.54 | 0.19 |  | 13.9726
|  | 14040 | TINTA BETUMINOSA PARA CONCRETO E ALVENARIA | L | 18.93 | 0.67 |  | 12.6831
|  | 17515 | PREGO 18 X 27 COMUM - POLIDO | Kg | 16.64 | 0.3 |  | 4.992
|  | 17740 | ARAME RECOZIDO N. 16 E N. 18 | Kg | 16.54 | 0.33 |  | 5.4582
|  | 24110 | MANTA GEOTÊXTIL C/ RESISTÊNCIA À TRAÇÃO LONG. DE 16 KN/M E TRAÇÃO TRANSV. 14 KN/M | M2 | 7.49 | 1.05 |  | 7.8645
|  | 72442 | TUBO DE PVC CORRUGADO E PERFURADO P/ DRENO 4" | M | 58.6 | 1.05 |  | 61.53
170182 | FV15/16 - MURO FECHO EM BLOCO E ESTRUT. CONCRETO FUND. EM BROCAS (H=2,5M) | [5 empty] | M |  | 909.5
|  | 2013 | CARPINTEIRO (SGSP) | H | 24.1 | 3.31 |  | 79.7852
|  | 2014 | AJUDANTE DE CARPINTEIRO (SGSP) | H | 19.56 | 3.31 |  | 64.7668
|  | 2015 | FERREIRO (SGSP) | H | 24.43 | 1.43 |  | 34.9483
|  | 2016 | AJUDANTE DE FERREIRO - ARMADOR (SGSP) | H | 19.56 | 1.43 |  | 27.9808
|  | 2020 | PEDREIRO (SGSP) | H | 24.28 | 4.56 |  | 110.7385
|  | 2099 | SERVENTE (SGSP) | H | 19.59 | 9.66 |  | 189.2664
|  | 10542 | PEDRA BRITADA NÚMERO 1 | M3 | 93.32 | 0.017 |  | 1.5864
|  | 10612 | CONCRETO FCK=20MPA C/ BRITA 2 | M3 | 363.18 | 0.23 |  | 83.531
|  | 10627 | CONCRETO "GROUT" C/ PEDRISCO | M3 | 314.51 | 0.01 |  | 3.1451
|  | 10643 | ARGAMASSA MISTA COM AREIA GROSSA 1:0,25:3 | M3 | 676.26 | 0.0019 |  | 1.2848
|  | 11021 | COMPENSADO RESINADO 12MM COLA BRANCA - CHAPA DE 2,20 X 1,10 M | M2 | 37.38 | 0.38 |  | 14.2044
|  | 11046 | PINUS - PONTALETE DE 3" X 3" - BRUTO | M | 6.81 | 3.53 |  | 24.0393
|  | 11066 | PINUS - SARRAFO DE 1" X 4" - BRUTO | M | 3.45 | 1.75 |  | 6.0375
|  | 11070 | PINUS - TÁBUA DE 1" X 12" - BRUTA | M | 12.51 | 1.83 |  | 22.8933
|  | 11510 | AÇO CA-50A OU B - MÉDIA BITOLAS | KG | 7.86 | 13.12 |  | 103.1809
|  | 11520 | AÇO CA-60B - MÉDIA BITOLAS | KG | 8.62 | 1.98 |  | 17.0626
|  | 12540 | BLOCO VAZADO DE CONCRETO ESTRUTURAL 14CM (ATÉ 6 MPA) | Un | 3.41 | 29 |  | 98.89
|  | 14022 | PRIMER HIDROFUGANTE A BASE DE SILANO SILOXANO P/ SUPERFÍCIES DE CONCRETO, ALVENARIA, ETC. | Kg | 73.54 | 0.2 |  | 14.708
|  | 17515 | PREGO 18 X 27 COMUM - POLIDO | Kg | 16.64 | 0.41 |  | 6.8224
|  | 17740 | ARAME RECOZIDO N. 16 E N. 18 | Kg | 16.54 | 0.28 |  | 4.6312
170183 | MURETA EM BLOCOS DE CONCRETO H=0,50M (REVESTIDO) | [5 empty] | M |  | 176.57
|  | 2013 | CARPINTEIRO (SGSP) | H | 24.1 | 0.14 |  | 3.3746
|  | 2014 | AJUDANTE DE CARPINTEIRO (SGSP) | H | 19.56 | 0.14 |  | 2.7393
|  | 2015 | FERREIRO (SGSP) | H | 24.43 | 0.23 |  | 5.621
|  | 2016 | AJUDANTE DE FERREIRO - ARMADOR (SGSP) | H | 19.56 | 0.23 |  | 4.5004
|  | 2020 | PEDREIRO (SGSP) | H | 24.28 | 1.25 |  | 30.3559
|  | 2099 | SERVENTE (SGSP) | H | 19.59 | 2.28 |  | 44.6715
|  | 10501 | AREIA LAVADA | M3 | 127.06 | 0.0709 |  | 9.0082
|  | 10508 | CAL HIDRATADA - CH-III | Kg | 0.68 | 4.41 |  | 2.9988
|  | 10517 | CIMENTO PORTLAND CPII-E/F-32 | Kg | 0.58 | 28.73 |  | 16.6634
|  | 10530 | CONCRETO USINADO, BRITA 1E2,SLUMP 8+OU-1cm / FCK= 30,0MPA - BOMBEÁVEL | M3 | 386.1 | 0.013 |  | 5.0193
|  | 10543 | PEDRA BRITADA NÚMERO 2 | M3 | 96.15 | 0.01 |  | 0.9615
|  | 10550 | PEDRISCO LIMPO | M3 | 96.24 | 0.01 |  | 0.9624
|  | 10627 | CONCRETO "GROUT" C/ PEDRISCO | M3 | 314.51 | 0.004 |  | 1.258
|  | 11066 | PINUS - SARRAFO DE 1" X 4" - BRUTO | M | 3.45 | 0.25 |  | 0.8625
|  | 11070 | PINUS - TÁBUA DE 1" X 12" - BRUTA | M | 12.51 | 0.063 |  | 0.7881
|  | 11510 | AÇO CA-50A OU B - MÉDIA BITOLAS | KG | 7.86 | 2.38 |  | 18.7172
|  | 12540 | BLOCO VAZADO DE CONCRETO ESTRUTURAL 14CM (ATÉ 6 MPA) | Un | 3.41 | 6 |  | 20.46
|  | 14022 | PRIMER HIDROFUGANTE A BASE DE SILANO SILOXANO P/ SUPERFÍCIES DE CONCRETO, ALVENARIA, ETC. | Kg | 73.54 | 0.06 |  | 4.4124
|  | 14040 | TINTA BETUMINOSA PARA CONCRETO E ALVENARIA | L | 18.93 | 0.11 |  | 2.0823
|  | 17515 | PREGO 18 X 27 COMUM - POLIDO | Kg | 16.64 | 0.025 |  | 0.416
|  | 17740 | ARAME RECOZIDO N. 16 E N. 18 | Kg | 16.54 | 0.042 |  | 0.6946
170190 | GRADIL DE FERRO GALVANIZADO ELETROFUNDIDO - BARRA 25X2MM - MALHA 65X132MM - MONTANTE COM DISTÂNCIA DE 1650MM - SEM PINTURA | [5 empty] | M2 |  | 363.72
|  | 2013 | CARPINTEIRO (SGSP) | H | 24.1 | 0.25 |  | 6.026
|  | 2014 | AJUDANTE DE CARPINTEIRO (SGSP) | H | 19.56 | 0.25 |  | 4.8917
|  | 2020 | PEDREIRO (SGSP) | H | 24.28 | 0.06 |  | 1.457
|  | 2045 | SERRALHEIRO (SGSP) | H | 37.56 | 1 |  | 37.5614
|  | 2046 | AJUDANTE DE SERRALHEIRO (SGSP) | H | 20.8 | 1 |  | 20.8044
|  | 2099 | SERVENTE (SGSP) | H | 19.59 | 0.16 |  | 3.1348
|  | 10611 | CONCRETO FCK=20MPA C/ BRITA 1 | M3 | 360.97 | 0.009 |  | 3.2487
|  | 11046 | PINUS - PONTALETE DE 3" X 3" - BRUTO | M | 6.81 | 0.44 |  | 2.9964
|  | 11070 | PINUS - TÁBUA DE 1" X 12" - BRUTA | M | 12.51 | 0.23333 |  | 2.9189
|  | 17515 | PREGO 18 X 27 COMUM - POLIDO | Kg | 16.64 | 0.03 |  | 0.4992
|  | 30701 | GRADIL DE FERRO 1718X1650MM -FIO DE 5MM -GALV. A FOGO S/ PINTURA MALHA DE 65X132MM - BARRA PORTANTE DE 25X2MM | M2 | 280.18 | 1 |  | 280.18
170191 | GRADIL DE FERRO GALVANIZADO ELETROFUNDIDO - BARRA 25X2MM - MALHA 65X132MM - MONTANTE COM DISTÂNCIA DE 1650MM - COM PINTURA | [5 empty] | M2 |  | 367.32
|  | 2013 | CARPINTEIRO (SGSP) | H | 24.1 | 0.25 |  | 6.026
|  | 2014 | AJUDANTE DE CARPINTEIRO (SGSP) | H | 19.56 | 0.25 |  | 4.8917
|  | 2020 | PEDREIRO (SGSP) | H | 24.28 | 0.06 |  | 1.457
|  | 2045 | SERRALHEIRO (SGSP) | H | 37.56 | 1 |  | 37.5614
|  | 2046 | AJUDANTE DE SERRALHEIRO (SGSP) | H | 20.8 | 1 |  | 20.8044
|  | 2099 | SERVENTE (SGSP) | H | 19.59 | 0.16 |  | 3.1348
|  | 10611 | CONCRETO FCK=20MPA C/ BRITA 1 | M3 | 360.97 | 0.009 |  | 3.2487
|  | 11046 | PINUS - PONTALETE DE 3" X 3" - BRUTO | M | 6.81 | 0.44 |  | 2.9964
|  | 11070 | PINUS - TÁBUA DE 1" X 12" - BRUTA | M | 12.51 | 0.23333 |  | 2.9189
|  | 17515 | PREGO 18 X 27 COMUM - POLIDO | Kg | 16.64 | 0.03 |  | 0.4992
|  | 30702 | GRADIL DE FERRO 1718X1650MM -FIO DE 5MM -GALV.A FOGO, C/ACAB. EM PINT. ELETROST, MALHA DE 65X132MM,BARRA PORTANTE 25X2MM | M2 | 283.78 | 1 |  | 283.78
170192 | PORTÃO EM FERRO GALVANIZADO ELETROFUNDIDO, MALHA 65X132MM, DE ABRIR, 1 FOLHA, SEM PINTURA | [5 empty] | M2 |  | 1050.68
|  | 2020 | PEDREIRO (SGSP) | H | 24.28 | 0.15 |  | 3.6427
|  | 2045 | SERRALHEIRO (SGSP) | H | 37.56 | 1.5 |  | 56.3421
|  | 2046 | AJUDANTE DE SERRALHEIRO (SGSP) | H | 20.8 | 1.5 |  | 31.2066
|  | 2099 | SERVENTE (SGSP) | H | 19.59 | 1 |  | 19.5928
|  | 10612 | CONCRETO FCK=20MPA C/ BRITA 2 | M3 | 363.18 | 0.05 |  | 18.1589
|  | 30740 | PORTÃO DE FE. ELETROF. GALV. A FOGO- C/ 1 FOLHA DE ABRIR - S/ PINTURA MALHA DE 65X132MM - BARRA PORTANTE DE 25X2MM | M2 | 921.74 | 1 |  | 921.74
170193 | PORTÃO EM FERRO GALVANIZADO ELETROFUNDIDO MALHA 65X132MM, DE ABRIR, 1 FOLHA, COM PINTURA ELETROLÍTICA | [5 empty] | M2 |  | 1185.55
|  | 2020 | PEDREIRO (SGSP) | H | 24.28 | 0.15 |  | 3.6427
|  | 2045 | SERRALHEIRO (SGSP) | H | 37.56 | 1.5 |  | 56.3421
|  | 2046 | AJUDANTE DE SERRALHEIRO (SGSP) | H | 20.8 | 1.5 |  | 31.2066
|  | 2099 | SERVENTE (SGSP) | H | 19.59 | 1 |  | 19.5928
|  | 10612 | CONCRETO FCK=20MPA C/ BRITA 2 | M3 | 363.18 | 0.05 |  | 18.1589
|  | 30741 | PORTÃO DE FE. ELETROF. GALV. A FOGO- C/ 1 FOLHA DE ABRIR - C/ PINT. ELETROST, MALHA 65X132MM - BARRA PORTANTE 25X2MM | M2 | 1056.61 | 1 |  | 1056.61
170194 | PORTÃO EM FERRO GALVANIZADO ELETROFUNDIDO MALHA 65X132MM, DE ABRIR, 2 FOLHAS, SEM PINTURA | [5 empty] | M2 |  | 999.2
|  | 2020 | PEDREIRO (SGSP) | H | 24.28 | 0.2 |  | 4.8569
|  | 2045 | SERRALHEIRO (SGSP) | H | 37.56 | 1 |  | 37.5614
|  | 2046 | AJUDANTE DE SERRALHEIRO (SGSP) | H | 20.8 | 1 |  | 20.8044
|  | 2099 | SERVENTE (SGSP) | H | 19.59 | 1.2 |  | 23.5113
|  | 10612 | CONCRETO FCK=20MPA C/ BRITA 2 | M3 | 363.18 | 0.06 |  | 21.7906
|  | 30742 | PORTÃO DE FE. ELETROF. GALV. A FOGO- C/ 2 FOLHAS DE ABRIR S/ PINTURA - MALHA DE 65X132MM - BARRA PORTANTE DE 25X2MM | M2 | 890.68 | 1 |  | 890.68
170195 | PORTÃO EM FERRO GALVANIZADO ELETROFUNDIDO MALHA 65X132MM, DE ABRIR, 2 FOLHAS, COM PINTURA ELETROLÍTICA | [5 empty] | M2 |  | 1125.94
|  | 2020 | PEDREIRO (SGSP) | H | 24.28 | 0.2 |  | 4.8569
|  | 2045 | SERRALHEIRO (SGSP) | H | 37.56 | 1 |  | 37.5614
|  | 2046 | AJUDANTE DE SERRALHEIRO (SGSP) | H | 20.8 | 1 |  | 20.8044
|  | 2099 | SERVENTE (SGSP) | H | 19.59 | 1.2 |  | 23.5113
|  | 10612 | CONCRETO FCK=20MPA C/ BRITA 2 | M3 | 363.18 | 0.06 |  | 21.7906
|  | 30743 | PORTÃO DE FE. ELETROF. GALV. A FOGO- C/ 2 FOLHAS DE ABRIR C/ACAB.PINT.ELETROST, MALHA 65X132MM, BARRA PORTANTE 25X2MM | M2 | 1017.42 | 1 |  | 1017.42
170196 | PORTÃO EM FERRO GALVANIZADO ELETROFUNDIDO MALHA 65X132MM, DE CORRER, SEM PINTURA | [5 empty] | M2 |  | 1256.18
|  | 2020 | PEDREIRO (SGSP) | H | 24.28 | 0.15 |  | 3.6427
|  | 2045 | SERRALHEIRO (SGSP) | H | 37.56 | 2 |  | 75.1229
|  | 2046 | AJUDANTE DE SERRALHEIRO (SGSP) | H | 20.8 | 2 |  | 41.6089
|  | 2099 | SERVENTE (SGSP) | H | 19.59 | 1.18 |  | 23.1195
|  | 10612 | CONCRETO FCK=20MPA C/ BRITA 2 | M3 | 363.18 | 0.05 |  | 18.1589
|  | 30744 | PORTÃO DE FE. ELETROF. GALV. A FOGO- C/ 1 FOLHA DE CORRER SEM PINTURA - MALHA DE 65X132MM - BARRA PORTANTE DE 25X2MM | M2 | 1094.53 | 1 |  | 1094.53
170197 | PORTÃO EM FERRO GALVANIZADO ELETROFUNDIDO MALHA 65X132MM, DE CORRER, COM PINTURA ELETROLÍTICA | [5 empty] | M2 |  | 1239.74
|  | 2020 | PEDREIRO (SGSP) | H | 24.28 | 0.15 |  | 3.6427
|  | 2045 | SERRALHEIRO (SGSP) | H | 37.56 | 2 |  | 75.1229
|  | 2046 | AJUDANTE DE SERRALHEIRO (SGSP) | H | 20.8 | 2 |  | 41.6089
|  | 2099 | SERVENTE (SGSP) | H | 19.59 | 1.18 |  | 23.1195
|  | 10612 | CONCRETO FCK=20MPA C/ BRITA 2 | M3 | 363.18 | 0.05 |  | 18.1589
|  | 30745 | PORTÃO DE FE. ELETROF. GALV. A FOGO- C/ 2 FOLHAS DE CORRER C/ACAB.PINT.ELETROST, MALHA 65X132MM, BARRA PORTANTE 25X2MM | M2 | 1078.09 | 1 |  | 1078.09
170201 | CONCRETO SIMPLES DESEMPENADO E RIPADO, 200KG CIM/M3 | [5 empty] | M3 |  | 744.54
|  | 2020 | PEDREIRO (SGSP) | H | 24.28 | 3 |  | 72.8542
|  | 2099 | SERVENTE (SGSP) | H | 19.59 | 16 |  | 313.4848
|  | 10604 | CONCRETO FCK=10MPA C/ BRITA 2 | M3 | 268.2 | 1 |  | 268.2034
|  | 15525 | RIPA DE PEROBA DO NORTE 1,5 CM X 5 CM - BRUTA (CUPIÚBA) | M | 3.6 | 25 |  | 90
170202 | CONCRETO DESEMPENADO E RIPADO (PMSP-DL.1009/47), 335KG CIM/M3 - 7CM | [5 empty] | M2 |  | 58.52
|  | 2020 | PEDREIRO (SGSP) | H | 24.28 | 0.21 |  | 5.0997
|  | 2099 | SERVENTE (SGSP) | H | 19.59 | 1.12 |  | 21.9439
|  | 10608 | CONCRETO FCK=15MPA C/ BRITA 2 | M3 | 346.87 | 0.07 |  | 24.2809
|  | 15525 | RIPA DE PEROBA DO NORTE 1,5 CM X 5 CM - BRUTA (CUPIÚBA) | M | 3.6 | 2 |  | 7.2
170210 | PISO DE CONCRETO INTERTRAVADO, ESPESSURA 6CM | [5 empty] | M2 |  | 77.3
|  | 2062 | CALCETEIRO - ASSENTADOR DE GUIAS (SGSP) | H | 23.82 | 0.46 |  | 10.9575
|  | 2099 | SERVENTE (SGSP) | H | 19.59 | 0.23 |  | 4.5063
|  | 10503 | AREIA LAVADA FINA | M3 | 126.23 | 0.005 |  | 0.6311
|  | 10506 | AREIA LAVADA MÉDIA | M3 | 126.23 | 0.05 |  | 6.3115
|  | 36090 | PISO DE CONCRETO PRÉ-MOLDADO INTERTRAVADO E=6CM-COR NATURAL MODELO "RETANGULAR" - 10 X 20 CM | M2 | 52.32 | 1.03 |  | 53.8896
|  | 94221 | COMPACTADOR MANUAL DE PLACA VIBRATÓRIA REVERSÍVEL 282 KG | H | 39.99 | 0.025 |  | 0.9998
170211 | PISO DE CONCRETO INTERTRAVADO, ESPESSURA 8CM | [5 empty] | M2 |  | 86.43
|  | 2062 | CALCETEIRO - ASSENTADOR DE GUIAS (SGSP) | H | 23.82 | 0.53 |  | 12.6249
|  | 2099 | SERVENTE (SGSP) | H | 19.59 | 0.27 |  | 5.29
|  | 10503 | AREIA LAVADA FINA | M3 | 126.23 | 0.005 |  | 0.6311
|  | 10506 | AREIA LAVADA MÉDIA | M3 | 126.23 | 0.05 |  | 6.3115
|  | 36091 | PISO DE CONCRETO PRÉ-MOLDADO INTERTRAVADO E=8 CM-COR NATUR. MODELO "RETANGULAR" - 10 X 20 CM | M2 | 58.65 | 1.03 |  | 60.4095
|  | 94221 | COMPACTADOR MANUAL DE PLACA VIBRATÓRIA REVERSÍVEL 282 KG | H | 39.99 | 0.029 |  | 1.1597
170212 | PISO DE CONCRETO INTERTRAVADO, ESPESSURA 10CM | [5 empty] | M2 |  | 105.43
|  | 2062 | CALCETEIRO - ASSENTADOR DE GUIAS (SGSP) | H | 23.82 | 0.64 |  | 15.2452
|  | 2099 | SERVENTE (SGSP) | H | 19.59 | 0.32 |  | 6.2696
|  | 10503 | AREIA LAVADA FINA | M3 | 126.23 | 0.005 |  | 0.6311
|  | 10506 | AREIA LAVADA MÉDIA | M3 | 126.23 | 0.05 |  | 6.3115
|  | 36092 | PISO DE CONCRETO PRÉ-MOLDADO INTERTRAVADO E=10CM-COR NATUR. MODELO "RETANGULAR" - 10 X 20 CM | M2 | 73.37 | 1.03 |  | 75.5711
|  | 94221 | COMPACTADOR MANUAL DE PLACA VIBRATÓRIA REVERSÍVEL 282 KG | H | 39.99 | 0.035 |  | 1.3997
170213 | CONCRETO SIMPLES COM AGREGADO RECICLADO, DESEMPENADO E RIPADO -200KG CIM/M3 | [5 empty] | M3 |  | 710.64
|  | 2020 | PEDREIRO (SGSP) | H | 24.28 | 3 |  | 72.8542
|  | 2099 | SERVENTE (SGSP) | H | 19.59 | 16 |  | 313.4848
|  | 10603 | CONCRETO FCK=10MPA C/ AGREGADO RECICLADO | M3 | 234.31 | 1 |  | 234.3054
|  | 15525 | RIPA DE PEROBA DO NORTE 1,5 CM X 5 CM - BRUTA (CUPIÚBA) | M | 3.6 | 25 |  | 90
170214 | CONCRETO COM AGREGADO RECICLADO DESEMPENADO E RIPADO, TIPO PMSP -DL1009/47,335KGCIM/M3-7CM | [5 empty] | M2 |  | 56.32
|  | 2020 | PEDREIRO (SGSP) | H | 24.28 | 0.21 |  | 5.0997
|  | 2099 | SERVENTE (SGSP) | H | 19.59 | 1.12 |  | 21.9439
|  | 10606 | CONCRETO FCK=15MPA C/ AGREGADO RECICLADO | M3 | 315.37 | 0.07 |  | 22.0755
|  | 15525 | RIPA DE PEROBA DO NORTE 1,5 CM X 5 CM - BRUTA (CUPIÚBA) | M | 3.6 | 2 |  | 7.2
170215 | LAJOTA PRÉ-MOLDADA DE CONCRETO E=7CM - JUNTA DE GRAMA | [5 empty] | M2 |  | 62.79
|  | 2013 | CARPINTEIRO (SGSP) | H | 24.1 | 0.0088 |  | 0.2121
|  | 2014 | AJUDANTE DE CARPINTEIRO (SGSP) | H | 19.56 | 0.0088 |  | 0.1721
|  | 2020 | PEDREIRO (SGSP) | H | 24.28 | 0.45 |  | 10.9281
|  | 2099 | SERVENTE (SGSP) | H | 19.59 | 1.2 |  | 23.5113
|  | 10612 | CONCRETO FCK=20MPA C/ BRITA 2 | M3 | 363.18 | 0.07 |  | 25.4224
|  | 11066 | PINUS - SARRAFO DE 1" X 4" - BRUTO | M | 3.45 | 0.016 |  | 0.0552
|  | 11070 | PINUS - TÁBUA DE 1" X 12" - BRUTA | M | 12.51 | 0.01333 |  | 0.1667
|  | 17515 | PREGO 18 X 27 COMUM - POLIDO | Kg | 16.64 | 0.0016 |  | 0.0266
|  | 38550 | GRAMA BATATAIS EM PLACAS (PASPALUM NOTATUM) (NÃO INSTALADA) | M2 | 6.57 | 0.35 |  | 2.2995
170218 | LAJOTA DE CONCRETO MOLDADA "IN LOCO", TIPO PMSP E=7CM JUNTA DE PEDRISCO | [5 empty] | M2 |  | 57.33
|  | 2020 | PEDREIRO (SGSP) | H | 24.28 | 0.3 |  | 7.2854
|  | 2099 | SERVENTE (SGSP) | H | 19.59 | 1.461 |  | 28.625
|  | 10550 | PEDRISCO LIMPO | M3 | 96.24 | 0.01 |  | 0.9624
|  | 10604 | CONCRETO FCK=10MPA C/ BRITA 2 | M3 | 268.2 | 0.07 |  | 18.7742
|  | 11064 | PINUS - SARRAFO DE 1" X 2" - BRUTO | M | 1.68 | 1 |  | 1.68
170219 | LAJOTA DE CONCRETO MOLDADA "IN LOCO", TIPO PMSP E=7CM - JUNTA DE ARGAMASSA | [5 empty] | M2 |  | 59.4
|  | 2020 | PEDREIRO (SGSP) | H | 24.28 | 0.333 |  | 8.0868
|  | 2099 | SERVENTE (SGSP) | H | 19.59 | 1.575 |  | 30.8586
|  | 10604 | CONCRETO FCK=10MPA C/ BRITA 2 | M3 | 268.2 | 0.07 |  | 18.7742
|  | 11064 | PINUS - SARRAFO DE 1" X 2" - BRUTO | M | 1.68 | 1 |  | 1.68
170225 | MOSAICO PORTUGUÊS, UMA OU DUAS CORES, SOBRE BASE DE AREIA | [5 empty] | M2 |  | 201.12
|  | 2062 | CALCETEIRO - ASSENTADOR DE GUIAS (SGSP) | H | 23.82 | 2 |  | 47.6414
|  | 2099 | SERVENTE (SGSP) | H | 19.59 | 3 |  | 58.7784
|  | 10501 | AREIA LAVADA | M3 | 127.06 | 0.08 |  | 10.1644
|  | 36055 | MOSAICO PORTUGUÊS - 1 OU 2 CORES | M2 | 84.54 | 1 |  | 84.535
170226 | MOSAICO PORTUGUÊS, UMA OU DUAS CORES, SOBRE BASE DE CONCRETO | [5 empty] | M2 |  | 229.39
|  | 2062 | CALCETEIRO - ASSENTADOR DE GUIAS (SGSP) | H | 23.82 | 2 |  | 47.6414
|  | 2099 | SERVENTE (SGSP) | H | 19.59 | 3.325 |  | 65.146
|  | 10604 | CONCRETO FCK=10MPA C/ BRITA 2 | M3 | 268.2 | 0.07 |  | 18.7742
|  | 10630 | ARGAMASSA DE CIMENTO COM AREIA GROSSA 1:3 | M3 | 634.78 | 0.0175 |  | 11.1086
|  | 36055 | MOSAICO PORTUGUÊS - 1 OU 2 CORES | M2 | 84.54 | 1 |  | 84.535
|  | 87020 | ÁCIDO MURIÁTICO (CLORÍDRICO) - SEM A BOMBONA | L | 10.94 | 0.2 |  | 2.188
170229 | PEDRISCO - FORNECIMENTO E ESPALHAMENTO COM COMPACTAÇÃO MECÂNICA | [5 empty] | M3 |  | 165.67
|  | 2099 | SERVENTE (SGSP) | H | 19.59 | 2.5 |  | 48.982
|  | 10550 | PEDRISCO LIMPO | M3 | 96.24 | 1.2 |  | 115.488
|  | 94279 | ROLO COMPACTADOR VIBRATÓRIO LISO - 4 T - DYNAPAC CC 1300 AUTOPROPELIDO | H | 114.39 | 0.0105 |  | 1.2011
170230 | PEDRISCO COM COMPACTAÇÃO MANUAL - ESPESSURA 5CM | [5 empty] | M2 |  | 9.69
|  | 2099 | SERVENTE (SGSP) | H | 19.59 | 0.2 |  | 3.9185
|  | 10550 | PEDRISCO LIMPO | M3 | 96.24 | 0.06 |  | 5.7744
170231 | PÓ DE BRITA COM COMPACTAÇÃO MECÂNICA - ESPESSURA 10CM | [5 empty] | M2 |  | 26.76
|  | 2099 | SERVENTE (SGSP) | H | 19.59 | 0.6 |  | 11.7556
|  | 10552 | PÓ DE PEDRA | M3 | 99.17 | 0.15 |  | 14.8755
|  | 94279 | ROLO COMPACTADOR VIBRATÓRIO LISO - 4 T - DYNAPAC CC 1300 AUTOPROPELIDO | H | 114.39 | 0.0011 |  | 0.1258
170232 | PEDRA BRITADA N.2 COM COMPACTAÇÃO MANUAL - 5CM | [5 empty] | M2 |  | 10.69
|  | 2099 | SERVENTE (SGSP) | H | 19.59 | 0.3 |  | 5.8778
|  | 10543 | PEDRA BRITADA NÚMERO 2 | M3 | 96.15 | 0.05 |  | 4.8075
170233 | PEDRISCO RECICLADO, FORNECIMENTO E ESPALHAMENTO COM COMPACTAÇÃO MECÂNICA | [5 empty] | M3 |  | 102.28
|  | 2099 | SERVENTE (SGSP) | H | 19.59 | 2 |  | 39.1856
|  | 10502 | AGREGADO RECICLADO (DIVERSAS GLANULOMETRIAS) | M3 | 56.27 | 1.1 |  | 61.897
|  | 94279 | ROLO COMPACTADOR VIBRATÓRIO LISO - 4 T - DYNAPAC CC 1300 AUTOPROPELIDO | H | 114.39 | 0.0105 |  | 1.2011
170234 | PEDRISCO RECICLADO COM COMPACTAÇÃO MANUAL - ESPESSURA 5CM | [5 empty] | M2 |  | 5.05
|  | 2099 | SERVENTE (SGSP) | H | 19.59 | 0.1 |  | 1.9592
|  | 10502 | AGREGADO RECICLADO (DIVERSAS GLANULOMETRIAS) | M3 | 56.27 | 0.055 |  | 3.0948
170235 | AGREGADO RECICLADO FINO COMPACTAÇÃO MECÂNICA - ESPESSURA 10CM | [5 empty] | M2 |  | 10.23
|  | 2099 | SERVENTE (SGSP) | H | 19.59 | 0.2 |  | 3.9185
|  | 10502 | AGREGADO RECICLADO (DIVERSAS GLANULOMETRIAS) | M3 | 56.27 | 0.11 |  | 6.1897
|  | 94279 | ROLO COMPACTADOR VIBRATÓRIO LISO - 4 T - DYNAPAC CC 1300 AUTOPROPELIDO | H | 114.39 | 0.0011 |  | 0.1258
170236 | AGREGADO RECICLADO N.2 COM COMPACTAÇÃO MANUAL - 5CM | [5 empty] | M2 |  | 5.34
|  | 2099 | SERVENTE (SGSP) | H | 19.59 | 0.1 |  | 1.9592
|  | 10502 | AGREGADO RECICLADO (DIVERSAS GLANULOMETRIAS) | M3 | 56.27 | 0.06 |  | 3.3762
170238 | MOSAICO PORTUGUÊS UMA OU DUAS CORES, SOBRE BASE DE CONCRETO COM AGREGADO RECICLADO | [5 empty] | M2 |  | 169.09
|  | 2099 | SERVENTE (SGSP) | H | 19.59 | 3.5 |  | 68.5748
|  | 10502 | AGREGADO RECICLADO (DIVERSAS GLANULOMETRIAS) | M3 | 56.27 | 0.052 |  | 2.926
|  | 10517 | CIMENTO PORTLAND CPII-E/F-32 | Kg | 0.58 | 22.5 |  | 13.05
|  | 36055 | MOSAICO PORTUGUÊS - 1 OU 2 CORES | M2 | 84.54 | 1 |  | 84.535
170240 | PAVIMENTAÇÃO ASFÁLTICA PARA TRÁFEGO MÉDIO (POR PENETRAÇÃO) | [5 empty] | M2 |  | 61.58
|  | 2099 | SERVENTE (SGSP) | H | 19.59 | 0.3 |  | 5.8778
|  | 10542 | PEDRA BRITADA NÚMERO 1 | M3 | 93.32 | 0.013 |  | 1.2131
|  | 10544 | PEDRA BRITADA NÚMERO 3 | M3 | 92.2 | 0.093 |  | 8.5746
|  | 10550 | PEDRISCO LIMPO | M3 | 96.24 | 0.007 |  | 0.6736
|  | 36065 | CIMENTO ASFÁLTICO DE PETRÓLEO - PENETRAÇÃO CAP 85/100 | Kg | 6.31 | 6.75 |  | 42.5925
|  | 94013 | CAMINHÃO ESPARGIDOR- TANQUE 6000 L. | H | 226.68 | 0.005 |  | 1.1333
|  | 94017 | CAMINHÃO TRATOR COM SEMI REBOQUE PLANO CARREGA TUDO | H | 371.12 | 0.001 |  | 0.3711
|  | 94279 | ROLO COMPACTADOR VIBRATÓRIO LISO - 4 T - DYNAPAC CC 1300 AUTOPROPELIDO | H | 114.39 | 0.01 |  | 1.1439
170242 | PASSEIO DE CONCRETO, FCK=25MPA, INCLUINDO PREPARO DA CAIXA E LASTRO DE BRITA | [5 empty] | M3 |  | 644.99
|  | 2020 | PEDREIRO (SGSP) | H | 24.28 | 3 |  | 72.8542
|  | 2099 | SERVENTE (SGSP) | H | 19.59 | 6 |  | 117.5568
|  | 10527 | CONCRETO USINADO, BRITA 1E2,SLUMP 5+OU-1cm / FCK= 25,0MPA | M3 | 359.11 | 1.03 |  | 369.8833
|  | 10555 | PEDRA BRITADA NÚMERO 3 E 4 | M3 | 96.13 | 0.4286 |  | 41.1991
|  | 11044 | PINUS - RIPA DE 1/2" X 3" - BRUTA | M | 1.74 | 25 |  | 43.5
170243 | PASSEIO DE CONCRETO ARMADO, FCK=25MPA, INCLUINDO PREPARO DA CAIXA E LASTRO DE BRITA | [5 empty] | M3 |  | 1166.06
|  | 2015 | FERREIRO (SGSP) | H | 24.43 | 0.2 |  | 4.8878
|  | 2020 | PEDREIRO (SGSP) | H | 24.28 | 3 |  | 72.8542
|  | 2099 | SERVENTE (SGSP) | H | 19.59 | 6 |  | 117.5568
|  | 10527 | CONCRETO USINADO, BRITA 1E2,SLUMP 5+OU-1cm / FCK= 25,0MPA | M3 | 359.11 | 1.03 |  | 369.8833
|  | 10555 | PEDRA BRITADA NÚMERO 3 E 4 | M3 | 96.13 | 0.4286 |  | 41.1991
|  | 11044 | PINUS - RIPA DE 1/2" X 3" - BRUTA | M | 1.74 | 25 |  | 43.5
|  | 27540 | TELA SOLDADA NERVURADA Q-196 PAINEL (AÇO CA60 - MALHA 10 X 10 CM - FIO 5,0 MM) | Kg | 12.29 | 42 |  | 516.18
170244 | PASSEIO DE CONCRETO, FCK=30MPA, INCLUINDO PREPARO DA CAIXA E LASTRO DE BRITA | [5 empty] | M3 |  | 660.96
|  | 2020 | PEDREIRO (SGSP) | H | 24.28 | 3 |  | 72.8542
|  | 2099 | SERVENTE (SGSP) | H | 19.59 | 6 |  | 117.5568
|  | 10529 | CONCRETO USINADO, BRITA 1E2,SLUMP 5+OU-1cm / FCK= 30,0MPA | M3 | 374.61 | 1.03 |  | 385.8483
|  | 10555 | PEDRA BRITADA NÚMERO 3 E 4 | M3 | 96.13 | 0.4286 |  | 41.1991
|  | 11044 | PINUS - RIPA DE 1/2" X 3" - BRUTA | M | 1.74 | 25 |  | 43.5
170245 | PASSEIO DE CONCRETO ARMADO, FCK=30MPA, INCLUINDO PREPARO DA CAIXA E LASTRO DE BRITA | [5 empty] | M3 |  | 1182.03
|  | 2015 | FERREIRO (SGSP) | H | 24.43 | 0.2 |  | 4.8878
|  | 2020 | PEDREIRO (SGSP) | H | 24.28 | 3 |  | 72.8542
|  | 2099 | SERVENTE (SGSP) | H | 19.59 | 6 |  | 117.5568
|  | 10529 | CONCRETO USINADO, BRITA 1E2,SLUMP 5+OU-1cm / FCK= 30,0MPA | M3 | 374.61 | 1.03 |  | 385.8483
|  | 10555 | PEDRA BRITADA NÚMERO 3 E 4 | M3 | 96.13 | 0.4286 |  | 41.1991
|  | 11044 | PINUS - RIPA DE 1/2" X 3" - BRUTA | M | 1.74 | 25 |  | 43.5
|  | 27540 | TELA SOLDADA NERVURADA Q-196 PAINEL (AÇO CA60 - MALHA 10 X 10 CM - FIO 5,0 MM) | Kg | 12.29 | 42 |  | 516.18
170246 | PISO/ PASSEIO DE CONCRETO, INCLUINDO O PREPARO DA CAIXA, LASTRO DE BRITA E A MÃO DE OBRA REFERENTE AOS SERVIÇOS NO CONCRETO: LANÇAMENTO E ACABAMENTO (RIPADO E DESEMPENADO) EXCLUSIVE O FORNECIMENTO DO CONCRETO | [5 empty] | M3 |  | 275.11
|  | 2020 | PEDREIRO (SGSP) | H | 24.28 | 3 |  | 72.8542
|  | 2099 | SERVENTE (SGSP) | H | 19.59 | 6 |  | 117.5568
|  | 10555 | PEDRA BRITADA NÚMERO 3 E 4 | M3 | 96.13 | 0.4286 |  | 41.1991
|  | 11044 | PINUS - RIPA DE 1/2" X 3" - BRUTA | M | 1.74 | 25 |  | 43.5
170247 | PISO/ PASSEIO DE CONCRETO ARMADO, INCLUINDO O PREPARO DA CAIXA, LASTRO DE BRITA, TELA METÁLICA E A MÃO DE OBRA REFERENTE AOS SERVIÇOS NO CONCRETO: LANÇAMENTO E ACABAMENTO (RIPADO E DESEMPENADO), EXCLUSIVE O FORNECIMENTO DO CONCRETO | [5 empty] | M3 |  | 796.18
|  | 2015 | FERREIRO (SGSP) | H | 24.43 | 0.2 |  | 4.8878
|  | 2020 | PEDREIRO (SGSP) | H | 24.28 | 3 |  | 72.8542
|  | 2099 | SERVENTE (SGSP) | H | 19.59 | 6 |  | 117.5568
|  | 10555 | PEDRA BRITADA NÚMERO 3 E 4 | M3 | 96.13 | 0.4286 |  | 41.1991
|  | 11044 | PINUS - RIPA DE 1/2" X 3" - BRUTA | M | 1.74 | 25 |  | 43.5
|  | 27540 | TELA SOLDADA NERVURADA Q-196 PAINEL (AÇO CA60 - MALHA 10 X 10 CM - FIO 5,0 MM) | Kg | 12.29 | 42 |  | 516.18
170250 | GUIA DE CONCRETO RETA OU CURVA, TIPO PMSP | [5 empty] | M |  | 76.01
|  | 2020 | PEDREIRO (SGSP) | H | 24.28 | 0.8 |  | 19.4278
|  | 2099 | SERVENTE (SGSP) | H | 19.59 | 1.6 |  | 31.3484
|  | 10604 | CONCRETO FCK=10MPA C/ BRITA 2 | M3 | 268.2 | 0.01 |  | 2.682
|  | 36210 | GUIA DE CONCRETO TIPO PMSP "100" 20 MPA | M | 22.55 | 1 |  | 22.55
170251 | GUIA DE CONCRETO COM AGREGADO RECICLADO, RETA OU CURVA TIPO PMSP | [5 empty] | M |  | 75.67
|  | 2020 | PEDREIRO (SGSP) | H | 24.28 | 0.8 |  | 19.4278
|  | 2099 | SERVENTE (SGSP) | H | 19.59 | 1.6 |  | 31.3484
|  | 10603 | CONCRETO FCK=10MPA C/ AGREGADO RECICLADO | M3 | 234.31 | 0.01 |  | 2.343
|  | 36210 | GUIA DE CONCRETO TIPO PMSP "100" 20 MPA | M | 22.55 | 1 |  | 22.55
170252 | SARJETA DE CONCRETO, INCLUSIVE PREPARO DE CAIXA | [5 empty] | M3 |  | 654.14
|  | 2020 | PEDREIRO (SGSP) | H | 24.28 | 2.66 |  | 64.5974
|  | 2099 | SERVENTE (SGSP) | H | 19.59 | 10 |  | 195.928
|  | 10612 | CONCRETO FCK=20MPA C/ BRITA 2 | M3 | 363.18 | 1 |  | 363.1783
|  | 11070 | PINUS - TÁBUA DE 1" X 12" - BRUTA | M | 12.51 | 2.4333 |  | 30.4409
170254 | REBAIXAMENTO DE GUIA | [5 empty] | M |  | 32.22
|  | 2020 | PEDREIRO (SGSP) | H | 24.28 | 0.2 |  | 4.8569
|  | 2099 | SERVENTE (SGSP) | H | 19.59 | 1.1 |  | 21.552
|  | 10612 | CONCRETO FCK=20MPA C/ BRITA 2 | M3 | 363.18 | 0.016 |  | 5.8108
170255 | REBAIXAMENTO DE GUIA COM CONCRETO RECICLADO | [5 empty] | M |  | 31.72
|  | 2020 | PEDREIRO (SGSP) | H | 24.28 | 0.2 |  | 4.8569
|  | 2099 | SERVENTE (SGSP) | H | 19.59 | 1.1 |  | 21.552
|  | 10610 | CONCRETO FCK=20MPA C/ AGREGADO RECICLADO | M3 | 332.07 | 0.016 |  | 5.3131
170260 | PISO DE CONCRETO INTERTRAVADO DRENANTE, ESPESSURA 6CM | [5 empty] | M2 |  | 87.2
|  | 2062 | CALCETEIRO - ASSENTADOR DE GUIAS (SGSP) | H | 23.82 | 0.46 |  | 10.9575
|  | 2099 | SERVENTE (SGSP) | H | 19.59 | 0.23 |  | 4.5063
|  | 10503 | AREIA LAVADA FINA | M3 | 126.23 | 0.005 |  | 0.6311
|  | 10506 | AREIA LAVADA MÉDIA | M3 | 126.23 | 0.05 |  | 6.3115
|  | 36093 | PISO DE CONCRETO PRÉMOLDADO INTERTRAVADO DRENANTE, ESPESSURA 6 CM, COR NATURAL | M2 | 61.94 | 1.03 |  | 63.7982
|  | 94221 | COMPACTADOR MANUAL DE PLACA VIBRATÓRIA REVERSÍVEL 282 KG | H | 39.99 | 0.025 |  | 0.9998
170261 | PISO DE CONCRETO INTERTRAVADO DRENANTE, ESPESSURA 8CM | [5 empty] | M2 |  | 101.13
|  | 2062 | CALCETEIRO - ASSENTADOR DE GUIAS (SGSP) | H | 23.82 | 0.53 |  | 12.6249
|  | 2099 | SERVENTE (SGSP) | H | 19.59 | 0.27 |  | 5.29
|  | 10503 | AREIA LAVADA FINA | M3 | 126.23 | 0.005 |  | 0.6311
|  | 10506 | AREIA LAVADA MÉDIA | M3 | 126.23 | 0.05 |  | 6.3115
|  | 36094 | PISO DE CONCRETO PRÉMOLDADO INTERTRAVADO DRENANTE, ESPESSURA 8 CM, COR NATURAL | M2 | 72.92 | 1.03 |  | 75.1076
|  | 94221 | COMPACTADOR MANUAL DE PLACA VIBRATÓRIA REVERSÍVEL 282 KG | H | 39.99 | 0.029 |  | 1.1597
170265 | PAVIMENTOS PERMEÁVEIS - PERFIL PARA CALÇADAS E PASSEIOS COM PISO DE CONCRETO PRÉ-MOLDADO INTERTRAVADO DRENANTE COM INFILTRAÇÃO TOTAL | [5 empty] | M2 |  | 127.54
|  | 2062 | CALCETEIRO - ASSENTADOR DE GUIAS (SGSP) | H | 23.82 | 0.46 |  | 10.9575
|  | 2099 | SERVENTE (SGSP) | H | 19.59 | 1.48 |  | 28.9973
|  | 10504 | AREIA LAVADA GROSSA | M3 | 129.09 | 0.005 |  | 0.6454
|  | 10542 | PEDRA BRITADA NÚMERO 1 | M3 | 93.32 | 0.15 |  | 13.998
|  | 10550 | PEDRISCO LIMPO | M3 | 96.24 | 0.048 |  | 4.6195
|  | 36093 | PISO DE CONCRETO PRÉMOLDADO INTERTRAVADO DRENANTE, ESPESSURA 6 CM, COR NATURAL | M2 | 61.94 | 1.03 |  | 63.7982
|  | 94221 | COMPACTADOR MANUAL DE PLACA VIBRATÓRIA REVERSÍVEL 282 KG | H | 39.99 | 0.025 |  | 0.9998
|  | 94306 | SOQUETE VIBRATÓRIO | H | 35.21 | 0.1 |  | 3.521
170266 | PAVIMENTOS PERMEÁVEIS - PERFIL PARA ESTACIONAMENTO DE VEÍCULOS LEVES COM PISOS DE CONCRETO PRÉ-MOLDADO INTERTRAVADO DRENANTE COM INFILTRAÇÃO TOTAL | [5 empty] | M2 |  | 127.71
|  | 2062 | CALCETEIRO - ASSENTADOR DE GUIAS (SGSP) | H | 23.82 | 0.46 |  | 10.9575
|  | 2099 | SERVENTE (SGSP) | H | 19.59 | 0.805 |  | 15.7722
|  | 10504 | AREIA LAVADA GROSSA | M3 | 129.09 | 0.005 |  | 0.6454
|  | 10542 | PEDRA BRITADA NÚMERO 1 | M3 | 93.32 | 0.12 |  | 11.1984
|  | 10543 | PEDRA BRITADA NÚMERO 2 | M3 | 96.15 | 0.12 |  | 11.538
|  | 10550 | PEDRISCO LIMPO | M3 | 96.24 | 0.048 |  | 4.6195
|  | 36093 | PISO DE CONCRETO PRÉMOLDADO INTERTRAVADO DRENANTE, ESPESSURA 6 CM, COR NATURAL | M2 | 61.94 | 1.03 |  | 63.7982
|  | 94045 | RETROESCAVADEIRA - CAP. CAÇAMBA FRONTAL 0,76 M3 | H | 146.22 | 0.03 |  | 4.3864
|  | 94221 | COMPACTADOR MANUAL DE PLACA VIBRATÓRIA REVERSÍVEL 282 KG | H | 39.99 | 0.025 |  | 0.9998
|  | 94279 | ROLO COMPACTADOR VIBRATÓRIO LISO - 4 T - DYNAPAC CC 1300 AUTOPROPELIDO | H | 114.39 | 0.002415 |  | 0.2762
|  | 94306 | SOQUETE VIBRATÓRIO | H | 35.21 | 0.1 |  | 3.521
170319 | IP.03 - PLATAFORMA COM 3 MASTROS DE BANDEIRA H.LIVRE=7,00M (EXCLUSIVE ENGASTAMENTO) | [5 empty] | UN |  | 5986.14
|  | 2013 | CARPINTEIRO (SGSP) | H | 24.1 | 1.19 |  | 28.6841
|  | 2014 | AJUDANTE DE CARPINTEIRO (SGSP) | H | 19.56 | 1.19 |  | 23.2847
|  | 2020 | PEDREIRO (SGSP) | H | 24.28 | 4.61 |  | 111.9527
|  | 2099 | SERVENTE (SGSP) | H | 19.59 | 20.08 |  | 393.4234
|  | 10604 | CONCRETO FCK=10MPA C/ BRITA 2 | M3 | 268.2 | 0.715 |  | 191.7654
|  | 10612 | CONCRETO FCK=20MPA C/ BRITA 2 | M3 | 363.18 | 0.33 |  | 119.8488
|  | 11021 | COMPENSADO RESINADO 12MM COLA BRANCA - CHAPA DE 2,20 X 1,10 M | M2 | 37.38 | 1.08 |  | 40.3704
|  | 17515 | PREGO 18 X 27 COMUM - POLIDO | Kg | 16.64 | 0.22 |  | 3.6608
|  | 38024 | MASTRO P/ BANDEIRA COMPLETO ENGASTADO H LIVRE 7,0 M | Un | 1691.05 | 3 |  | 5073.15
170320 | IP.04 - PLATAFORMA COM 3 MASTROS DE BANDEIRA H LIVRE=9,00M (EXCLUSIVE ENGASTAMENTO) | [5 empty] | UN |  | 11621.87
|  | 2013 | CARPINTEIRO (SGSP) | H | 24.1 | 1.19 |  | 28.6841
|  | 2014 | AJUDANTE DE CARPINTEIRO (SGSP) | H | 19.56 | 1.19 |  | 23.2847
|  | 2020 | PEDREIRO (SGSP) | H | 24.28 | 4.66 |  | 113.1669
|  | 2099 | SERVENTE (SGSP) | H | 19.59 | 20.44 |  | 400.4768
|  | 10604 | CONCRETO FCK=10MPA C/ BRITA 2 | M3 | 268.2 | 0.715 |  | 191.7654
|  | 10612 | CONCRETO FCK=20MPA C/ BRITA 2 | M3 | 363.18 | 0.33 |  | 119.8488
|  | 11021 | COMPENSADO RESINADO 12MM COLA BRANCA - CHAPA DE 2,20 X 1,10 M | M2 | 37.38 | 1.08 |  | 40.3704
|  | 17515 | PREGO 18 X 27 COMUM - POLIDO | Kg | 16.64 | 0.22 |  | 3.6608
|  | 38025 | MASTRO P/ BANDEIRA COMPLETO ENGASTADO H LIVRE 9,0 M | Un | 3566.87 | 3 |  | 10700.61
170351 | QC.02 - QUADRA POLIESPORTIVA - PISO ARMADO | [5 empty] | M2 |  | 123.09
|  | 2015 | FERREIRO (SGSP) | H | 24.43 | 0.04 |  | 0.9775
|  | 2016 | AJUDANTE DE FERREIRO - ARMADOR (SGSP) | H | 19.56 | 0.04 |  | 0.7826
|  | 2020 | PEDREIRO (SGSP) | H | 24.28 | 0.76 |  | 18.4564
|  | 2099 | SERVENTE (SGSP) | H | 19.59 | 2.09 |  | 40.9489
|  | 10543 | PEDRA BRITADA NÚMERO 2 | M3 | 96.15 | 0.1 |  | 9.615
|  | 10608 | CONCRETO FCK=15MPA C/ BRITA 2 | M3 | 346.87 | 0.07 |  | 24.2809
|  | 11068 | PINUS - SARRAFO DE 1" X 3" - BRUTO | M | 2.38 | 0.32 |  | 0.7616
|  | 11530 | TELA SOLDADA NERVURADA Q- 61 (PAINEL - AÇO CA60 - MALHA 15 X 15 CM - FIO 3.4 MM) | M2 | 12.22 | 2.2 |  | 26.884
|  | 14040 | TINTA BETUMINOSA PARA CONCRETO E ALVENARIA | L | 18.93 | 0.02 |  | 0.3786
170354 | QC.02 - QUADRA POLIESPORTIVA PISO ARMADO COM AGREGADO RECICLADO | [5 empty] | M2 |  | 116.89
|  | 2015 | FERREIRO (SGSP) | H | 24.43 | 0.04 |  | 0.9775
|  | 2016 | AJUDANTE DE FERREIRO - ARMADOR (SGSP) | H | 19.56 | 0.04 |  | 0.7826
|  | 2020 | PEDREIRO (SGSP) | H | 24.28 | 0.76 |  | 18.4564
|  | 2099 | SERVENTE (SGSP) | H | 19.59 | 2.09 |  | 40.9489
|  | 10502 | AGREGADO RECICLADO (DIVERSAS GLANULOMETRIAS) | M3 | 56.27 | 0.1 |  | 5.627
|  | 10606 | CONCRETO FCK=15MPA C/ AGREGADO RECICLADO | M3 | 315.37 | 0.07 |  | 22.0755
|  | 11068 | PINUS - SARRAFO DE 1" X 3" - BRUTO | M | 2.38 | 0.32 |  | 0.7616
|  | 11530 | TELA SOLDADA NERVURADA Q- 61 (PAINEL - AÇO CA60 - MALHA 15 X 15 CM - FIO 3.4 MM) | M2 | 12.22 | 2.2 |  | 26.884
|  | 14040 | TINTA BETUMINOSA PARA CONCRETO E ALVENARIA | L | 18.93 | 0.02 |  | 0.3786
170355 | QD.01 - DEMARCAÇÃO DE QUADRA COM TINTA A BASE DE BORRACHA CLORADA - VOLEIBOL | [5 empty] | UN |  | 241.24
|  | 2075 | PINTOR (SGSP) | H | 25.93 | 2.754 |  | 71.4241
|  | 2076 | AJUDANTE DE PINTOR (SGSP) | H | 19.56 | 2.754 |  | 53.8875
|  | 37015 | TINTA A BASE DE BORRACHA CLORADA | L | 57.25 | 2.025 |  | 115.9312
170356 | QD.02 - DEMARCAÇÃO DE QUADRA COM TINTA A BASE DE BORRACHA. CLORADA - FUTEBOL DE SALÃO | [5 empty] | UN |  | 446.75
|  | 2075 | PINTOR (SGSP) | H | 25.93 | 5.1 |  | 132.2668
|  | 2076 | AJUDANTE DE PINTOR (SGSP) | H | 19.56 | 5.1 |  | 99.7918
|  | 37015 | TINTA A BASE DE BORRACHA CLORADA | L | 57.25 | 3.75 |  | 214.6875
170357 | QD.03 - DEMARCAÇÃO DE QUADRA COM TINTA A BASE DE BORRACHA CLORADA - BASQUETE | [5 empty] | UN |  | 595.66
|  | 2075 | PINTOR (SGSP) | H | 25.93 | 6.8 |  | 176.3558
|  | 2076 | AJUDANTE DE PINTOR (SGSP) | H | 19.56 | 6.8 |  | 133.0557
|  | 37015 | TINTA A BASE DE BORRACHA CLORADA | L | 57.25 | 5 |  | 286.25
170358 | QD.05 - DEMARCAÇÃO DE QUADRA COM TINTA A BASE DE BORRACHA CLORADA - HANDBOL | [5 empty] | UN |  | 331.59
|  | 2075 | PINTOR (SGSP) | H | 25.93 | 3.45 |  | 89.4746
|  | 2076 | AJUDANTE DE PINTOR (SGSP) | H | 19.56 | 3.45 |  | 67.5062
|  | 37015 | TINTA A BASE DE BORRACHA CLORADA | L | 57.25 | 3.05 |  | 174.6125
170359 | DEMARCAÇÃO DE VAGA DE ESTACIONAMENTO PARA PORTADORES DE DEFICIÊNCIA FÍSICA | [5 empty] | UN |  | 252.87
|  | 20457 | DEMARCAÇÃO E PINTURA DE FAIXAS ATÉ 10CM - BORRACHA CLORADA | M | 6.84 | 25.4 |  | 173.7403
|  | 20462 | DEMARCAÇÃO E PINTURA DE SUPERFÍCIES - BORRACHA CLORADA | M2 | 29.73 | 2.662 |  | 79.1286
170360 | POSTES PARA VOLEIBOL, INCLUSIVE PINTURA E REDE | [5 empty] | UN |  | 2926.02
|  | 2020 | PEDREIRO (SGSP) | H | 24.28 | 4.6 |  | 111.7098
|  | 2075 | PINTOR (SGSP) | H | 25.93 | 1.42 |  | 36.8272
|  | 2076 | AJUDANTE DE PINTOR (SGSP) | H | 19.56 | 1.42 |  | 27.7851
|  | 2099 | SERVENTE (SGSP) | H | 19.59 | 3.6 |  | 70.534
|  | 10608 | CONCRETO FCK=15MPA C/ BRITA 2 | M3 | 346.87 | 0.09 |  | 31.2183
|  | 37020 | TINTA A ÓLEO BRILHANTE BRANCA | L | 18.74 | 0.4 |  | 7.496
|  | 37509 | FUNDO CROMATO DE ZINCO | L | 44.24 | 0.24 |  | 10.6176
|  | 37535 | LIXA PARA FERRO - N. 150 | Un | 2.86 | 0.79 |  | 2.2594
|  | 38030 | POSTE P/ REDE DE VOLEIBOL C/ ACESSÓRIOS | Par | 1126.06 | 2 |  | 2252.12
|  | 38040 | REDE DE NÁILON PARA VOLEIBOL | Un | 156.04 | 1 |  | 156.04
|  | 38055 | TAMPÃO DE AÇO GALVANIZADO - 3" | Un | 25.33 | 2 |  | 50.66
|  | 70828 | TUBO DE AÇO GALVANIZADO PARA CONDUÇÃO COM COSTURA NBR 5580L (BS 1387L) - 3" | M | 105.47 | 1.6 |  | 168.752
170361 | TRAVE PARA FUTEBOL DE SALÃO, INCLUSIVE PINTURA E REDE | [5 empty] | UN |  | 3241.58
|  | 2035 | ENCANADOR (SGSP) | H | 24.15 | 24.4 |  | 589.4029
|  | 2036 | AJUDANTE DE ENCANADOR (SGSP) | H | 19.56 | 24.4 |  | 477.4352
|  | 2045 | SERRALHEIRO (SGSP) | H | 37.56 | 2 |  | 75.1229
|  | 2075 | PINTOR (SGSP) | H | 25.93 | 4 |  | 103.7387
|  | 2076 | AJUDANTE DE PINTOR (SGSP) | H | 19.56 | 4 |  | 78.268
|  | 17715 | ARAME GALVANIZADO N. 14 | Kg | 19.59 | 0.02 |  | 0.3918
|  | 37020 | TINTA A ÓLEO BRILHANTE BRANCA | L | 18.74 | 0.73 |  | 13.6802
|  | 37509 | FUNDO CROMATO DE ZINCO | L | 44.24 | 1.17 |  | 51.7608
|  | 37535 | LIXA PARA FERRO - N. 150 | Un | 2.86 | 2 |  | 5.72
|  | 38035 | REDE DE NÁILON PARA FUTEBOL DE SALÃO | Un | 73.19 | 1 |  | 73.19
|  | 70827 | TUBO DE AÇO GALVANIZADO PARA CONDUÇÃO COM COSTURA NBR 5580L (BS 1387L) - 2.1/2" | M | 90.62 | 17.08 |  | 1547.7896
|  | 70828 | TUBO DE AÇO GALVANIZADO PARA CONDUÇÃO COM COSTURA NBR 5580L (BS 1387L) - 3" | M | 105.47 | 0.5 |  | 52.735
|  | 79636 | ESTOPA ALCATROADA (PARA ENCANAMENTO) | Kg | 20.65 | 0.61 |  | 12.5965
|  | 79656 | SOLDA PREPARADA - 30/70 | Kg | 159.75 | 1 |  | 159.75
170363 | TABELA PARA BASQUETE, ENGLOBANDO DESDE FUNDAÇÃO ATÉ A CESTA DE NYLON | [5 empty] | UN |  | 5911.39
|  | 2013 | CARPINTEIRO (SGSP) | H | 24.1 | 16.68 |  | 402.0597
|  | 2014 | AJUDANTE DE CARPINTEIRO (SGSP) | H | 19.56 | 16.68 |  | 326.3778
|  | 2015 | FERREIRO (SGSP) | H | 24.43 | 9.1 |  | 222.3989
|  | 2016 | AJUDANTE DE FERREIRO - ARMADOR (SGSP) | H | 19.56 | 9.1 |  | 178.0598
|  | 2020 | PEDREIRO (SGSP) | H | 24.28 | 10.21 |  | 247.9473
|  | 2075 | PINTOR (SGSP) | H | 25.93 | 2.06 |  | 53.4254
|  | 2076 | AJUDANTE DE PINTOR (SGSP) | H | 19.56 | 2.06 |  | 40.308
|  | 2099 | SERVENTE (SGSP) | H | 19.59 | 30.54 |  | 598.3641
|  | 10524 | CONCRETO USINADO, BRITA 1E2,SLUMP 5+OU-1cm / FCK= 20,0MPA | M3 | 344.24 | 1.1 |  | 378.664
|  | 10608 | CONCRETO FCK=15MPA C/ BRITA 2 | M3 | 346.87 | 0.49 |  | 169.9666
|  | 11046 | PINUS - PONTALETE DE 3" X 3" - BRUTO | M | 6.81 | 20.25 |  | 137.9025
|  | 11064 | PINUS - SARRAFO DE 1" X 2" - BRUTO | M | 1.68 | 4.32 |  | 7.2576
|  | 11070 | PINUS - TÁBUA DE 1" X 12" - BRUTA | M | 12.51 | 5.86 |  | 73.3086
|  | 11510 | AÇO CA-50A OU B - MÉDIA BITOLAS | KG | 7.86 | 127.65 |  | 1003.8906
|  | 15505 | ESTRUTURA METÁLICA INCL. ANTIFERRUGINOSA | KG | 17.06 | 53 |  | 904.0016
|  | 15512 | MONTAGEM DE ESTRUTURA METÁLICA | KG | 2.92 | 53 |  | 154.5772
|  | 17515 | PREGO 18 X 27 COMUM - POLIDO | Kg | 16.64 | 1.79 |  | 29.7856
|  | 17740 | ARAME RECOZIDO N. 16 E N. 18 | Kg | 16.54 | 1.62 |  | 26.7948
|  | 37005 | TINTA ESMALTE BRILHANTE BRANCA | L | 31.9 | 0.43 |  | 13.717
|  | 37509 | FUNDO CROMATO DE ZINCO | L | 44.24 | 0.43 |  | 19.0232
|  | 38050 | TABELA PARA BASQUETE; INCLUSIVE ARO | Un | 674.41 | 1 |  | 674.41
|  | 39020 | GALVANIZAÇÃO ELETROLÍTICA (ENTRE 8 E 10 MÍCRONS) EM PEÇAS DE FERRO ACAB. BRANCO | Kg | 4.53 | 55 |  | 249.15
170365 | TELA DE NYLON PARA COBERTURA DE QUADRA | [5 empty] | M2 |  | 12.1
|  | 38042 | COBERTURA DE QUADRA POLIESPORTIVA COM TELA DE NYLON FIO 3MM (FORNECIMENTO E COLOCAÇÃO) | M2 | 12.1 | 1 |  | 12.1
170370 | DEMARCAÇÃO E PINTURA DE SUPERFÍCIES - BORRACHA CLORADA | [5 empty] | M2 |  | 29.73
|  | 20462 | DEMARCAÇÃO E PINTURA DE SUPERFÍCIES - BORRACHA CLORADA | M2 | 29.73 | 1 |  | 29.7252
170371 | DEMARCAÇÃO E PINTURA DE SUPERFÍCIES - EPÓXI | [5 empty] | M2 |  | 35.77
|  | 20463 | DEMARCAÇÃO E PINTURA DE SUPERFÍCIES - EPÓXI | M2 | 35.77 | 1 |  | 35.7702
170372 | DEMARCAÇÃO E PINTURA DE FAIXAS ATÉ 10CM - BORRACHA CLORADA | [5 empty] | M |  | 6.84
|  | 20457 | DEMARCAÇÃO E PINTURA DE FAIXAS ATÉ 10CM - BORRACHA CLORADA | M | 6.84 | 1 |  | 6.8401
170373 | DEMARCAÇÃO E PINTURA DE FAIXAS ATÉ 10CM - EPÓXI | [5 empty] | M |  | 8.26
|  | 20459 | DEMARCAÇÃO E PINTURA DE FAIXAS ATÉ 10CM - EPÓXI | M | 8.26 | 1 |  | 8.2637
170383 | HV.20 - ABRIGO PARA LIXO EM ALVENARIA - REVESTIMENTO EXTERNO COM ARGAMASSA E INTERNO COM AZULEJOS | [5 empty] | UN |  | 3222.01
|  | 2013 | CARPINTEIRO (SGSP) | H | 24.1 | 5.77 |  | 139.0818
|  | 2014 | AJUDANTE DE CARPINTEIRO (SGSP) | H | 19.56 | 5.77 |  | 112.9017
|  | 2015 | FERREIRO (SGSP) | H | 24.43 | 2.6 |  | 63.5425
|  | 2016 | AJUDANTE DE FERREIRO - ARMADOR (SGSP) | H | 19.56 | 2.6 |  | 50.8742
|  | 2020 | PEDREIRO (SGSP) | H | 24.28 | 21.14 |  | 513.3798
|  | 2050 | AZULEJISTA (SGSP) | H | 31.06 | 13.4 |  | 416.2696
|  | 2099 | SERVENTE (SGSP) | H | 19.59 | 32.17 |  | 630.3003
|  | 10515 | CIMENTO BRANCO - ESTRUTURAL | Kg | 2.83 | 1.67 |  | 4.7261
|  | 10543 | PEDRA BRITADA NÚMERO 2 | M3 | 96.15 | 0.12 |  | 11.538
|  | 10612 | CONCRETO FCK=20MPA C/ BRITA 2 | M3 | 363.18 | 0.3 |  | 108.9534
|  | 10627 | CONCRETO "GROUT" C/ PEDRISCO | M3 | 314.51 | 0.086 |  | 27.0479
|  | 10636 | ARGAMASSA DE CIMENTO COM AREIA GROSSA 1:6 | M3 | 493.84 | 0.106 |  | 52.3471
|  | 10645 | ARGAMASSA MISTA COM AREIA GROSSA 1:0,5:8 | M3 | 489.74 | 0.078 |  | 38.1998
|  | 10648 | ARGAMASSA MISTA COM AREIA GROSSA 1:2:8 | M3 | 582.22 | 0.25 |  | 145.5553
|  | 11021 | COMPENSADO RESINADO 12MM COLA BRANCA - CHAPA DE 2,20 X 1,10 M | M2 | 37.38 | 0.88 |  | 32.8944
|  | 11046 | PINUS - PONTALETE DE 3" X 3" - BRUTO | M | 6.81 | 7.98 |  | 54.3438
|  | 11066 | PINUS - SARRAFO DE 1" X 4" - BRUTO | M | 3.45 | 0.82 |  | 2.829
|  | 11070 | PINUS - TÁBUA DE 1" X 12" - BRUTA | M | 12.51 | 1.5667 |  | 19.599
|  | 11510 | AÇO CA-50A OU B - MÉDIA BITOLAS | KG | 7.86 | 9.22 |  | 72.5097
|  | 11520 | AÇO CA-60B - MÉDIA BITOLAS | KG | 8.62 | 18.04 |  | 155.4597
|  | 12532 | BLOCO DE CONCRETO COMUM - (14X19X39)CM | Un | 2.82 | 92 |  | 259.44
|  | 17515 | PREGO 18 X 27 COMUM - POLIDO | Kg | 16.64 | 0.61 |  | 10.1504
|  | 17740 | ARAME RECOZIDO N. 16 E N. 18 | Kg | 16.54 | 0.51 |  | 8.4354
|  | 31505 | AZULEJO | M2 | 39.57 | 7.37 |  | 291.6309
170385 | IV.06 - LIXEIRA JUNTO AO ALINHAMENTO COM REVESTIMENTO INTERNO EM AZULEJOS | [5 empty] | UN |  | 3330.59
|  | 2013 | CARPINTEIRO (SGSP) | H | 24.1 | 3.83 |  | 92.3194
|  | 2014 | AJUDANTE DE CARPINTEIRO (SGSP) | H | 19.56 | 3.83 |  | 74.9416
|  | 2015 | FERREIRO (SGSP) | H | 24.43 | 3.76 |  | 91.8922
|  | 2016 | AJUDANTE DE FERREIRO - ARMADOR (SGSP) | H | 19.56 | 3.76 |  | 73.5719
|  | 2020 | PEDREIRO (SGSP) | H | 24.28 | 19.71 |  | 478.6526
|  | 2035 | ENCANADOR (SGSP) | H | 24.15 | 1.78 |  | 42.9974
|  | 2036 | AJUDANTE DE ENCANADOR (SGSP) | H | 19.56 | 1.78 |  | 34.8292
|  | 2050 | AZULEJISTA (SGSP) | H | 31.06 | 8.52 |  | 264.6729
|  | 2099 | SERVENTE (SGSP) | H | 19.59 | 38.52 |  | 754.7146
|  | 10504 | AREIA LAVADA GROSSA | M3 | 129.09 | 0.66 |  | 85.1994
|  | 10508 | CAL HIDRATADA - CH-III | Kg | 0.68 | 70.08 |  | 47.6544
|  | 10515 | CIMENTO BRANCO - ESTRUTURAL | Kg | 2.83 | 1.06 |  | 2.9998
|  | 10517 | CIMENTO PORTLAND CPII-E/F-32 | Kg | 0.58 | 201 |  | 116.58
|  | 10543 | PEDRA BRITADA NÚMERO 2 | M3 | 96.15 | 0.11 |  | 10.5765
|  | 10550 | PEDRISCO LIMPO | M3 | 96.24 | 0.024 |  | 2.3097
|  | 10608 | CONCRETO FCK=15MPA C/ BRITA 2 | M3 | 346.87 | 0.3 |  | 104.0612
|  | 10627 | CONCRETO "GROUT" C/ PEDRISCO | M3 | 314.51 | 0.052 |  | 16.3546
|  | 11046 | PINUS - PONTALETE DE 3" X 3" - BRUTO | M | 6.81 | 8.85 |  | 60.2685
|  | 11070 | PINUS - TÁBUA DE 1" X 12" - BRUTA | M | 12.51 | 4.9 |  | 61.299
|  | 11501 | AÇO CA-25 - MÉDIA BITOLAS | KG | 10.2 | 2 |  | 20.4004
|  | 11510 | AÇO CA-50A OU B - MÉDIA BITOLAS | KG | 7.86 | 24.68 |  | 194.0933
|  | 11520 | AÇO CA-60B - MÉDIA BITOLAS | KG | 8.62 | 14.82 |  | 127.7113
|  | 12532 | BLOCO DE CONCRETO COMUM - (14X19X39)CM | Un | 2.82 | 75 |  | 211.5
|  | 14022 | PRIMER HIDROFUGANTE A BASE DE SILANO SILOXANO P/ SUPERFÍCIES DE CONCRETO, ALVENARIA, ETC. | Kg | 73.54 | 0.88 |  | 64.7152
|  | 14040 | TINTA BETUMINOSA PARA CONCRETO E ALVENARIA | L | 18.93 | 1.46 |  | 27.6378
|  | 17515 | PREGO 18 X 27 COMUM - POLIDO | Kg | 16.64 | 0.59 |  | 9.8176
|  | 17740 | ARAME RECOZIDO N. 16 E N. 18 | Kg | 16.54 | 0.75 |  | 12.405
|  | 31505 | AZULEJO | M2 | 39.57 | 4.69 |  | 185.5833
|  | 70825 | TUBO DE AÇO GALVANIZADO PARA CONDUÇÃO COM COSTURA NBR 5580L (BS 1387L) - 1.1/2" | M | 50.06 | 0.34 |  | 17.0204
|  | 75280 | RALO SECO DE PVC - DIÂM. 100MM - SAÍDA 40MM | Un | 20.7 | 1 |  | 20.7
|  | 75638 | GRELHA REDONDA EM AÇO INOX - 100MM | Un | 23.11 | 1 |  | 23.11
170389 | BANCADA DE CONCRETO POLIDO COM BORDAS ARREDONDADAS - ESPESSURA 30MM | [5 empty] | M2 |  | 178.3
|  | 2013 | CARPINTEIRO (SGSP) | H | 24.1 | 1.5 |  | 36.1564
|  | 2014 | AJUDANTE DE CARPINTEIRO (SGSP) | H | 19.56 | 1.5 |  | 29.3505
|  | 2015 | FERREIRO (SGSP) | H | 24.43 | 0.1 |  | 2.4439
|  | 2016 | AJUDANTE DE FERREIRO - ARMADOR (SGSP) | H | 19.56 | 0.1 |  | 1.9567
|  | 2020 | PEDREIRO (SGSP) | H | 24.28 | 1 |  | 24.2847
|  | 2099 | SERVENTE (SGSP) | H | 19.59 | 1.5 |  | 29.3892
|  | 10607 | CONCRETO FCK=15MPA C/ BRITA 1 | M3 | 344.64 | 0.03 |  | 10.339
|  | 11001 | DESMOLDANTE PARA FORMAS | L | 11.52 | 0.1 |  | 1.152
|  | 11021 | COMPENSADO RESINADO 12MM COLA BRANCA - CHAPA DE 2,20 X 1,10 M | M2 | 37.38 | 0.33 |  | 12.3354
|  | 11064 | PINUS - SARRAFO DE 1" X 2" - BRUTO | M | 1.68 | 5 |  | 8.4
|  | 11530 | TELA SOLDADA NERVURADA Q- 61 (PAINEL - AÇO CA60 - MALHA 15 X 15 CM - FIO 3.4 MM) | M2 | 12.22 | 1.05 |  | 12.831
|  | 17515 | PREGO 18 X 27 COMUM - POLIDO | Kg | 16.64 | 0.2 |  | 3.328
|  | 39024 | POLIMENTO MECÂNICO EM SUPERFÍCIES DE CONCRETO | M2 | 6.09 | 1.04 |  | 6.3334
170390 | BANCADA DE CONCRETO POLIDO COM BORDAS ARREDONDADAS - ESPESSURA 40MM | [5 empty] | M2 |  | 181.84
|  | 2013 | CARPINTEIRO (SGSP) | H | 24.1 | 1.5 |  | 36.1564
|  | 2014 | AJUDANTE DE CARPINTEIRO (SGSP) | H | 19.56 | 1.5 |  | 29.3505
|  | 2015 | FERREIRO (SGSP) | H | 24.43 | 0.1 |  | 2.4439
|  | 2016 | AJUDANTE DE FERREIRO - ARMADOR (SGSP) | H | 19.56 | 0.1 |  | 1.9567
|  | 2020 | PEDREIRO (SGSP) | H | 24.28 | 1 |  | 24.2847
|  | 2099 | SERVENTE (SGSP) | H | 19.59 | 1.5 |  | 29.3892
|  | 10608 | CONCRETO FCK=15MPA C/ BRITA 2 | M3 | 346.87 | 0.04 |  | 13.8748
|  | 11001 | DESMOLDANTE PARA FORMAS | L | 11.52 | 0.1 |  | 1.152
|  | 11021 | COMPENSADO RESINADO 12MM COLA BRANCA - CHAPA DE 2,20 X 1,10 M | M2 | 37.38 | 0.33 |  | 12.3354
|  | 11064 | PINUS - SARRAFO DE 1" X 2" - BRUTO | M | 1.68 | 5 |  | 8.4
|  | 11530 | TELA SOLDADA NERVURADA Q- 61 (PAINEL - AÇO CA60 - MALHA 15 X 15 CM - FIO 3.4 MM) | M2 | 12.22 | 1.05 |  | 12.831
|  | 17515 | PREGO 18 X 27 COMUM - POLIDO | Kg | 16.64 | 0.2 |  | 3.328
|  | 39024 | POLIMENTO MECÂNICO EM SUPERFÍCIES DE CONCRETO | M2 | 6.09 | 1.04 |  | 6.3334
170391 | BANCADA DE CONCRETO POLIDO COM BORDAS ARREDONDADAS - ESPESSURA 50MM | [5 empty] | M2 |  | 185.19
|  | 2013 | CARPINTEIRO (SGSP) | H | 24.1 | 1.5 |  | 36.1564
|  | 2014 | AJUDANTE DE CARPINTEIRO (SGSP) | H | 19.56 | 1.5 |  | 29.3505
|  | 2015 | FERREIRO (SGSP) | H | 24.43 | 0.1 |  | 2.4439
|  | 2016 | AJUDANTE DE FERREIRO - ARMADOR (SGSP) | H | 19.56 | 0.1 |  | 1.9567
|  | 2020 | PEDREIRO (SGSP) | H | 24.28 | 1 |  | 24.2847
|  | 2099 | SERVENTE (SGSP) | H | 19.59 | 1.5 |  | 29.3892
|  | 10607 | CONCRETO FCK=15MPA C/ BRITA 1 | M3 | 344.64 | 0.05 |  | 17.2317
|  | 11001 | DESMOLDANTE PARA FORMAS | L | 11.52 | 0.1 |  | 1.152
|  | 11021 | COMPENSADO RESINADO 12MM COLA BRANCA - CHAPA DE 2,20 X 1,10 M | M2 | 37.38 | 0.33 |  | 12.3354
|  | 11064 | PINUS - SARRAFO DE 1" X 2" - BRUTO | M | 1.68 | 5 |  | 8.4
|  | 11530 | TELA SOLDADA NERVURADA Q- 61 (PAINEL - AÇO CA60 - MALHA 15 X 15 CM - FIO 3.4 MM) | M2 | 12.22 | 1.05 |  | 12.831
|  | 17515 | PREGO 18 X 27 COMUM - POLIDO | Kg | 16.64 | 0.2 |  | 3.328
|  | 39024 | POLIMENTO MECÂNICO EM SUPERFÍCIES DE CONCRETO | M2 | 6.09 | 1.04 |  | 6.3334
170401 | LIMPEZA GERAL DA OBRA | [5 empty] | M2 |  | 11.76
|  | 2099 | SERVENTE (SGSP) | H | 19.59 | 0.6 |  | 11.7556
170409 | LIMPEZA DE PISOS E REVESTIMENTO DE ARGAMASSA, CERÂMICA OU PEDRAS NATURAIS | [5 empty] | M2 |  | 9.8
|  | 2099 | SERVENTE (SGSP) | H | 19.59 | 0.5 |  | 9.7964
170410 | LIMPEZA DE VIDROS EM GERAL, INCLUSIVE CAIXILHO | [5 empty] | M2 |  | 14.69
|  | 2099 | SERVENTE (SGSP) | H | 19.59 | 0.75 |  | 14.6946
170412 | LIMPEZA E LAVAGEM DE PAREDE POR HIDROJATEAMENTO, SEM REJUNTAMENTO | [5 empty] | M2 |  | 6.2
|  | 37503 | HIDROJATEAMENTO PARA LIMPEZA DE SUPERFÍCIES | M2 | 6.2 | 1 |  | 6.2001
170413 | LIMPEZA E LAVAGEM DE PAREDE COM REVESTIMENTO EM PASTILHA OU MATERIAL CERÂMICO POR HIDROJATEAMENTO COM REJUNTAMENTO | [5 empty] | M2 |  | 9.91
|  | 2001 | AJUDANTE GERAL (SGSP) | H | 19.85 | 0.05 |  | 0.9925
|  | 10510 | CAULIM COR BRANCA - PARA COLOCAÇÃO DE PASTILHA MALHA 325 | Kg | 2.44 | 0.3 |  | 0.732
|  | 10515 | CIMENTO BRANCO - ESTRUTURAL | Kg | 2.83 | 0.7 |  | 1.981
|  | 37503 | HIDROJATEAMENTO PARA LIMPEZA DE SUPERFÍCIES | M2 | 6.2 | 1 |  | 6.2001
170414 | LIMPEZA E LAVAGEM DE PISO POR HIDROJATEAMENTO | [5 empty] | M2 |  | 6.2
|  | 37503 | HIDROJATEAMENTO PARA LIMPEZA DE SUPERFÍCIES | M2 | 6.2 | 1 |  | 6.2001
170420 | LIMPEZA DE CAIXA D'ÁGUA - ATÉ 1000 LITROS | [5 empty] | UN |  | 58.78
|  | 2099 | SERVENTE (SGSP) | H | 19.59 | 3 |  | 58.7784
170421 | LIMPEZA DE CAIXA D'ÁGUA - DE 1001 À 10000 LITROS | [5 empty] | UN |  | 156.74
|  | 2099 | SERVENTE (SGSP) | H | 19.59 | 8 |  | 156.7424
170422 | LIMPEZA DE CAIXA D'ÁGUA - ACIMA DE 10000 LITROS | [5 empty] | UN |  | 352.67
|  | 2099 | SERVENTE (SGSP) | H | 19.59 | 18 |  | 352.6704
170425 | LIMPEZA DE CANALETAS DE ÁGUAS PLUVIAIS | [5 empty] | M |  | 2.94
|  | 2099 | SERVENTE (SGSP) | H | 19.59 | 0.15 |  | 2.9389
170430 | LIMPEZA DE CAIXA DE INSPEÇÃO | [5 empty] | UN |  | 5.88
|  | 2099 | SERVENTE (SGSP) | H | 19.59 | 0.3 |  | 5.8778
170431 | LIMPEZA DE FOSSA SÉPTICA | [5 empty] | M3 |  | 196.63
|  | 79230 | LIMPEZA FOSSA SÉPTICA - VIAGEM DE 7 M3 | M3 | 196.63 | 1 |  | 196.63
170432 | LIMPEZA DE SUMIDOURO, POR VIAGEM DE 7M3 | [5 empty] | VG |  | 1401.76
|  | 79235 | LIMPEZA SUMIDOURO - VIAGEM DE 7M3 | Viagem | 1401.76 | 1 |  | 1401.76
170450 | ENCERAMENTO E LUSTRAÇÃO DE REVESTIMENTOS E PISOS EM GERAL | [5 empty] | M2 |  | 9.78
|  | 2099 | SERVENTE (SGSP) | H | 19.59 | 0.07 |  | 1.3714
|  | 39010 | CERA INCOLOR PARA PISOS | Kg | 56.03 | 0.15 |  | 8.4045
170501 | PRATELEIRA DE GRANILITE, ESPESSURA 30MM, EXCLUSIVE APOIO | [5 empty] | M2 |  | 380.03
|  | 2020 | PEDREIRO (SGSP) | H | 24.28 | 2 |  | 48.5695
|  | 2099 | SERVENTE (SGSP) | H | 19.59 | 3.94 |  | 77.1956
|  | 10631 | ARGAMASSA DE CIMENTO COM AREIA MÉDIA 1:4 | M3 | 561.12 | 0.055 |  | 30.8618
|  | 39060 | PRATELEIRA DE GRANILITE 30MM | M2 | 216.27 | 1.033 |  | 223.4069
170502 | PRATELEIRA DE GRANILITE, ESPESSURA 40MM, EXCLUSIVE APOIO | [5 empty] | M2 |  | 379.61
|  | 2020 | PEDREIRO (SGSP) | H | 24.28 | 2 |  | 48.5695
|  | 2099 | SERVENTE (SGSP) | H | 19.59 | 3.94 |  | 77.1956
|  | 10631 | ARGAMASSA DE CIMENTO COM AREIA MÉDIA 1:4 | M3 | 561.12 | 0.0055 |  | 3.0861
|  | 39061 | PRATELEIRA DE GRANILITE 40MM | M2 | 242.75 | 1.033 |  | 250.7607
170503 | PRATELEIRA DE GRANILITE, ESPESSURA 50MM, EXCLUSIVE APOIO | [5 empty] | M2 |  | 347.1
|  | 2020 | PEDREIRO (SGSP) | H | 24.28 | 2 |  | 48.5695
|  | 2099 | SERVENTE (SGSP) | H | 19.59 | 1.93 |  | 37.8141
|  | 10633 | ARGAMASSA DE CIMENTO COM AREIA MÉDIA 1:5 | M3 | 518.78 | 0.0068 |  | 3.5277
|  | 39062 | PRATELEIRA DE GRANILITE 50MM | M2 | 248.97 | 1.033 |  | 257.186
170505 | PRATELEIRA DE CONCRETO, ESPESSURA 50MM, COM BORDAS ARREDONDADAS E ENVERNIZADAS, EXCLUSIVE APOIO | [5 empty] | M2 |  | 197.37
|  | 2013 | CARPINTEIRO (SGSP) | H | 24.1 | 1.5 |  | 36.1564
|  | 2014 | AJUDANTE DE CARPINTEIRO (SGSP) | H | 19.56 | 1.5 |  | 29.3505
|  | 2015 | FERREIRO (SGSP) | H | 24.43 | 0.1 |  | 2.4439
|  | 2016 | AJUDANTE DE FERREIRO - ARMADOR (SGSP) | H | 19.56 | 0.1 |  | 1.9567
|  | 2020 | PEDREIRO (SGSP) | H | 24.28 | 1 |  | 24.2847
|  | 2075 | PINTOR (SGSP) | H | 25.93 | 0.2 |  | 5.1869
|  | 2099 | SERVENTE (SGSP) | H | 19.59 | 1.5 |  | 29.3892
|  | 10607 | CONCRETO FCK=15MPA C/ BRITA 1 | M3 | 344.64 | 0.05 |  | 17.2317
|  | 11001 | DESMOLDANTE PARA FORMAS | L | 11.52 | 0.1 |  | 1.152
|  | 11021 | COMPENSADO RESINADO 12MM COLA BRANCA - CHAPA DE 2,20 X 1,10 M | M2 | 37.38 | 0.33 |  | 12.3354
|  | 11064 | PINUS - SARRAFO DE 1" X 2" - BRUTO | M | 1.68 | 5 |  | 8.4
|  | 11530 | TELA SOLDADA NERVURADA Q- 61 (PAINEL - AÇO CA60 - MALHA 15 X 15 CM - FIO 3.4 MM) | M2 | 12.22 | 1.05 |  | 12.831
|  | 17515 | PREGO 18 X 27 COMUM - POLIDO | Kg | 16.64 | 0.2 |  | 3.328
|  | 37596 | VERNIZ ACRÍLICO BRILHANTE BASE ÁGUA | L | 26.64 | 0.5 |  | 13.32
170507 | PRATELEIRA EM ARDÓSIA CINZA, POLIDA 2 LADOS, ESPESSURA 30MM, EXCLUSIVE APOIO | [5 empty] | M2 |  | 535.11
|  | 2020 | PEDREIRO (SGSP) | H | 24.28 | 2 |  | 48.5695
|  | 2099 | SERVENTE (SGSP) | H | 19.59 | 4 |  | 78.3712
|  | 10630 | ARGAMASSA DE CIMENTO COM AREIA GROSSA 1:3 | M3 | 634.78 | 0.0867 |  | 55.0355
|  | 13514 | ARDOSIA CINZA EM PLACA -POLIDA NOS 2 LADOS -ESPESSURA 30MM | M2 | 353.13 | 1 |  | 353.13
170511 | EP.01 - MÃO FRANCESA DE FERRO PERFILADO | [5 empty] | UN |  | 53.64
|  | 2020 | PEDREIRO (SGSP) | H | 24.28 | 0.5 |  | 12.1423
|  | 2099 | SERVENTE (SGSP) | H | 19.59 | 0.5 |  | 9.7964
|  | 17040 | PARAFUSO AUTO-ATARRAXANTE - CABEÇA PANELA - COM BUCHA DE NYLON S- 8 DIÂMETRO 5,5MM - COMPRIMENTO 50MM - FENDA SIMPLES | Un | 0.86 | 2 |  | 1.72
|  | 30542 | FERRO PERFILADO TRABALHADO | KG | 15.86 | 1.89 |  | 29.9793
170512 | EP.02 - MÃO FRANCESA DE FERRO PERFILADO | [5 empty] | UN |  | 50.78
|  | 2020 | PEDREIRO (SGSP) | H | 24.28 | 0.5 |  | 12.1423
|  | 2099 | SERVENTE (SGSP) | H | 19.59 | 0.5 |  | 9.7964
|  | 17040 | PARAFUSO AUTO-ATARRAXANTE - CABEÇA PANELA - COM BUCHA DE NYLON S- 8 DIÂMETRO 5,5MM - COMPRIMENTO 50MM - FENDA SIMPLES | Un | 0.86 | 2 |  | 1.72
|  | 30542 | FERRO PERFILADO TRABALHADO | KG | 15.86 | 1.71 |  | 27.1241
170516 | DM.01 - ESTRADO DE MADEIRA APARELHADA PARA DESPENSA | [5 empty] | M |  | 339
|  | 2013 | CARPINTEIRO (SGSP) | H | 24.1 | 4 |  | 96.4172
|  | 2075 | PINTOR (SGSP) | H | 25.93 | 1 |  | 25.9346
|  | 2076 | AJUDANTE DE PINTOR (SGSP) | H | 19.56 | 0.8 |  | 15.6536
|  | 15520 | CAIBRO DE PEROBA DO NORTE 5 X 6 CM - BRUTO (CUPIÚBA) | M | 14.4 | 9.6 |  | 138.24
|  | 17515 | PREGO 18 X 27 COMUM - POLIDO | Kg | 16.64 | 0.25 |  | 4.16
|  | 37540 | LIXA PARA MADEIRA - N.100 | Un | 0.61 | 1.8 |  | 1.098
|  | 37595 | VERNIZ NITRO CELULOSE // VERNIZ SINTÉTICO BRILHANTE ( PARA USO EM MADEIRA ) | L | 38.33 | 1.5 |  | 57.495
170517 | DM.02/04 - ESTRADO DE MADEIRA APARELHADA PARA DESPENSA | [5 empty] | M |  | 242.04
|  | 2013 | CARPINTEIRO (SGSP) | H | 24.1 | 3 |  | 72.3129
|  | 2075 | PINTOR (SGSP) | H | 25.93 | 1 |  | 25.9346
|  | 2076 | AJUDANTE DE PINTOR (SGSP) | H | 19.56 | 0.8 |  | 15.6536
|  | 15520 | CAIBRO DE PEROBA DO NORTE 5 X 6 CM - BRUTO (CUPIÚBA) | M | 14.4 | 6 |  | 86.4
|  | 17515 | PREGO 18 X 27 COMUM - POLIDO | Kg | 16.64 | 0.15 |  | 2.496
|  | 37540 | LIXA PARA MADEIRA - N.100 | Un | 0.61 | 1.5 |  | 0.915
|  | 37595 | VERNIZ NITRO CELULOSE // VERNIZ SINTÉTICO BRILHANTE ( PARA USO EM MADEIRA ) | L | 38.33 | 1 |  | 38.33
170520 | BARRA DE APOIO PARA DEFICIENTES L=45 CM (BARRAS COM DIÂMETRO ENTRE 3,0 E 4,5CM) | [5 empty] | UN |  | 206.98
|  | 2020 | PEDREIRO (SGSP) | H | 24.28 | 1 |  | 24.2847
|  | 2099 | SERVENTE (SGSP) | H | 19.59 | 1 |  | 19.5928
|  | 17040 | PARAFUSO AUTO-ATARRAXANTE - CABEÇA PANELA - COM BUCHA DE NYLON S- 8 DIÂMETRO 5,5MM - COMPRIMENTO 50MM - FENDA SIMPLES | Un | 0.86 | 6 |  | 5.16
|  | 76710 | APOIO EM AÇO INOX PARA DEFICIENTE FÍSICO L= 45CM Ø 1.1/4" - CONFORME NBR-9050 | Un | 157.94 | 1 |  | 157.94
170521 | BARRA DE APOIO PARA DEFICIENTES L=80 CM (BARRAS COM DIÂMETRO ENTRE 3,0 E 4,5CM) | [5 empty] | UN |  | 259.96
|  | 2020 | PEDREIRO (SGSP) | H | 24.28 | 1 |  | 24.2847
|  | 2099 | SERVENTE (SGSP) | H | 19.59 | 1 |  | 19.5928
|  | 17040 | PARAFUSO AUTO-ATARRAXANTE - CABEÇA PANELA - COM BUCHA DE NYLON S- 8 DIÂMETRO 5,5MM - COMPRIMENTO 50MM - FENDA SIMPLES | Un | 0.86 | 6 |  | 5.16
|  | 76711 | APOIO EM AÇO INOX PARA DEFICIENTE FÍSICO L= 80CM Ø 1.1/4" - CONFORME NBR-9050 | Un | 210.92 | 1 |  | 210.92
170522 | BARRA DE APOIO PARA DEFICIENTES L=90 CM (BARRAS COM DIÂMETRO ENTRE 3,0 E 4,5CM) | [5 empty] | UN |  | 245.72
|  | 2020 | PEDREIRO (SGSP) | H | 24.28 | 1 |  | 24.2847
|  | 2099 | SERVENTE (SGSP) | H | 19.59 | 1 |  | 19.5928
|  | 17040 | PARAFUSO AUTO-ATARRAXANTE - CABEÇA PANELA - COM BUCHA DE NYLON S- 8 DIÂMETRO 5,5MM - COMPRIMENTO 50MM - FENDA SIMPLES | Un | 0.86 | 6 |  | 5.16
|  | 76712 | APOIO EM AÇO INOX PARA DEFICIENTE FÍSICO L= 90CM Ø 1.1/4" - CONFORME NBR-9050 | Un | 196.68 | 1 |  | 196.68
170523 | BARRA DE APOIO PARA CHUVEIRO PARA PORTADORES DE DEFICIÊNCIA FÍSICA (BARRAS COM DIÂMETRO ENTRE 3,0 E 4,5CM) | [5 empty] | UN |  | 341.85
|  | 2020 | PEDREIRO (SGSP) | H | 24.28 | 1 |  | 24.2847
|  | 2099 | SERVENTE (SGSP) | H | 19.59 | 1 |  | 19.5928
|  | 17040 | PARAFUSO AUTO-ATARRAXANTE - CABEÇA PANELA - COM BUCHA DE NYLON S- 8 DIÂMETRO 5,5MM - COMPRIMENTO 50MM - FENDA SIMPLES | Un | 0.86 | 6 |  | 5.16
|  | 76713 | APOIO EM AÇO INOX PARA DEFICIENTE FÍSICO L=170CM Ø 1.1/4" - CONFORME NBR-9050 | Un | 292.81 | 1 |  | 292.81
170524 | DP.04 - CORRIMÃO EM TUBO GALVANIZADO | [5 empty] | M |  | 78.95
|  | 2020 | PEDREIRO (SGSP) | H | 24.28 | 0.7 |  | 16.9993
|  | 2075 | PINTOR (SGSP) | H | 25.93 | 0.125 |  | 3.2418
|  | 2076 | AJUDANTE DE PINTOR (SGSP) | H | 19.56 | 0.125 |  | 2.4458
|  | 2099 | SERVENTE (SGSP) | H | 19.59 | 0.69 |  | 13.519
|  | 10630 | ARGAMASSA DE CIMENTO COM AREIA GROSSA 1:3 | M3 | 634.78 | 0.001 |  | 0.6347
|  | 30542 | FERRO PERFILADO TRABALHADO | KG | 15.86 | 0.075 |  | 1.1896
|  | 37005 | TINTA ESMALTE BRILHANTE BRANCA | L | 31.9 | 0.037 |  | 1.1803
|  | 37509 | FUNDO CROMATO DE ZINCO | L | 44.24 | 0.018 |  | 0.7963
|  | 37530 | LIXA D'ÁGUA - N. 80 E N. 320 | Un | 1.51 | 0.3 |  | 0.453
|  | 70824 | TUBO DE AÇO GALVANIZADO PARA CONDUÇÃO COM COSTURA NBR 5580L (BS 1387L) - 1.1/ 4" | M | 36.46 | 1 |  | 36.46
|  | 87030 | AGUARRAZ - MINERAL | L | 16.92 | 0.12 |  | 2.0304
170525 | DP.05 - CORRIMÃO EM TUBO GALVANIZADO COM GUARDA CORPO | [5 empty] | M |  | 456.78
|  | 2020 | PEDREIRO (SGSP) | H | 24.28 | 0.9 |  | 21.8562
|  | 2075 | PINTOR (SGSP) | H | 25.93 | 2.939 |  | 76.222
|  | 2076 | AJUDANTE DE PINTOR (SGSP) | H | 19.56 | 2.939 |  | 57.5074
|  | 2099 | SERVENTE (SGSP) | H | 19.59 | 0.88 |  | 17.2416
|  | 10630 | ARGAMASSA DE CIMENTO COM AREIA GROSSA 1:3 | M3 | 634.78 | 0.002 |  | 1.2695
|  | 30542 | FERRO PERFILADO TRABALHADO | KG | 15.86 | 12.221 |  | 193.8504
|  | 37005 | TINTA ESMALTE BRILHANTE BRANCA | L | 31.9 | 0.881 |  | 28.1039
|  | 37509 | FUNDO CROMATO DE ZINCO | L | 44.24 | 0.44 |  | 19.4656
|  | 37530 | LIXA D'ÁGUA - N. 80 E N. 320 | Un | 1.51 | 0.3 |  | 0.453
|  | 70824 | TUBO DE AÇO GALVANIZADO PARA CONDUÇÃO COM COSTURA NBR 5580L (BS 1387L) - 1.1/ 4" | M | 36.46 | 1 |  | 36.46
|  | 87030 | AGUARRAZ - MINERAL | L | 16.92 | 0.257 |  | 4.3484
170526 | ANEL DE TEXTURA PARA CORRIMÃO | [5 empty] | UN |  | 28.99
|  | 2099 | SERVENTE (SGSP) | H | 19.59 | 0.2 |  | 3.9185
|  | 76717 | ANEL DE TEXTURA PARA CORRIMÃOS (SILICONE / BORRACHA) | Un | 25.07 | 1 |  | 25.07
170527 | BARRA DE APOIO PARA LAVATÓRIO EM "L" - PPDF | [5 empty] | UN |  | 595.97
|  | 2020 | PEDREIRO (SGSP) | H | 24.28 | 1 |  | 24.2847
|  | 2099 | SERVENTE (SGSP) | H | 19.59 | 1 |  | 19.5928
|  | 17040 | PARAFUSO AUTO-ATARRAXANTE - CABEÇA PANELA - COM BUCHA DE NYLON S- 8 DIÂMETRO 5,5MM - COMPRIMENTO 50MM - FENDA SIMPLES | Un | 0.86 | 6 |  | 5.16
|  | 76716 | BARRA DE APOIO EM "L" PARA LAVATÓRIO DE CANTO (55 X 47 CM APROXIM) - PPDF (AÇO) | Un | 546.93 | 1 |  | 546.93
170533 | MM.23/24 - LOUSA EM LAMINADO MELAMÍNICO BRANCO SOBRE COMPENSADO | [5 empty] | M2 |  | 319.79
|  | 2075 | PINTOR (SGSP) | H | 25.93 | 0.2 |  | 5.1869
|  | 2080 | MARCENEIRO (SGSP) | H | 35.57 | 1.1 |  | 39.134
|  | 2081 | AJUDANTE DE MARCENEIRO (SGSP) | H | 20.67 | 1.1 |  | 22.7431
|  | 17039 | PARAFUSO ZINCADO BRANCO - FENDA SIMPLES - CABEÇA CHATA P/ MADEIRA - DIÂMETRO 6,1 MM - COMPRIMENTO 90MM | Un | 0.72 | 3 |  | 2.16
|  | 17040 | PARAFUSO AUTO-ATARRAXANTE - CABEÇA PANELA - COM BUCHA DE NYLON S- 8 DIÂMETRO 5,5MM - COMPRIMENTO 50MM - FENDA SIMPLES | Un | 0.86 | 4 |  | 3.44
|  | 17515 | PREGO 18 X 27 COMUM - POLIDO | Kg | 16.64 | 0.15 |  | 2.496
|  | 19015 | COLA DE CONTATO | Kg | 31.55 | 1 |  | 31.55
|  | 21051 | SARRAFO DE CEDRINHO 5X2.5CM - BRUTO | M | 4.4 | 3.07 |  | 13.508
|  | 30133 | CHAPA COMPENSADA DE VIROLINHA / SUMAÚMA E=10MM | M2 | 41.54 | 1.05 |  | 43.617
|  | 30542 | FERRO PERFILADO TRABALHADO | KG | 15.86 | 2.5 |  | 39.6551
|  | 32540 | CHAPA DE LAMINADO MELAMÍNICO 1,0 MM - ACABAMENTO LISO COR BRANCA - PARA CONFECÇÃO DE LOUSA | M2 | 90.68 | 1.05 |  | 95.214
|  | 37005 | TINTA ESMALTE BRILHANTE BRANCA | L | 31.9 | 0.15 |  | 4.785
|  | 37509 | FUNDO CROMATO DE ZINCO | L | 44.24 | 0.1 |  | 4.424
|  | 37535 | LIXA PARA FERRO - N. 150 | Un | 2.86 | 0.15 |  | 0.429
|  | 37540 | LIXA PARA MADEIRA - N.100 | Un | 0.61 | 0.2 |  | 0.122
|  | 39020 | GALVANIZAÇÃO ELETROLÍTICA (ENTRE 8 E 10 MÍCRONS) EM PEÇAS DE FERRO ACAB. BRANCO | Kg | 4.53 | 2.5 |  | 11.325
170535 | DM.07 - QUADRO DE AVISOS DE MADEIRA | [5 empty] | M2 |  | 257.99
|  | 2075 | PINTOR (SGSP) | H | 25.93 | 0.08 |  | 2.0747
|  | 2080 | MARCENEIRO (SGSP) | H | 35.57 | 2.5 |  | 88.941
|  | 2081 | AJUDANTE DE MARCENEIRO (SGSP) | H | 20.67 | 2.5 |  | 51.6889
|  | 17039 | PARAFUSO ZINCADO BRANCO - FENDA SIMPLES - CABEÇA CHATA P/ MADEIRA - DIÂMETRO 6,1 MM - COMPRIMENTO 90MM | Un | 0.72 | 12 |  | 8.64
|  | 17040 | PARAFUSO AUTO-ATARRAXANTE - CABEÇA PANELA - COM BUCHA DE NYLON S- 8 DIÂMETRO 5,5MM - COMPRIMENTO 50MM - FENDA SIMPLES | Un | 0.86 | 4 |  | 3.44
|  | 28082 | FELTRO PARA QUADRO DE MADEIRA | M2 | 9.96 | 1.28 |  | 12.7488
|  | 30030 | GUARNIÇÃO DE MADEIRA - 1,5 X 5,0 CM | M | 7.6 | 4 |  | 30.4
|  | 30134 | CHAPA COMPENSADA DE VIROLINHA / SUMAÚMA E=15MM | M2 | 59.08 | 0.96 |  | 56.7168
|  | 37540 | LIXA PARA MADEIRA - N.100 | Un | 0.61 | 0.01 |  | 0.0061
|  | 37595 | VERNIZ NITRO CELULOSE // VERNIZ SINTÉTICO BRILHANTE ( PARA USO EM MADEIRA ) | L | 38.33 | 0.08 |  | 3.0664
|  | 87030 | AGUARRAZ - MINERAL | L | 16.92 | 0.016 |  | 0.2707
170540 | FAIXA BATE-CARTEIRA PARA SALA DE AULA | [5 empty] | M |  | 167.62
|  | 2013 | CARPINTEIRO (SGSP) | H | 24.1 | 0.5 |  | 12.0521
|  | 2075 | PINTOR (SGSP) | H | 25.93 | 0.2 |  | 5.1869
|  | 2099 | SERVENTE (SGSP) | H | 19.59 | 0.5 |  | 9.7964
|  | 17040 | PARAFUSO AUTO-ATARRAXANTE - CABEÇA PANELA - COM BUCHA DE NYLON S- 8 DIÂMETRO 5,5MM - COMPRIMENTO 50MM - FENDA SIMPLES | Un | 0.86 | 1.19 |  | 1.0234
|  | 30488 | FAIXA DE ITAUBA 15 X 2CM - APARELHADA - CANTOS ARREDONDADOS | M | 131.19 | 1 |  | 131.19
|  | 37540 | LIXA PARA MADEIRA - N.100 | Un | 0.61 | 0.05 |  | 0.0305
|  | 37595 | VERNIZ NITRO CELULOSE // VERNIZ SINTÉTICO BRILHANTE ( PARA USO EM MADEIRA ) | L | 38.33 | 0.2 |  | 7.666
|  | 87030 | AGUARRAZ - MINERAL | L | 16.92 | 0.04 |  | 0.6768
170541 | DM.06 - FIXADOR DE CARTAZES PARA SALA DE AULA | [5 empty] | M |  | 43.15
|  | 2013 | CARPINTEIRO (SGSP) | H | 24.1 | 1 |  | 24.1043
|  | 2075 | PINTOR (SGSP) | H | 25.93 | 0.08 |  | 2.0747
|  | 2099 | SERVENTE (SGSP) | H | 19.59 | 0.5 |  | 9.7964
|  | 11068 | PINUS - SARRAFO DE 1" X 3" - BRUTO | M | 2.38 | 1 |  | 2.38
|  | 17040 | PARAFUSO AUTO-ATARRAXANTE - CABEÇA PANELA - COM BUCHA DE NYLON S- 8 DIÂMETRO 5,5MM - COMPRIMENTO 50MM - FENDA SIMPLES | Un | 0.86 | 1.19 |  | 1.0234
|  | 37540 | LIXA PARA MADEIRA - N.100 | Un | 0.61 | 0.05 |  | 0.0305
|  | 37595 | VERNIZ NITRO CELULOSE // VERNIZ SINTÉTICO BRILHANTE ( PARA USO EM MADEIRA ) | L | 38.33 | 0.08 |  | 3.0664
|  | 87030 | AGUARRAZ - MINERAL | L | 16.92 | 0.04 |  | 0.6768
170551 | DP.01 - ESCADA MARINHEIRO DE FERRO GALVANIZADO | [5 empty] | M |  | 203.81
|  | 2020 | PEDREIRO (SGSP) | H | 24.28 | 1 |  | 24.2847
|  | 2099 | SERVENTE (SGSP) | H | 19.59 | 0.98 |  | 19.2009
|  | 10630 | ARGAMASSA DE CIMENTO COM AREIA GROSSA 1:3 | M3 | 634.78 | 0.002 |  | 1.2695
|  | 31166 | ESCADA DE MARINHEIRO DE FERRO PERFILADO DP.01 | M | 159.06 | 1 |  | 159.0582
170552 | DP.02 - ESCADA MARINHEIRO DE FERRO GALVANIZADO COM GUARDA CORPO | [5 empty] | M |  | 444.44
|  | 2020 | PEDREIRO (SGSP) | H | 24.28 | 1 |  | 24.2847
|  | 2099 | SERVENTE (SGSP) | H | 19.59 | 0.98 |  | 19.2009
|  | 10630 | ARGAMASSA DE CIMENTO COM AREIA GROSSA 1:3 | M3 | 634.78 | 0.002 |  | 1.2695
|  | 31167 | ESCADA DE MARINHEIRO DE FERRO PERFILADO COM GUARDA CORPO | M | 399.68 | 1 |  | 399.6847
170553 | DP.03 - COMPLEMENTOS PARA ESCADA MARINHEIRO DE FERRO PERFILADO | [5 empty] | M |  | 177.3
|  | 2020 | PEDREIRO (SGSP) | H | 24.28 | 1 |  | 24.2847
|  | 2099 | SERVENTE (SGSP) | H | 19.59 | 0.98 |  | 19.2009
|  | 10630 | ARGAMASSA DE CIMENTO COM AREIA GROSSA 1:3 | M3 | 634.78 | 0.002 |  | 1.2695
|  | 31168 | ESCADA COMPLEM. P/ ESCADA MARINHEIRO DE FERRO PERFILADO | M | 132.55 | 1 |  | 132.5485
170561 | BATE PNEU EM TUBO DE AÇO GALVANIZADO D=3" C=2,50M | [5 empty] | UN |  | 943.03
|  | 2035 | ENCANADOR (SGSP) | H | 24.15 | 4 |  | 96.6234
|  | 2075 | PINTOR (SGSP) | H | 25.93 | 1 |  | 25.9346
|  | 2099 | SERVENTE (SGSP) | H | 19.59 | 4 |  | 78.3712
|  | 10604 | CONCRETO FCK=10MPA C/ BRITA 2 | M3 | 268.2 | 0.036 |  | 9.6553
|  | 37005 | TINTA ESMALTE BRILHANTE BRANCA | L | 31.9 | 0.7 |  | 22.33
|  | 37509 | FUNDO CROMATO DE ZINCO | L | 44.24 | 0.04 |  | 1.7696
|  | 37535 | LIXA PARA FERRO - N. 150 | Un | 2.86 | 2 |  | 5.72
|  | 51608 | CURVA 90 AÇO GALVANIZADO PARA ELETRODUTO - 3" | Un | 139.72 | 2 |  | 279.44
|  | 70408 | TUBO DE AÇO GALVANIZADO PARA CONDUÇÃO COM COSTURA NBR 5580M (DIN 2440) - 3" | M | 169.27 | 2.5 |  | 423.175
|  | 94299 | VIBRADOR DE IMERSÃO COM 5M DE MANGUEIRA COM MOTOR ELETRICO 2HP | H | 1.99 | 0.003969 |  | 0.0079
170575 | ARMÁRIO DE AÇO COM 4 PORTAS E FECHADURA L 640XP420XH1980 | [5 empty] | UN |  | 1292.52
|  | 30594 | ARMÁRIO DE AÇO C/2 PORTAS E FECH L320XP420XH1980 | Un | 646.26 | 2 |  | 1292.52
170580 | DR.1 - MESA DE PREPARO PARA COZINHAS - EM MÁRMORE | [5 empty] | UN |  | 2663.47
|  | 2013 | CARPINTEIRO (SGSP) | H | 24.1 | 2.21 |  | 53.2705
|  | 2014 | AJUDANTE DE CARPINTEIRO (SGSP) | H | 19.56 | 2.21 |  | 43.2431
|  | 2015 | FERREIRO (SGSP) | H | 24.43 | 0.97 |  | 23.7062
|  | 2016 | AJUDANTE DE FERREIRO - ARMADOR (SGSP) | H | 19.56 | 0.97 |  | 18.98
|  | 2020 | PEDREIRO (SGSP) | H | 24.28 | 13.84 |  | 336.101
|  | 2050 | AZULEJISTA (SGSP) | H | 31.06 | 5.28 |  | 164.0226
|  | 2099 | SERVENTE (SGSP) | H | 19.59 | 18.44 |  | 361.2912
|  | 10515 | CIMENTO BRANCO - ESTRUTURAL | Kg | 2.83 | 0.85 |  | 2.4055
|  | 10601 | CONCRETO FCK=5MPA C/ BRITA 2 | M3 | 237.42 | 0.025 |  | 5.9355
|  | 10612 | CONCRETO FCK=20MPA C/ BRITA 2 | M3 | 363.18 | 0.165 |  | 59.9244
|  | 10648 | ARGAMASSA MISTA COM AREIA GROSSA 1:2:8 | M3 | 582.22 | 0.0675 |  | 39.2999
|  | 11066 | PINUS - SARRAFO DE 1" X 4" - BRUTO | M | 3.45 | 1.0114 |  | 3.4893
|  | 11070 | PINUS - TÁBUA DE 1" X 12" - BRUTA | M | 12.51 | 0.2529 |  | 3.1637
|  | 11510 | AÇO CA-50A OU B - MÉDIA BITOLAS | KG | 7.86 | 9.68 |  | 76.1273
|  | 12580 | TIJOLO MAÇICO DE BARRO COMUM | Un | 0.5 | 226 |  | 113
|  | 17040 | PARAFUSO AUTO-ATARRAXANTE - CABEÇA PANELA - COM BUCHA DE NYLON S- 8 DIÂMETRO 5,5MM - COMPRIMENTO 50MM - FENDA SIMPLES | Un | 0.86 | 12 |  | 10.32
|  | 17515 | PREGO 18 X 27 COMUM - POLIDO | Kg | 16.64 | 1.2 |  | 19.968
|  | 17740 | ARAME RECOZIDO N. 16 E N. 18 | Kg | 16.54 | 0.24 |  | 3.9696
|  | 30542 | FERRO PERFILADO TRABALHADO | KG | 15.86 | 16.26 |  | 257.9173
|  | 31505 | AZULEJO | M2 | 39.57 | 2.64 |  | 104.4648
|  | 35535 | RODAPE DE ARGAMASSA ALTA RESISTÊNCIA MEIA CANA - 10CM | M | 36.15 | 2.5 |  | 90.375
|  | 77615 | TAMPO P/ BANCADA - MÁRMORE ESPÍRITO SANTO - ESPES. 2CM | M2 | 484.72 | 1.8 |  | 872.496
170590 | PORTA CORTA-FOGO P90 (0,90X2,10M) COM FERRAGENS | [5 empty] | UN |  | 1581.44
|  | 2020 | PEDREIRO (SGSP) | H | 24.28 | 4 |  | 97.139
|  | 2099 | SERVENTE (SGSP) | H | 19.59 | 4 |  | 78.3712
|  | 10611 | CONCRETO FCK=20MPA C/ BRITA 1 | M3 | 360.97 | 0.025 |  | 9.0242
|  | 30670 | PORTA CORTA-FOGO 90CM X 2,10M -ISOLAÇÃO 90MIN -C/ BATENTE | Un | 1396.91 | 1 |  | 1396.91
170591 | PORTA CORTA-FOGO P90 - 1,05 X 2,10M, COM DOBRADIÇAS E MOLAS SEM FERRAGEM | [5 empty] | UN |  | 1812.32
|  | 2020 | PEDREIRO (SGSP) | H | 24.28 | 4.09 |  | 99.3246
|  | 2099 | SERVENTE (SGSP) | H | 19.59 | 4.09 |  | 80.1345
|  | 10611 | CONCRETO FCK=20MPA C/ BRITA 1 | M3 | 360.97 | 0.025 |  | 9.0242
|  | 30690 | PORTA CORTA-FOGO 105CM X 2,10M -ISOLAÇÃO 90MIN -C/ BATENTE | Un | 1623.84 | 1 |  | 1623.84
170592 | PEDESTAL SINALIZADOR PARA ESTACIONAMENTO P/ DEFICIENTE | [5 empty] | UN |  | 692.91
|  | 2099 | SERVENTE (SGSP) | H | 19.59 | 0.33 |  | 6.4656
|  | 10648 | ARGAMASSA MISTA COM AREIA GROSSA 1:2:8 | M3 | 582.22 | 0.002 |  | 1.1644
|  | 79802 | PEDESTAL SINALIZADOR PARA ESTACIONAMENTO, P/ DEFICIENTE (POSTE, PLACA E BASE PARA FIXAÇÃO) | Un | 685.28 | 1 |  | 685.28
170593 | PLACA DE IDENTIFICAÇÃO COM NÚMERO PAVIMENTO EM BRAILE | [5 empty] | UN |  | 52.98
|  | 2099 | SERVENTE (SGSP) | H | 19.59 | 0.2 |  | 3.9185
|  | 79803 | PLACA DE IDENTIFICAÇÃO NÚMERO DE PAVIMENTO EM BRAILE (10X10CM, EM ALUMÍNIO) | Un | 49.06 | 1 |  | 49.06
170594 | PLACA DE IDENTIFICAÇÃO DE WC EM BRAILE FEM./ MASC. | [5 empty] | UN |  | 88.01
|  | 2099 | SERVENTE (SGSP) | H | 19.59 | 0.2 |  | 3.9185
|  | 79804 | PLACA DE IDENTIFICAÇÃO DE WC EM BRAILE FEMININO OU MASCULINO (21X10CM, EM ALUMÍNIO) | Un | 84.09 | 1 |  | 84.09
170595 | PLACA DE IDENTIFICAÇÃO EM BRAILE "INÍCIO E FINAL" P/ CORRIMÃO | [5 empty] | UN |  | 16.55
|  | 2099 | SERVENTE (SGSP) | H | 19.59 | 0.2 |  | 3.9185
|  | 79805 | PLACA DE IDENTIFICAÇÃO EM BRAILE "INÍCIO E FINAL" P/ CORRIMÃO (10X3CM, EM ALUMÍNIO) | Un | 12.63 | 1 |  | 12.63
170596 | PLACA DE IDENTIFICAÇÃO EM BRAILE DE PAVIMENTO P/ CORRIMÃO | [5 empty] | UN |  | 16.19
|  | 2099 | SERVENTE (SGSP) | H | 19.59 | 0.2 |  | 3.9185
|  | 79806 | PLACA DE IDENTIFICAÇÃO EM BRAILE DE PAVIMENTO P/ CORRIMÃO (3X3CM, EM ALUMÍNIO) | Un | 12.27 | 1 |  | 12.27
170597 | PLACA PARA PORTA WC C/ DESENHO UNIVERSAL ACESSIBILIDADE | [5 empty] | UN |  | 29.16
|  | 2099 | SERVENTE (SGSP) | H | 19.59 | 0.16 |  | 3.1348
|  | 79807 | PLACA PARA PORTA WC C/ DESENHO UNIVERSAL ACESSIB. (20X15CM, EM ALUMÍNIO) | Un | 26.03 | 1 |  | 26.03
170598 | SINALIZAÇÃO VISUAL DE DEGRAUS PARA DEFICIENTE VISUAL | [5 empty] | UN |  | 6.7
|  | 2099 | SERVENTE (SGSP) | H | 19.59 | 0.033 |  | 0.6465
|  | 19015 | COLA DE CONTATO | Kg | 31.55 | 0.022 |  | 0.6941
|  | 28091 | SINALIZAÇÃO VISUAL DE DEGRAUS (20X3CM) (FAIXA DE BORDA DE ESCADA) ADESIVADA | Un | 5.36 | 1 |  | 5.36
171001 | ELEVADOR ELÉTRICO SEM CASA DE MÁQUINAS - 2 PARADAS | [5 empty] | UN |  | 134925.09
|  | 95001 | ELEVADOR DEFICIENTE FÍSICO - PERCURSO 3 M - 2 PARADAS 8 PASSAGEIROS - ACABAMENTO EM AÇO CARBONO - ELETROMECÂNICO | Un | 134925.09 | 1 |  | 134925.09
171002 | ELEVADOR ELÉTRICO SEM CASA DE MÁQUINAS - 3 PARADAS | [5 empty] | UN |  | 142441.36
|  | 95002 | ELEVADOR DEFICIENTE FÍSICO - PERCURSO 6 M - 3 PARADAS 8 PASSAGEIROS - ACABAMENTO EM AÇO CARBONO - ELETROMECÂNICO | Un | 142441.36 | 1 |  | 142441.36
171003 | ELEVADOR EL[ETRICO SEM CASA DE MÁQUINAS - 4 PARADAS | [5 empty] | UN |  | 147207.14
|  | 95003 | ELEVADOR DEFICIENTE FÍSICO - PERCURSO 9 M - 4 PARADAS 8 PASSAGEIROS - ACABAMENTO EM AÇO CARBONO - ELETROMECÂNICO | Un | 147207.14 | 1 |  | 147207.14
171004 | ELEVADOR ELÉTRICO SEM CASA DE MÁQUINAS - 5 PARADAS | [5 empty] | UN |  | 153745.08
|  | 95004 | ELEVADOR DEFICIENTE FÍSICO - PERCURSO 12 M - 5 PARADAS 8 PASSAGEIROS - ACABAMENTO EM AÇO CARBONO - ELETROMECÂNICO | Un | 153745.08 | 1 |  | 153745.08
171011 | DX.05/06 - COIFA EM CHAPA DE AÇO GALVANIZADO PARA FOGÃO DE 3 OU 4 BOCAS | [5 empty] | UN |  | 2339.27
|  | 2045 | SERRALHEIRO (SGSP) | H | 37.56 | 1.5 |  | 56.3421
|  | 2046 | AJUDANTE DE SERRALHEIRO (SGSP) | H | 20.8 | 1.5 |  | 31.2066
|  | 17040 | PARAFUSO AUTO-ATARRAXANTE - CABEÇA PANELA - COM BUCHA DE NYLON S- 8 DIÂMETRO 5,5MM - COMPRIMENTO 50MM - FENDA SIMPLES | Un | 0.86 | 4 |  | 3.44
|  | 26864 | BARRA ROSCADA GALV. 1/4" (TIRANTE) C/ PORCA E CONTRA PORCA APLICAÇÃO: FIO DE SUSTENTAÇÃO P/ COIFA DE CHAPA AÇO GALV | M | 5.36 | 4 |  | 21.44
|  | 26865 | BARRA CHATA DE FERRO 1.1/2" X 3/16" - GALV. A FOGO | M | 19.08 | 8 |  | 152.64
|  | 78060 | COIFA DE CHAPA GALVANIZADA Nº22 - (1,30X1,30)M | Un | 2074.2 | 1 |  | 2074.2
171012 | DX.01/03 - COIFA EM CHAPA DE AÇO GALVANIZADO PARA FOGÃO DE 6 BOCAS | [5 empty] | UN |  | 3088.22
|  | 2045 | SERRALHEIRO (SGSP) | H | 37.56 | 2 |  | 75.1229
|  | 2046 | AJUDANTE DE SERRALHEIRO (SGSP) | H | 20.8 | 2 |  | 41.6089
|  | 17040 | PARAFUSO AUTO-ATARRAXANTE - CABEÇA PANELA - COM BUCHA DE NYLON S- 8 DIÂMETRO 5,5MM - COMPRIMENTO 50MM - FENDA SIMPLES | Un | 0.86 | 4 |  | 3.44
|  | 26864 | BARRA ROSCADA GALV. 1/4" (TIRANTE) C/ PORCA E CONTRA PORCA APLICAÇÃO: FIO DE SUSTENTAÇÃO P/ COIFA DE CHAPA AÇO GALV | M | 5.36 | 4.8 |  | 25.728
|  | 26865 | BARRA CHATA DE FERRO 1.1/2" X 3/16" - GALV. A FOGO | M | 19.08 | 8 |  | 152.64
|  | 78062 | COIFA DE CHAPA GALVANIZADA Nº22 - (2,20X1,30)M | Un | 2789.68 | 1 |  | 2789.68
171017 | CHAPÉU CHINÊS PARA DUTO GALVANIZADO 35CM BIT.22 PARA EXAUSTÃO DE AR | [5 empty] | UN |  | 208.93
|  | 2045 | SERRALHEIRO (SGSP) | H | 37.56 | 0.5 |  | 18.7807
|  | 27534 | TELA DE AÇO INOX 430 - PERFURADA - ESPESSURA 1,6 MM DIÂMETRO DO FURO 17 MM | M2 | 213.28 | 0.1 |  | 21.328
|  | 69667 | CHAPÉU CHINÊS P/ DUTO GALV. 35CM BITOLA 22 P/ EXAUSTOR | UN | 95.52 | 1 |  | 95.517
|  | 79653 | SOLDA PREPARADA 50% ESTANHO, 50% CHUMBO - EM BARRA | Kg | 183.25 | 0.4 |  | 73.3
171018 | DUTO EM CHAPA DE AÇO GALVANIZADO N.22 - DIÂMETRO 35CM | [5 empty] | M |  | 366.14
|  | 2045 | SERRALHEIRO (SGSP) | H | 37.56 | 0.4 |  | 15.0245
|  | 2046 | AJUDANTE DE SERRALHEIRO (SGSP) | H | 20.8 | 0.4 |  | 8.3217
|  | 17040 | PARAFUSO AUTO-ATARRAXANTE - CABEÇA PANELA - COM BUCHA DE NYLON S- 8 DIÂMETRO 5,5MM - COMPRIMENTO 50MM - FENDA SIMPLES | Un | 0.86 | 2 |  | 1.72
|  | 26862 | BRAÇADEIRA EM CHAPA DE AÇO DE 1 1/2" X 3/16" | UN | 22.68 | 1 |  | 22.6827
|  | 78071 | DUTO EM CHAPA GALVANIZADA Nº22 PARA COIFA - DIÂM. 35CM | M | 318.39 | 1 |  | 318.39
171019 | CURVA PARA DUTO EM CHAPA GALVANIZADA 35CM BIT.22 PARA EXAUSTÃO AR RECRAVADA A CADA 10GRAUS | [5 empty] | UN |  | 367.73
|  | 2045 | SERRALHEIRO (SGSP) | H | 37.56 | 0.4 |  | 15.0245
|  | 69666 | CURVA GALV. 35CM BITOLA 22 P/ EXAUSTOR AR RECRAV. | UN | 261.08 | 1 |  | 261.0798
|  | 79653 | SOLDA PREPARADA 50% ESTANHO, 50% CHUMBO - EM BARRA | Kg | 183.25 | 0.5 |  | 91.625
171025 | EXAUSTOR 1/2 HP PARA COIFAS | [5 empty] | UN |  | 1394.41
|  | 2041 | ELETRICISTA (SGSP) | H | 26.73 | 0.4 |  | 10.6935
|  | 17040 | PARAFUSO AUTO-ATARRAXANTE - CABEÇA PANELA - COM BUCHA DE NYLON S- 8 DIÂMETRO 5,5MM - COMPRIMENTO 50MM - FENDA SIMPLES | Un | 0.86 | 4 |  | 3.44
|  | 56832 | EXAUSTOR P/ COIFA - POT. 1HP | Un | 1380.28 | 1 |  | 1380.28
171031 | FOGÃO INDUSTRIAL 4 BOCAS COM FORNO E 2 QUEIMADORES DUPLOS | [5 empty] | UN |  | 2003.72
|  | 78051 | FOGÃO INDUSTRIAL COM FORNO - 4 BOCAS | Un | 2003.72 | 1 |  | 2003.72
171032 | FOGÃO INDUSTRIAL 6 BOCAS COM FORNO E 2 QUEIMADORES DUPLOS | [5 empty] | UN |  | 2582.43
|  | 78052 | FOGÃO INDUSTRIAL COM FORNO - 6 BOCAS | Un | 2582.43 | 1 |  | 2582.43
171070 | AUTOCLAVE - CAPACIDADE 54 LITROS | [5 empty] | UN |  | 21624.34
|  | 95070 | AUTOCLAVE - CAPACIDADE 54 LITROS (SEM ACESSÓRIOS) | Un | 21624.34 | 1 |  | 21624.34
171071 | VENTILADOR DE PAREDE, DIÂM. MÍN.=65CM | [5 empty] | UN |  | 561.54
|  | 2041 | ELETRICISTA (SGSP) | H | 26.73 | 1.5 |  | 40.1007
|  | 2044 | AJUDANTE DE ELETRICISTA (SGSP) | H | 19.56 | 1.5 |  | 29.3505
|  | 56834 | VENTILADOR DE PAREDE C/ GRADE CROMADA, DIÂM. MÍN. DE 65 CM, BI-VOLT, POT. 150 W, VELOC. REGULÁVEL E MOVIMENTO OSCILANTE | Un | 492.09 | 1 |  | 492.09
171073 | PORTA DE VIDRO TEMPERADO 10MM OPACO COM FERRAGENS 82X210CM | [5 empty] | UN |  | 1580.09
|  | 79811 | PORTA DE VIDRO TEMPERADO 10MM OPACO COM FERRAGENS 82 X 210 CM - SEM MOLA | Un | 1580.09 | 1 |  | 1580.09
171074 | POSTO DE CONSUMO DE O2 OU AR VÁCUO OU N2O | [5 empty] | UN |  | 89.58
|  | 2041 | ELETRICISTA (SGSP) | H | 26.73 | 0.25 |  | 6.6834
|  | 85001 | POSTO DE CONSUMO DE O2 OU AR OU VÁCUO OU N2O SOMENTE O APARELHO, SEM INSTALAÇÃO | Un | 82.9 | 1 |  | 82.9
171075 | ESTAÇÃO DE CHAMADA DE ENFERMEIRA | [5 empty] | UN |  | 295.43
|  | 2041 | ELETRICISTA (SGSP) | H | 26.73 | 0.35 |  | 9.3568
|  | 2044 | AJUDANTE DE ELETRICISTA (SGSP) | H | 19.56 | 0.35 |  | 6.8484
|  | 85002 | ESTAÇÃO DE CHAMADA DE ENFERMEIRA. SOMENTE O APARELHO, SEM INSTALAÇÃO | Un | 279.22 | 1 |  | 279.22
171076 | PAINEL DE ALARME PARA O2 OU AR OU VÁCUO OU N2O, INSTALADO | [5 empty] | UN |  | 627.01
|  | 85003 | PAINEL DE ALARME PARA O2 OU AR OU VÁCUO OU N2O SOMENTE O APARELHO, SEM INSTALAÇÃO | Un | 627.01 | 1 |  | 627.01
173001 | PLACA INAUGURAL - 600X500X3MM - CHAPA DE AÇO INOX EM BAIXO RELEVO | [5 empty] | UN |  | 2907.52
|  | 79801 | PLACA INAUGURAL INTERNA EM AÇO INOX - 600 X 500 X 3 MM BAIXO RELEVO - PADRÃO PMSP | Un | 2907.52 | 1 |  | 2907.52
173002 | PLACA DE OBRA EM CHAPA DE AÇO GALVANIZADO | [5 empty] | M2 |  | 364.86
|  | 1185 | CARPINTEIRO (SGSP) | H | 24.6 | 1 |  | 24.603
|  | 2020 | PEDREIRO (SGSP) | H | 24.28 | 0.011 |  | 0.2671
|  | 2099 | SERVENTE (SGSP) | H | 19.59 | 2.06 |  | 40.3611
|  | 10608 | CONCRETO FCK=15MPA C/ BRITA 2 | M3 | 346.87 | 0.01 |  | 3.4687
|  | 11050 | PEROBA DO NORTE (CUPIÚBA) - TÁBUA DE 3 X 16 CM - BRUTA | M | 29.38 | 4 |  | 117.52
|  | 15520 | CAIBRO DE PEROBA DO NORTE 5 X 6 CM - BRUTO (CUPIÚBA) | M | 14.4 | 1 |  | 14.4
|  | 17515 | PREGO 18 X 27 COMUM - POLIDO | Kg | 16.64 | 0.11 |  | 1.8304
|  | 21051 | SARRAFO DE CEDRINHO 5X2.5CM - BRUTO | M | 4.4 | 7.5 |  | 33
|  | 30613 | CHAPA DE AÇO GALVANIZADA N. 22 | M2 | 129.41 | 1 |  | 129.41
174001 | SISTEMA DE AQUECIMENTO SOLAR ATÉ 1000L - COLETOR SOLAR PLANO FECHADO (SELO "A" DO INMETRO) | [5 empty] | M2 |  | 1349.25
|  | 45001 | COLETOR SOLAR PLANO FECHADO (SELO "A" INMETRO) | M2 | 776.83 | 1 |  | 776.83
|  | 45025 | CONJUNTO DE INSTALAÇÃO (MATS E MÃO DE OBRA) P/INSTALAÇÃO E INTERLIG. DOS COMPON. DO SIST. DE AQUECIM. SOLAR ATÉ 1000L | CJ | 4088.68 | 0.14 |  | 572.4152
174002 | SISTEMA DE AQUECIMENTO SOLAR ACIMA DE 1000L - FORNECIMENTO DE COLETOR SOLAR PLANO FECHADO (SELO "A" INMETRO) - SEM INSTALAÇÃO | [5 empty] | M2 |  | 776.83
|  | 45001 | COLETOR SOLAR PLANO FECHADO (SELO "A" INMETRO) | M2 | 776.83 | 1 |  | 776.83
174003 | SISTEMA DE AQUECIMENTO SOLAR, FORNECIMENTO DE RESERVATÓRIO TÉRMICO ATÉ 1000L, BAIXA PRESSÃO (APROVAÇÃO INMETRO) - SEM INSTALAÇÃO | [5 empty] | L |  | 8.89
|  | 45008 | RESERV.TÉRMICO 500L, AÇO AISI 304, BAIXA PRES. C/ SIST. ELETR. P/ AQUEC. AUX. (3000W E 220V-APROX.) - APROV.INMETRO | L | 8.89 | 1 |  | 8.89
174005 | SISTEMA DE AQUECIMENTO SOLAR, FORNECIMENTO DE RESERVATÓRIO TÉRMICO ATÉ 1000L, ALTA PRESSÃO (APROVAÇÃO INMETRO) - SEM INSTALAÇÃO | [5 empty] | L |  | 14.63
|  | 45010 | RESERV.TÉRMICO 500L, AÇO AISI 304, ALTA PRES. (VASO DE EXP. INCL) P/ AQUEC.AUX.(3000W E 220V-APROX) -APROV.INMETRO | L | 14.63 | 1 |  | 14.63
174006 | SISTEMA DE AQUECIMENTO SOLAR, INSTALAÇÃO DE RESERVATÓRIO TÉRMICO ATÉ 1000L | [5 empty] | UN |  | 1226.6
|  | 45025 | CONJUNTO DE INSTALAÇÃO (MATS E MÃO DE OBRA) P/INSTALAÇÃO E INTERLIG. DOS COMPON. DO SIST. DE AQUECIM. SOLAR ATÉ 1000L | CJ | 4088.68 | 0.3 |  | 1226.604
174007 | SISTEMA DE AQUECIMENTO SOLAR, FORNECIMENTO DE RESERVATÓRIO TÉRMICO ACIMA DE 1000L, BAIXA PRESSÃO (APROVAÇÃO INMETRO) - SEM INSTALAÇÃO | [5 empty] | L |  | 5.78
|  | 45012 | RESERV.TÉRMICO 2000L, AÇO AISI 304, BAIXA PRES. C/ SIST. ELÉTR. ENTRE 10 E 12KW, P/ AQUECIMENTO AUX. - APROV.INMETRO | L | 5.78 | 1 |  | 5.78
174008 | SISTEMA DE AQUECIMENTO SOLAR, FORNECIMENTO DE RESERVATÓRIO TÉRMICO ACIMA DE 1000L, ALTA PRESSÃO (APROVAÇÃO INMETRO) - SEM INSTALAÇÃO | [5 empty] | L |  | 12.45
|  | 45013 | RESERV.TÉRMICO 2000L, AÇO AISI 304, ALTA PRES. (VASO DE EXP. INCL) C/SIST.ELÉT.ENTRE 10 E 12KW, P/AQU.AUX.-APROV.INMETRO | L | 12.45 | 1 |  | 12.45
174010 | SISTEMA DE AQUECIMENTO SOLAR (CIRCULAÇÃO FORÇADA), BOMBA HIDRÁULICA DE CIRCULAÇÃO DE ÁGUA NOS COLETORES SOLARES | [5 empty] | UN |  | 1609.65
|  | 45015 | BOMBA HIDRÁULICA DE CIRCULAÇÃO DE ÁGUAS NOS COLETORES SOLARES | Un | 1200.78 | 1 |  | 1200.78
|  | 45025 | CONJUNTO DE INSTALAÇÃO (MATS E MÃO DE OBRA) P/INSTALAÇÃO E INTERLIG. DOS COMPON. DO SIST. DE AQUECIM. SOLAR ATÉ 1000L | CJ | 4088.68 | 0.1 |  | 408.868
174011 | SISTEMA DE AQUECIMENTO SOLAR (CIRCULAÇÃO FORÇADA), CONJUNTO DIGITAL PARA ACIONAMENTOS PROGRAMADOS DE EQUIPAMENTOS | [5 empty] | UN |  | 1006.18
|  | 45023 | CONJ. DIGITAL ENGLOB. CONTROL. DIFER. DE TEMP. E TERMOST.C/ TIMER P/ACION.PROG,BOMB.HIDR, AQUEC.AUX,ANEL RECIRC.ÁGUA.QU | Un | 597.31 | 1 |  | 597.31
|  | 45025 | CONJUNTO DE INSTALAÇÃO (MATS E MÃO DE OBRA) P/INSTALAÇÃO E INTERLIG. DOS COMPON. DO SIST. DE AQUECIM. SOLAR ATÉ 1000L | CJ | 4088.68 | 0.1 |  | 408.868
174013 | SISTEMA DE AQUECIMENTO SOLAR PARA PISCINA, FORNECIMENTO DE COLETOR SOLAR ABERTO (SELO "A" INMETRO) - SEM INSTALAÇÃO | [5 empty] | M2 |  | 175.21
|  | 45004 | COLETOR SOLAR PLANO ABERTO (SELO "A" INMETRO) | M2 | 175.21 | 1 |  | 175.21
174501 | ANDAIMES METÁLICOS - FORNECIMENTO | [5 empty] | M3xMÊS |  | 8.69
|  | 11205 | LOCAÇÃO DE ANDAIME TUBULAR TIPO TORRE 1.50 X 1.50 M (ALTURA DE 1 METRO) | M / Mês | 19.55 | 0.4444 |  | 8.688
174502 | ANDAIMES METÁLICOS - MONTAGEM E DESMONTAGEM | [5 empty] | M3 |  | 7.18
|  | 2099 | SERVENTE (SGSP) | H | 19.59 | 0.15 |  | 2.9389
|  | 2196 | MONTADOR DE ESCORAMENTO METÁLICO (SGSP) | H | 26.5 | 0.16 |  | 4.2402
175001 | DEMOLIÇÃO DE MURO DE ALVENARIA - H=1,80 À 2,00M | [5 empty] | M |  | 48.98
|  | 2099 | SERVENTE (SGSP) | H | 19.59 | 2.5 |  | 48.982
175015 | DEMOLIÇÃO DE ALAMBRADO DE TELA GALVANIZADA | [5 empty] | M2 |  | 2.19
|  | 2020 | PEDREIRO (SGSP) | H | 24.28 | 0.05 |  | 1.2142
|  | 2099 | SERVENTE (SGSP) | H | 19.59 | 0.05 |  | 0.9796
175020 | DEMOLIÇÃO MANUAL DE CONCRETO SIMPLES | [5 empty] | M3 |  | 215.52
|  | 2099 | SERVENTE (SGSP) | H | 19.59 | 11 |  | 215.5208
175021 | DEMOLIÇÃO MANUAL DE CONCRETO ARMADO | [5 empty] | M3 |  | 391.86
|  | 2099 | SERVENTE (SGSP) | H | 19.59 | 20 |  | 391.856
175022 | DEMOLIÇÃO MECANIZADA DE CONCRETO SIMPLES | [5 empty] | M3 |  | 163.77
|  | 2099 | SERVENTE (SGSP) | H | 19.59 | 2 |  | 39.1856
|  | 94019 | COMPRESSOR PORTÁTIL ATLAS COPCO - MOD.XAS 137 - 275 PCM SEM ROMPEDOR | H | 71.42 | 1 |  | 71.424
|  | 94043 | MARTELETE ROMPEDOR PNEUMÁTICO | H | 26.58 | 2 |  | 53.1625
175023 | DEMOLIÇÃO MECANIZADA DE CONCRETO ARMADO | [5 empty] | M3 |  | 327.54
|  | 2099 | SERVENTE (SGSP) | H | 19.59 | 4 |  | 78.3712
|  | 94019 | COMPRESSOR PORTÁTIL ATLAS COPCO - MOD.XAS 137 - 275 PCM SEM ROMPEDOR | H | 71.42 | 2 |  | 142.848
|  | 94043 | MARTELETE ROMPEDOR PNEUMÁTICO | H | 26.58 | 4 |  | 106.3251
175025 | DEMOLIÇÃO DE LADRILHOS HIDRÁULICOS, INCLUSIVE ARGAMASSA DE REGULARIZAÇÃO | [5 empty] | M2 |  | 11.76
|  | 2099 | SERVENTE (SGSP) | H | 19.59 | 0.6 |  | 11.7556
175030 | DEMOLIÇÃO DE LAJOTAS DE CONCRETO | [5 empty] | M2 |  | 9.8
|  | 2099 | SERVENTE (SGSP) | H | 19.59 | 0.5 |  | 9.7964
175040 | DEMOLIÇÃO DE PAVIMENTAÇÃO ASFÁLTICA, CAPA E BASE - MANUAL | [5 empty] | M2 |  | 29.39
|  | 2099 | SERVENTE (SGSP) | H | 19.59 | 1.5 |  | 29.3892
175045 | DEMOLIÇÃO DE GUIAS DE CONCRETO | [5 empty] | M |  | 7.84
|  | 2099 | SERVENTE (SGSP) | H | 19.59 | 0.4 |  | 7.8371
175048 | DEMOLIÇÃO DE SARJETAS DE CONCRETO | [5 empty] | M |  | 11.76
|  | 2099 | SERVENTE (SGSP) | H | 19.59 | 0.6 |  | 11.7556
176005 | RETIRADA DE CERCA DE ARAME FARPADO, MOURÃO DE EUCALIPTO OU CONCRETO | [5 empty] | M |  | 9.8
|  | 2099 | SERVENTE (SGSP) | H | 19.59 | 0.5 |  | 9.7964
176030 | RETIRADA DE LAJOTAS PRÉ-MOLDADAS DE CONCRETO | [5 empty] | M2 |  | 13.71
|  | 2099 | SERVENTE (SGSP) | H | 19.59 | 0.7 |  | 13.7149
176032 | RETIRADA DE FORRAS DE PEDRAS NATURAIS | [5 empty] | M2 |  | 25.47
|  | 2099 | SERVENTE (SGSP) | H | 19.59 | 1.3 |  | 25.4706
176035 | RETIRADA DE PARALELEPÍPEDOS | [5 empty] | M2 |  | 11.76
|  | 2099 | SERVENTE (SGSP) | H | 19.59 | 0.6 |  | 11.7556
176038 | RETIRADA DE MOSAICO PORTUGUÊS | [5 empty] | M2 |  | 11.76
|  | 2099 | SERVENTE (SGSP) | H | 19.59 | 0.6 |  | 11.7556
176045 | RETIRADA DE GUIAS DE CONCRETO | [5 empty] | M |  | 9.8
|  | 2099 | SERVENTE (SGSP) | H | 19.59 | 0.5 |  | 9.7964
176046 | RETIRADA DE PISO INTERTRAVADO | [5 empty] | M2 |  | 13.71
|  | 2099 | SERVENTE (SGSP) | H | 19.59 | 0.7 |  | 13.7149
176050 | RETIRADA DE BRINQUEDOS | [5 empty] | UN |  | 47.81
|  | 2099 | SERVENTE (SGSP) | H | 19.59 | 2.44 |  | 47.8064
176087 | RETIRADA DE PORTA-GIZ, INCLUSIVE SUPORTES | [5 empty] | M |  | 9.64
|  | 2013 | CARPINTEIRO (SGSP) | H | 24.1 | 0.4 |  | 9.6417
176090 | RETIRADA DE COIFA E CHAPA PARA FOGÃO DE 3 OU 4 BOCAS | [5 empty] | UN |  | 46.69
|  | 2045 | SERRALHEIRO (SGSP) | H | 37.56 | 0.8 |  | 30.0491
|  | 2046 | AJUDANTE DE SERRALHEIRO (SGSP) | H | 20.8 | 0.8 |  | 16.6435
176091 | RETIRADA DE COIFA EM CHAPA PARA FOGÃO DE 6 BOCAS | [5 empty] | UN |  | 58.37
|  | 2045 | SERRALHEIRO (SGSP) | H | 37.56 | 1 |  | 37.5614
|  | 2046 | AJUDANTE DE SERRALHEIRO (SGSP) | H | 20.8 | 1 |  | 20.8044
176092 | RETIRADA DE EXAUSTOR | [5 empty] | UN |  | 8.02
|  | 2041 | ELETRICISTA (SGSP) | H | 26.73 | 0.3 |  | 8.0201
176093 | RETIRADA DE DUTO DE EXAUSTÃO | [5 empty] | M |  | 17.51
|  | 2045 | SERRALHEIRO (SGSP) | H | 37.56 | 0.3 |  | 11.2684
|  | 2046 | AJUDANTE DE SERRALHEIRO (SGSP) | H | 20.8 | 0.3 |  | 6.2413
176094 | RETIRADA DE PORTÃO DE FERRO PERFILADO TIPO PQ (GP5/GPM1) | [5 empty] | M2 |  | 29.18
|  | 2045 | SERRALHEIRO (SGSP) | H | 37.56 | 0.5 |  | 18.7807
|  | 2046 | AJUDANTE DE SERRALHEIRO (SGSP) | H | 20.8 | 0.5 |  | 10.4022
176095 | RETIRADA DE ALAMBRADO EM TELA INCLUSIVE ESTRUTURA DE SUSTENTAÇÃO (FP.04) | [5 empty] | M |  | 50.62
|  | 2020 | PEDREIRO (SGSP) | H | 24.28 | 0.6 |  | 14.5708
|  | 2099 | SERVENTE (SGSP) | H | 19.59 | 1.84 |  | 36.0507
176096 | RETIRADA DE CERCA DE TELA GALVANIZADA E RESPECTIVOS MOURÕES (FC 04/05) | [5 empty] | M |  | 44.64
|  | 2020 | PEDREIRO (SGSP) | H | 24.28 | 0.16 |  | 3.8855
|  | 2099 | SERVENTE (SGSP) | H | 19.59 | 2.08 |  | 40.753
176097 | RETIRADA DE PORTÃO METÁLICO | [5 empty] | M2 |  | 65.82
|  | 2020 | PEDREIRO (SGSP) | H | 24.28 | 1.5 |  | 36.4271
|  | 2099 | SERVENTE (SGSP) | H | 19.59 | 1.5 |  | 29.3892
177001 | RECOLOCAÇÃO DE TELA E TIRANTE EM ALAMBRADO | [5 empty] | M2 |  | 34.61
|  | 2020 | PEDREIRO (SGSP) | H | 24.28 | 0.75 |  | 18.2135
|  | 2099 | SERVENTE (SGSP) | H | 19.59 | 0.75 |  | 14.6946
|  | 17710 | ARAME GALVANIZADO N. 10 | Kg | 16.65 | 0.05 |  | 0.8325
|  | 17750 | ARAME GALVANIZADO N. 12 | Kg | 18.26 | 0.04762 |  | 0.8695
177035 | RECOLOCAÇÃO DE PARALELEPÍPEDOS | [5 empty] | M2 |  | 33.99
|  | 2062 | CALCETEIRO - ASSENTADOR DE GUIAS (SGSP) | H | 23.82 | 0.4 |  | 9.5282
|  | 2099 | SERVENTE (SGSP) | H | 19.59 | 0.6 |  | 11.7556
|  | 10501 | AREIA LAVADA | M3 | 127.06 | 0.1 |  | 12.7056
177036 | RECOLOCAÇÃO DE PARALELEPÍPEDO COM AREIA RECICLADA | [5 empty] | M2 |  | 26.91
|  | 2062 | CALCETEIRO - ASSENTADOR DE GUIAS (SGSP) | H | 23.82 | 0.4 |  | 9.5282
|  | 2099 | SERVENTE (SGSP) | H | 19.59 | 0.6 |  | 11.7556
|  | 10502 | AGREGADO RECICLADO (DIVERSAS GLANULOMETRIAS) | M3 | 56.27 | 0.1 |  | 5.627
177038 | RECOLOCAÇÃO DE MOSAICO PORTUGUÊS SOBRE BASE DE CONCRETO | [5 empty] | M2 |  | 70.92
|  | 2099 | SERVENTE (SGSP) | H | 19.59 | 2 |  | 39.1856
|  | 10630 | ARGAMASSA DE CIMENTO COM AREIA GROSSA 1:3 | M3 | 634.78 | 0.05 |  | 31.739
177039 | RECOLOCAÇÃO DE MOSAICO PORTUGUÊS SOBRE BASE DE AREIA | [5 empty] | M2 |  | 49.35
|  | 2099 | SERVENTE (SGSP) | H | 19.59 | 2 |  | 39.1856
|  | 10501 | AREIA LAVADA | M3 | 127.06 | 0.08 |  | 10.1644
177040 | RECOLOCAÇÃO DE MOSAICO PORTUGUÊS SOBRE BASE DE CONCRETO COM AGREGADO RECICLADO | [5 empty] | M2 |  | 64.96
|  | 2099 | SERVENTE (SGSP) | H | 19.59 | 2.5 |  | 48.982
|  | 10502 | AGREGADO RECICLADO (DIVERSAS GLANULOMETRIAS) | M3 | 56.27 | 0.052 |  | 2.926
|  | 10517 | CIMENTO PORTLAND CPII-E/F-32 | Kg | 0.58 | 22.5 |  | 13.05
177041 | RECOLOCAÇÃO DE MOSAICO PORTUGUÊS SOBRE BASE DE AREIA RECICLADA | [5 empty] | M2 |  | 43.69
|  | 2099 | SERVENTE (SGSP) | H | 19.59 | 2 |  | 39.1856
|  | 10502 | AGREGADO RECICLADO (DIVERSAS GLANULOMETRIAS) | M3 | 56.27 | 0.08 |  | 4.5016
177045 | RECOLOCAÇÃO DE GUIAS DE CONCRETO | [5 empty] | M |  | 53.46
|  | 2020 | PEDREIRO (SGSP) | H | 24.28 | 0.8 |  | 19.4278
|  | 2099 | SERVENTE (SGSP) | H | 19.59 | 1.6 |  | 31.3484
|  | 10604 | CONCRETO FCK=10MPA C/ BRITA 2 | M3 | 268.2 | 0.01 |  | 2.682
177046 | RECOLOCAÇÃO DE PISO INTERTRAVADO COM AREIA RECICLADA | [5 empty] | M2 |  | 26.91
|  | 2062 | CALCETEIRO - ASSENTADOR DE GUIAS (SGSP) | H | 23.82 | 0.4 |  | 9.5282
|  | 2099 | SERVENTE (SGSP) | H | 19.59 | 0.6 |  | 11.7556
|  | 10502 | AGREGADO RECICLADO (DIVERSAS GLANULOMETRIAS) | M3 | 56.27 | 0.1 |  | 5.627
177087 | RECOLOCAÇÃO DE PORTA-GIZ, INCLUSIVE SUPORTES | [5 empty] | M |  | 23.9
|  | 2013 | CARPINTEIRO (SGSP) | H | 24.1 | 0.5 |  | 12.0521
|  | 2014 | AJUDANTE DE CARPINTEIRO (SGSP) | H | 19.56 | 0.5 |  | 9.7835
|  | 17040 | PARAFUSO AUTO-ATARRAXANTE - CABEÇA PANELA - COM BUCHA DE NYLON S- 8 DIÂMETRO 5,5MM - COMPRIMENTO 50MM - FENDA SIMPLES | Un | 0.86 | 2.4 |  | 2.064
177090 | RECOLOCAÇÃO DE COIFA EM CHAPA PARA FOGÃO DE 3 OU 4 BOCAS | [5 empty] | UN |  | 90.99
|  | 2045 | SERRALHEIRO (SGSP) | H | 37.56 | 1.5 |  | 56.3421
|  | 2046 | AJUDANTE DE SERRALHEIRO (SGSP) | H | 20.8 | 1.5 |  | 31.2066
|  | 17040 | PARAFUSO AUTO-ATARRAXANTE - CABEÇA PANELA - COM BUCHA DE NYLON S- 8 DIÂMETRO 5,5MM - COMPRIMENTO 50MM - FENDA SIMPLES | Un | 0.86 | 4 |  | 3.44
177091 | RECOLOCAÇÃO DE COIFA EM CHAPA PARA FOGÃO DE 6 BOCAS | [5 empty] | UN |  | 120.17
|  | 2045 | SERRALHEIRO (SGSP) | H | 37.56 | 2 |  | 75.1229
|  | 2046 | AJUDANTE DE SERRALHEIRO (SGSP) | H | 20.8 | 2 |  | 41.6089
|  | 17040 | PARAFUSO AUTO-ATARRAXANTE - CABEÇA PANELA - COM BUCHA DE NYLON S- 8 DIÂMETRO 5,5MM - COMPRIMENTO 50MM - FENDA SIMPLES | Un | 0.86 | 4 |  | 3.44
177092 | RECOLOCAÇÃO DE EXAUSTOR | [5 empty] | UN |  | 35.19
|  | 2020 | PEDREIRO (SGSP) | H | 24.28 | 0.76 |  | 18.4564
|  | 2041 | ELETRICISTA (SGSP) | H | 26.73 | 0.4 |  | 10.6935
|  | 10630 | ARGAMASSA DE CIMENTO COM AREIA GROSSA 1:3 | M3 | 634.78 | 0.0041 |  | 2.6026
|  | 17040 | PARAFUSO AUTO-ATARRAXANTE - CABEÇA PANELA - COM BUCHA DE NYLON S- 8 DIÂMETRO 5,5MM - COMPRIMENTO 50MM - FENDA SIMPLES | Un | 0.86 | 4 |  | 3.44
177093 | RECOLOCAÇÃO DE DUTO DE EXAUSTÃO | [5 empty] | M |  | 25.07
|  | 2045 | SERRALHEIRO (SGSP) | H | 37.56 | 0.4 |  | 15.0245
|  | 2046 | AJUDANTE DE SERRALHEIRO (SGSP) | H | 20.8 | 0.4 |  | 8.3217
|  | 17040 | PARAFUSO AUTO-ATARRAXANTE - CABEÇA PANELA - COM BUCHA DE NYLON S- 8 DIÂMETRO 5,5MM - COMPRIMENTO 50MM - FENDA SIMPLES | Un | 0.86 | 2 |  | 1.72
177094 | RECOLOCAÇÃO DE PORTÃO DE FERRO PERFILADO TIPO PARQUE (GP5/GPM-1) | [5 empty] | M2 |  | 85.68
|  | 2020 | PEDREIRO (SGSP) | H | 24.28 | 0.09 |  | 2.1856
|  | 2045 | SERRALHEIRO (SGSP) | H | 37.56 | 1 |  | 37.5614
|  | 2046 | AJUDANTE DE SERRALHEIRO (SGSP) | H | 20.8 | 1 |  | 20.8044
|  | 2099 | SERVENTE (SGSP) | H | 19.59 | 0.58 |  | 11.3638
|  | 10612 | CONCRETO FCK=20MPA C/ BRITA 2 | M3 | 363.18 | 0.02 |  | 7.2635
|  | 11501 | AÇO CA-25 - MÉDIA BITOLAS | KG | 10.2 | 0.14 |  | 1.428
|  | 30542 | FERRO PERFILADO TRABALHADO | KG | 15.86 | 0.32 |  | 5.0758
177096 | RECOLOCAÇÃO DE CERCA DE TELA GALVANIZADA E RESPECTIVOS MOURÕES (FC 04/05) | [5 empty] | M |  | 67.87
|  | 2020 | PEDREIRO (SGSP) | H | 24.28 | 0.89 |  | 21.6134
|  | 2099 | SERVENTE (SGSP) | H | 19.59 | 1.61 |  | 31.5444
|  | 10608 | CONCRETO FCK=15MPA C/ BRITA 2 | M3 | 346.87 | 0.035 |  | 12.1404
|  | 17710 | ARAME GALVANIZADO N. 10 | Kg | 16.65 | 0.05 |  | 0.8325
|  | 17750 | ARAME GALVANIZADO N. 12 | Kg | 18.26 | 0.09524 |  | 1.739
178015 | TELA GALVANIZADA PARA ALAMBRADO - MALHA 2" FIO 10 | [5 empty] | M2 |  | 108.73
|  | 2020 | PEDREIRO (SGSP) | H | 24.28 | 0.75 |  | 18.2135
|  | 2099 | SERVENTE (SGSP) | H | 19.59 | 0.75 |  | 14.6946
|  | 17750 | ARAME GALVANIZADO N. 12 | Kg | 18.26 | 0.0581 |  | 1.0609
|  | 18035 | TELA ALAMBRADO MALHA 2" - FIO 10 - GALVANIZADA | M2 | 71.2 | 1.05 |  | 74.76
178019 | FERRO TRABALHADO PARA GRADIS | [5 empty] | KG |  | 15.86
|  | 30542 | FERRO PERFILADO TRABALHADO | KG | 15.86 | 1 |  | 15.862
178070 | TABELA DE BASQUETE, INCLUSIVE ARO E CESTA - MADEIRA PINTADA | [5 empty] | UN |  | 718.08
|  | 2013 | CARPINTEIRO (SGSP) | H | 24.1 | 1 |  | 24.1043
|  | 2014 | AJUDANTE DE CARPINTEIRO (SGSP) | H | 19.56 | 1 |  | 19.567
|  | 38050 | TABELA PARA BASQUETE; INCLUSIVE ARO | Un | 674.41 | 1 |  | 674.41
178072 | REPINTURA DE FAIXAS ATÉ 10CM - BORRACHA CLORADA | [5 empty] | M |  | 6.39
|  | 2075 | PINTOR (SGSP) | H | 25.93 | 0.09 |  | 2.3341
|  | 2076 | AJUDANTE DE PINTOR (SGSP) | H | 19.56 | 0.09 |  | 1.761
|  | 37015 | TINTA A BASE DE BORRACHA CLORADA | L | 57.25 | 0.04 |  | 2.29
178073 | REPINTURA DE FAIXAS ATÉ 10CM - EPÓXI | [5 empty] | M |  | 7.81
|  | 2075 | PINTOR (SGSP) | H | 25.93 | 0.11 |  | 2.8528
|  | 2076 | AJUDANTE DE PINTOR (SGSP) | H | 19.56 | 0.11 |  | 2.1523
|  | 37030 | TINTA A BASE DE RESINA EPÓXI | L | 93.45 | 0.03 |  | 2.8035
180101 | TUTOR E AMARILHO PARA ÁRVORES | [5 empty] | UN |  | 25.79
|  | 2014 | AJUDANTE DE CARPINTEIRO (SGSP) | H | 19.56 | 0.25 |  | 4.8917
|  | 21081 | CAIBRO DE PEROBA DO NORTE 3 X 5 CM - BRUTO - (CUPIÚBA) | M | 8.36 | 2.5 |  | 20.9
180103 | PROTETOR TIPO PARQUE PARA ÁRVORES | [5 empty] | UN |  | 130.76
|  | 2014 | AJUDANTE DE CARPINTEIRO (SGSP) | H | 19.56 | 1 |  | 19.567
|  | 17515 | PREGO 18 X 27 COMUM - POLIDO | Kg | 16.64 | 0.15 |  | 2.496
|  | 19045 | RIPA DE PEROBA DO NORTE(CUPIÚBA) APARELHADA - 1,5 X 5CM | M | 4.68 | 4 |  | 18.72
|  | 21081 | CAIBRO DE PEROBA DO NORTE 3 X 5 CM - BRUTO - (CUPIÚBA) | M | 8.36 | 10 |  | 83.6
|  | 37005 | TINTA ESMALTE BRILHANTE BRANCA | L | 31.9 | 0.2 |  | 6.38
180203 | ALECRIM DE CAMPINAS (HOLOCALIX GLAZZIOVII) | [5 empty] | UN |  | 259.2
|  | 2085 | JARDINEIRO (SGSP) | H | 23.79 | 0.1 |  | 2.3794
|  | 2086 | AJUDANTE DE JARDINEIRO (SGSP) | H | 19.56 | 2.8 |  | 54.7876
|  | 38502 | ADUBO QUÍMICO NPK 10 - 10 - 10 - (PREÇO PARA NÃO PRODUTOR) | Kg | 5.72 | 0.666 |  | 3.8095
|  | 38543 | ALECRIM CAMPINAS - (HOLOCALIX BALANSAE) H=1,50/2,00 M - ÁRVORE ORNAMENTAL | Un | 44.55 | 1 |  | 44.55
|  | 38555 | ADUBO ORGÂNICO - ESTERCO | M3 | 218.66 | 0.099 |  | 21.6473
|  | 38557 | TERRA VEGETAL PRETA | M3 | 233.26 | 0.566 |  | 132.0251
180204 | GOIABA DA SERRA (ACCA SELLOWIANA) | [5 empty] | UN |  | 340.79
|  | 2085 | JARDINEIRO (SGSP) | H | 23.79 | 0.1 |  | 2.3794
|  | 2086 | AJUDANTE DE JARDINEIRO (SGSP) | H | 19.56 | 0.5 |  | 9.7835
|  | 10501 | AREIA LAVADA | M3 | 127.06 | 0.005 |  | 0.6352
|  | 38502 | ADUBO QUÍMICO NPK 10 - 10 - 10 - (PREÇO PARA NÃO PRODUTOR) | Kg | 5.72 | 0.3 |  | 1.716
|  | 38555 | ADUBO ORGÂNICO - ESTERCO | M3 | 218.66 | 0.021 |  | 4.5918
|  | 38557 | TERRA VEGETAL PRETA | M3 | 233.26 | 0.021 |  | 4.8984
|  | 38599 | GOIABA DA SERRA - ACCA SELLOWIANA - DAP 3 | Un | 316.79 | 1 |  | 316.79
180205 | GUARITÁ (ASTRONIUM GRAVEOLENS) | [5 empty] | UN |  | 206.75
|  | 2085 | JARDINEIRO (SGSP) | H | 23.79 | 0.1 |  | 2.3794
|  | 2086 | AJUDANTE DE JARDINEIRO (SGSP) | H | 19.56 | 0.5 |  | 9.7835
|  | 10501 | AREIA LAVADA | M3 | 127.06 | 0.005 |  | 0.6352
|  | 38502 | ADUBO QUÍMICO NPK 10 - 10 - 10 - (PREÇO PARA NÃO PRODUTOR) | Kg | 5.72 | 0.3 |  | 1.716
|  | 38555 | ADUBO ORGÂNICO - ESTERCO | M3 | 218.66 | 0.021 |  | 4.5918
|  | 38557 | TERRA VEGETAL PRETA | M3 | 233.26 | 0.021 |  | 4.8984
|  | 38600 | GUARITÁ - ASTRONIUM GRAVEOLENS - DAP 3 | Un | 182.75 | 1 |  | 182.75
180206 | PAU MARFIM (BALFOURODENDRON RIEDELLIANUM) | [5 empty] | UN |  | 208.78
|  | 2085 | JARDINEIRO (SGSP) | H | 23.79 | 0.1 |  | 2.3794
|  | 2086 | AJUDANTE DE JARDINEIRO (SGSP) | H | 19.56 | 0.5 |  | 9.7835
|  | 10501 | AREIA LAVADA | M3 | 127.06 | 0.005 |  | 0.6352
|  | 38502 | ADUBO QUÍMICO NPK 10 - 10 - 10 - (PREÇO PARA NÃO PRODUTOR) | Kg | 5.72 | 0.3 |  | 1.716
|  | 38555 | ADUBO ORGÂNICO - ESTERCO | M3 | 218.66 | 0.021 |  | 4.5918
|  | 38557 | TERRA VEGETAL PRETA | M3 | 233.26 | 0.021 |  | 4.8984
|  | 38601 | PAU MARFIM - BALFOURODENDRON RIEDELLIANUM - DAP 3 | Un | 184.78 | 1 |  | 184.78
180207 | GUANANDI (CALOPHYLLUM BRASILIENSES) | [5 empty] | UN |  | 184.48
|  | 2085 | JARDINEIRO (SGSP) | H | 23.79 | 0.1 |  | 2.3794
|  | 2086 | AJUDANTE DE JARDINEIRO (SGSP) | H | 19.56 | 0.5 |  | 9.7835
|  | 10501 | AREIA LAVADA | M3 | 127.06 | 0.005 |  | 0.6352
|  | 38502 | ADUBO QUÍMICO NPK 10 - 10 - 10 - (PREÇO PARA NÃO PRODUTOR) | Kg | 5.72 | 0.3 |  | 1.716
|  | 38555 | ADUBO ORGÂNICO - ESTERCO | M3 | 218.66 | 0.021 |  | 4.5918
|  | 38557 | TERRA VEGETAL PRETA | M3 | 233.26 | 0.021 |  | 4.8984
|  | 38602 | GUANANDI - CALOPHYLLUM BRASILIENSES - DAP 3 | Un | 160.48 | 1 |  | 160.48
180208 | CAMBUCI (CAMPOMANESIA PHAEA) | [5 empty] | UN |  | 203.76
|  | 2085 | JARDINEIRO (SGSP) | H | 23.79 | 0.1 |  | 2.3794
|  | 2086 | AJUDANTE DE JARDINEIRO (SGSP) | H | 19.56 | 0.5 |  | 9.7835
|  | 10501 | AREIA LAVADA | M3 | 127.06 | 0.005 |  | 0.6352
|  | 38502 | ADUBO QUÍMICO NPK 10 - 10 - 10 - (PREÇO PARA NÃO PRODUTOR) | Kg | 5.72 | 0.3 |  | 1.716
|  | 38555 | ADUBO ORGÂNICO - ESTERCO | M3 | 218.66 | 0.021 |  | 4.5918
|  | 38557 | TERRA VEGETAL PRETA | M3 | 233.26 | 0.021 |  | 4.8984
|  | 38603 | CAMBUCI - CAMPOMANESIA PHAEA - DAP 3 | Un | 179.76 | 1 |  | 179.76
180209 | GABIROBA (CAMPOMANESIA XANTHOCARPA) | [5 empty] | UN |  | 204.17
|  | 2085 | JARDINEIRO (SGSP) | H | 23.79 | 0.1 |  | 2.3794
|  | 2086 | AJUDANTE DE JARDINEIRO (SGSP) | H | 19.56 | 0.5 |  | 9.7835
|  | 10501 | AREIA LAVADA | M3 | 127.06 | 0.005 |  | 0.6352
|  | 38502 | ADUBO QUÍMICO NPK 10 - 10 - 10 - (PREÇO PARA NÃO PRODUTOR) | Kg | 5.72 | 0.3 |  | 1.716
|  | 38555 | ADUBO ORGÂNICO - ESTERCO | M3 | 218.66 | 0.021 |  | 4.5918
|  | 38557 | TERRA VEGETAL PRETA | M3 | 233.26 | 0.021 |  | 4.8984
|  | 38604 | GABIROBA - CAMPOMANESIA XANTHOCARPA - DAP 3 | Un | 180.17 | 1 |  | 180.17
180210 | CASSIA (CASSIA MULTIJUGA) | [5 empty] | UN |  | 261.38
|  | 2085 | JARDINEIRO (SGSP) | H | 23.79 | 0.1 |  | 2.3794
|  | 2086 | AJUDANTE DE JARDINEIRO (SGSP) | H | 19.56 | 2.8 |  | 54.7876
|  | 38502 | ADUBO QUÍMICO NPK 10 - 10 - 10 - (PREÇO PARA NÃO PRODUTOR) | Kg | 5.72 | 1 |  | 5.72
|  | 38540 | CÁSSIA-ALELUIA (SENNA MULTIJUGA) H=1,50/2,00 M - ÁRVORE ORNAMENTAL | Un | 44.82 | 1 |  | 44.82
|  | 38555 | ADUBO ORGÂNICO - ESTERCO | M3 | 218.66 | 0.099 |  | 21.6473
|  | 38557 | TERRA VEGETAL PRETA | M3 | 233.26 | 0.566 |  | 132.0251
180211 | CÁSSIA FERRUGEM (CASSIA FERRUGINEA) | [5 empty] | UN |  | 180.64
|  | 2085 | JARDINEIRO (SGSP) | H | 23.79 | 0.1 |  | 2.3794
|  | 2086 | AJUDANTE DE JARDINEIRO (SGSP) | H | 19.56 | 0.5 |  | 9.7835
|  | 10501 | AREIA LAVADA | M3 | 127.06 | 0.005 |  | 0.6352
|  | 38502 | ADUBO QUÍMICO NPK 10 - 10 - 10 - (PREÇO PARA NÃO PRODUTOR) | Kg | 5.72 | 0.3 |  | 1.716
|  | 38555 | ADUBO ORGÂNICO - ESTERCO | M3 | 218.66 | 0.021 |  | 4.5918
|  | 38557 | TERRA VEGETAL PRETA | M3 | 233.26 | 0.021 |  | 4.8984
|  | 38605 | CÁSSIA FERRUGEM - CASSIA FERRUGINEA - DAP 3 | Un | 156.64 | 1 |  | 156.64
180212 | FALSO BARBATIMÃO (CASSIA LEPTOPHYLLA) | [5 empty] | UN |  | 188.7
|  | 2085 | JARDINEIRO (SGSP) | H | 23.79 | 0.1 |  | 2.3794
|  | 2086 | AJUDANTE DE JARDINEIRO (SGSP) | H | 19.56 | 0.5 |  | 9.7835
|  | 10501 | AREIA LAVADA | M3 | 127.06 | 0.005 |  | 0.6352
|  | 38502 | ADUBO QUÍMICO NPK 10 - 10 - 10 - (PREÇO PARA NÃO PRODUTOR) | Kg | 5.72 | 0.3 |  | 1.716
|  | 38555 | ADUBO ORGÂNICO - ESTERCO | M3 | 218.66 | 0.021 |  | 4.5918
|  | 38557 | TERRA VEGETAL PRETA | M3 | 233.26 | 0.021 |  | 4.8984
|  | 38606 | FALSO BARBATIMÃO - CASSIA LEPTOPHYLLA - DAP 3 | Un | 164.7 | 1 |  | 164.7
180213 | PAU VIOLA (CITHAREXYLUM MYRIANTHUM) | [5 empty] | UN |  | 187.05
|  | 2085 | JARDINEIRO (SGSP) | H | 23.79 | 0.1 |  | 2.3794
|  | 2086 | AJUDANTE DE JARDINEIRO (SGSP) | H | 19.56 | 0.5 |  | 9.7835
|  | 10501 | AREIA LAVADA | M3 | 127.06 | 0.005 |  | 0.6352
|  | 38502 | ADUBO QUÍMICO NPK 10 - 10 - 10 - (PREÇO PARA NÃO PRODUTOR) | Kg | 5.72 | 0.3 |  | 1.716
|  | 38555 | ADUBO ORGÂNICO - ESTERCO | M3 | 218.66 | 0.021 |  | 4.5918
|  | 38557 | TERRA VEGETAL PRETA | M3 | 233.26 | 0.021 |  | 4.8984
|  | 38607 | PAU VIOLA - CITHAREXYLUM MYRIANTHUM - DAP 3 | Un | 163.05 | 1 |  | 163.05
180214 | IPÊ VERDE (CYBYSTAX ANTISYPHILITICA) | [5 empty] | UN |  | 213.16
|  | 2085 | JARDINEIRO (SGSP) | H | 23.79 | 0.1 |  | 2.3794
|  | 2086 | AJUDANTE DE JARDINEIRO (SGSP) | H | 19.56 | 0.5 |  | 9.7835
|  | 10501 | AREIA LAVADA | M3 | 127.06 | 0.005 |  | 0.6352
|  | 38502 | ADUBO QUÍMICO NPK 10 - 10 - 10 - (PREÇO PARA NÃO PRODUTOR) | Kg | 5.72 | 0.3 |  | 1.716
|  | 38555 | ADUBO ORGÂNICO - ESTERCO | M3 | 218.66 | 0.021 |  | 4.5918
|  | 38557 | TERRA VEGETAL PRETA | M3 | 233.26 | 0.021 |  | 4.8984
|  | 38608 | IPÊ VERDE - CYBYSTAX ANTISYPHILITICA - DAP 3 | Un | 189.16 | 1 |  | 189.16
180215 | SAGUARAGI (COLUBRINA GLANDULOSA) | [5 empty] | UN |  | 146.79
|  | 2085 | JARDINEIRO (SGSP) | H | 23.79 | 0.1 |  | 2.3794
|  | 2086 | AJUDANTE DE JARDINEIRO (SGSP) | H | 19.56 | 0.5 |  | 9.7835
|  | 10501 | AREIA LAVADA | M3 | 127.06 | 0.005 |  | 0.6352
|  | 38502 | ADUBO QUÍMICO NPK 10 - 10 - 10 - (PREÇO PARA NÃO PRODUTOR) | Kg | 5.72 | 0.3 |  | 1.716
|  | 38555 | ADUBO ORGÂNICO - ESTERCO | M3 | 218.66 | 0.021 |  | 4.5918
|  | 38557 | TERRA VEGETAL PRETA | M3 | 233.26 | 0.021 |  | 4.8984
|  | 38609 | SAGUARAGI - COLUBRINA GLANDULOSA - DAP 3 | Un | 122.79 | 1 |  | 122.79
180216 | MULUNGU ( ERYTHRINA FALCATA) | [5 empty] | UN |  | 185.75
|  | 2085 | JARDINEIRO (SGSP) | H | 23.79 | 0.1 |  | 2.3794
|  | 2086 | AJUDANTE DE JARDINEIRO (SGSP) | H | 19.56 | 0.5 |  | 9.7835
|  | 10501 | AREIA LAVADA | M3 | 127.06 | 0.005 |  | 0.6352
|  | 38502 | ADUBO QUÍMICO NPK 10 - 10 - 10 - (PREÇO PARA NÃO PRODUTOR) | Kg | 5.72 | 0.3 |  | 1.716
|  | 38555 | ADUBO ORGÂNICO - ESTERCO | M3 | 218.66 | 0.021 |  | 4.5918
|  | 38557 | TERRA VEGETAL PRETA | M3 | 233.26 | 0.021 |  | 4.8984
|  | 38610 | MULUNGU - ERYTHRINA FALCATA - DAP 3 | Un | 161.75 | 1 |  | 161.75
180217 | UVAIA (EUGENIA PYRIFORMIS) | [5 empty] | UN |  | 271.93
|  | 2085 | JARDINEIRO (SGSP) | H | 23.79 | 0.1 |  | 2.3794
|  | 2086 | AJUDANTE DE JARDINEIRO (SGSP) | H | 19.56 | 0.5 |  | 9.7835
|  | 10501 | AREIA LAVADA | M3 | 127.06 | 0.005 |  | 0.6352
|  | 38502 | ADUBO QUÍMICO NPK 10 - 10 - 10 - (PREÇO PARA NÃO PRODUTOR) | Kg | 5.72 | 0.3 |  | 1.716
|  | 38555 | ADUBO ORGÂNICO - ESTERCO | M3 | 218.66 | 0.021 |  | 4.5918
|  | 38557 | TERRA VEGETAL PRETA | M3 | 233.26 | 0.021 |  | 4.8984
|  | 38611 | UVAIA (EUGENIA PYRIFORMIS) - DAP 3 | Un | 247.93 | 1 |  | 247.93
180218 | PITANGUEIRA ( EUGENIA UNIFLORA) | [5 empty] | UN |  | 143.16
|  | 2085 | JARDINEIRO (SGSP) | H | 23.79 | 0.1 |  | 2.3794
|  | 2086 | AJUDANTE DE JARDINEIRO (SGSP) | H | 19.56 | 0.5 |  | 9.7835
|  | 10501 | AREIA LAVADA | M3 | 127.06 | 0.005 |  | 0.6352
|  | 38502 | ADUBO QUÍMICO NPK 10 - 10 - 10 - (PREÇO PARA NÃO PRODUTOR) | Kg | 5.72 | 0.3 |  | 1.716
|  | 38555 | ADUBO ORGÂNICO - ESTERCO | M3 | 218.66 | 0.021 |  | 4.5918
|  | 38557 | TERRA VEGETAL PRETA | M3 | 233.26 | 0.021 |  | 4.8984
|  | 38612 | PITANGUEIRA - EUGENIA UNIFLORA - DAP 3 | Un | 119.16 | 1 |  | 119.16
180219 | IPÊ BRANCO (HANDROANTHUS ROSEO ALBA) | [5 empty] | UN |  | 183.65
|  | 2085 | JARDINEIRO (SGSP) | H | 23.79 | 0.1 |  | 2.3794
|  | 2086 | AJUDANTE DE JARDINEIRO (SGSP) | H | 19.56 | 0.5 |  | 9.7835
|  | 10501 | AREIA LAVADA | M3 | 127.06 | 0.005 |  | 0.6352
|  | 38502 | ADUBO QUÍMICO NPK 10 - 10 - 10 - (PREÇO PARA NÃO PRODUTOR) | Kg | 5.72 | 0.3 |  | 1.716
|  | 38555 | ADUBO ORGÂNICO - ESTERCO | M3 | 218.66 | 0.021 |  | 4.5918
|  | 38557 | TERRA VEGETAL PRETA | M3 | 233.26 | 0.021 |  | 4.8984
|  | 38613 | IPÊ BRANCO - HANDROANTHUS ROSEO ALBA - DAP 3 | Un | 159.65 | 1 |  | 159.65
180220 | IPÊ AMARELO DO BREJO (HANDROANTHUS UMBELLATUS) | [5 empty] | UN |  | 175.24
|  | 2085 | JARDINEIRO (SGSP) | H | 23.79 | 0.1 |  | 2.3794
|  | 2086 | AJUDANTE DE JARDINEIRO (SGSP) | H | 19.56 | 0.5 |  | 9.7835
|  | 10501 | AREIA LAVADA | M3 | 127.06 | 0.005 |  | 0.6352
|  | 38502 | ADUBO QUÍMICO NPK 10 - 10 - 10 - (PREÇO PARA NÃO PRODUTOR) | Kg | 5.72 | 0.3 |  | 1.716
|  | 38555 | ADUBO ORGÂNICO - ESTERCO | M3 | 218.66 | 0.021 |  | 4.5918
|  | 38557 | TERRA VEGETAL PRETA | M3 | 233.26 | 0.021 |  | 4.8984
|  | 38614 | IPÊ AMARELO DO BREJO - HANDROANTHUS UMBELLATUS - DAP 3 | Un | 151.24 | 1 |  | 151.24
180221 | IPÊ TABACO (HANDROANTHUS VELLOSOI) | [5 empty] | UN |  | 205.88
|  | 2085 | JARDINEIRO (SGSP) | H | 23.79 | 0.1 |  | 2.3794
|  | 2086 | AJUDANTE DE JARDINEIRO (SGSP) | H | 19.56 | 0.5 |  | 9.7835
|  | 10501 | AREIA LAVADA | M3 | 127.06 | 0.005 |  | 0.6352
|  | 38502 | ADUBO QUÍMICO NPK 10 - 10 - 10 - (PREÇO PARA NÃO PRODUTOR) | Kg | 5.72 | 0.3 |  | 1.716
|  | 38555 | ADUBO ORGÂNICO - ESTERCO | M3 | 218.66 | 0.021 |  | 4.5918
|  | 38557 | TERRA VEGETAL PRETA | M3 | 233.26 | 0.021 |  | 4.8984
|  | 38615 | IPÊ TABACO - HANDROANTHUS VELLOSOI - DAP 3 | Un | 181.88 | 1 |  | 181.88
180222 | INGÁ FEIJÃO (INGA MARGINATA) | [5 empty] | UN |  | 186.76
|  | 2085 | JARDINEIRO (SGSP) | H | 23.79 | 0.1 |  | 2.3794
|  | 2086 | AJUDANTE DE JARDINEIRO (SGSP) | H | 19.56 | 0.5 |  | 9.7835
|  | 10501 | AREIA LAVADA | M3 | 127.06 | 0.005 |  | 0.6352
|  | 38502 | ADUBO QUÍMICO NPK 10 - 10 - 10 - (PREÇO PARA NÃO PRODUTOR) | Kg | 5.72 | 0.3 |  | 1.716
|  | 38555 | ADUBO ORGÂNICO - ESTERCO | M3 | 218.66 | 0.021 |  | 4.5918
|  | 38557 | TERRA VEGETAL PRETA | M3 | 233.26 | 0.021 |  | 4.8984
|  | 38616 | INGÁ FEIJÃO - INGA MARGINATA - DAP 3 | Un | 162.76 | 1 |  | 162.76
180223 | JACARANDÁ DE MINAS (JACARANDA CUSPIDIFOLIA) | [5 empty] | UN |  | 151.57
|  | 2085 | JARDINEIRO (SGSP) | H | 23.79 | 0.1 |  | 2.3794
|  | 2086 | AJUDANTE DE JARDINEIRO (SGSP) | H | 19.56 | 0.5 |  | 9.7835
|  | 10501 | AREIA LAVADA | M3 | 127.06 | 0.005 |  | 0.6352
|  | 38502 | ADUBO QUÍMICO NPK 10 - 10 - 10 - (PREÇO PARA NÃO PRODUTOR) | Kg | 5.72 | 0.3 |  | 1.716
|  | 38555 | ADUBO ORGÂNICO - ESTERCO | M3 | 218.66 | 0.021 |  | 4.5918
|  | 38557 | TERRA VEGETAL PRETA | M3 | 233.26 | 0.021 |  | 4.8984
|  | 38617 | JACARANDÁ DE MINAS - JACARANDA CUSPIDIFOLIA - DAP 3 | Un | 127.57 | 1 |  | 127.57
180224 | CAROBÃO (JACARANDA MICRANTHA) | [5 empty] | UN |  | 218.47
|  | 2085 | JARDINEIRO (SGSP) | H | 23.79 | 0.1 |  | 2.3794
|  | 2086 | AJUDANTE DE JARDINEIRO (SGSP) | H | 19.56 | 0.5 |  | 9.7835
|  | 10501 | AREIA LAVADA | M3 | 127.06 | 0.005 |  | 0.6352
|  | 38502 | ADUBO QUÍMICO NPK 10 - 10 - 10 - (PREÇO PARA NÃO PRODUTOR) | Kg | 5.72 | 0.3 |  | 1.716
|  | 38555 | ADUBO ORGÂNICO - ESTERCO | M3 | 218.66 | 0.021 |  | 4.5918
|  | 38557 | TERRA VEGETAL PRETA | M3 | 233.26 | 0.021 |  | 4.8984
|  | 38618 | CAROBÃO - JACARANDA MICRANTHA - DAP 3 | Un | 194.47 | 1 |  | 194.47
180225 | IPÊ AMARELO (TABEBUIA CHRYSOTRICHA) | [5 empty] | UN |  | 163.68
|  | 2085 | JARDINEIRO (SGSP) | H | 23.79 | 0.1 |  | 2.3794
|  | 2086 | AJUDANTE DE JARDINEIRO (SGSP) | H | 19.56 | 1.6 |  | 31.3072
|  | 38502 | ADUBO QUÍMICO NPK 10 - 10 - 10 - (PREÇO PARA NÃO PRODUTOR) | Kg | 5.72 | 0.052 |  | 0.2974
|  | 38545 | IPÊ AMARELO - H=1,50/2,00 M - (TABEBUIA CHRYSOTRICHA) | Un | 50.91 | 1 |  | 50.91
|  | 38555 | ADUBO ORGÂNICO - ESTERCO | M3 | 218.66 | 0.052 |  | 11.3703
|  | 38557 | TERRA VEGETAL PRETA | M3 | 233.26 | 0.289 |  | 67.4121
180226 | IPÊ ROSA (TABEBUIA AVELLANEDAE) | [5 empty] | UN |  | 266.86
|  | 2085 | JARDINEIRO (SGSP) | H | 23.79 | 0.1 |  | 2.3794
|  | 2086 | AJUDANTE DE JARDINEIRO (SGSP) | H | 19.56 | 2.8 |  | 54.7876
|  | 38502 | ADUBO QUÍMICO NPK 10 - 10 - 10 - (PREÇO PARA NÃO PRODUTOR) | Kg | 5.72 | 1 |  | 5.72
|  | 38546 | IPÊ ROSA - H=1,50/2,00 M - (TABEBUIA AVELLANEDAE) | Un | 50.3 | 1 |  | 50.3
|  | 38555 | ADUBO ORGÂNICO - ESTERCO | M3 | 218.66 | 0.099 |  | 21.6473
|  | 38557 | TERRA VEGETAL PRETA | M3 | 233.26 | 0.566 |  | 132.0251
180227 | IPÊ ROXO (TABEBUIA IMPETIGINOSA) | [5 empty] | UN |  | 260.37
|  | 2085 | JARDINEIRO (SGSP) | H | 23.79 | 0.1 |  | 2.3794
|  | 2086 | AJUDANTE DE JARDINEIRO (SGSP) | H | 19.56 | 2.8 |  | 54.7876
|  | 38502 | ADUBO QUÍMICO NPK 10 - 10 - 10 - (PREÇO PARA NÃO PRODUTOR) | Kg | 5.72 | 1 |  | 5.72
|  | 38547 | IPÊ ROXO - H=1,50/2,00 M - (TABEBUIA IMPETIGINOSA) | Un | 43.81 | 1 |  | 43.81
|  | 38555 | ADUBO ORGÂNICO - ESTERCO | M3 | 218.66 | 0.099 |  | 21.6473
|  | 38557 | TERRA VEGETAL PRETA | M3 | 233.26 | 0.566 |  | 132.0251
180228 | CAROBINHA (JACARANDA PUBERULA) | [5 empty] | UN |  | 157.65
|  | 2085 | JARDINEIRO (SGSP) | H | 23.79 | 0.1 |  | 2.3794
|  | 2086 | AJUDANTE DE JARDINEIRO (SGSP) | H | 19.56 | 0.5 |  | 9.7835
|  | 10501 | AREIA LAVADA | M3 | 127.06 | 0.005 |  | 0.6352
|  | 38502 | ADUBO QUÍMICO NPK 10 - 10 - 10 - (PREÇO PARA NÃO PRODUTOR) | Kg | 5.72 | 0.3 |  | 1.716
|  | 38555 | ADUBO ORGÂNICO - ESTERCO | M3 | 218.66 | 0.021 |  | 4.5918
|  | 38557 | TERRA VEGETAL PRETA | M3 | 233.26 | 0.021 |  | 4.8984
|  | 38619 | CAROBINHA - JACARANDA PUBERULA - DAP 3 | Un | 133.65 | 1 |  | 133.65
180229 | EMBIRA DE SAPO - LONCHOCARPUS MUELBERGIANUS | [5 empty] | UN |  | 248.84
|  | 2085 | JARDINEIRO (SGSP) | H | 23.79 | 0.1 |  | 2.3794
|  | 2086 | AJUDANTE DE JARDINEIRO (SGSP) | H | 19.56 | 0.5 |  | 9.7835
|  | 10501 | AREIA LAVADA | M3 | 127.06 | 0.005 |  | 0.6352
|  | 38502 | ADUBO QUÍMICO NPK 10 - 10 - 10 - (PREÇO PARA NÃO PRODUTOR) | Kg | 5.72 | 0.3 |  | 1.716
|  | 38555 | ADUBO ORGÂNICO - ESTERCO | M3 | 218.66 | 0.021 |  | 4.5918
|  | 38557 | TERRA VEGETAL PRETA | M3 | 233.26 | 0.021 |  | 4.8984
|  | 38620 | EMBIRA DE SAPO - LONCHOCARPUS MUELBERGIANUS - DAP 3 | Un | 224.84 | 1 |  | 224.84
180230 | AÇOITA CAVALO (LUEHEA DIVARICATA) | [5 empty] | UN |  | 159.95
|  | 2085 | JARDINEIRO (SGSP) | H | 23.79 | 0.1 |  | 2.3794
|  | 2086 | AJUDANTE DE JARDINEIRO (SGSP) | H | 19.56 | 0.5 |  | 9.7835
|  | 10501 | AREIA LAVADA | M3 | 127.06 | 0.005 |  | 0.6352
|  | 38502 | ADUBO QUÍMICO NPK 10 - 10 - 10 - (PREÇO PARA NÃO PRODUTOR) | Kg | 5.72 | 0.3 |  | 1.716
|  | 38555 | ADUBO ORGÂNICO - ESTERCO | M3 | 218.66 | 0.021 |  | 4.5918
|  | 38557 | TERRA VEGETAL PRETA | M3 | 233.26 | 0.021 |  | 4.8984
|  | 38621 | AÇOITA CAVALO - LUEHEA DIVARICATA - DAP 3 | Un | 135.95 | 1 |  | 135.95
180231 | JACARANDÁ DO CAMPO (MICHAERIUM ACUTIFOLIUM) | [5 empty] | UN |  | 164.69
|  | 2085 | JARDINEIRO (SGSP) | H | 23.79 | 0.1 |  | 2.3794
|  | 2086 | AJUDANTE DE JARDINEIRO (SGSP) | H | 19.56 | 0.5 |  | 9.7835
|  | 10501 | AREIA LAVADA | M3 | 127.06 | 0.005 |  | 0.6352
|  | 38502 | ADUBO QUÍMICO NPK 10 - 10 - 10 - (PREÇO PARA NÃO PRODUTOR) | Kg | 5.72 | 0.3 |  | 1.716
|  | 38555 | ADUBO ORGÂNICO - ESTERCO | M3 | 218.66 | 0.021 |  | 4.5918
|  | 38557 | TERRA VEGETAL PRETA | M3 | 233.26 | 0.021 |  | 4.8984
|  | 38622 | JACARANDÁ DO CAMPO - MICHAERIUM ACUTIFOLIUM - DAP 3 | Un | 140.69 | 1 |  | 140.69
180232 | JACARANDÁ BRANCO (MICHAERIUM PARAGUAIENSIS) | [5 empty] | UN |  | 165.72
|  | 2085 | JARDINEIRO (SGSP) | H | 23.79 | 0.1 |  | 2.3794
|  | 2086 | AJUDANTE DE JARDINEIRO (SGSP) | H | 19.56 | 0.5 |  | 9.7835
|  | 10501 | AREIA LAVADA | M3 | 127.06 | 0.005 |  | 0.6352
|  | 38502 | ADUBO QUÍMICO NPK 10 - 10 - 10 - (PREÇO PARA NÃO PRODUTOR) | Kg | 5.72 | 0.3 |  | 1.716
|  | 38555 | ADUBO ORGÂNICO - ESTERCO | M3 | 218.66 | 0.021 |  | 4.5918
|  | 38557 | TERRA VEGETAL PRETA | M3 | 233.26 | 0.021 |  | 4.8984
|  | 38623 | JACARANDÁ BRANCO - MICHAERIUM PARAGUAIENSIS - DAP 3 | Un | 141.72 | 1 |  | 141.72
180233 | CAMBOATÁ BRANCO (MATAYBA ELAEAGNOIDES) | [5 empty] | UN |  | 227.25
|  | 2085 | JARDINEIRO (SGSP) | H | 23.79 | 0.1 |  | 2.3794
|  | 2086 | AJUDANTE DE JARDINEIRO (SGSP) | H | 19.56 | 0.5 |  | 9.7835
|  | 10501 | AREIA LAVADA | M3 | 127.06 | 0.005 |  | 0.6352
|  | 38502 | ADUBO QUÍMICO NPK 10 - 10 - 10 - (PREÇO PARA NÃO PRODUTOR) | Kg | 5.72 | 0.3 |  | 1.716
|  | 38555 | ADUBO ORGÂNICO - ESTERCO | M3 | 218.66 | 0.021 |  | 4.5918
|  | 38557 | TERRA VEGETAL PRETA | M3 | 233.26 | 0.021 |  | 4.8984
|  | 38624 | CAMBOATÁ BRANCO - MATAYBA ELAEAGNOIDES - DAP 3 | Un | 203.25 | 1 |  | 203.25
180234 | AROEIRA PRETA (MYRACRODURON URUNDEUVA) | [5 empty] | UN |  | 199.27
|  | 2085 | JARDINEIRO (SGSP) | H | 23.79 | 0.1 |  | 2.3794
|  | 2086 | AJUDANTE DE JARDINEIRO (SGSP) | H | 19.56 | 0.5 |  | 9.7835
|  | 10501 | AREIA LAVADA | M3 | 127.06 | 0.005 |  | 0.6352
|  | 38502 | ADUBO QUÍMICO NPK 10 - 10 - 10 - (PREÇO PARA NÃO PRODUTOR) | Kg | 5.72 | 0.3 |  | 1.716
|  | 38555 | ADUBO ORGÂNICO - ESTERCO | M3 | 218.66 | 0.021 |  | 4.5918
|  | 38557 | TERRA VEGETAL PRETA | M3 | 233.26 | 0.021 |  | 4.8984
|  | 38625 | AROEIRA PRETA - MYRACRODURON URUNDEUVA - DAP 3 | Un | 175.27 | 1 |  | 175.27
180235 | PAINEIRA (CHORISIA SPECIOSA) | [5 empty] | UN |  | 254.11
|  | 2085 | JARDINEIRO (SGSP) | H | 23.79 | 0.1 |  | 2.3794
|  | 2086 | AJUDANTE DE JARDINEIRO (SGSP) | H | 19.56 | 2.8 |  | 54.7876
|  | 38502 | ADUBO QUÍMICO NPK 10 - 10 - 10 - (PREÇO PARA NÃO PRODUTOR) | Kg | 5.72 | 1 |  | 5.72
|  | 38555 | ADUBO ORGÂNICO - ESTERCO | M3 | 218.66 | 0.099 |  | 21.6473
|  | 38557 | TERRA VEGETAL PRETA | M3 | 233.26 | 0.566 |  | 132.0251
|  | 38587 | PAINEIRA-ROSA - H=1.50/2.00 M - (CHORISIA SPECIOSA) ÁRVORE ORNAMENTAL | Un | 37.55 | 1 |  | 37.55
180236 | CAMBUÍ (MYRCIA SELLOI) | [5 empty] | UN |  | 219.85
|  | 2085 | JARDINEIRO (SGSP) | H | 23.79 | 0.1 |  | 2.3794
|  | 2086 | AJUDANTE DE JARDINEIRO (SGSP) | H | 19.56 | 0.5 |  | 9.7835
|  | 10501 | AREIA LAVADA | M3 | 127.06 | 0.005 |  | 0.6352
|  | 38502 | ADUBO QUÍMICO NPK 10 - 10 - 10 - (PREÇO PARA NÃO PRODUTOR) | Kg | 5.72 | 0.3 |  | 1.716
|  | 38555 | ADUBO ORGÂNICO - ESTERCO | M3 | 218.66 | 0.021 |  | 4.5918
|  | 38557 | TERRA VEGETAL PRETA | M3 | 233.26 | 0.021 |  | 4.8984
|  | 38626 | CAMBUÍ - MYRCIA SELLOI - DAP 3 | Un | 195.85 | 1 |  | 195.85
180237 | PAU-BRASIL (CAESALPINIA ECHINATA) | [5 empty] | UN |  | 246.67
|  | 2085 | JARDINEIRO (SGSP) | H | 23.79 | 0.1 |  | 2.3794
|  | 2086 | AJUDANTE DE JARDINEIRO (SGSP) | H | 19.56 | 2.8 |  | 54.7876
|  | 38502 | ADUBO QUÍMICO NPK 10 - 10 - 10 - (PREÇO PARA NÃO PRODUTOR) | Kg | 5.72 | 1 |  | 5.72
|  | 38548 | PAU-BRASIL - H=1.50/2.00 M - (CAESALPINIA ECHINATA) ÁRVORE ORNAMENTAL | Un | 30.11 | 1 |  | 30.11
|  | 38555 | ADUBO ORGÂNICO - ESTERCO | M3 | 218.66 | 0.099 |  | 21.6473
|  | 38557 | TERRA VEGETAL PRETA | M3 | 233.26 | 0.566 |  | 132.0251
180238 | CABREÚVA PARDA (MYROCARPUS FRONDOSUS) | [5 empty] | UN |  | 222.57
|  | 2085 | JARDINEIRO (SGSP) | H | 23.79 | 0.1 |  | 2.3794
|  | 2086 | AJUDANTE DE JARDINEIRO (SGSP) | H | 19.56 | 0.5 |  | 9.7835
|  | 10501 | AREIA LAVADA | M3 | 127.06 | 0.005 |  | 0.6352
|  | 38502 | ADUBO QUÍMICO NPK 10 - 10 - 10 - (PREÇO PARA NÃO PRODUTOR) | Kg | 5.72 | 0.3 |  | 1.716
|  | 38555 | ADUBO ORGÂNICO - ESTERCO | M3 | 218.66 | 0.021 |  | 4.5918
|  | 38557 | TERRA VEGETAL PRETA | M3 | 233.26 | 0.021 |  | 4.8984
|  | 38627 | CABREÚVA PARDA - MYROCARPUS FRONDOSUS - DAP 3 | Un | 198.57 | 1 |  | 198.57
180239 | CABREÚVA ( MIROXYLON PERUIFERUM) | [5 empty] | UN |  | 252.43
|  | 2085 | JARDINEIRO (SGSP) | H | 23.79 | 0.1 |  | 2.3794
|  | 2086 | AJUDANTE DE JARDINEIRO (SGSP) | H | 19.56 | 0.5 |  | 9.7835
|  | 10501 | AREIA LAVADA | M3 | 127.06 | 0.005 |  | 0.6352
|  | 38502 | ADUBO QUÍMICO NPK 10 - 10 - 10 - (PREÇO PARA NÃO PRODUTOR) | Kg | 5.72 | 0.3 |  | 1.716
|  | 38555 | ADUBO ORGÂNICO - ESTERCO | M3 | 218.66 | 0.021 |  | 4.5918
|  | 38557 | TERRA VEGETAL PRETA | M3 | 233.26 | 0.021 |  | 4.8984
|  | 38628 | CABREÚVA - MIROXYLON PERUIFERUM - DAP 3 | Un | 228.43 | 1 |  | 228.43
180240 | PAU-FERRO (CAESALPINIA FERREA) | [5 empty] | UN |  | 244.59
|  | 2085 | JARDINEIRO (SGSP) | H | 23.79 | 0.1 |  | 2.3794
|  | 2086 | AJUDANTE DE JARDINEIRO (SGSP) | H | 19.56 | 2.8 |  | 54.7876
|  | 38502 | ADUBO QUÍMICO NPK 10 - 10 - 10 - (PREÇO PARA NÃO PRODUTOR) | Kg | 5.72 | 1 |  | 5.72
|  | 38555 | ADUBO ORGÂNICO - ESTERCO | M3 | 218.66 | 0.099 |  | 21.6473
|  | 38557 | TERRA VEGETAL PRETA | M3 | 233.26 | 0.566 |  | 132.0251
|  | 38588 | PAU-FERRO - H=1.50/2.00M - (CAESALPINIA FERREA) ÁRVORE ORNAMENTAL | Un | 28.03 | 1 |  | 28.03
180241 | BORDÃO DE VELHO (SAMANEA TUBULOSA) | [5 empty] | UN |  | 211.08
|  | 2085 | JARDINEIRO (SGSP) | H | 23.79 | 0.1 |  | 2.3794
|  | 2086 | AJUDANTE DE JARDINEIRO (SGSP) | H | 19.56 | 0.5 |  | 9.7835
|  | 10501 | AREIA LAVADA | M3 | 127.06 | 0.005 |  | 0.6352
|  | 38502 | ADUBO QUÍMICO NPK 10 - 10 - 10 - (PREÇO PARA NÃO PRODUTOR) | Kg | 5.72 | 0.3 |  | 1.716
|  | 38555 | ADUBO ORGÂNICO - ESTERCO | M3 | 218.66 | 0.021 |  | 4.5918
|  | 38557 | TERRA VEGETAL PRETA | M3 | 233.26 | 0.021 |  | 4.8984
|  | 38629 | BORDÃO DE VELHO - SAMANEA TUBULOSA - DAP 3 | Un | 187.08 | 1 |  | 187.08
180242 | PITOMBA (TALISIA ESCULENTA) | [5 empty] | UN |  | 235.49
|  | 2085 | JARDINEIRO (SGSP) | H | 23.79 | 0.1 |  | 2.3794
|  | 2086 | AJUDANTE DE JARDINEIRO (SGSP) | H | 19.56 | 0.5 |  | 9.7835
|  | 10501 | AREIA LAVADA | M3 | 127.06 | 0.005 |  | 0.6352
|  | 38502 | ADUBO QUÍMICO NPK 10 - 10 - 10 - (PREÇO PARA NÃO PRODUTOR) | Kg | 5.72 | 0.3 |  | 1.716
|  | 38555 | ADUBO ORGÂNICO - ESTERCO | M3 | 218.66 | 0.021 |  | 4.5918
|  | 38557 | TERRA VEGETAL PRETA | M3 | 233.26 | 0.021 |  | 4.8984
|  | 38630 | PITOMBA - TALISIA ESCULENTA - DAP 3 | Un | 211.49 | 1 |  | 211.49
180250 | SIBIPIRUNA (CAESALPINIA PELTOPHOROIDES) | [5 empty] | UN |  | 252.85
|  | 2085 | JARDINEIRO (SGSP) | H | 23.79 | 0.1 |  | 2.3794
|  | 2086 | AJUDANTE DE JARDINEIRO (SGSP) | H | 19.56 | 2.8 |  | 54.7876
|  | 38502 | ADUBO QUÍMICO NPK 10 - 10 - 10 - (PREÇO PARA NÃO PRODUTOR) | Kg | 5.72 | 1 |  | 5.72
|  | 38555 | ADUBO ORGÂNICO - ESTERCO | M3 | 218.66 | 0.099 |  | 21.6473
|  | 38557 | TERRA VEGETAL PRETA | M3 | 233.26 | 0.566 |  | 132.0251
|  | 38593 | SIBIPIRUNA - H=1.50/2.00 M - (CAESALPINIA PELTOPHOROIDES) ÁRVORE ORNAMENTAL | Un | 36.29 | 1 |  | 36.29
180252 | SUINÃ (ERYTRINA SPECIOSA) | [5 empty] | UN |  | 147.46
|  | 2085 | JARDINEIRO (SGSP) | H | 23.79 | 0.1 |  | 2.3794
|  | 2086 | AJUDANTE DE JARDINEIRO (SGSP) | H | 19.56 | 1.6 |  | 31.3072
|  | 38502 | ADUBO QUÍMICO NPK 10 - 10 - 10 - (PREÇO PARA NÃO PRODUTOR) | Kg | 5.72 | 0.5 |  | 2.86
|  | 38555 | ADUBO ORGÂNICO - ESTERCO | M3 | 218.66 | 0.052 |  | 11.3703
|  | 38557 | TERRA VEGETAL PRETA | M3 | 233.26 | 0.289 |  | 67.4121
|  | 38594 | SUINÃ - H=0.50/0.70 M (ERYTHRINA SPECIOSA) ARBUSTO | Un | 32.13 | 1 |  | 32.13
180255 | TIPUANA (TIPUANA TIPU) | [5 empty] | UN |  | 246.84
|  | 2085 | JARDINEIRO (SGSP) | H | 23.79 | 0.1 |  | 2.3794
|  | 2086 | AJUDANTE DE JARDINEIRO (SGSP) | H | 19.56 | 2.8 |  | 54.7876
|  | 38502 | ADUBO QUÍMICO NPK 10 - 10 - 10 - (PREÇO PARA NÃO PRODUTOR) | Kg | 5.72 | 1 |  | 5.72
|  | 38555 | ADUBO ORGÂNICO - ESTERCO | M3 | 218.66 | 0.099 |  | 21.6473
|  | 38557 | TERRA VEGETAL PRETA | M3 | 233.26 | 0.566 |  | 132.0251
|  | 38595 | TIPUANA - H=1.50/2.00 M - (TIPUANA TIPO) ÁRVORE ORNAMENTAL | Un | 30.28 | 1 |  | 30.28
180261 | ARECA BAMBU (CHRYSALIDO CARPUS LUTESCENS) | [5 empty] | UN |  | 63.42
|  | 2085 | JARDINEIRO (SGSP) | H | 23.79 | 0.1 |  | 2.3794
|  | 2086 | AJUDANTE DE JARDINEIRO (SGSP) | H | 19.56 | 0.5 |  | 9.7835
|  | 10501 | AREIA LAVADA | M3 | 127.06 | 0.005 |  | 0.6352
|  | 38502 | ADUBO QUÍMICO NPK 10 - 10 - 10 - (PREÇO PARA NÃO PRODUTOR) | Kg | 5.72 | 0.054 |  | 0.3088
|  | 38555 | ADUBO ORGÂNICO - ESTERCO | M3 | 218.66 | 0.01 |  | 2.1866
|  | 38557 | TERRA VEGETAL PRETA | M3 | 233.26 | 0.073 |  | 17.0279
|  | 38561 | ARECA-BAMBU -H=0.50/1.00 M- (CHRYSALIDO CARPUS LUTESCENS) PALMÁCEA - MEDIDA: "PONTA FOLHA" | Un | 31.1 | 1 |  | 31.1
180263 | BURITI (MAURITIA VINIFERA) | [5 empty] | UN |  | 255.04
|  | 2085 | JARDINEIRO (SGSP) | H | 23.79 | 0.1 |  | 2.3794
|  | 2086 | AJUDANTE DE JARDINEIRO (SGSP) | H | 19.56 | 0.5 |  | 9.7835
|  | 10501 | AREIA LAVADA | M3 | 127.06 | 0.005 |  | 0.6352
|  | 38502 | ADUBO QUÍMICO NPK 10 - 10 - 10 - (PREÇO PARA NÃO PRODUTOR) | Kg | 5.72 | 0.054 |  | 0.3088
|  | 38555 | ADUBO ORGÂNICO - ESTERCO | M3 | 218.66 | 0.01 |  | 2.1866
|  | 38557 | TERRA VEGETAL PRETA | M3 | 233.26 | 0.073 |  | 17.0279
|  | 38565 | BURITI - H=1,50/2,00 M - (MAURITIA VINIFERA) PALMÁCEA - MEDIDA: "PONTA FOLHA" | Un | 222.72 | 1 |  | 222.72
180265 | COLINIA (CHAMAEDOREA ELEGANS) | [5 empty] | UN |  | 236.1
|  | 2085 | JARDINEIRO (SGSP) | H | 23.79 | 0.1 |  | 2.3794
|  | 2086 | AJUDANTE DE JARDINEIRO (SGSP) | H | 19.56 | 0.5 |  | 9.7835
|  | 10501 | AREIA LAVADA | M3 | 127.06 | 0.005 |  | 0.6352
|  | 38502 | ADUBO QUÍMICO NPK 10 - 10 - 10 - (PREÇO PARA NÃO PRODUTOR) | Kg | 5.72 | 0.054 |  | 0.3088
|  | 38555 | ADUBO ORGÂNICO - ESTERCO | M3 | 218.66 | 0.01 |  | 2.1866
|  | 38557 | TERRA VEGETAL PRETA | M3 | 233.26 | 0.073 |  | 17.0279
|  | 38566 | COLINIA - H=1,5/ 2,0M - (CHAMAEDOREA ELEGANS) PALMÁCEA - MEDIDA: "PONTA FOLHA" | Un | 203.78 | 1 |  | 203.78
180267 | COQUEIRO (COCOS NUCIFERA) | [5 empty] | UN |  | 157.77
|  | 2085 | JARDINEIRO (SGSP) | H | 23.79 | 0.1 |  | 2.3794
|  | 2086 | AJUDANTE DE JARDINEIRO (SGSP) | H | 19.56 | 0.5 |  | 9.7835
|  | 10501 | AREIA LAVADA | M3 | 127.06 | 0.005 |  | 0.6352
|  | 38502 | ADUBO QUÍMICO NPK 10 - 10 - 10 - (PREÇO PARA NÃO PRODUTOR) | Kg | 5.72 | 0.054 |  | 0.3088
|  | 38555 | ADUBO ORGÂNICO - ESTERCO | M3 | 218.66 | 0.01 |  | 2.1866
|  | 38557 | TERRA VEGETAL PRETA | M3 | 233.26 | 0.073 |  | 17.0279
|  | 38562 | COQUEIRO - H=1,50/2,00 M - (COCOS NUCIFERA) PALMÁCEA - MEDIDA: "PONTA FOLHA" | Un | 125.45 | 1 |  | 125.45
180270 | GUARIROBA (SYAGRUS OLERACEA) | [5 empty] | UN |  | 97.43
|  | 2085 | JARDINEIRO (SGSP) | H | 23.79 | 0.1 |  | 2.3794
|  | 2086 | AJUDANTE DE JARDINEIRO (SGSP) | H | 19.56 | 0.5 |  | 9.7835
|  | 10501 | AREIA LAVADA | M3 | 127.06 | 0.005 |  | 0.6352
|  | 38502 | ADUBO QUÍMICO NPK 10 - 10 - 10 - (PREÇO PARA NÃO PRODUTOR) | Kg | 5.72 | 0.054 |  | 0.3088
|  | 38555 | ADUBO ORGÂNICO - ESTERCO | M3 | 218.66 | 0.01 |  | 2.1866
|  | 38557 | TERRA VEGETAL PRETA | M3 | 233.26 | 0.073 |  | 17.0279
|  | 38563 | GUARIROBA - H=1,50/2.00M - (SYAGRUS OLERACEA) PALMÁCEA - MEDIDA: "PONTA FOLHA" | Un | 65.11 | 1 |  | 65.11
180273 | JERIVÁ (ARECASTRUM ROMANZOFFIANUM) | [5 empty] | UN |  | 140.13
|  | 2085 | JARDINEIRO (SGSP) | H | 23.79 | 0.1 |  | 2.3794
|  | 2086 | AJUDANTE DE JARDINEIRO (SGSP) | H | 19.56 | 0.5 |  | 9.7835
|  | 10501 | AREIA LAVADA | M3 | 127.06 | 0.005 |  | 0.6352
|  | 38502 | ADUBO QUÍMICO NPK 10 - 10 - 10 - (PREÇO PARA NÃO PRODUTOR) | Kg | 5.72 | 0.054 |  | 0.3088
|  | 38555 | ADUBO ORGÂNICO - ESTERCO | M3 | 218.66 | 0.01 |  | 2.1866
|  | 38557 | TERRA VEGETAL PRETA | M3 | 233.26 | 0.073 |  | 17.0279
|  | 38564 | JERIVÁ - (SYAGRUS ROMANZOFFIANA) H=1,50 A 2,00 M - PALMÁCEA - MEDIDA: "PONTA FOLHA" | Un | 107.81 | 1 |  | 107.81
180275 | LATÂNIA (LATANIA SPP) | [5 empty] | UN |  | 111.68
|  | 2085 | JARDINEIRO (SGSP) | H | 23.79 | 0.1 |  | 2.3794
|  | 2086 | AJUDANTE DE JARDINEIRO (SGSP) | H | 19.56 | 0.5 |  | 9.7835
|  | 10501 | AREIA LAVADA | M3 | 127.06 | 0.005 |  | 0.6352
|  | 38502 | ADUBO QUÍMICO NPK 10 - 10 - 10 - (PREÇO PARA NÃO PRODUTOR) | Kg | 5.72 | 0.054 |  | 0.3088
|  | 38511 | LATÂNIA - H=0.50/1.00 M - (LATANIA SPP) PALMEIRA - MEDIDA: "PONTA FOLHA" | Un | 79.36 | 1 |  | 79.36
|  | 38555 | ADUBO ORGÂNICO - ESTERCO | M3 | 218.66 | 0.01 |  | 2.1866
|  | 38557 | TERRA VEGETAL PRETA | M3 | 233.26 | 0.073 |  | 17.0279
180277 | SEAFORTIA (ARCHONTO PHOENIX CUNNINGHAMIANA) | [5 empty] | UN |  | 95.58
|  | 2085 | JARDINEIRO (SGSP) | H | 23.79 | 0.1 |  | 2.3794
|  | 2086 | AJUDANTE DE JARDINEIRO (SGSP) | H | 19.56 | 0.5 |  | 9.7835
|  | 10501 | AREIA LAVADA | M3 | 127.06 | 0.005 |  | 0.6352
|  | 38502 | ADUBO QUÍMICO NPK 10 - 10 - 10 - (PREÇO PARA NÃO PRODUTOR) | Kg | 5.72 | 0.054 |  | 0.3088
|  | 38512 | SEAFORTIA - H=1.50/2.00 M - (ARCHONTOPHOENIX CUNNINGHAMIANA) PALMÁCEA - MEDIDA: "PONTA FOLHA" | Un | 63.26 | 1 |  | 63.26
|  | 38555 | ADUBO ORGÂNICO - ESTERCO | M3 | 218.66 | 0.01 |  | 2.1866
|  | 38557 | TERRA VEGETAL PRETA | M3 | 233.26 | 0.073 |  | 17.0279
180280 | PALMEIRA IMPERIAL (ROY STONEAOLERACEA) | [5 empty] | UN |  | 91.25
|  | 2085 | JARDINEIRO (SGSP) | H | 23.79 | 0.1 |  | 2.3794
|  | 2086 | AJUDANTE DE JARDINEIRO (SGSP) | H | 19.56 | 0.5 |  | 9.7835
|  | 10501 | AREIA LAVADA | M3 | 127.06 | 0.005 |  | 0.6352
|  | 38502 | ADUBO QUÍMICO NPK 10 - 10 - 10 - (PREÇO PARA NÃO PRODUTOR) | Kg | 5.72 | 0.054 |  | 0.3088
|  | 38513 | PALMEIRA IMPERIAL (ROYSTONEA OLERACEA) H=1,5 A 2,0 M - MEDIDA: "PONTA FOLHA" | Un | 58.93 | 1 |  | 58.93
|  | 38555 | ADUBO ORGÂNICO - ESTERCO | M3 | 218.66 | 0.01 |  | 2.1866
|  | 38557 | TERRA VEGETAL PRETA | M3 | 233.26 | 0.073 |  | 17.0279
180290 | PATA DE VACA (BAUHINIA VARIEGATA) | [5 empty] | UN |  | 256.59
|  | 2085 | JARDINEIRO (SGSP) | H | 23.79 | 0.1 |  | 2.3794
|  | 2086 | AJUDANTE DE JARDINEIRO (SGSP) | H | 19.56 | 2.8 |  | 54.7876
|  | 38502 | ADUBO QUÍMICO NPK 10 - 10 - 10 - (PREÇO PARA NÃO PRODUTOR) | Kg | 5.72 | 1 |  | 5.72
|  | 38555 | ADUBO ORGÂNICO - ESTERCO | M3 | 218.66 | 0.099 |  | 21.6473
|  | 38557 | TERRA VEGETAL PRETA | M3 | 233.26 | 0.566 |  | 132.0251
|  | 38596 | ÁRVORE ORNAM. H=1.50/2.00 M - PATA-DE-VACA | Un | 40.03 | 1 |  | 40.03
180291 | QUARESMEIRA (TIBOUCHINA GRANULOSA) | [5 empty] | UN |  | 253.41
|  | 2085 | JARDINEIRO (SGSP) | H | 23.79 | 0.1 |  | 2.3794
|  | 2086 | AJUDANTE DE JARDINEIRO (SGSP) | H | 19.56 | 2.8 |  | 54.7876
|  | 38502 | ADUBO QUÍMICO NPK 10 - 10 - 10 - (PREÇO PARA NÃO PRODUTOR) | Kg | 5.72 | 1 |  | 5.72
|  | 38555 | ADUBO ORGÂNICO - ESTERCO | M3 | 218.66 | 0.099 |  | 21.6473
|  | 38557 | TERRA VEGETAL PRETA | M3 | 233.26 | 0.566 |  | 132.0251
|  | 38597 | ÁRVORE ORNAM. H=1.50/2.00 M - QUARESMEIRA | Un | 36.85 | 1 |  | 36.85
180292 | MANACA DA SERRA (TIBOUCHINA MUTABILIS) | [5 empty] | UN |  | 257.65
|  | 2085 | JARDINEIRO (SGSP) | H | 23.79 | 0.1 |  | 2.3794
|  | 2086 | AJUDANTE DE JARDINEIRO (SGSP) | H | 19.56 | 2.8 |  | 54.7876
|  | 38502 | ADUBO QUÍMICO NPK 10 - 10 - 10 - (PREÇO PARA NÃO PRODUTOR) | Kg | 5.72 | 1 |  | 5.72
|  | 38555 | ADUBO ORGÂNICO - ESTERCO | M3 | 218.66 | 0.099 |  | 21.6473
|  | 38557 | TERRA VEGETAL PRETA | M3 | 233.26 | 0.566 |  | 132.0251
|  | 38598 | ÁRVORE ORNAM. H=1.50/2.00 M - MANACÁ-DA-SERRA | Un | 41.09 | 1 |  | 41.09
180301 | GRAMA BATATAES EM PLACAS (PASPALUM NOTATUM) | [5 empty] | M2 |  | 19.14
|  | 2085 | JARDINEIRO (SGSP) | H | 23.79 | 0.1 |  | 2.3794
|  | 2086 | AJUDANTE DE JARDINEIRO (SGSP) | H | 19.56 | 0.375 |  | 7.3376
|  | 38502 | ADUBO QUÍMICO NPK 10 - 10 - 10 - (PREÇO PARA NÃO PRODUTOR) | Kg | 5.72 | 0.1 |  | 0.572
|  | 38503 | CALCÁRIO DOLOMÍTICO - UTILIZADO EM PLANTIO | Kg | 1.08 | 0.05 |  | 0.054
|  | 38550 | GRAMA BATATAIS EM PLACAS (PASPALUM NOTATUM) (NÃO INSTALADA) | M2 | 6.57 | 1 |  | 6.57
|  | 38556 | TERRA VEGETAL MARROM | M3 | 111.31 | 0.02 |  | 2.2262
180303 | GRAMA SÃO CARLOS EM PLACAS (ANOXONOPUS OBTUSIFOLIUS) | [5 empty] | M2 |  | 27.36
|  | 2085 | JARDINEIRO (SGSP) | H | 23.79 | 0.1 |  | 2.3794
|  | 2086 | AJUDANTE DE JARDINEIRO (SGSP) | H | 19.56 | 0.375 |  | 7.3376
|  | 38502 | ADUBO QUÍMICO NPK 10 - 10 - 10 - (PREÇO PARA NÃO PRODUTOR) | Kg | 5.72 | 0.1 |  | 0.572
|  | 38503 | CALCÁRIO DOLOMÍTICO - UTILIZADO EM PLANTIO | Kg | 1.08 | 0.05 |  | 0.054
|  | 38554 | GRAMA SÃO CARLOS - EM PLACAS (AXONOPUS OBTUSIFOLIUS) NÃO INSTALADA - FORNECIMENTO OBRA GRANDE SÃO PAULO | M2 | 14.79 | 1 |  | 14.79
|  | 38556 | TERRA VEGETAL MARROM | M3 | 111.31 | 0.02 |  | 2.2262
180305 | GRAMA ESMERALDA | [5 empty] | M2 |  | 25.74
|  | 2085 | JARDINEIRO (SGSP) | H | 23.79 | 0.1 |  | 2.3794
|  | 2086 | AJUDANTE DE JARDINEIRO (SGSP) | H | 19.56 | 0.7 |  | 13.6969
|  | 38016 | GRAMA ESMERALDA | M2 | 6.87 | 1 |  | 6.87
|  | 38502 | ADUBO QUÍMICO NPK 10 - 10 - 10 - (PREÇO PARA NÃO PRODUTOR) | Kg | 5.72 | 0.1 |  | 0.572
|  | 38556 | TERRA VEGETAL MARROM | M3 | 111.31 | 0.02 |  | 2.2262
180307 | GRAMA PRETA (OPHIOPOGUM JAPONICUS) - 36 MUDAS POR M2 | [5 empty] | M2 |  | 44.32
|  | 2085 | JARDINEIRO (SGSP) | H | 23.79 | 0.1 |  | 2.3794
|  | 2086 | AJUDANTE DE JARDINEIRO (SGSP) | H | 19.56 | 0.375 |  | 7.3376
|  | 38502 | ADUBO QUÍMICO NPK 10 - 10 - 10 - (PREÇO PARA NÃO PRODUTOR) | Kg | 5.72 | 0.1 |  | 0.572
|  | 38503 | CALCÁRIO DOLOMÍTICO - UTILIZADO EM PLANTIO | Kg | 1.08 | 0.05 |  | 0.054
|  | 38552 | GRAMA PRETA - 36 MUDAS POR M2 (OPHIOPOGUM JAPONICUS) | M2 | 31.75 | 1 |  | 31.75
|  | 38556 | TERRA VEGETAL MARROM | M3 | 111.31 | 0.02 |  | 2.2262
180313 | CINERARIA (SENECIO CINERARIA) | [5 empty] | DÚZIA |  | 63.83
|  | 2085 | JARDINEIRO (SGSP) | H | 23.79 | 0.1 |  | 2.3794
|  | 2086 | AJUDANTE DE JARDINEIRO (SGSP) | H | 19.56 | 0.8 |  | 15.6536
|  | 38502 | ADUBO QUÍMICO NPK 10 - 10 - 10 - (PREÇO PARA NÃO PRODUTOR) | Kg | 5.72 | 0.1 |  | 0.572
|  | 38523 | CINERÁRIA (SENECIO CINERARIA) FORRAÇÃO | Dúzia | 22.12 | 1 |  | 22.12
|  | 38555 | ADUBO ORGÂNICO - ESTERCO | M3 | 218.66 | 0.015 |  | 3.2799
|  | 38557 | TERRA VEGETAL PRETA | M3 | 233.26 | 0.085 |  | 19.8271
180315 | CLOROFITO (CLOROPHYTUM CROMOSSUM) | [5 empty] | DÚZIA |  | 41.24
|  | 2085 | JARDINEIRO (SGSP) | H | 23.79 | 0.1 |  | 2.3794
|  | 2086 | AJUDANTE DE JARDINEIRO (SGSP) | H | 19.56 | 0.4 |  | 7.8268
|  | 38502 | ADUBO QUÍMICO NPK 10 - 10 - 10 - (PREÇO PARA NÃO PRODUTOR) | Kg | 5.72 | 0.05 |  | 0.286
|  | 38555 | ADUBO ORGÂNICO - ESTERCO | M3 | 218.66 | 0.008 |  | 1.7492
|  | 38557 | TERRA VEGETAL PRETA | M3 | 233.26 | 0.042 |  | 9.7969
|  | 38571 | CLOROFITO (CLOROPHYTUM CROMOSSUM) FORRAÇÃO | Dúzia | 19.2 | 1 |  | 19.2
180317 | FILODENDRO (PHILODENDRON BIPINNATIFIDUM) | [5 empty] | DÚZIA |  | 71.71
|  | 2085 | JARDINEIRO (SGSP) | H | 23.79 | 0.1 |  | 2.3794
|  | 2086 | AJUDANTE DE JARDINEIRO (SGSP) | H | 19.56 | 0.8 |  | 15.6536
|  | 38502 | ADUBO QUÍMICO NPK 10 - 10 - 10 - (PREÇO PARA NÃO PRODUTOR) | Kg | 5.72 | 0.1 |  | 0.572
|  | 38555 | ADUBO ORGÂNICO - ESTERCO | M3 | 218.66 | 0.015 |  | 3.2799
|  | 38557 | TERRA VEGETAL PRETA | M3 | 233.26 | 0.085 |  | 19.8271
|  | 38574 | FILODENDRO (PHILODENDRON BIPINNATIFIDUM) FORRAÇÃO | Dúzia | 30 | 1 |  | 30
180319 | HERA (HEDERA HELIX) | [5 empty] | DÚZIA |  | 42.36
|  | 2085 | JARDINEIRO (SGSP) | H | 23.79 | 0.1 |  | 2.3794
|  | 2086 | AJUDANTE DE JARDINEIRO (SGSP) | H | 19.56 | 0.4 |  | 7.8268
|  | 38502 | ADUBO QUÍMICO NPK 10 - 10 - 10 - (PREÇO PARA NÃO PRODUTOR) | Kg | 5.72 | 0.05 |  | 0.286
|  | 38524 | HERA INGLESA (HEDERA HELIX) FORRAÇÃO | Dúzia | 20.32 | 1 |  | 20.32
|  | 38555 | ADUBO ORGÂNICO - ESTERCO | M3 | 218.66 | 0.008 |  | 1.7492
|  | 38557 | TERRA VEGETAL PRETA | M3 | 233.26 | 0.042 |  | 9.7969
180321 | LÍRIO (HEMEROCALLIS FLAVA) | [5 empty] | DÚZIA |  | 58.92
|  | 2085 | JARDINEIRO (SGSP) | H | 23.79 | 0.1 |  | 2.3794
|  | 2086 | AJUDANTE DE JARDINEIRO (SGSP) | H | 19.56 | 0.4 |  | 7.8268
|  | 38502 | ADUBO QUÍMICO NPK 10 - 10 - 10 - (PREÇO PARA NÃO PRODUTOR) | Kg | 5.72 | 0.05 |  | 0.286
|  | 38525 | LÍRIO AMARELO (HEMEROCALLIS FLAVA) FORRAÇÃO | Dúzia | 36.88 | 1 |  | 36.88
|  | 38555 | ADUBO ORGÂNICO - ESTERCO | M3 | 218.66 | 0.008 |  | 1.7492
|  | 38557 | TERRA VEGETAL PRETA | M3 | 233.26 | 0.042 |  | 9.7969
180323 | MARIA SEM VERGONHA (IMPATIENS SPP) | [5 empty] | DÚZIA |  | 44.84
|  | 2085 | JARDINEIRO (SGSP) | H | 23.79 | 0.1 |  | 2.3794
|  | 2086 | AJUDANTE DE JARDINEIRO (SGSP) | H | 19.56 | 0.4 |  | 7.8268
|  | 38502 | ADUBO QUÍMICO NPK 10 - 10 - 10 - (PREÇO PARA NÃO PRODUTOR) | Kg | 5.72 | 0.05 |  | 0.286
|  | 38555 | ADUBO ORGÂNICO - ESTERCO | M3 | 218.66 | 0.008 |  | 1.7492
|  | 38557 | TERRA VEGETAL PRETA | M3 | 233.26 | 0.042 |  | 9.7969
|  | 38572 | MARIA-SEM-VERGONHA (IMPATIENS SPP) FORRAÇÃO | Dúzia | 22.8 | 1 |  | 22.8
180325 | MONSTERA (MONSTERA DELICIOSA) | [5 empty] | UN |  | 89.81
|  | 2085 | JARDINEIRO (SGSP) | H | 23.79 | 0.1 |  | 2.3794
|  | 2086 | AJUDANTE DE JARDINEIRO (SGSP) | H | 19.56 | 0.5 |  | 9.7835
|  | 38502 | ADUBO QUÍMICO NPK 10 - 10 - 10 - (PREÇO PARA NÃO PRODUTOR) | Kg | 5.72 | 0.064 |  | 0.366
|  | 38527 | MONSTERA (MONSTERA DELICIOSA) | Un | 58.07 | 1 |  | 58.07
|  | 38555 | ADUBO ORGÂNICO - ESTERCO | M3 | 218.66 | 0.01 |  | 2.1866
|  | 38557 | TERRA VEGETAL PRETA | M3 | 233.26 | 0.073 |  | 17.0279
180327 | PILEA (PILEA CADIEREI) | [5 empty] | DÚZIA |  | 40.93
|  | 2085 | JARDINEIRO (SGSP) | H | 23.79 | 0.1 |  | 2.3794
|  | 2086 | AJUDANTE DE JARDINEIRO (SGSP) | H | 19.56 | 0.4 |  | 7.8268
|  | 38502 | ADUBO QUÍMICO NPK 10 - 10 - 10 - (PREÇO PARA NÃO PRODUTOR) | Kg | 5.72 | 0.05 |  | 0.286
|  | 38555 | ADUBO ORGÂNICO - ESTERCO | M3 | 218.66 | 0.008 |  | 1.7492
|  | 38557 | TERRA VEGETAL PRETA | M3 | 233.26 | 0.042 |  | 9.7969
|  | 38573 | PILÉA (PILEA CADIEREI) FORRAÇÃO | Dúzia | 18.89 | 1 |  | 18.89
180329 | VEDELIA (WEDELIA PALUDARIS) | [5 empty] | DÚZIA |  | 43.24
|  | 2085 | JARDINEIRO (SGSP) | H | 23.79 | 0.1 |  | 2.3794
|  | 2086 | AJUDANTE DE JARDINEIRO (SGSP) | H | 19.56 | 0.4 |  | 7.8268
|  | 38502 | ADUBO QUÍMICO NPK 10 - 10 - 10 - (PREÇO PARA NÃO PRODUTOR) | Kg | 5.72 | 0.05 |  | 0.286
|  | 38526 | VEDÉLIA (WEDELIA PALUDOSA) FORRAÇÃO | Dúzia | 21.2 | 1 |  | 21.2
|  | 38555 | ADUBO ORGÂNICO - ESTERCO | M3 | 218.66 | 0.008 |  | 1.7492
|  | 38557 | TERRA VEGETAL PRETA | M3 | 233.26 | 0.042 |  | 9.7969
180341 | IPOMÉIA (IPOMEIA LEARII) | [5 empty] | UN |  | 42.72
|  | 2085 | JARDINEIRO (SGSP) | H | 23.79 | 0.08 |  | 1.9035
|  | 2086 | AJUDANTE DE JARDINEIRO (SGSP) | H | 19.56 | 0.1 |  | 1.9567
|  | 38502 | ADUBO QUÍMICO NPK 10 - 10 - 10 - (PREÇO PARA NÃO PRODUTOR) | Kg | 5.72 | 0.01 |  | 0.0572
|  | 38528 | IPOMEIA - H=1,00/1,50 M - (IPOMOEA LEARII) TREPADEIRA | Un | 36.95 | 1 |  | 36.95
|  | 38555 | ADUBO ORGÂNICO - ESTERCO | M3 | 218.66 | 0.001 |  | 0.2186
|  | 38557 | TERRA VEGETAL PRETA | M3 | 233.26 | 0.007 |  | 1.6328
180343 | JASMIM ESTRELA (TRACHELOSPERMOM JASMINDA) | [5 empty] | UN |  | 55.35
|  | 2085 | JARDINEIRO (SGSP) | H | 23.79 | 0.1 |  | 2.3794
|  | 2086 | AJUDANTE DE JARDINEIRO (SGSP) | H | 19.56 | 0.5 |  | 9.7835
|  | 38502 | ADUBO QUÍMICO NPK 10 - 10 - 10 - (PREÇO PARA NÃO PRODUTOR) | Kg | 5.72 | 0.064 |  | 0.366
|  | 38555 | ADUBO ORGÂNICO - ESTERCO | M3 | 218.66 | 0.01 |  | 2.1866
|  | 38557 | TERRA VEGETAL PRETA | M3 | 233.26 | 0.073 |  | 17.0279
|  | 38567 | JASMIM ESTRELA - H=0,50/0,70 M - (TRACHELOSPERMOM JASMINDA) TREPADEIRA | Un | 23.61 | 1 |  | 23.61
180345 | LÁGRIMA DE CRISTO (CLERODENDRON THOMSONAE) | [5 empty] | UN |  | 54.22
|  | 2085 | JARDINEIRO (SGSP) | H | 23.79 | 0.1 |  | 2.3794
|  | 2086 | AJUDANTE DE JARDINEIRO (SGSP) | H | 19.56 | 0.5 |  | 9.7835
|  | 38502 | ADUBO QUÍMICO NPK 10 - 10 - 10 - (PREÇO PARA NÃO PRODUTOR) | Kg | 5.72 | 0.064 |  | 0.366
|  | 38555 | ADUBO ORGÂNICO - ESTERCO | M3 | 218.66 | 0.01 |  | 2.1866
|  | 38557 | TERRA VEGETAL PRETA | M3 | 233.26 | 0.073 |  | 17.0279
|  | 38568 | LÁGRIMA DE CRISTO - H=0,50/0,70 M -(CLERODENDRON THOMSONAE) TREPADEIRA | Un | 22.48 | 1 |  | 22.48
180347 | MARACUJÁ (PASSIFLORA COERULEA) | [5 empty] | UN |  | 53.21
|  | 2085 | JARDINEIRO (SGSP) | H | 23.79 | 0.1 |  | 2.3794
|  | 2086 | AJUDANTE DE JARDINEIRO (SGSP) | H | 19.56 | 0.5 |  | 9.7835
|  | 38502 | ADUBO QUÍMICO NPK 10 - 10 - 10 - (PREÇO PARA NÃO PRODUTOR) | Kg | 5.72 | 0.064 |  | 0.366
|  | 38529 | MARACUJÁ - H=0.50/0.70M - (PASSIFLORA COERULEA) TREPADEIRA | Un | 21.47 | 1 |  | 21.47
|  | 38555 | ADUBO ORGÂNICO - ESTERCO | M3 | 218.66 | 0.01 |  | 2.1866
|  | 38557 | TERRA VEGETAL PRETA | M3 | 233.26 | 0.073 |  | 17.0279
180349 | PRIMAVERA (BOUGAINVILLEA GLABRA) | [5 empty] | UN |  | 68.36
|  | 2085 | JARDINEIRO (SGSP) | H | 23.79 | 0.1 |  | 2.3794
|  | 2086 | AJUDANTE DE JARDINEIRO (SGSP) | H | 19.56 | 0.5 |  | 9.7835
|  | 38502 | ADUBO QUÍMICO NPK 10 - 10 - 10 - (PREÇO PARA NÃO PRODUTOR) | Kg | 5.72 | 0.064 |  | 0.366
|  | 38555 | ADUBO ORGÂNICO - ESTERCO | M3 | 218.66 | 0.01 |  | 2.1866
|  | 38557 | TERRA VEGETAL PRETA | M3 | 233.26 | 0.073 |  | 17.0279
|  | 38569 | PRIMAVERA - H=0.50/0.70 M - (BOUGAINVILLEA GLABRA) TREPADEIRA | Un | 36.62 | 1 |  | 36.62
180351 | TUMBERGIA (THUNBERGIA GRANDIFLORA) | [5 empty] | UN |  | 51.47
|  | 2085 | JARDINEIRO (SGSP) | H | 23.79 | 0.1 |  | 2.3794
|  | 2086 | AJUDANTE DE JARDINEIRO (SGSP) | H | 19.56 | 0.5 |  | 9.7835
|  | 38502 | ADUBO QUÍMICO NPK 10 - 10 - 10 - (PREÇO PARA NÃO PRODUTOR) | Kg | 5.72 | 0.064 |  | 0.366
|  | 38531 | TUMBERGIA - H=0,50/0,70 M - (THUNBERGIA GRANDIFLORA) TREPADEIRA | Un | 19.73 | 1 |  | 19.73
|  | 38555 | ADUBO ORGÂNICO - ESTERCO | M3 | 218.66 | 0.01 |  | 2.1866
|  | 38557 | TERRA VEGETAL PRETA | M3 | 233.26 | 0.073 |  | 17.0279
180353 | UNHA DE GATO (FICUS PUMILA) | [5 empty] | UN |  | 7.31
|  | 2085 | JARDINEIRO (SGSP) | H | 23.79 | 0.08 |  | 1.9035
|  | 2086 | AJUDANTE DE JARDINEIRO (SGSP) | H | 19.56 | 0.1 |  | 1.9567
|  | 38502 | ADUBO QUÍMICO NPK 10 - 10 - 10 - (PREÇO PARA NÃO PRODUTOR) | Kg | 5.72 | 0.01 |  | 0.0572
|  | 38555 | ADUBO ORGÂNICO - ESTERCO | M3 | 218.66 | 0.001 |  | 0.2186
|  | 38557 | TERRA VEGETAL PRETA | M3 | 233.26 | 0.007 |  | 1.6328
|  | 38570 | UNHA-DE-GATO H=0.10/0.15M - (FICUS PUMILA) TREPADEIRA | Un | 1.54 | 1 |  | 1.54
180361 | ABUTILOM (ABUTILON STRIATUM) | [5 empty] | UN |  | 44.9
|  | 2085 | JARDINEIRO (SGSP) | H | 23.79 | 0.1 |  | 2.3794
|  | 2086 | AJUDANTE DE JARDINEIRO (SGSP) | H | 19.56 | 0.5 |  | 9.7835
|  | 38502 | ADUBO QUÍMICO NPK 10 - 10 - 10 - (PREÇO PARA NÃO PRODUTOR) | Kg | 5.72 | 0.064 |  | 0.366
|  | 38533 | ABUTILOM - H=0,50/0,70 M - ( ABUTILOM STRIATUM ) ARBUSTO - MEDIDA: "PONTA FOLHA" | Un | 13.16 | 1 |  | 13.16
|  | 38555 | ADUBO ORGÂNICO - ESTERCO | M3 | 218.66 | 0.01 |  | 2.1866
|  | 38557 | TERRA VEGETAL PRETA | M3 | 233.26 | 0.073 |  | 17.0279
180363 | ACALIFA (ACALYPHA WILKESIANA) | [5 empty] | UN |  | 46.15
|  | 2085 | JARDINEIRO (SGSP) | H | 23.79 | 0.1 |  | 2.3794
|  | 2086 | AJUDANTE DE JARDINEIRO (SGSP) | H | 19.56 | 0.5 |  | 9.7835
|  | 38502 | ADUBO QUÍMICO NPK 10 - 10 - 10 - (PREÇO PARA NÃO PRODUTOR) | Kg | 5.72 | 0.064 |  | 0.366
|  | 38555 | ADUBO ORGÂNICO - ESTERCO | M3 | 218.66 | 0.01 |  | 2.1866
|  | 38557 | TERRA VEGETAL PRETA | M3 | 233.26 | 0.073 |  | 17.0279
|  | 38575 | ACALIFA - H=0.50/0.70M - (ACALYPHA WIKESIANA) FOLHAS VERMELHAS MESCLADAS C/ COBRE E ROSA - ARBUSTO | Un | 14.41 | 1 |  | 14.41
180365 | ALAMANDA (ALLAMANDA NERIIFOLIA) | [5 empty] | UN |  | 47.18
|  | 2085 | JARDINEIRO (SGSP) | H | 23.79 | 0.1 |  | 2.3794
|  | 2086 | AJUDANTE DE JARDINEIRO (SGSP) | H | 19.56 | 0.5 |  | 9.7835
|  | 38502 | ADUBO QUÍMICO NPK 10 - 10 - 10 - (PREÇO PARA NÃO PRODUTOR) | Kg | 5.72 | 0.064 |  | 0.366
|  | 38555 | ADUBO ORGÂNICO - ESTERCO | M3 | 218.66 | 0.01 |  | 2.1866
|  | 38557 | TERRA VEGETAL PRETA | M3 | 233.26 | 0.073 |  | 17.0279
|  | 38576 | ALAMANDA - H=0.50/0.70 M - (ALLAMANDA NERIIFOLIA) TREPADEIRA | Un | 15.44 | 1 |  | 15.44
180367 | AZALÉA (RHODODENDRON INDICUM) | [5 empty] | UN |  | 58.2
|  | 2085 | JARDINEIRO (SGSP) | H | 23.79 | 0.1 |  | 2.3794
|  | 2086 | AJUDANTE DE JARDINEIRO (SGSP) | H | 19.56 | 0.5 |  | 9.7835
|  | 38502 | ADUBO QUÍMICO NPK 10 - 10 - 10 - (PREÇO PARA NÃO PRODUTOR) | Kg | 5.72 | 0.064 |  | 0.366
|  | 38555 | ADUBO ORGÂNICO - ESTERCO | M3 | 218.66 | 0.01 |  | 2.1866
|  | 38557 | TERRA VEGETAL PRETA | M3 | 233.26 | 0.073 |  | 17.0279
|  | 38577 | AZALÉIA - H= 0.50/0.70 M - (RHODODENDRON INDICUM) ARBUSTO | Un | 26.46 | 1 |  | 26.46
180369 | BAMBUZINHO (BAMBUZA GRACILIS) | [5 empty] | UN |  | 60.52
|  | 2085 | JARDINEIRO (SGSP) | H | 23.79 | 0.1 |  | 2.3794
|  | 2086 | AJUDANTE DE JARDINEIRO (SGSP) | H | 19.56 | 0.5 |  | 9.7835
|  | 38502 | ADUBO QUÍMICO NPK 10 - 10 - 10 - (PREÇO PARA NÃO PRODUTOR) | Kg | 5.72 | 0.064 |  | 0.366
|  | 38537 | BAMBUZINHO - H=1.00 A 2.00 M - (BAMBUZA GRACILIS) BAMBU | Un | 28.78 | 1 |  | 28.78
|  | 38555 | ADUBO ORGÂNICO - ESTERCO | M3 | 218.66 | 0.01 |  | 2.1866
|  | 38557 | TERRA VEGETAL PRETA | M3 | 233.26 | 0.073 |  | 17.0279
180371 | BELA EMÍLIA (PLUMBAGO CAPENSIS) | [5 empty] | UN |  | 37.78
|  | 2085 | JARDINEIRO (SGSP) | H | 23.79 | 0.1 |  | 2.3794
|  | 2086 | AJUDANTE DE JARDINEIRO (SGSP) | H | 19.56 | 0.5 |  | 9.7835
|  | 38502 | ADUBO QUÍMICO NPK 10 - 10 - 10 - (PREÇO PARA NÃO PRODUTOR) | Kg | 5.72 | 0.064 |  | 0.366
|  | 38534 | BELA-EMÍLIA - H=0.50/0.70 M - (PLUMBAGO CAPENSIS) ARBUSTO | Un | 6.04 | 1 |  | 6.04
|  | 38555 | ADUBO ORGÂNICO - ESTERCO | M3 | 218.66 | 0.01 |  | 2.1866
|  | 38557 | TERRA VEGETAL PRETA | M3 | 233.26 | 0.073 |  | 17.0279
180373 | CAMARÃO (BELOPERONE GUTATA) | [5 empty] | UN |  | 41.17
|  | 2085 | JARDINEIRO (SGSP) | H | 23.79 | 0.1 |  | 2.3794
|  | 2086 | AJUDANTE DE JARDINEIRO (SGSP) | H | 19.56 | 0.5 |  | 9.7835
|  | 38502 | ADUBO QUÍMICO NPK 10 - 10 - 10 - (PREÇO PARA NÃO PRODUTOR) | Kg | 5.72 | 0.064 |  | 0.366
|  | 38555 | ADUBO ORGÂNICO - ESTERCO | M3 | 218.66 | 0.01 |  | 2.1866
|  | 38557 | TERRA VEGETAL PRETA | M3 | 233.26 | 0.073 |  | 17.0279
|  | 38578 | CAMARÃO - H=0.50/0.70 M - (BELOPERONE GUTTATA) ARBUSTO | Un | 9.43 | 1 |  | 9.43
180375 | COSMOS (COSMOS BIPINNATUS) | [5 empty] | UN |  | 33.78
|  | 2085 | JARDINEIRO (SGSP) | H | 23.79 | 0.1 |  | 2.3794
|  | 2086 | AJUDANTE DE JARDINEIRO (SGSP) | H | 19.56 | 0.5 |  | 9.7835
|  | 38502 | ADUBO QUÍMICO NPK 10 - 10 - 10 - (PREÇO PARA NÃO PRODUTOR) | Kg | 5.72 | 0.064 |  | 0.366
|  | 38555 | ADUBO ORGÂNICO - ESTERCO | M3 | 218.66 | 0.01 |  | 2.1866
|  | 38557 | TERRA VEGETAL PRETA | M3 | 233.26 | 0.073 |  | 17.0279
|  | 38579 | COSMOS - (COSMOS BIPINNATUS) FORRAÇÃO | Un | 2.04 | 1 |  | 2.04
180377 | DRACENA (DRACAENA FRAGRANS) | [5 empty] | UN |  | 50.59
|  | 2085 | JARDINEIRO (SGSP) | H | 23.79 | 0.1 |  | 2.3794
|  | 2086 | AJUDANTE DE JARDINEIRO (SGSP) | H | 19.56 | 0.5 |  | 9.7835
|  | 38502 | ADUBO QUÍMICO NPK 10 - 10 - 10 - (PREÇO PARA NÃO PRODUTOR) | Kg | 5.72 | 0.064 |  | 0.366
|  | 38535 | DRACENA - H=0.50/0.70 M - (DRACAENA FRAGRANS) ARBUSTO | Un | 18.85 | 1 |  | 18.85
|  | 38555 | ADUBO ORGÂNICO - ESTERCO | M3 | 218.66 | 0.01 |  | 2.1866
|  | 38557 | TERRA VEGETAL PRETA | M3 | 233.26 | 0.073 |  | 17.0279
180379 | ESPONJINHA (CALLIANDRA TWEEDII) | [5 empty] | UN |  | 50.54
|  | 2085 | JARDINEIRO (SGSP) | H | 23.79 | 0.1 |  | 2.3794
|  | 2086 | AJUDANTE DE JARDINEIRO (SGSP) | H | 19.56 | 0.5 |  | 9.7835
|  | 38502 | ADUBO QUÍMICO NPK 10 - 10 - 10 - (PREÇO PARA NÃO PRODUTOR) | Kg | 5.72 | 0.064 |  | 0.366
|  | 38538 | ESPONJINHA - H=0,50/0,70 M - (CALLIANDRA TWEEDII) ARBUSTO | Un | 18.8 | 1 |  | 18.8
|  | 38555 | ADUBO ORGÂNICO - ESTERCO | M3 | 218.66 | 0.01 |  | 2.1866
|  | 38557 | TERRA VEGETAL PRETA | M3 | 233.26 | 0.073 |  | 17.0279
180383 | HIBISCO (HIBISCUS ROSA SINENSIS) | [5 empty] | UN |  | 44.29
|  | 2085 | JARDINEIRO (SGSP) | H | 23.79 | 0.1 |  | 2.3794
|  | 2086 | AJUDANTE DE JARDINEIRO (SGSP) | H | 19.56 | 0.5 |  | 9.7835
|  | 38502 | ADUBO QUÍMICO NPK 10 - 10 - 10 - (PREÇO PARA NÃO PRODUTOR) | Kg | 5.72 | 0.064 |  | 0.366
|  | 38555 | ADUBO ORGÂNICO - ESTERCO | M3 | 218.66 | 0.01 |  | 2.1866
|  | 38557 | TERRA VEGETAL PRETA | M3 | 233.26 | 0.073 |  | 17.0279
|  | 38580 | HIBISCO - H=0.50/0.70M - (HIBISCUS ROSA SINENSIS) FLORES VERMELHAS, ROSAS OU BRANCAS - ARBUSTO | Un | 12.55 | 1 |  | 12.55
180385 | MALVAVISCO (MALVAVISCUS MOLLIS) | [5 empty] | UN |  | 42.48
|  | 2085 | JARDINEIRO (SGSP) | H | 23.79 | 0.1 |  | 2.3794
|  | 2086 | AJUDANTE DE JARDINEIRO (SGSP) | H | 19.56 | 0.5 |  | 9.7835
|  | 38502 | ADUBO QUÍMICO NPK 10 - 10 - 10 - (PREÇO PARA NÃO PRODUTOR) | Kg | 5.72 | 0.064 |  | 0.366
|  | 38536 | MALVAVISCO H=0.50/0.70 M - (MALVAVISCUS MOLLIS) ARBUSTO | Un | 10.74 | 1 |  | 10.74
|  | 38555 | ADUBO ORGÂNICO - ESTERCO | M3 | 218.66 | 0.01 |  | 2.1866
|  | 38557 | TERRA VEGETAL PRETA | M3 | 233.26 | 0.073 |  | 17.0279
180387 | PIRACANTA (PYRACANTHA COCCINEA) | [5 empty] | UN |  | 52.22
|  | 2085 | JARDINEIRO (SGSP) | H | 23.79 | 0.1 |  | 2.3794
|  | 2086 | AJUDANTE DE JARDINEIRO (SGSP) | H | 19.56 | 0.5 |  | 9.7835
|  | 38502 | ADUBO QUÍMICO NPK 10 - 10 - 10 - (PREÇO PARA NÃO PRODUTOR) | Kg | 5.72 | 0.064 |  | 0.366
|  | 38555 | ADUBO ORGÂNICO - ESTERCO | M3 | 218.66 | 0.01 |  | 2.1866
|  | 38557 | TERRA VEGETAL PRETA | M3 | 233.26 | 0.073 |  | 17.0279
|  | 38581 | PIRACANTA - H=0.50/0.70 M (PYRACANTHA COCCINEA) ARBUSTO | Un | 20.48 | 1 |  | 20.48
180603 | MULTI EXERCITADOR CONJUGADO COM 6 FUNÇÕES | [5 empty] | UN |  | 7321.41
|  | 2001 | AJUDANTE GERAL (SGSP) | H | 19.85 | 0.5 |  | 9.9253
|  | 2020 | PEDREIRO (SGSP) | H | 24.28 | 0.5 |  | 12.1423
|  | 79845 | MULTI EXERCITADOR CONJUGADO COM 6 FUNÇÕES (EXERCITADOR P/ IDOSOS) MONTADO - SEM INSTALAÇÃO | Un | 7299.34 | 1 |  | 7299.34
181050 | NR.10 - ORLA PARA ÁRVORE EM PARALELEPÍPEDO - 1,20 X 1,20 M | [5 empty] | UN |  | 243.72
|  | 2014 | AJUDANTE DE CARPINTEIRO (SGSP) | H | 19.56 | 0.5 |  | 9.7835
|  | 2062 | CALCETEIRO - ASSENTADOR DE GUIAS (SGSP) | H | 23.82 | 0.24 |  | 5.7169
|  | 2099 | SERVENTE (SGSP) | H | 19.59 | 0.64 |  | 12.5393
|  | 10501 | AREIA LAVADA | M3 | 127.06 | 0.04 |  | 5.0822
|  | 15525 | RIPA DE PEROBA DO NORTE 1,5 CM X 5 CM - BRUTA (CUPIÚBA) | M | 3.6 | 4.8 |  | 17.28
|  | 36060 | PARALELEPÍPEDO CINZA (INTEIRO - NÃO COLOCADO) | Un | 5.37 | 36 |  | 193.32
181056 | ORLA DE SEPARAÇÃO EM CONCRETO NC.26 | [5 empty] | M |  | 92.36
|  | 2013 | CARPINTEIRO (SGSP) | H | 24.1 | 0.594 |  | 14.3179
|  | 2014 | AJUDANTE DE CARPINTEIRO (SGSP) | H | 19.56 | 0.594 |  | 11.6228
|  | 2015 | FERREIRO (SGSP) | H | 24.43 | 0.039 |  | 0.9531
|  | 2016 | AJUDANTE DE FERREIRO - ARMADOR (SGSP) | H | 19.56 | 0.039 |  | 0.7631
|  | 2020 | PEDREIRO (SGSP) | H | 24.28 | 0.078 |  | 1.8942
|  | 2099 | SERVENTE (SGSP) | H | 19.59 | 1.473 |  | 28.8601
|  | 10543 | PEDRA BRITADA NÚMERO 2 | M3 | 96.15 | 0.01 |  | 0.9615
|  | 10608 | CONCRETO FCK=15MPA C/ BRITA 2 | M3 | 346.87 | 0.03 |  | 10.4061
|  | 11064 | PINUS - SARRAFO DE 1" X 2" - BRUTO | M | 1.68 | 1.08 |  | 1.8144
|  | 11070 | PINUS - TÁBUA DE 1" X 12" - BRUTA | M | 12.51 | 1.08 |  | 13.5108
|  | 11501 | AÇO CA-25 - MÉDIA BITOLAS | KG | 10.2 | 0.449 |  | 4.5798
|  | 17520 | PREGO 12 X 12 E 12 X 15 COMUM - POLIDO | Kg | 23.58 | 0.108 |  | 2.5466
|  | 17740 | ARAME RECOZIDO N. 16 E N. 18 | Kg | 16.54 | 0.008 |  | 0.1323
181060 | GRELHA DE CONCRETO PARA PISOS GRAMADOS 60X45X9,5CM | [5 empty] | M2 |  | 93.79
|  | 2062 | CALCETEIRO - ASSENTADOR DE GUIAS (SGSP) | H | 23.82 | 0.33 |  | 7.8608
|  | 38590 | CONCREGRAMA - E = 9,5 CM 60 X 45CM | M2 | 85.93 | 1 |  | 85.93
181090 | TORNEIRA PARA JARDIM HD.16 | [5 empty] | UN |  | 433.62
|  | 2013 | CARPINTEIRO (SGSP) | H | 24.1 | 1.88 |  | 45.316
|  | 2014 | AJUDANTE DE CARPINTEIRO (SGSP) | H | 19.56 | 1.88 |  | 36.7859
|  | 2015 | FERREIRO (SGSP) | H | 24.43 | 0.4 |  | 9.7757
|  | 2020 | PEDREIRO (SGSP) | H | 24.28 | 0.24 |  | 5.8283
|  | 2035 | ENCANADOR (SGSP) | H | 24.15 | 2.6 |  | 62.8052
|  | 2036 | AJUDANTE DE ENCANADOR (SGSP) | H | 19.56 | 1.6 |  | 31.3072
|  | 2099 | SERVENTE (SGSP) | H | 19.59 | 2.46 |  | 48.1982
|  | 10543 | PEDRA BRITADA NÚMERO 2 | M3 | 96.15 | 0.05 |  | 4.8075
|  | 10608 | CONCRETO FCK=15MPA C/ BRITA 2 | M3 | 346.87 | 0.0875 |  | 30.3511
|  | 11070 | PINUS - TÁBUA DE 1" X 12" - BRUTA | M | 12.51 | 2.8667 |  | 35.862
|  | 11501 | AÇO CA-25 - MÉDIA BITOLAS | KG | 10.2 | 0.58 |  | 5.9161
|  | 17520 | PREGO 12 X 12 E 12 X 15 COMUM - POLIDO | Kg | 23.58 | 0.34 |  | 8.0172
|  | 37530 | LIXA D'ÁGUA - N. 80 E N. 320 | Un | 1.51 | 0.12 |  | 0.1812
|  | 70822 | TUBO DE AÇO GALVANIZADO PARA CONDUÇÃO COM COSTURA NBR 5580L (BS 1387L) - 3/4" | M | 22.46 | 1.2 |  | 26.952
|  | 72418 | TUBO PVC RÍGIDO SOLDÁVEL PARA ÁGUA - 110MM | M | 93.05 | 0.555 |  | 51.6427
|  | 77236 | TORNEIRA P/ USO GERAL; M. AMARELO - 3/4" | Un | 29.79 | 1 |  | 29.79
|  | 79639 | FITA DE TEFLON - 1/2" | M | 0.15 | 0.53 |  | 0.0795
181201 | IC.01 - BANCO DE CONCRETO POLIDO COM PINTURA EM POLIURETANO | [5 empty] | M |  | 285.42
|  | 2013 | CARPINTEIRO (SGSP) | H | 24.1 | 2.12 |  | 51.1011
|  | 2014 | AJUDANTE DE CARPINTEIRO (SGSP) | H | 19.56 | 2.12 |  | 41.482
|  | 2015 | FERREIRO (SGSP) | H | 24.43 | 0.59 |  | 14.4192
|  | 2016 | AJUDANTE DE FERREIRO - ARMADOR (SGSP) | H | 19.56 | 0.59 |  | 11.5445
|  | 2020 | PEDREIRO (SGSP) | H | 24.28 | 0.26 |  | 6.314
|  | 2075 | PINTOR (SGSP) | H | 25.93 | 0.28 |  | 7.2617
|  | 2099 | SERVENTE (SGSP) | H | 19.59 | 1.07 |  | 20.9642
|  | 10543 | PEDRA BRITADA NÚMERO 2 | M3 | 96.15 | 0.01 |  | 0.9615
|  | 10609 | CONCRETO FCK=15MPA C/ BRITA 1 E 2 | M3 | 346.13 | 0.051 |  | 17.6528
|  | 11021 | COMPENSADO RESINADO 12MM COLA BRANCA - CHAPA DE 2,20 X 1,10 M | M2 | 37.38 | 0.34 |  | 12.7092
|  | 11046 | PINUS - PONTALETE DE 3" X 3" - BRUTO | M | 6.81 | 3.06 |  | 20.8386
|  | 11066 | PINUS - SARRAFO DE 1" X 4" - BRUTO | M | 3.45 | 0.14 |  | 0.483
|  | 11070 | PINUS - TÁBUA DE 1" X 12" - BRUTA | M | 12.51 | 0.43333 |  | 5.4209
|  | 11510 | AÇO CA-50A OU B - MÉDIA BITOLAS | KG | 7.86 | 4.61 |  | 36.2548
|  | 11520 | AÇO CA-60B - MÉDIA BITOLAS | KG | 8.62 | 1.58 |  | 13.6156
|  | 17515 | PREGO 18 X 27 COMUM - POLIDO | Kg | 16.64 | 0.21 |  | 3.4944
|  | 17740 | ARAME RECOZIDO N. 16 E N. 18 | Kg | 16.54 | 0.12 |  | 1.9848
|  | 37596 | VERNIZ ACRÍLICO BRILHANTE BASE ÁGUA | L | 26.64 | 0.71 |  | 18.9144
181202 | IC.02 - CONJUNTO MESA E BANCOS EM CONCRETO | [5 empty] | CJ |  | 1743.17
|  | 2013 | CARPINTEIRO (SGSP) | H | 24.1 | 7.09 |  | 170.8994
|  | 2014 | AJUDANTE DE CARPINTEIRO (SGSP) | H | 19.56 | 7.09 |  | 138.7301
|  | 2015 | FERREIRO (SGSP) | H | 24.43 | 3.57 |  | 87.2488
|  | 2016 | AJUDANTE DE FERREIRO - ARMADOR (SGSP) | H | 19.56 | 3.57 |  | 69.8542
|  | 2020 | PEDREIRO (SGSP) | H | 24.28 | 1.06 |  | 25.7418
|  | 2075 | PINTOR (SGSP) | H | 25.93 | 1.7 |  | 44.0889
|  | 2099 | SERVENTE (SGSP) | H | 19.59 | 14.15 |  | 277.2381
|  | 10543 | PEDRA BRITADA NÚMERO 2 | M3 | 96.15 | 0.034 |  | 3.2691
|  | 10608 | CONCRETO FCK=15MPA C/ BRITA 2 | M3 | 346.87 | 0.4 |  | 138.7482
|  | 11011 | COMPENSADO PLASTIFICADO 12MM CHAPA DE 2,20 X 1,10 M | M2 | 64.81 | 0.49 |  | 31.7569
|  | 11046 | PINUS - PONTALETE DE 3" X 3" - BRUTO | M | 6.81 | 4.5 |  | 30.645
|  | 11066 | PINUS - SARRAFO DE 1" X 4" - BRUTO | M | 3.45 | 7.44 |  | 25.668
|  | 11070 | PINUS - TÁBUA DE 1" X 12" - BRUTA | M | 12.51 | 6.7 |  | 83.817
|  | 11510 | AÇO CA-50A OU B - MÉDIA BITOLAS | KG | 7.86 | 32.05 |  | 252.054
|  | 17515 | PREGO 18 X 27 COMUM - POLIDO | Kg | 16.64 | 1.04 |  | 17.3056
|  | 17740 | ARAME RECOZIDO N. 16 E N. 18 | Kg | 16.54 | 0.61 |  | 10.0894
|  | 27540 | TELA SOLDADA NERVURADA Q-196 PAINEL (AÇO CA60 - MALHA 10 X 10 CM - FIO 5,0 MM) | Kg | 12.29 | 18.15 |  | 223.0635
|  | 37596 | VERNIZ ACRÍLICO BRILHANTE BASE ÁGUA | L | 26.64 | 4.24 |  | 112.9536
181203 | IC.03 - BANCO EM CONCRETO APARENTE - L=40CM | [5 empty] | M |  | 263.1
|  | 2013 | CARPINTEIRO (SGSP) | H | 24.1 | 1.47 |  | 35.4333
|  | 2014 | AJUDANTE DE CARPINTEIRO (SGSP) | H | 19.56 | 1.47 |  | 28.7635
|  | 2015 | FERREIRO (SGSP) | H | 24.43 | 0.59 |  | 14.4192
|  | 2016 | AJUDANTE DE FERREIRO - ARMADOR (SGSP) | H | 19.56 | 0.59 |  | 11.5445
|  | 2020 | PEDREIRO (SGSP) | H | 24.28 | 0.15 |  | 3.6427
|  | 2075 | PINTOR (SGSP) | H | 25.93 | 0.22 |  | 5.7056
|  | 2099 | SERVENTE (SGSP) | H | 19.59 | 2.29 |  | 44.8675
|  | 10543 | PEDRA BRITADA NÚMERO 2 | M3 | 96.15 | 0.0125 |  | 1.2018
|  | 10608 | CONCRETO FCK=15MPA C/ BRITA 2 | M3 | 346.87 | 0.0556 |  | 19.286
|  | 11021 | COMPENSADO RESINADO 12MM COLA BRANCA - CHAPA DE 2,20 X 1,10 M | M2 | 37.38 | 0.17 |  | 6.3546
|  | 11046 | PINUS - PONTALETE DE 3" X 3" - BRUTO | M | 6.81 | 1.6 |  | 10.896
|  | 11066 | PINUS - SARRAFO DE 1" X 4" - BRUTO | M | 3.45 | 0.75 |  | 2.5875
|  | 11070 | PINUS - TÁBUA DE 1" X 12" - BRUTA | M | 12.51 | 0.8 |  | 10.008
|  | 11510 | AÇO CA-50A OU B - MÉDIA BITOLAS | KG | 7.86 | 6.2 |  | 48.7592
|  | 17515 | PREGO 18 X 27 COMUM - POLIDO | Kg | 16.64 | 0.18 |  | 2.9952
|  | 17740 | ARAME RECOZIDO N. 16 E N. 18 | Kg | 16.54 | 0.12 |  | 1.9848
|  | 37596 | VERNIZ ACRÍLICO BRILHANTE BASE ÁGUA | L | 26.64 | 0.55 |  | 14.652
181204 | IC.04 - BANCO EM CONCRETO APARENTE - L=50CM | [5 empty] | M |  | 290
|  | 2013 | CARPINTEIRO (SGSP) | H | 24.1 | 1.69 |  | 40.7362
|  | 2014 | AJUDANTE DE CARPINTEIRO (SGSP) | H | 19.56 | 1.69 |  | 33.0682
|  | 2015 | FERREIRO (SGSP) | H | 24.43 | 0.62 |  | 15.1524
|  | 2016 | AJUDANTE DE FERREIRO - ARMADOR (SGSP) | H | 19.56 | 0.62 |  | 12.1315
|  | 2020 | PEDREIRO (SGSP) | H | 24.28 | 0.17 |  | 4.1284
|  | 2075 | PINTOR (SGSP) | H | 25.93 | 0.26 |  | 6.743
|  | 2099 | SERVENTE (SGSP) | H | 19.59 | 2.4 |  | 47.0227
|  | 10543 | PEDRA BRITADA NÚMERO 2 | M3 | 96.15 | 0.0125 |  | 1.2018
|  | 10608 | CONCRETO FCK=15MPA C/ BRITA 2 | M3 | 346.87 | 0.0635 |  | 22.0262
|  | 11021 | COMPENSADO RESINADO 12MM COLA BRANCA - CHAPA DE 2,20 X 1,10 M | M2 | 37.38 | 0.21 |  | 7.8498
|  | 11046 | PINUS - PONTALETE DE 3" X 3" - BRUTO | M | 6.81 | 1.92 |  | 13.0752
|  | 11066 | PINUS - SARRAFO DE 1" X 4" - BRUTO | M | 3.45 | 0.75 |  | 2.5875
|  | 11070 | PINUS - TÁBUA DE 1" X 12" - BRUTA | M | 12.51 | 0.83333 |  | 10.4249
|  | 11510 | AÇO CA-50A OU B - MÉDIA BITOLAS | KG | 7.86 | 6.48 |  | 50.9613
|  | 17515 | PREGO 18 X 27 COMUM - POLIDO | Kg | 16.64 | 0.2 |  | 3.328
|  | 17740 | ARAME RECOZIDO N. 16 E N. 18 | Kg | 16.54 | 0.12 |  | 1.9848
|  | 37596 | VERNIZ ACRÍLICO BRILHANTE BASE ÁGUA | L | 26.64 | 0.66 |  | 17.5824
181205 | IC.05 - BANCO EM CONCRETO APARENTE COM BALANÇO DE 40CM | [5 empty] | M |  | 397.9
|  | 2013 | CARPINTEIRO (SGSP) | H | 24.1 | 3.12 |  | 75.2054
|  | 2014 | AJUDANTE DE CARPINTEIRO (SGSP) | H | 19.56 | 3.12 |  | 61.0491
|  | 2015 | FERREIRO (SGSP) | H | 24.43 | 0.45 |  | 10.9977
|  | 2016 | AJUDANTE DE FERREIRO - ARMADOR (SGSP) | H | 19.56 | 0.45 |  | 8.8051
|  | 2020 | PEDREIRO (SGSP) | H | 24.28 | 0.28 |  | 6.7997
|  | 2075 | PINTOR (SGSP) | H | 25.93 | 0.3 |  | 7.7804
|  | 2099 | SERVENTE (SGSP) | H | 19.59 | 3.18 |  | 62.3051
|  | 10543 | PEDRA BRITADA NÚMERO 2 | M3 | 96.15 | 0.014 |  | 1.3461
|  | 10608 | CONCRETO FCK=15MPA C/ BRITA 2 | M3 | 346.87 | 0.106 |  | 36.7682
|  | 11021 | COMPENSADO RESINADO 12MM COLA BRANCA - CHAPA DE 2,20 X 1,10 M | M2 | 37.38 | 0.48 |  | 17.9424
|  | 11046 | PINUS - PONTALETE DE 3" X 3" - BRUTO | M | 6.81 | 4.35 |  | 29.6235
|  | 11066 | PINUS - SARRAFO DE 1" X 4" - BRUTO | M | 3.45 | 0.4 |  | 1.38
|  | 11070 | PINUS - TÁBUA DE 1" X 12" - BRUTA | M | 12.51 | 0.8 |  | 10.008
|  | 11520 | AÇO CA-60B - MÉDIA BITOLAS | KG | 8.62 | 4.78 |  | 41.1916
|  | 17515 | PREGO 18 X 27 COMUM - POLIDO | Kg | 16.64 | 0.33 |  | 5.4912
|  | 17740 | ARAME RECOZIDO N. 16 E N. 18 | Kg | 16.54 | 0.09 |  | 1.4886
|  | 37596 | VERNIZ ACRÍLICO BRILHANTE BASE ÁGUA | L | 26.64 | 0.74 |  | 19.7136
181206 | IC.06 - BANCO EM CONCRETO APARENTE, TIPO PMSP | [5 empty] | M |  | 297.48
|  | 2013 | CARPINTEIRO (SGSP) | H | 24.1 | 1.75 |  | 42.1825
|  | 2014 | AJUDANTE DE CARPINTEIRO (SGSP) | H | 19.56 | 1.75 |  | 34.2422
|  | 2015 | FERREIRO (SGSP) | H | 24.43 | 0.62 |  | 15.1524
|  | 2016 | AJUDANTE DE FERREIRO - ARMADOR (SGSP) | H | 19.56 | 0.62 |  | 12.1315
|  | 2020 | PEDREIRO (SGSP) | H | 24.28 | 0.18 |  | 4.3712
|  | 2075 | PINTOR (SGSP) | H | 25.93 | 0.29 |  | 7.521
|  | 2099 | SERVENTE (SGSP) | H | 19.59 | 2.3 |  | 45.0634
|  | 10543 | PEDRA BRITADA NÚMERO 2 | M3 | 96.15 | 0.0125 |  | 1.2018
|  | 10608 | CONCRETO FCK=15MPA C/ BRITA 2 | M3 | 346.87 | 0.07 |  | 24.2809
|  | 11021 | COMPENSADO RESINADO 12MM COLA BRANCA - CHAPA DE 2,20 X 1,10 M | M2 | 37.38 | 0.21 |  | 7.8498
|  | 11046 | PINUS - PONTALETE DE 3" X 3" - BRUTO | M | 6.81 | 1.89 |  | 12.8709
|  | 11066 | PINUS - SARRAFO DE 1" X 4" - BRUTO | M | 3.45 | 0.9 |  | 3.105
|  | 11070 | PINUS - TÁBUA DE 1" X 12" - BRUTA | M | 12.51 | 0.93333 |  | 11.6759
|  | 11510 | AÇO CA-50A OU B - MÉDIA BITOLAS | KG | 7.86 | 6.52 |  | 51.2758
|  | 17515 | PREGO 18 X 27 COMUM - POLIDO | Kg | 16.64 | 0.22 |  | 3.6608
|  | 17740 | ARAME RECOZIDO N. 16 E N. 18 | Kg | 16.54 | 0.12 |  | 1.9848
|  | 37596 | VERNIZ ACRÍLICO BRILHANTE BASE ÁGUA | L | 26.64 | 0.71 |  | 18.9144
181212 | IV.02/03 - BANCO EM BLOCOS DE CONCRETO APARENTE | [5 empty] | M |  | 451.76
|  | 2013 | CARPINTEIRO (SGSP) | H | 24.1 | 0.96 |  | 23.1401
|  | 2014 | AJUDANTE DE CARPINTEIRO (SGSP) | H | 19.56 | 0.96 |  | 18.7843
|  | 2015 | FERREIRO (SGSP) | H | 24.43 | 0.87 |  | 21.2623
|  | 2016 | AJUDANTE DE FERREIRO - ARMADOR (SGSP) | H | 19.56 | 0.87 |  | 17.0233
|  | 2020 | PEDREIRO (SGSP) | H | 24.28 | 2.25 |  | 54.6407
|  | 2075 | PINTOR (SGSP) | H | 25.93 | 0.14 |  | 3.6308
|  | 2099 | SERVENTE (SGSP) | H | 19.59 | 4.85 |  | 95.025
|  | 10543 | PEDRA BRITADA NÚMERO 2 | M3 | 96.15 | 0.02 |  | 1.923
|  | 10550 | PEDRISCO LIMPO | M3 | 96.24 | 0.006 |  | 0.5774
|  | 10608 | CONCRETO FCK=15MPA C/ BRITA 2 | M3 | 346.87 | 0.08 |  | 27.7496
|  | 10627 | CONCRETO "GROUT" C/ PEDRISCO | M3 | 314.51 | 0.014 |  | 4.4031
|  | 10645 | ARGAMASSA MISTA COM AREIA GROSSA 1:0,5:8 | M3 | 489.74 | 0.066 |  | 32.3229
|  | 11021 | COMPENSADO RESINADO 12MM COLA BRANCA - CHAPA DE 2,20 X 1,10 M | M2 | 37.38 | 0.1 |  | 3.738
|  | 11046 | PINUS - PONTALETE DE 3" X 3" - BRUTO | M | 6.81 | 0.94 |  | 6.4014
|  | 11066 | PINUS - SARRAFO DE 1" X 4" - BRUTO | M | 3.45 | 0.6 |  | 2.07
|  | 11070 | PINUS - TÁBUA DE 1" X 12" - BRUTA | M | 12.51 | 0.6 |  | 7.506
|  | 11510 | AÇO CA-50A OU B - MÉDIA BITOLAS | KG | 7.86 | 9.18 |  | 72.1951
|  | 12520 | BLOCO DE CONCRETO APARENTE - (09X19X39)CM | Un | 2.3 | 7.5 |  | 17.25
|  | 14022 | PRIMER HIDROFUGANTE A BASE DE SILANO SILOXANO P/ SUPERFÍCIES DE CONCRETO, ALVENARIA, ETC. | Kg | 73.54 | 0.19 |  | 13.9726
|  | 14040 | TINTA BETUMINOSA PARA CONCRETO E ALVENARIA | L | 18.93 | 0.74 |  | 14.0082
|  | 17515 | PREGO 18 X 27 COMUM - POLIDO | Kg | 16.64 | 0.12 |  | 1.9968
|  | 17740 | ARAME RECOZIDO N. 16 E N. 18 | Kg | 16.54 | 0.17 |  | 2.8118
|  | 37596 | VERNIZ ACRÍLICO BRILHANTE BASE ÁGUA | L | 26.64 | 0.35 |  | 9.324
181217 | IV.07 - BANCO EM ALVENARIA APARENTE E CONCRETO | [5 empty] | M |  | 330.33
|  | 2013 | CARPINTEIRO (SGSP) | H | 24.1 | 0.624 |  | 15.041
|  | 2014 | AJUDANTE DE CARPINTEIRO (SGSP) | H | 19.56 | 0.624 |  | 12.2098
|  | 2015 | FERREIRO (SGSP) | H | 24.43 | 0.14591 |  | 3.566
|  | 2016 | AJUDANTE DE FERREIRO - ARMADOR (SGSP) | H | 19.56 | 0.14591 |  | 2.8551
|  | 2020 | PEDREIRO (SGSP) | H | 24.28 | 2.5808 |  | 62.6747
|  | 2099 | SERVENTE (SGSP) | H | 19.59 | 5.5 |  | 107.7604
|  | 10543 | PEDRA BRITADA NÚMERO 2 | M3 | 96.15 | 0.02 |  | 1.923
|  | 10608 | CONCRETO FCK=15MPA C/ BRITA 2 | M3 | 346.87 | 0.0795 |  | 27.5762
|  | 10648 | ARGAMASSA MISTA COM AREIA GROSSA 1:2:8 | M3 | 582.22 | 0.02 |  | 11.6444
|  | 11066 | PINUS - SARRAFO DE 1" X 4" - BRUTO | M | 3.45 | 0.24 |  | 0.828
|  | 11070 | PINUS - TÁBUA DE 1" X 12" - BRUTA | M | 12.51 | 0.48 |  | 6.0048
|  | 11520 | AÇO CA-60B - MÉDIA BITOLAS | KG | 8.62 | 2.0975 |  | 18.0754
|  | 12580 | TIJOLO MAÇICO DE BARRO COMUM | Un | 0.5 | 93.56 |  | 46.78
|  | 14040 | TINTA BETUMINOSA PARA CONCRETO E ALVENARIA | L | 18.93 | 0.612 |  | 11.5851
|  | 17515 | PREGO 18 X 27 COMUM - POLIDO | Kg | 16.64 | 0.072 |  | 1.198
|  | 17740 | ARAME RECOZIDO N. 16 E N. 18 | Kg | 16.54 | 0.036479 |  | 0.6033
181218 | IV.08 - BANCO EM ALVENARIA REVESTIDA E CONCRETO | [5 empty] | M |  | 356.42
|  | 2013 | CARPINTEIRO (SGSP) | H | 24.1 | 0.624 |  | 15.041
|  | 2014 | AJUDANTE DE CARPINTEIRO (SGSP) | H | 19.56 | 0.624 |  | 12.2098
|  | 2015 | FERREIRO (SGSP) | H | 24.43 | 0.14591 |  | 3.566
|  | 2016 | AJUDANTE DE FERREIRO - ARMADOR (SGSP) | H | 19.56 | 0.14591 |  | 2.8551
|  | 2020 | PEDREIRO (SGSP) | H | 24.28 | 2.9058 |  | 70.5672
|  | 2075 | PINTOR (SGSP) | H | 25.93 | 0.315 |  | 8.1694
|  | 2076 | AJUDANTE DE PINTOR (SGSP) | H | 19.56 | 0.14 |  | 2.7393
|  | 2099 | SERVENTE (SGSP) | H | 19.59 | 3.57 |  | 69.9462
|  | 10543 | PEDRA BRITADA NÚMERO 2 | M3 | 96.15 | 0.02 |  | 1.923
|  | 10608 | CONCRETO FCK=15MPA C/ BRITA 2 | M3 | 346.87 | 0.0795 |  | 27.5762
|  | 10636 | ARGAMASSA DE CIMENTO COM AREIA GROSSA 1:6 | M3 | 493.84 | 0.02 |  | 9.8768
|  | 10648 | ARGAMASSA MISTA COM AREIA GROSSA 1:2:8 | M3 | 582.22 | 0.071 |  | 41.3377
|  | 11066 | PINUS - SARRAFO DE 1" X 4" - BRUTO | M | 3.45 | 0.24 |  | 0.828
|  | 11070 | PINUS - TÁBUA DE 1" X 12" - BRUTA | M | 12.51 | 0.48 |  | 6.0048
|  | 11520 | AÇO CA-60B - MÉDIA BITOLAS | KG | 8.62 | 2.0975 |  | 18.0754
|  | 12580 | TIJOLO MAÇICO DE BARRO COMUM | Un | 0.5 | 93.56 |  | 46.78
|  | 14040 | TINTA BETUMINOSA PARA CONCRETO E ALVENARIA | L | 18.93 | 0.612 |  | 11.5851
|  | 17515 | PREGO 18 X 27 COMUM - POLIDO | Kg | 16.64 | 0.072 |  | 1.198
|  | 17740 | ARAME RECOZIDO N. 16 E N. 18 | Kg | 16.54 | 0.036479 |  | 0.6033
|  | 37025 | TINTA LÁTEX - PVA (1a. LINHA / PREMIUM) BRANCA | L | 20.6 | 0.175 |  | 3.605
|  | 37525 | SELADOR ACRÍLICO | L | 11.57 | 0.14 |  | 1.6198
|  | 37530 | LIXA D'ÁGUA - N. 80 E N. 320 | Un | 1.51 | 0.21 |  | 0.3171
181219 | IV.09 - BANCO JARDINEIRA EM ALVENARIA DE TIJOLO APARENTE | [5 empty] | M |  | 480.92
|  | 2013 | CARPINTEIRO (SGSP) | H | 24.1 | 0.624 |  | 15.041
|  | 2014 | AJUDANTE DE CARPINTEIRO (SGSP) | H | 19.56 | 0.624 |  | 12.2098
|  | 2015 | FERREIRO (SGSP) | H | 24.43 | 0.14591 |  | 3.566
|  | 2016 | AJUDANTE DE FERREIRO - ARMADOR (SGSP) | H | 19.56 | 0.14591 |  | 2.8551
|  | 2020 | PEDREIRO (SGSP) | H | 24.28 | 3.4233 |  | 83.1346
|  | 2099 | SERVENTE (SGSP) | H | 19.59 | 5.6 |  | 109.7196
|  | 10543 | PEDRA BRITADA NÚMERO 2 | M3 | 96.15 | 0.02 |  | 1.923
|  | 10608 | CONCRETO FCK=15MPA C/ BRITA 2 | M3 | 346.87 | 0.0925 |  | 32.0855
|  | 10648 | ARGAMASSA MISTA COM AREIA GROSSA 1:2:8 | M3 | 582.22 | 0.028 |  | 16.3022
|  | 11066 | PINUS - SARRAFO DE 1" X 4" - BRUTO | M | 3.45 | 0.24 |  | 0.828
|  | 11070 | PINUS - TÁBUA DE 1" X 12" - BRUTA | M | 12.51 | 0.48 |  | 6.0048
|  | 11520 | AÇO CA-60B - MÉDIA BITOLAS | KG | 8.62 | 2.0975 |  | 18.0754
|  | 12560 | TIJOLO CERÂMICO LAMINADO - (5,5X11X23)CM (MEDIDAS APROXIMADAS) | Un | 3.18 | 41.3 |  | 131.334
|  | 12580 | TIJOLO MAÇICO DE BARRO COMUM | Un | 0.5 | 55.4 |  | 27.7
|  | 14040 | TINTA BETUMINOSA PARA CONCRETO E ALVENARIA | L | 18.93 | 0.969 |  | 18.3431
|  | 17515 | PREGO 18 X 27 COMUM - POLIDO | Kg | 16.64 | 0.072 |  | 1.198
|  | 17740 | ARAME RECOZIDO N. 16 E N. 18 | Kg | 16.54 | 0.036479 |  | 0.6033
181321 | RV.01 - MINI ANFITEATRO | [5 empty] | UN |  | 11178.96
|  | 2013 | CARPINTEIRO (SGSP) | H | 24.1 | 34.39 |  | 828.9468
|  | 2014 | AJUDANTE DE CARPINTEIRO (SGSP) | H | 19.56 | 34.39 |  | 672.9098
|  | 2015 | FERREIRO (SGSP) | H | 24.43 | 5.96 |  | 145.659
|  | 2016 | AJUDANTE DE FERREIRO - ARMADOR (SGSP) | H | 19.56 | 5.96 |  | 116.6194
|  | 2020 | PEDREIRO (SGSP) | H | 24.28 | 37.25 |  | 904.6073
|  | 2075 | PINTOR (SGSP) | H | 25.93 | 3.11 |  | 80.6568
|  | 2076 | AJUDANTE DE PINTOR (SGSP) | H | 19.56 | 1.38 |  | 27.0024
|  | 2099 | SERVENTE (SGSP) | H | 19.59 | 142.11 |  | 2784.3328
|  | 10543 | PEDRA BRITADA NÚMERO 2 | M3 | 96.15 | 1.14 |  | 109.611
|  | 10608 | CONCRETO FCK=15MPA C/ BRITA 2 | M3 | 346.87 | 3.58 |  | 1241.7971
|  | 10648 | ARGAMASSA MISTA COM AREIA GROSSA 1:2:8 | M3 | 582.22 | 0.097 |  | 56.4754
|  | 11020 | COMPENSADO RESINADO 10MM COLA BRANCA - CHAPA DE 2,20 X 1,10 M | M2 | 32.03 | 3.05 |  | 97.6915
|  | 11046 | PINUS - PONTALETE DE 3" X 3" - BRUTO | M | 6.81 | 27.69 |  | 188.5689
|  | 11066 | PINUS - SARRAFO DE 1" X 4" - BRUTO | M | 3.45 | 15.54 |  | 53.613
|  | 11070 | PINUS - TÁBUA DE 1" X 12" - BRUTA | M | 12.51 | 20.6333 |  | 258.1229
|  | 11510 | AÇO CA-50A OU B - MÉDIA BITOLAS | KG | 7.86 | 18.29 |  | 143.8398
|  | 11520 | AÇO CA-60B - MÉDIA BITOLAS | KG | 8.62 | 44.28 |  | 381.5829
|  | 12580 | TIJOLO MAÇICO DE BARRO COMUM | Un | 0.5 | 435 |  | 217.5
|  | 14022 | PRIMER HIDROFUGANTE A BASE DE SILANO SILOXANO P/ SUPERFÍCIES DE CONCRETO, ALVENARIA, ETC. | Kg | 73.54 | 35.55 |  | 2614.347
|  | 14040 | TINTA BETUMINOSA PARA CONCRETO E ALVENARIA | L | 18.93 | 6.36 |  | 120.3948
|  | 17515 | PREGO 18 X 27 COMUM - POLIDO | Kg | 16.64 | 3.4 |  | 56.576
|  | 17740 | ARAME RECOZIDO N. 16 E N. 18 | Kg | 16.54 | 1.19 |  | 19.6826
|  | 37040 | TINTA ACRÍLICA FOSCA BRANCA | L | 23.81 | 1.73 |  | 41.1913
|  | 37525 | SELADOR ACRÍLICO | L | 11.57 | 1.38 |  | 15.9666
|  | 37540 | LIXA PARA MADEIRA - N.100 | Un | 0.61 | 2.07 |  | 1.2627
181326 | RV.06 - MURAL EM ALVENARIA | [5 empty] | UN |  | 2803.18
|  | 2013 | CARPINTEIRO (SGSP) | H | 24.1 | 4.56 |  | 109.9156
|  | 2014 | AJUDANTE DE CARPINTEIRO (SGSP) | H | 19.56 | 4.56 |  | 89.2256
|  | 2015 | FERREIRO (SGSP) | H | 24.43 | 2.42 |  | 59.1434
|  | 2016 | AJUDANTE DE FERREIRO - ARMADOR (SGSP) | H | 19.56 | 2.42 |  | 47.3521
|  | 2020 | PEDREIRO (SGSP) | H | 24.28 | 19.63 |  | 476.7098
|  | 2075 | PINTOR (SGSP) | H | 25.93 | 6.09 |  | 157.9422
|  | 2076 | AJUDANTE DE PINTOR (SGSP) | H | 19.56 | 3.35 |  | 65.5495
|  | 2099 | SERVENTE (SGSP) | H | 19.59 | 31 |  | 607.3768
|  | 10543 | PEDRA BRITADA NÚMERO 2 | M3 | 96.15 | 0.062 |  | 5.9613
|  | 10609 | CONCRETO FCK=15MPA C/ BRITA 1 E 2 | M3 | 346.13 | 0.22 |  | 76.1496
|  | 10636 | ARGAMASSA DE CIMENTO COM AREIA GROSSA 1:6 | M3 | 493.84 | 0.1 |  | 49.3841
|  | 10648 | ARGAMASSA MISTA COM AREIA GROSSA 1:2:8 | M3 | 582.22 | 0.47 |  | 273.644
|  | 11046 | PINUS - PONTALETE DE 3" X 3" - BRUTO | M | 6.81 | 8.64 |  | 58.8384
|  | 11066 | PINUS - SARRAFO DE 1" X 4" - BRUTO | M | 3.45 | 1.49 |  | 5.1405
|  | 11070 | PINUS - TÁBUA DE 1" X 12" - BRUTA | M | 12.51 | 6.0333 |  | 75.4769
|  | 11510 | AÇO CA-50A OU B - MÉDIA BITOLAS | KG | 7.86 | 18.54 |  | 145.8059
|  | 11520 | AÇO CA-60B - MÉDIA BITOLAS | KG | 8.62 | 6.8 |  | 58.599
|  | 12580 | TIJOLO MAÇICO DE BARRO COMUM | Un | 0.5 | 449 |  | 224.5
|  | 14022 | PRIMER HIDROFUGANTE A BASE DE SILANO SILOXANO P/ SUPERFÍCIES DE CONCRETO, ALVENARIA, ETC. | Kg | 73.54 | 1.12 |  | 82.3648
|  | 14040 | TINTA BETUMINOSA PARA CONCRETO E ALVENARIA | L | 18.93 | 1.86 |  | 35.2098
|  | 17515 | PREGO 18 X 27 COMUM - POLIDO | Kg | 16.64 | 0.73 |  | 12.1472
|  | 17740 | ARAME RECOZIDO N. 16 E N. 18 | Kg | 16.54 | 0.48 |  | 7.9392
|  | 37045 | TINTA ESMALTE SINTÉTICO VERDE P/ QUADRO ESCOLAR | L | 36.05 | 1.22 |  | 43.981
|  | 37525 | SELADOR ACRÍLICO | L | 11.57 | 1.22 |  | 14.1154
|  | 37530 | LIXA D'ÁGUA - N. 80 E N. 320 | Un | 1.51 | 1.52 |  | 2.2952
|  | 37560 | MASSA ACRÍLICA (PARA PAREDE) | L | 9.9 | 1.8598 |  | 18.412
181341 | RV.11 - TANQUE DE AREIA - GENÉRICO - ESCAVAÇÃO E APILOAMENTO | [5 empty] | M3 |  | 52.9
|  | 2099 | SERVENTE (SGSP) | H | 19.59 | 2.7 |  | 52.9005
181342 | RV.11 - TANQUE DE AREIA - GENÉRICO - DRENAGEM | [5 empty] | M |  | 94.41
|  | 2006 | ESGOTEIRO (SGSP) | H | 30.44 | 0.3 |  | 9.1338
|  | 2020 | PEDREIRO (SGSP) | H | 24.28 | 0.039 |  | 0.9471
|  | 2099 | SERVENTE (SGSP) | H | 19.59 | 0.532 |  | 10.4233
|  | 10543 | PEDRA BRITADA NÚMERO 2 | M3 | 96.15 | 0.041 |  | 3.9421
|  | 10550 | PEDRISCO LIMPO | M3 | 96.24 | 0.041 |  | 3.9458
|  | 24110 | MANTA GEOTÊXTIL C/ RESISTÊNCIA À TRAÇÃO LONG. DE 16 KN/M E TRAÇÃO TRANSV. 14 KN/M | M2 | 7.49 | 0.99 |  | 7.4151
|  | 72442 | TUBO DE PVC CORRUGADO E PERFURADO P/ DRENO 4" | M | 58.6 | 1 |  | 58.6
181343 | RV.11 - TANQUE DE AREIA - GENÉRICO - LASTRO DE CONCRETO | [5 empty] | M3 |  | 415.42
|  | 2020 | PEDREIRO (SGSP) | H | 24.28 | 2 |  | 48.5695
|  | 2099 | SERVENTE (SGSP) | H | 19.59 | 6 |  | 117.5568
|  | 10601 | CONCRETO FCK=5MPA C/ BRITA 2 | M3 | 237.42 | 1.05 |  | 249.2922
181344 | RV.11 - TANQUE DE AREIA - GENÉRICO - BORDA BAIXA | [5 empty] | M |  | 337.76
|  | 2013 | CARPINTEIRO (SGSP) | H | 24.1 | 0.33 |  | 7.9544
|  | 2014 | AJUDANTE DE CARPINTEIRO (SGSP) | H | 19.56 | 0.33 |  | 6.4571
|  | 2015 | FERREIRO (SGSP) | H | 24.43 | 0.17 |  | 4.1547
|  | 2016 | AJUDANTE DE FERREIRO - ARMADOR (SGSP) | H | 19.56 | 0.17 |  | 3.3263
|  | 2020 | PEDREIRO (SGSP) | H | 24.28 | 2.5 |  | 60.7119
|  | 2099 | SERVENTE (SGSP) | H | 19.59 | 5.8 |  | 113.6382
|  | 10543 | PEDRA BRITADA NÚMERO 2 | M3 | 96.15 | 0.015 |  | 1.4422
|  | 10608 | CONCRETO FCK=15MPA C/ BRITA 2 | M3 | 346.87 | 0.065 |  | 22.5465
|  | 10636 | ARGAMASSA DE CIMENTO COM AREIA GROSSA 1:6 | M3 | 493.84 | 0.013 |  | 6.4199
|  | 10645 | ARGAMASSA MISTA COM AREIA GROSSA 1:0,5:8 | M3 | 489.74 | 0.014 |  | 6.8563
|  | 10648 | ARGAMASSA MISTA COM AREIA GROSSA 1:2:8 | M3 | 582.22 | 0.025 |  | 14.5555
|  | 11066 | PINUS - SARRAFO DE 1" X 4" - BRUTO | M | 3.45 | 0.6 |  | 2.07
|  | 11070 | PINUS - TÁBUA DE 1" X 12" - BRUTA | M | 12.51 | 0.5 |  | 6.255
|  | 11510 | AÇO CA-50A OU B - MÉDIA BITOLAS | KG | 7.86 | 1.84 |  | 14.4704
|  | 12535 | BLOCO DE CONCRETO COMUM - (19X19X19)CM | Un | 2.37 | 15 |  | 35.55
|  | 14022 | PRIMER HIDROFUGANTE A BASE DE SILANO SILOXANO P/ SUPERFÍCIES DE CONCRETO, ALVENARIA, ETC. | Kg | 73.54 | 0.2 |  | 14.708
|  | 14040 | TINTA BETUMINOSA PARA CONCRETO E ALVENARIA | L | 18.93 | 0.8 |  | 15.144
|  | 17515 | PREGO 18 X 27 COMUM - POLIDO | Kg | 16.64 | 0.06 |  | 0.9984
|  | 17740 | ARAME RECOZIDO N. 16 E N. 18 | Kg | 16.54 | 0.03 |  | 0.4962
181345 | RV.11 - TANQUE DE AREIA - GENÉRICO - BORDA ALTA | [5 empty] | M |  | 422.14
|  | 2013 | CARPINTEIRO (SGSP) | H | 24.1 | 0.33 |  | 7.9544
|  | 2014 | AJUDANTE DE CARPINTEIRO (SGSP) | H | 19.56 | 0.33 |  | 6.4571
|  | 2015 | FERREIRO (SGSP) | H | 24.43 | 0.22 |  | 5.3766
|  | 2016 | AJUDANTE DE FERREIRO - ARMADOR (SGSP) | H | 19.56 | 0.22 |  | 4.3047
|  | 2020 | PEDREIRO (SGSP) | H | 24.28 | 3.32 |  | 80.6254
|  | 2099 | SERVENTE (SGSP) | H | 19.59 | 6.97 |  | 136.5618
|  | 10543 | PEDRA BRITADA NÚMERO 2 | M3 | 96.15 | 0.015 |  | 1.4422
|  | 10608 | CONCRETO FCK=15MPA C/ BRITA 2 | M3 | 346.87 | 0.085 |  | 29.484
|  | 10636 | ARGAMASSA DE CIMENTO COM AREIA GROSSA 1:6 | M3 | 493.84 | 0.015 |  | 7.4076
|  | 10645 | ARGAMASSA MISTA COM AREIA GROSSA 1:0,5:8 | M3 | 489.74 | 0.016 |  | 7.8358
|  | 10648 | ARGAMASSA MISTA COM AREIA GROSSA 1:2:8 | M3 | 582.22 | 0.032 |  | 18.631
|  | 11066 | PINUS - SARRAFO DE 1" X 4" - BRUTO | M | 3.45 | 0.6 |  | 2.07
|  | 11070 | PINUS - TÁBUA DE 1" X 12" - BRUTA | M | 12.51 | 0.5 |  | 6.255
|  | 11510 | AÇO CA-50A OU B - MÉDIA BITOLAS | KG | 7.86 | 2.36 |  | 18.5599
|  | 12535 | BLOCO DE CONCRETO COMUM - (19X19X19)CM | Un | 2.37 | 20 |  | 47.4
|  | 14022 | PRIMER HIDROFUGANTE A BASE DE SILANO SILOXANO P/ SUPERFÍCIES DE CONCRETO, ALVENARIA, ETC. | Kg | 73.54 | 0.27 |  | 19.8558
|  | 14040 | TINTA BETUMINOSA PARA CONCRETO E ALVENARIA | L | 18.93 | 1.07 |  | 20.2551
|  | 17515 | PREGO 18 X 27 COMUM - POLIDO | Kg | 16.64 | 0.06 |  | 0.9984
|  | 17740 | ARAME RECOZIDO N. 16 E N. 18 | Kg | 16.54 | 0.04 |  | 0.6616
181346 | RV.11 - TANQUE DE AREIA - GENÉRICO - FORNECIMENTO E APLICAÇÃO DE AREIA LAVADA | [5 empty] | M3 |  | 146.65
|  | 2099 | SERVENTE (SGSP) | H | 19.59 | 1 |  | 19.5928
|  | 10501 | AREIA LAVADA | M3 | 127.06 | 1 |  | 127.0561
181351 | BRINQUEDO - TRENZINHO DE TUBOS DE CONCRETO/FABES | [5 empty] | UN |  | 3857.61
|  | 2013 | CARPINTEIRO (SGSP) | H | 24.1 | 7.03 |  | 169.4532
|  | 2014 | AJUDANTE DE CARPINTEIRO (SGSP) | H | 19.56 | 7.03 |  | 137.5561
|  | 2015 | FERREIRO (SGSP) | H | 24.43 | 3.17 |  | 77.473
|  | 2016 | AJUDANTE DE FERREIRO - ARMADOR (SGSP) | H | 19.56 | 3.17 |  | 62.0274
|  | 2020 | PEDREIRO (SGSP) | H | 24.28 | 10.67 |  | 259.1183
|  | 2075 | PINTOR (SGSP) | H | 25.93 | 9.86 |  | 255.7159
|  | 2076 | AJUDANTE DE PINTOR (SGSP) | H | 19.56 | 4.4 |  | 86.0948
|  | 2099 | SERVENTE (SGSP) | H | 19.59 | 37.43 |  | 733.3585
|  | 10501 | AREIA LAVADA | M3 | 127.06 | 0.444 |  | 56.4129
|  | 10508 | CAL HIDRATADA - CH-III | Kg | 0.68 | 4.99 |  | 3.3932
|  | 10517 | CIMENTO PORTLAND CPII-E/F-32 | Kg | 0.58 | 216.77 |  | 125.7266
|  | 10543 | PEDRA BRITADA NÚMERO 2 | M3 | 96.15 | 0.375 |  | 36.0562
|  | 10550 | PEDRISCO LIMPO | M3 | 96.24 | 0.069 |  | 6.6405
|  | 11020 | COMPENSADO RESINADO 10MM COLA BRANCA - CHAPA DE 2,20 X 1,10 M | M2 | 32.03 | 0.71 |  | 22.7413
|  | 11066 | PINUS - SARRAFO DE 1" X 4" - BRUTO | M | 3.45 | 8.88 |  | 30.636
|  | 11070 | PINUS - TÁBUA DE 1" X 12" - BRUTA | M | 12.51 | 7.4 |  | 92.574
|  | 11510 | AÇO CA-50A OU B - MÉDIA BITOLAS | KG | 7.86 | 30.97 |  | 243.5604
|  | 11520 | AÇO CA-60B - MÉDIA BITOLAS | KG | 8.62 | 2.35 |  | 20.2511
|  | 14022 | PRIMER HIDROFUGANTE A BASE DE SILANO SILOXANO P/ SUPERFÍCIES DE CONCRETO, ALVENARIA, ETC. | Kg | 73.54 | 0.2 |  | 14.708
|  | 17515 | PREGO 18 X 27 COMUM - POLIDO | Kg | 16.64 | 1.1 |  | 18.304
|  | 17740 | ARAME RECOZIDO N. 16 E N. 18 | Kg | 16.54 | 0.62 |  | 10.2548
|  | 37020 | TINTA A ÓLEO BRILHANTE BRANCA | L | 18.74 | 5.44 |  | 101.9456
|  | 37525 | SELADOR ACRÍLICO | L | 11.57 | 4.3 |  | 49.751
|  | 70020 | TUBO DE CONCRETO - DIÂMETRO 70 CM - EA-2 | M | 274.12 | 1.6 |  | 438.592
|  | 70023 | TUBO DE CONCRETO - DIÂMETRO 100 CM - EA-2 | M | 503.29 | 1.6 |  | 805.264
181353 | RV.07 - FORTINHO | [5 empty] | UN |  | 6582.7
|  | 2013 | CARPINTEIRO (SGSP) | H | 24.1 | 38.42 |  | 926.0872
|  | 2014 | AJUDANTE DE CARPINTEIRO (SGSP) | H | 19.56 | 38.42 |  | 751.7649
|  | 2015 | FERREIRO (SGSP) | H | 24.43 | 3.36 |  | 82.1165
|  | 2016 | AJUDANTE DE FERREIRO - ARMADOR (SGSP) | H | 19.56 | 3.36 |  | 65.7451
|  | 2020 | PEDREIRO (SGSP) | H | 24.28 | 28.42 |  | 690.1728
|  | 2075 | PINTOR (SGSP) | H | 25.93 | 2.31 |  | 59.9091
|  | 2076 | AJUDANTE DE PINTOR (SGSP) | H | 19.56 | 1.94 |  | 37.96
|  | 2099 | SERVENTE (SGSP) | H | 19.59 | 46.03 |  | 901.8565
|  | 10609 | CONCRETO FCK=15MPA C/ BRITA 1 E 2 | M3 | 346.13 | 1.4 |  | 484.5888
|  | 10648 | ARGAMASSA MISTA COM AREIA GROSSA 1:2:8 | M3 | 582.22 | 0.19 |  | 110.622
|  | 11020 | COMPENSADO RESINADO 10MM COLA BRANCA - CHAPA DE 2,20 X 1,10 M | M2 | 32.03 | 3.75 |  | 120.1125
|  | 11046 | PINUS - PONTALETE DE 3" X 3" - BRUTO | M | 6.81 | 41.94 |  | 285.6114
|  | 11066 | PINUS - SARRAFO DE 1" X 4" - BRUTO | M | 3.45 | 5.82 |  | 20.079
|  | 11070 | PINUS - TÁBUA DE 1" X 12" - BRUTA | M | 12.51 | 18.6667 |  | 233.52
|  | 11510 | AÇO CA-50A OU B - MÉDIA BITOLAS | KG | 7.86 | 20.8 |  | 163.5795
|  | 11520 | AÇO CA-60B - MÉDIA BITOLAS | KG | 8.62 | 14.39 |  | 124.0058
|  | 12580 | TIJOLO MAÇICO DE BARRO COMUM | Un | 0.5 | 369 |  | 184.5
|  | 14022 | PRIMER HIDROFUGANTE A BASE DE SILANO SILOXANO P/ SUPERFÍCIES DE CONCRETO, ALVENARIA, ETC. | Kg | 73.54 | 3.13 |  | 230.1802
|  | 17515 | PREGO 18 X 27 COMUM - POLIDO | Kg | 16.64 | 3.37 |  | 56.0768
|  | 17740 | ARAME RECOZIDO N. 16 E N. 18 | Kg | 16.54 | 0.67 |  | 11.0818
|  | 30542 | FERRO PERFILADO TRABALHADO | KG | 15.86 | 58.67 |  | 930.6281
|  | 36068 | PEDRA MIRACEMA - ESP MD=1,2CM | M2 | 38.02 | 1.88 |  | 71.4776
|  | 37005 | TINTA ESMALTE BRILHANTE BRANCA | L | 31.9 | 0.46 |  | 14.674
|  | 37025 | TINTA LÁTEX - PVA (1a. LINHA / PREMIUM) BRANCA | L | 20.6 | 0.33 |  | 6.798
|  | 37040 | TINTA ACRÍLICA FOSCA BRANCA | L | 23.81 | 0.04 |  | 0.9524
|  | 37509 | FUNDO CROMATO DE ZINCO | L | 44.24 | 0.27 |  | 11.9448
|  | 37525 | SELADOR ACRÍLICO | L | 11.57 | 0.29 |  | 3.3553
|  | 37530 | LIXA D'ÁGUA - N. 80 E N. 320 | Un | 1.51 | 0.44 |  | 0.6644
|  | 37535 | LIXA PARA FERRO - N. 150 | Un | 2.86 | 0.92 |  | 2.6312
181405 | CARROSSEL PARA 20 LUGARES, DIÂMETRO 2,20M, FORNECIMENTO E INSTALAÇÃO | [5 empty] | UN |  | 2146.51
|  | 2020 | PEDREIRO (SGSP) | H | 24.28 | 0.48 |  | 11.6566
|  | 2099 | SERVENTE (SGSP) | H | 19.59 | 0.5 |  | 9.7964
|  | 10608 | CONCRETO FCK=15MPA C/ BRITA 2 | M3 | 346.87 | 0.029 |  | 10.0592
|  | 38150 | CARROSSEL EM FERRO COM 20 LUGARES PARA PLAYGROUND/JARDIM DIÂMETRO DE 2,20M | Un | 2115 | 1 |  | 2115
181408 | ESCORREGADOR COMPR=3,00M H=1,80M - ESTRUTURA METÁLICA | [5 empty] | UN |  | 2459.65
|  | 2020 | PEDREIRO (SGSP) | H | 24.28 | 0.62 |  | 15.0565
|  | 2099 | SERVENTE (SGSP) | H | 19.59 | 1.36 |  | 26.6462
|  | 10608 | CONCRETO FCK=15MPA C/ BRITA 2 | M3 | 346.87 | 0.075 |  | 26.0153
|  | 38152 | ESCORREGADOR EM FERRO PARA PLAYGROUND/JARDIM (1,80X3,00)M | Un | 2391.93 | 1 |  | 2391.93
181411 | GANGORRA COM 3 PRANCHAS COMPR=3,00M H=0,70M - ESTRUTURA METÁLICA | [5 empty] | UN |  | 1636.25
|  | 2020 | PEDREIRO (SGSP) | H | 24.28 | 0.68 |  | 16.5136
|  | 2099 | SERVENTE (SGSP) | H | 19.59 | 1.76 |  | 34.4833
|  | 10608 | CONCRETO FCK=15MPA C/ BRITA 2 | M3 | 346.87 | 0.1 |  | 34.687
|  | 38154 | GANGORRA TRIPLA EM FERRO PARA PLAYGROUND/JARDIM - MED. (0,70X3,00)M | Un | 1550.57 | 1 |  | 1550.57
181415 | BALANÇO DE 3 LUGARES COM PNEUS COMPR=4,50M H=2,50M - ESTRUTURA METÁLICA | [5 empty] | UN |  | 1808.99
|  | 2020 | PEDREIRO (SGSP) | H | 24.28 | 0.62 |  | 15.0565
|  | 2099 | SERVENTE (SGSP) | H | 19.59 | 1.36 |  | 26.6462
|  | 10608 | CONCRETO FCK=15MPA C/ BRITA 2 | M3 | 346.87 | 0.075 |  | 26.0153
|  | 38153 | BALANÇO TRIPLO EM FERRO COM PNEUS PARA PLAYGROUND/JARDIM - MED. (2,50X2,50X4,50)M | Un | 1741.27 | 1 |  | 1741.27
181416 | BRINQUEDO TIPO BALANÇO FRONTAL DUPLO PARA CADEIRANTE COM ESTRUTURA EM TUBOS DE AÇO CARBONO - INSTALADO | [5 empty] | UN |  | 14354.82
|  | 2020 | PEDREIRO (SGSP) | H | 24.28 | 0.84 |  | 20.3991
|  | 2099 | SERVENTE (SGSP) | H | 19.59 | 3.7 |  | 72.4933
|  | 10607 | CONCRETO FCK=15MPA C/ BRITA 1 | M3 | 344.64 | 0.062 |  | 21.3673
|  | 38156 | BALANÇO FRONTAL DUPLO P/ CADEIRANTE | Un | 14240.56 | 1 |  | 14240.56
181422 | ESCADA HORIZONTAL COMPR=1,80M H=1,80M - ESTRUTURA METÁLICA | [5 empty] | UN |  | 1493.14
|  | 2020 | PEDREIRO (SGSP) | H | 24.28 | 0.62 |  | 15.0565
|  | 2099 | SERVENTE (SGSP) | H | 19.59 | 1.36 |  | 26.6462
|  | 10608 | CONCRETO FCK=15MPA C/ BRITA 2 | M3 | 346.87 | 0.075 |  | 26.0153
|  | 38151 | ESCADA HORIZONTAL EM FERRO PARA PLAYGROUND/JARDIM - MED. (1,80X1,80)M | Un | 1425.42 | 1 |  | 1425.42
181424 | GAIOLA LABIRINTO (1,5X1,5X2,0)M - ESTRUTURA METÁLICA | [5 empty] | UN |  | 2329.84
|  | 2020 | PEDREIRO (SGSP) | H | 24.28 | 0.84 |  | 20.3991
|  | 2099 | SERVENTE (SGSP) | H | 19.59 | 3.7 |  | 72.4933
|  | 10608 | CONCRETO FCK=15MPA C/ BRITA 2 | M3 | 346.87 | 0.075 |  | 26.0153
|  | 38155 | GAIOLA LABIRINTO EM FERRO PARA PLAYGROUND/JARDIM - MED. (1,50X1,50X2,00)M | Un | 2210.93 | 1 |  | 2210.93
181430 | PLACAS DE E.V.A. ESP.30MM PARA USO INTERNO, TIPO TATAMI, COLOCADAS | [5 empty] | M2 |  | 86.48
|  | 38160 | PLACA DE E.V.A, ESP 30 MM, PARA USO INTERNO, TIPO TATAMI PLACAS PRÉ CORTADAS, DENTADAS, LISAS, COLORIDAS, 1 X 1 M | M2 | 82.36 | 1.05 |  | 86.478
181441 | PLAYGROUND BRINQUEDOS DE MADEIRA - CASA TARZAN COM RAMPA ESCALADA, ESCORREGADOR, PONTE E ESCADA MARINHEIRO | [5 empty] | UN |  | 5665.17
|  | 79820 | PLAYGROUND-BRINQUEDOS DE MADEIRA-CASA TARZAN COM RAMPA ESCALADA, ESCORREGADOR, PONTE E ESCADA MARINHEIRO-COLOCADO | Un | 5665.17 | 1 |  | 5665.17
181442 | PLAYGROUND BRINQUEDOS DE MADEIRA - CASA TARZAN COM RAMPA ESCALADA, ESCORREGADOR E ESCADA MARINHEIRO | [5 empty] | UN |  | 5446.97
|  | 79821 | PLAYGROUND-BRINQUEDOS DE MADEIRA-CASA TARZAN COM RAMPA ESCALADA, ESCORREGADOR E ESCADA MARINHEIRO - COLOCADO | Un | 5446.97 | 1 |  | 5446.97
181443 | PLAYGROUND BRINQUEDOS DE MADEIRA - CASA TARZAN COM ESCORREGADOR E ESCADA MARINHEIRO | [5 empty] | UN |  | 3927.92
|  | 79822 | PLAYGROUND-BRINQUEDOS DE MADEIRA-CASA TARZAN COM ESCORREGADOR E ESCADA MARINHEIRO - COLOCADO | Un | 3927.92 | 1 |  | 3927.92
181444 | PLAYGROUND BRINQUEDOS DE MADEIRA - DOIS CAVALINHOS E DUAS GANGORRAS | [5 empty] | UN |  | 2502.65
|  | 79823 | PLAYGROUND-BRINQUEDOS DE MADEIRA-DOIS CAVALINHOS E DUAS GANGORRAS - COLOCADO, BASES LATERAIS EM "X" | Un | 2502.65 | 1 |  | 2502.65
181445 | PLAYGROUND BRINQUEDOS DE MADEIRA - ESCORREGADOR ( ALT.=1,80M COMP.=3,00M) | [5 empty] | UN |  | 1319.62
|  | 79824 | PLAYGROUND-BRINQUEDOS DE MADEIRA-ESCORREGADOR (COMPRIM DA PRANCHA ENTRE 2,5 E 3,00 M / ALT=1,8M) - COLOCADO | Un | 1319.62 | 1 |  | 1319.62
181446 | PLAYGROUND BRINQUEDOS DE MADEIRA - GANGORRA DUPLA | [5 empty] | UN |  | 910.04
|  | 79825 | PLAYGROUND-BRINQUEDOS DE MADEIRA-GANGORRA DUPLA - COLOCADO | Un | 910.04 | 1 |  | 910.04
181447 | PLAYGROUND BRINQUEDOS DE MADEIRA - ARGOLA E TRAPÉZIO | [5 empty] | UN |  | 1028.78
|  | 79826 | PLAYGROUND-BRINQUEDOS DE MADEIRA-ARGOLA E TRAPÉZIO - COLOCADO BASES LATERAIS EM "X" | Un | 1028.78 | 1 |  | 1028.78
181448 | PLAYGROUND BRINQUEDOS DE MADEIRA - BALANÇA DUPLA | [5 empty] | UN |  | 1243.28
|  | 79827 | PLAYGROUND-BRINQUEDOS DE MADEIRA-BALANÇA DUPLA - COLOCADO BASES LATERAIS EM "X" | Un | 1243.28 | 1 |  | 1243.28
181449 | PLAYGROUND BRINQUEDOS DE MADEIRA - ESCADA HORIZONTAL | [5 empty] | UN |  | 1253.98
|  | 79828 | PLAYGROUND-BRINQUEDOS DE MADEIRA-ESCADA HORIZONTAL - COLOCADO | Un | 1253.98 | 1 |  | 1253.98
181501 | APARELHOS DE GINÁTICA EM MADEIRA - BARRA DUPLA EM DOIS NIVEIS | [5 empty] | UN |  | 878.53
|  | 79840 | APARELHOS DE GINÁSTICA DE MADEIRA - BARRA DUPLA EM DOIS NÍVEIS - COLOCADO | Un | 878.53 | 1 |  | 878.53
181502 | APARELHOS DE GINÁTICA EM MADEIRA - BARREIRA SIMPLES | [5 empty] | UN |  | 935.09
|  | 79841 | APARELHOS DE GINÁSTICA DE MADEIRA - BARRA SIMPLES COLOCADO | Un | 935.09 | 1 |  | 935.09
181503 | APARELHOS DE GINÁTICA EM MADEIRA - BARRAS PARALELAS | [5 empty] | UN |  | 764.45
|  | 79842 | APARELHOS DE GINÁSTICA DE MADEIRA - BARRAS PARALELAS COLOCADO | Un | 764.45 | 1 |  | 764.45
181510 | CARACOL - DEMARCAÇÃO DE PISO (RD-06) | [5 empty] | UN |  | 290.39
|  | 20463 | DEMARCAÇÃO E PINTURA DE SUPERFÍCIES - EPÓXI | M2 | 35.77 | 6.919 |  | 247.4946
|  | 37503 | HIDROJATEAMENTO PARA LIMPEZA DE SUPERFÍCIES | M2 | 6.2 | 6.919 |  | 42.8988
181513 | AMARELINHA DEMARCAÇÃO DE PISO (RD-05) | [5 empty] | UN |  | 149.26
|  | 20457 | DEMARCAÇÃO E PINTURA DE FAIXAS ATÉ 10CM - BORRACHA CLORADA | M | 6.84 | 14.6514 |  | 100.2178
|  | 37503 | HIDROJATEAMENTO PARA LIMPEZA DE SUPERFÍCIES | M2 | 6.2 | 7.9104 |  | 49.0456
181514 | XADREZ - DEMARCAÇÃO DE PISO (RD-04) | [5 empty] | UN |  | 958.34
|  | 20459 | DEMARCAÇÃO E PINTURA DE FAIXAS ATÉ 10CM - EPÓXI | M | 8.26 | 72 |  | 594.9866
|  | 20462 | DEMARCAÇÃO E PINTURA DE SUPERFÍCIES - BORRACHA CLORADA | M2 | 29.73 | 8 |  | 237.802
|  | 37503 | HIDROJATEAMENTO PARA LIMPEZA DE SUPERFÍCIES | M2 | 6.2 | 20.25 |  | 125.5531
181550 | FORNECIMENTO E APLICAÇÃO DE AREIA FINA | [5 empty] | M3 |  | 200.46
|  | 2099 | SERVENTE (SGSP) | H | 19.59 | 2.5 |  | 48.982
|  | 10503 | AREIA LAVADA FINA | M3 | 126.23 | 1.2 |  | 151.476
181551 | FORNECIMENTO E APLICAÇÃO DE PEDRA N.2 | [5 empty] | M3 |  | 164.36
|  | 2099 | SERVENTE (SGSP) | H | 19.59 | 2.5 |  | 48.982
|  | 10543 | PEDRA BRITADA NÚMERO 2 | M3 | 96.15 | 1.2 |  | 115.38
181601 | SURF DUPLO CONJUGADO (EXERCITADOR PARA IDOSOS) | [5 empty] | UN |  | 2554.79
|  | 2001 | AJUDANTE GERAL (SGSP) | H | 19.85 | 0.25 |  | 4.9626
|  | 2020 | PEDREIRO (SGSP) | H | 24.28 | 0.25 |  | 6.0711
|  | 79843 | SURF DUPLO CONJUGADO (EXERCITADOR P/ IDOSOS) MONTADO - SEM INSTALAÇÃO | Un | 2543.76 | 1 |  | 2543.76
181602 | ROTAÇÃO DIAGONAL DUPLA - APARELHO DUPLO CONJUGADO | [5 empty] | UN |  | 2054.66
|  | 2001 | AJUDANTE GERAL (SGSP) | H | 19.85 | 0.25 |  | 4.9626
|  | 2020 | PEDREIRO (SGSP) | H | 24.28 | 0.25 |  | 6.0711
|  | 79844 | ROTAÇÃO DIAGONAL DUPLA- APARELHO DUPLO CONJUGADO ( EXERCITADOR P/ IDOSOS) MONTADO - SEM INSTALAÇÃO | Un | 2043.63 | 1 |  | 2043.63
181603 | MULTI EXERCITADOR CONJUGADO COM 6 FUNÇÕES | [5 empty] | UN |  | 7321.41
|  | 2001 | AJUDANTE GERAL (SGSP) | H | 19.85 | 0.5 |  | 9.9253
|  | 2020 | PEDREIRO (SGSP) | H | 24.28 | 0.5 |  | 12.1423
|  | 79845 | MULTI EXERCITADOR CONJUGADO COM 6 FUNÇÕES (EXERCITADOR P/ IDOSOS) MONTADO - SEM INSTALAÇÃO | Un | 7299.34 | 1 |  | 7299.34
181604 | SIMULADOR DE CAVALGADA | [5 empty] | UN |  | 4265.91
|  | 2001 | AJUDANTE GERAL (SGSP) | H | 19.85 | 0.25 |  | 4.9626
|  | 2020 | PEDREIRO (SGSP) | H | 24.28 | 0.25 |  | 6.0711
|  | 79846 | SIMULADOR DE CAVALGADA DUPLO (EXERCITADOR P/ IDOSOS) MONTADO - SEM INSTALAÇÃO | Un | 4254.88 | 1 |  | 4254.88
181605 | SIMULADOR DE CAVALGADA TRIPLO | [5 empty] | UN |  | 5874.78
|  | 2001 | AJUDANTE GERAL (SGSP) | H | 19.85 | 0.375 |  | 7.4439
|  | 2020 | PEDREIRO (SGSP) | H | 24.28 | 0.375 |  | 9.1067
|  | 79847 | SIMULADOR DE CAVALGADA TRIPLO (EXERCITADOR P/ IDOSOS) MONTADO - SEM INSTALAÇÃO | Un | 5858.23 | 1 |  | 5858.23
181606 | ALONGADOR COM 3 ALTURAS CONJUGADO | [5 empty] | UN |  | 2572.87
|  | 2001 | AJUDANTE GERAL (SGSP) | H | 19.85 | 0.25 |  | 4.9626
|  | 2020 | PEDREIRO (SGSP) | H | 24.28 | 0.25 |  | 6.0711
|  | 79848 | ALONGADOR COM 3 ALTURAS CONJUGADO (EXERCITADOR P/ IDOSOS) MONTADO - SEM INSTALAÇÃO | Un | 2561.84 | 1 |  | 2561.84
181607 | PRESSÃO DE PERNAS TRIPLO CONJUGADO | [5 empty] | UN |  | 3628.98
|  | 2001 | AJUDANTE GERAL (SGSP) | H | 19.85 | 0.25 |  | 4.9626
|  | 2020 | PEDREIRO (SGSP) | H | 24.28 | 0.25 |  | 6.0711
|  | 79849 | PRESSÃO DE PERNAS TRIPLO CONJUGADO (EXERCITADOR P/ IDOSOS) MONTADO - SEM INSTALAÇÃO | Un | 3617.95 | 1 |  | 3617.95
181608 | REMADA SENTADA | [5 empty] | UN |  | 2390.63
|  | 2001 | AJUDANTE GERAL (SGSP) | H | 19.85 | 0.25 |  | 4.9626
|  | 2020 | PEDREIRO (SGSP) | H | 24.28 | 0.25 |  | 6.0711
|  | 79850 | REMADA SENTADA (EXERCITADOR P/ IDOSOS) MONTADO - SEM INSTALAÇÃO | Un | 2379.6 | 1 |  | 2379.6
181609 | SIMULADOR DE CAMINHADA DUPLO CONJUGADO | [5 empty] | UN |  | 3872.36
|  | 2001 | AJUDANTE GERAL (SGSP) | H | 19.85 | 0.25 |  | 4.9626
|  | 2020 | PEDREIRO (SGSP) | H | 24.28 | 0.25 |  | 6.0711
|  | 79851 | SIMULADOR DE CAMINHADA DUPLO CONJUGADO (EXERCITADOR P/ IDOSOS) MONTADO - SEM INSTALAÇÃO | Un | 3861.33 | 1 |  | 3861.33
181610 | SIMULADOR DE CAMINHADA TRIPLO CONJUGADO | [5 empty] | UN |  | 5570.39
|  | 2001 | AJUDANTE GERAL (SGSP) | H | 19.85 | 0.375 |  | 7.4439
|  | 2020 | PEDREIRO (SGSP) | H | 24.28 | 0.375 |  | 9.1067
|  | 79852 | SIMULADOR DE CAMINHADA TRIPLO CONJUGADO (EXERCITADOR P/ IDOSOS) MONTADO - SEM INSTALAÇÃO | Un | 5553.84 | 1 |  | 5553.84
181611 | ROTAÇÃO VERTICAL DUPLO | [5 empty] | UN |  | 1630.82
|  | 2001 | AJUDANTE GERAL (SGSP) | H | 19.85 | 0.25 |  | 4.9626
|  | 2020 | PEDREIRO (SGSP) | H | 24.28 | 0.25 |  | 6.0711
|  | 79853 | ROTAÇÃO VERTICAL DUPLO (EXERCITADOR P/ IDOSOS) MONTADO - SEM INSTALAÇÃO | Un | 1619.79 | 1 |  | 1619.79
181612 | ROTAÇÃO VERTICAL TRIPLO CONJUGADO | [5 empty] | UN |  | 2061.97
|  | 2001 | AJUDANTE GERAL (SGSP) | H | 19.85 | 0.25 |  | 4.9626
|  | 2020 | PEDREIRO (SGSP) | H | 24.28 | 0.25 |  | 6.0711
|  | 79854 | ROTAÇÃO VERTICAL TRIPLO CONJUGADO (EXERCITADOR P/ IDOSOS) MONTADO - SEM INSTALAÇÃO | Un | 2050.94 | 1 |  | 2050.94
181613 | ESQUI DUPLO CONJUGADO | [5 empty] | UN |  | 5103.65
|  | 2001 | AJUDANTE GERAL (SGSP) | H | 19.85 | 0.25 |  | 4.9626
|  | 2020 | PEDREIRO (SGSP) | H | 24.28 | 0.25 |  | 6.0711
|  | 79855 | ESQUI DUPLO CONJUGADO (EXERCITADOR P/ IDOSOS) MONTADO - SEM INSTALAÇÃO | Un | 5092.62 | 1 |  | 5092.62
181614 | ESQUI TRIPLO CONJUGADO | [5 empty] | UN |  | 7611.45
|  | 2001 | AJUDANTE GERAL (SGSP) | H | 19.85 | 0.375 |  | 7.4439
|  | 2020 | PEDREIRO (SGSP) | H | 24.28 | 0.375 |  | 9.1067
|  | 79856 | ESQUI TRIPLO CONJUGADO (EXERCITADOR P/ IDOSOS) MONTADO - SEM INSTALAÇÃO | Un | 7594.9 | 1 |  | 7594.9
181615 | BICICLETA DE CADEIRA INDIVIDUAL | [5 empty] | UN |  | 2117.52
|  | 2001 | AJUDANTE GERAL (SGSP) | H | 19.85 | 0.25 |  | 4.9626
|  | 2020 | PEDREIRO (SGSP) | H | 24.28 | 0.25 |  | 6.0711
|  | 79857 | BICICLETA DE CADEIRA INDIVIDUAL (EXERCITADOR P/ IDOSOS) MONTADO - SEM INSTALAÇÃO | Un | 2106.49 | 1 |  | 2106.49
181616 | BICICLETA DE CADEIRA TRIPLA | [5 empty] | UN |  | 6074.04
|  | 2001 | AJUDANTE GERAL (SGSP) | H | 19.85 | 0.5 |  | 9.9253
|  | 2020 | PEDREIRO (SGSP) | H | 24.28 | 0.5 |  | 12.1423
|  | 79858 | BICICLETA DE CADEIRA TRIPLA (EXERCITADOR P/ IDOSOS) MONTADO - SEM INSTALAÇÃO | Un | 6051.97 | 1 |  | 6051.97
181617 | PUXADOR PEITORAL DUPLO STAR | [5 empty] | UN |  | 3469.61
|  | 2001 | AJUDANTE GERAL (SGSP) | H | 19.85 | 0.25 |  | 4.9626
|  | 2020 | PEDREIRO (SGSP) | H | 24.28 | 0.25 |  | 6.0711
|  | 79859 | PUXADOR PEITORAL DUPLO STAR (EXERCITADOR P/ IDOSOS) MONTADO - SEM INSTALAÇÃO | Un | 3458.58 | 1 |  | 3458.58
181618 | TWIST TRIPLO | [5 empty] | UN |  | 2730.72
|  | 2001 | AJUDANTE GERAL (SGSP) | H | 19.85 | 0.25 |  | 4.9626
|  | 2020 | PEDREIRO (SGSP) | H | 24.28 | 0.25 |  | 6.0711
|  | 79860 | TWIST TRIPLO (EXERCITADOR P/ IDOSOS) MONTADO - SEM INSTALAÇÃO | Un | 2719.69 | 1 |  | 2719.69
181619 | PLACA ORIENTADORA VERTICAL | [5 empty] | UN |  | 2835.9
|  | 2001 | AJUDANTE GERAL (SGSP) | H | 19.85 | 0.25 |  | 4.9626
|  | 2020 | PEDREIRO (SGSP) | H | 24.28 | 0.25 |  | 6.0711
|  | 79861 | PLACA ORIENTADORA VERTICAL (EXERCITADOR P/ IDOSOS) 2000X1000 MONTADO - SEM INSTALAÇÃO | Un | 2824.87 | 1 |  | 2824.87
181620 | LIXEIRA DUPLA | [5 empty] | UN |  | 1217.12
|  | 2001 | AJUDANTE GERAL (SGSP) | H | 19.85 | 0.25 |  | 4.9626
|  | 2020 | PEDREIRO (SGSP) | H | 24.28 | 0.25 |  | 6.0711
|  | 79862 | LIXEIRA DUPLA (EXERCITADOR P/ IDOSOS) MONTADO - SEM INSTALAÇÃO | Un | 1206.09 | 1 |  | 1206.09
186007 | RETIRADA DE GRAMA | [5 empty] | M2 |  | 5.87
|  | 2086 | AJUDANTE DE JARDINEIRO (SGSP) | H | 19.56 | 0.3 |  | 5.8701
187007 | RECOLOCAÇÃO DE GRAMA | [5 empty] | M2 |  | 39.68
|  | 2085 | JARDINEIRO (SGSP) | H | 23.79 | 0.1 |  | 2.3794
|  | 2086 | AJUDANTE DE JARDINEIRO (SGSP) | H | 19.56 | 0.7 |  | 13.6969
|  | 38502 | ADUBO QUÍMICO NPK 10 - 10 - 10 - (PREÇO PARA NÃO PRODUTOR) | Kg | 5.72 | 0.1 |  | 0.572
|  | 38555 | ADUBO ORGÂNICO - ESTERCO | M3 | 218.66 | 0.02 |  | 4.3732
|  | 38557 | TERRA VEGETAL PRETA | M3 | 233.26 | 0.08 |  | 18.6608
187040 | TRANSPLANTE DE ÁRVORES COM DIÂMETRO ATÉ 30CM | [5 empty] | UN |  | 1336.51
|  | 2085 | JARDINEIRO (SGSP) | H | 23.79 | 5.85 |  | 139.2003
|  | 2086 | AJUDANTE DE JARDINEIRO (SGSP) | H | 19.56 | 5.85 |  | 114.467
|  | 38555 | ADUBO ORGÂNICO - ESTERCO | M3 | 218.66 | 0.58903 |  | 128.7975
|  | 38557 | TERRA VEGETAL PRETA | M3 | 233.26 | 3.3378 |  | 778.5854
|  | 94045 | RETROESCAVADEIRA - CAP. CAÇAMBA FRONTAL 0,76 M3 | H | 146.22 | 1.2 |  | 175.4586
187041 | TRANSPLANTE DE ÁRVORES COM DAP MAIOR OU IGUAL A 30CM | [5 empty] | UN |  | 9026.44
|  | 1125 | ENGENHEIRO/ARQUITETO PLENO - DE 5 A 15 ANOS DE EXPERIÊNCIA (SGSP) | H | 154.74 | 3 |  | 464.2425
|  | 2085 | JARDINEIRO (SGSP) | H | 23.79 | 1.5 |  | 35.6924
|  | 2086 | AJUDANTE DE JARDINEIRO (SGSP) | H | 19.56 | 9.25 |  | 180.9949
|  | 2099 | SERVENTE (SGSP) | H | 19.59 | 129.21 |  | 2531.5856
|  | 38555 | ADUBO ORGÂNICO - ESTERCO | M3 | 218.66 | 2.77 |  | 605.6882
|  | 38557 | TERRA VEGETAL PRETA | M3 | 233.26 | 15.72 |  | 3666.8472
|  | 94014 | CAMINHÃO IRRIGADEIRA - 6000 L- BASCULANTE C/CABINE. | H | 176.3 | 2 |  | 352.609
|  | 94030 | GUINDASTE DE LANÇA FIXA SOBRE ESTEIRAS - 12 T | H | 118.88 | 10 |  | 1188.7758
188001 | REVOLVIMENTO E AJUSTE DO SOLO | [5 empty] | M2 |  | 9.78
|  | 2086 | AJUDANTE DE JARDINEIRO (SGSP) | H | 19.56 | 0.5 |  | 9.7835
188011 | TERRA PREPARADA PARA PLANTIO | [5 empty] | M3 |  | 240.85
|  | 2086 | AJUDANTE DE JARDINEIRO (SGSP) | H | 19.56 | 0.5 |  | 9.7835
|  | 38555 | ADUBO ORGÂNICO - ESTERCO | M3 | 218.66 | 0.15 |  | 32.799
|  | 38557 | TERRA VEGETAL PRETA | M3 | 233.26 | 0.85 |  | 198.271
188013 | CALCAREO DOLOMITICO | [5 empty] | KG |  | 1.08
|  | 38503 | CALCÁRIO DOLOMÍTICO - UTILIZADO EM PLANTIO | Kg | 1.08 | 1 |  | 1.08
188015 | ADUBO QUÍMICO NPK, 10:10:10 | [5 empty] | KG |  | 5.72
|  | 38502 | ADUBO QUÍMICO NPK 10 - 10 - 10 - (PREÇO PARA NÃO PRODUTOR) | Kg | 5.72 | 1 |  | 5.72
188030 | PREPARO DO SOLO PARA PLANTIO DE GRAMA BATATAES | [5 empty] | M2 |  | 9.78
|  | 2086 | AJUDANTE DE JARDINEIRO (SGSP) | H | 19.56 | 0.5 |  | 9.7835
188035 | RECOLOCAÇÃO DE TERRA DE JARDIM | [5 empty] | M3 |  | 270.24
|  | 2086 | AJUDANTE DE JARDINEIRO (SGSP) | H | 19.56 | 0.5 |  | 9.7835
|  | 2099 | SERVENTE (SGSP) | H | 19.59 | 1.5 |  | 29.3892
|  | 38555 | ADUBO ORGÂNICO - ESTERCO | M3 | 218.66 | 0.15 |  | 32.799
|  | 38557 | TERRA VEGETAL PRETA | M3 | 233.26 | 0.85 |  | 198.271
200101 | LEVANTAMENTO PLANIMÉTRICO DE PERÍMETRO - ATÉ 1.000M | [5 empty] | GL |  | 2806.81
|  | 1134 | AJUDANTE OU AUXILIAR DE TOPOGRAFIA (SGSP) | H | 23.48 | 26 |  | 610.6027
|  | 1158 | DESENHISTA CADISTA (SGSP) | H | 47.18 | 5 |  | 235.9455
|  | 1163 | DESENHISTA DE TOPOGRAFIA - NÍVEL TÉCNICO (SGSP) | H | 48.52 | 10 |  | 485.271
|  | 1181 | TOPÓGRAFO (SGSP) | H | 66.75 | 13 |  | 867.8762
|  | 94286 | TEODOLITO COM PRECISÃO DE 10 SEGUNDOS | H | 1 | 13 |  | 12.9879
|  | 94298 | VAN, TETO ALTO 50% EM OPERAÇÃO | H | 74.27 | 8 |  | 594.1289
200102 | LEVANTAMENTO PLANIMÉTRICO DE PERÍMETRO - EXCEDENTE 1.000M | [5 empty] | M |  | 2.21
|  | 1134 | AJUDANTE OU AUXILIAR DE TOPOGRAFIA (SGSP) | H | 23.48 | 0.026 |  | 0.6106
|  | 1158 | DESENHISTA CADISTA (SGSP) | H | 47.18 | 0.005 |  | 0.2359
|  | 1163 | DESENHISTA DE TOPOGRAFIA - NÍVEL TÉCNICO (SGSP) | H | 48.52 | 0.01 |  | 0.4852
|  | 1181 | TOPÓGRAFO (SGSP) | H | 66.75 | 0.013 |  | 0.8678
|  | 94286 | TEODOLITO COM PRECISÃO DE 10 SEGUNDOS | H | 1 | 0.013 |  | 0.0129
200113 | LEVANTAMENTO PLANIALTIMÉTRICO DE ÁREAS - ATÉ 10.000M2 | [5 empty] | GL |  | 5346.17
|  | 1134 | AJUDANTE OU AUXILIAR DE TOPOGRAFIA (SGSP) | H | 23.48 | 50 |  | 1174.236
|  | 1158 | DESENHISTA CADISTA (SGSP) | H | 47.18 | 12 |  | 566.2693
|  | 1163 | DESENHISTA DE TOPOGRAFIA - NÍVEL TÉCNICO (SGSP) | H | 48.52 | 24 |  | 1164.6504
|  | 1181 | TOPÓGRAFO (SGSP) | H | 66.75 | 25 |  | 1668.9927
|  | 94264 | NÍVEL COM PRECISÃO DE 0,7 MM/KM | H | 2.1 | 4 |  | 8.3806
|  | 94286 | TEODOLITO COM PRECISÃO DE 10 SEGUNDOS | H | 1 | 21 |  | 20.9805
|  | 94298 | VAN, TETO ALTO 50% EM OPERAÇÃO | H | 74.27 | 10 |  | 742.6611
200114 | LEVANTAMENTO PLANIALTIMÉTRICO DE ÁREAS - EXCEDENTE A 10.000M2 | [5 empty] | M2 |  | 0.46
|  | 1134 | AJUDANTE OU AUXILIAR DE TOPOGRAFIA (SGSP) | H | 23.48 | 0.005 |  | 0.1174
|  | 1158 | DESENHISTA CADISTA (SGSP) | H | 47.18 | 0.0012 |  | 0.0566
|  | 1163 | DESENHISTA DE TOPOGRAFIA - NÍVEL TÉCNICO (SGSP) | H | 48.52 | 0.0024 |  | 0.1164
|  | 1181 | TOPÓGRAFO (SGSP) | H | 66.75 | 0.0025 |  | 0.1668
|  | 94264 | NÍVEL COM PRECISÃO DE 0,7 MM/KM | H | 2.1 | 0.0004 |  | 0.0008
|  | 94286 | TEODOLITO COM PRECISÃO DE 10 SEGUNDOS | H | 1 | 0.0021 |  | 0.002
200201 | TRADO MANUAL | [5 empty] | M |  | 78.14
|  | 1003 | AJUDANTE GERAL (SGSP) | H | 20.26 | 0.8 |  | 16.2156
|  | 1164 | DESENHISTA PROJETISTA (SGSP) | H | 61.28 | 0.05 |  | 3.0643
|  | 1182 | SONDADOR (SGSP) | H | 42.05 | 0.4 |  | 16.8227
|  | 82030 | MATERIAIS E EQUIPAMENTOS PARA SONDAGEM | VB | 4.9 | 1 |  | 4.8999
|  | 94298 | VAN, TETO ALTO 50% EM OPERAÇÃO | H | 74.27 | 0.5 |  | 37.133
200202 | MOBILIZAÇÃO E INSTALAÇÃO DE 1 EQUIPAMENTO PARA EXECUÇÃO DE SONDAGEM A PERCUSSÃO | [5 empty] | UN |  | 600.03
|  | 1003 | AJUDANTE GERAL (SGSP) | H | 20.26 | 8 |  | 162.1564
|  | 1182 | SONDADOR (SGSP) | H | 42.05 | 4 |  | 168.2272
|  | 94011 | CAMINHÃO COM CARROCERIA DE MADEIRA COMP. 4,20 M | H | 134.82 | 2 |  | 269.6432
200203 | DESLOCAMENTO DE EQUIPAMENTO ENTRE FUROS EM TERRENO PLANO, CONSIDERANDO A DISTÂNCIA ATÉ 100M, PARA SONDAGEM A PERCUSSÃO | [5 empty] | UN |  | 82.6
|  | 1003 | AJUDANTE GERAL (SGSP) | H | 20.26 | 2 |  | 40.5391
|  | 1182 | SONDADOR (SGSP) | H | 42.05 | 1 |  | 42.0568
200204 | DESLOCAMENTO DE EQUIPAMENTO ENTRE FUROS EM TERRENO PLANO, CONSIDERANDO A DISTÂNCIA DE 100 À 200M, PARA FUNDAÇÃO A PERCUSSÃO | [5 empty] | UN |  | 165.19
|  | 1003 | AJUDANTE GERAL (SGSP) | H | 20.26 | 4 |  | 81.0782
|  | 1182 | SONDADOR (SGSP) | H | 42.05 | 2 |  | 84.1136
200205 | DESLOCAMENTO DE EQUIPAMENTO ENTRE FUROS EM TERRENO PLANO, CONSIDERANDO A DISTÂNCIA ACIMA DE 200M, PARA SONDAGEM A PERCUSSÃO | [5 empty] | UN |  | 247.79
|  | 1003 | AJUDANTE GERAL (SGSP) | H | 20.26 | 6 |  | 121.6173
|  | 1182 | SONDADOR (SGSP) | H | 42.05 | 3 |  | 126.1704
200206 | DESLOCAMENTO DE EQUIPAMENTO ENTRE FUROS EM TERRENO ACIDENTADO, CONSIDERANDO A DISTÂNCIA ATÉ 50M, PARA SONDAGEM A PERCUSSÃO | [5 empty] | UN |  | 82.6
|  | 1003 | AJUDANTE GERAL (SGSP) | H | 20.26 | 2 |  | 40.5391
|  | 1182 | SONDADOR (SGSP) | H | 42.05 | 1 |  | 42.0568
200207 | DESLOCAMENTO DE EQUIPAMENTO ENTRE FUROS EM TERRENO ACIDENTADO, CONSIDERANDO A DISTÂNCIA ACIMA DE 50M, PARA SONDAGEM A PERCUSSÃO | [5 empty] | UN |  | 144.92
|  | 1003 | AJUDANTE GERAL (SGSP) | H | 20.26 | 3 |  | 60.8086
|  | 1182 | SONDADOR (SGSP) | H | 42.05 | 2 |  | 84.1136
200208 | EXECUÇÃO DE PLATAFORMA EM TERRENO ALAGADIÇO OU ACIDENTADO, PARA SONDAGEM A PERCUSSÃO | [5 empty] | UN |  | 196.45
|  | 1003 | AJUDANTE GERAL (SGSP) | H | 20.26 | 4 |  | 81.0782
|  | 2013 | CARPINTEIRO (SGSP) | H | 24.1 | 2 |  | 48.2086
|  | 11066 | PINUS - SARRAFO DE 1" X 4" - BRUTO | M | 3.45 | 4 |  | 13.8
|  | 11070 | PINUS - TÁBUA DE 1" X 12" - BRUTA | M | 12.51 | 4 |  | 50.04
|  | 17515 | PREGO 18 X 27 COMUM - POLIDO | Kg | 16.64 | 0.2 |  | 3.328
200209 | PERFURAÇÃO E EXECUÇÃO DE ENSAIO PENETROMÉTRICO OU DE LAVAGEM POR TEMPO | [5 empty] | M |  | 118.11
|  | 1003 | AJUDANTE GERAL (SGSP) | H | 20.26 | 1.066 |  | 21.6073
|  | 1136 | TECNÓLOGO EM CONSTRUÇÃO CIVIL NÍVEL SUPERIOR, COM 5 À 10 ANOS DE EXPERIÊNCIA | H | 77.2 | 0.375 |  | 28.9515
|  | 1164 | DESENHISTA PROJETISTA (SGSP) | H | 61.28 | 0.133 |  | 8.1512
|  | 1182 | SONDADOR (SGSP) | H | 42.05 | 0.533 |  | 22.4162
|  | 82030 | MATERIAIS E EQUIPAMENTOS PARA SONDAGEM | VB | 4.9 | 2.5 |  | 12.2497
|  | 94298 | VAN, TETO ALTO 50% EM OPERAÇÃO | H | 74.27 | 0.333 |  | 24.7306
200301 | COORDENADOR GERAL | [5 empty] | H |  | 413.52
|  | 1120 | ENGENHEIRO CIVIL/ ARQUITETO COORDENADOR GERAL - MAIS DE 20 ANOS EXPERIÊNCIA (SGSP) | H | 413.51 | 1 |  | 413.5187
200302 | ENGENHEIRO/ ARQUITETO SÊNIOR | [5 empty] | H |  | 266.38
|  | 1124 | ENGENHEIRO/ ARQUITETO SÊNIOR - MAIS DE 15 ANOS DE EXPERIÊNCIA (SGSP) | H | 266.37 | 1 |  | 266.3798
200303 | ENGENHEIRO/ ARQUITETO JUNIOR | [5 empty] | H |  | 111.49
|  | 1128 | ENGENHEIRO/ ARQUITETO JÚNIOR - ATÉ 5 ANOS DE EXPERIÊNCIA (SGSP) | H | 111.49 | 1 |  | 111.4925
200304 | ENGENHEIRO/ ARQUITETO PLENO | [5 empty] | H |  | 154.75
|  | 1125 | ENGENHEIRO/ARQUITETO PLENO - DE 5 A 15 ANOS DE EXPERIÊNCIA (SGSP) | H | 154.74 | 1 |  | 154.7475
200305 | PROJETISTA | [5 empty] | H |  | 84.87
|  | 1114 | PROJETISTA - SEM CURSO SUPERIOR, COM MAIS DE 5 ANOS DE EXPERIÊNCIA (SGSP) | H | 84.87 | 1 |  | 84.8725
200306 | DESENHISTA PROJETISTA | [5 empty] | H |  | 61.29
|  | 1164 | DESENHISTA PROJETISTA (SGSP) | H | 61.28 | 1 |  | 61.2879
200307 | COORDENADOR SETORIAL | [5 empty] | H |  | 413.52
|  | 1115 | ENGENHEIRO CIVIL/ ARQUITETO COORDENADOR SETORIAL - 20 ANOS EXPERIÊNCIA (SGSP) | H | 413.51 | 1 |  | 413.5187
200308 | CONSULTOR | [5 empty] | H |  | 413.52
|  | 1110 | ENGENHEIRO CIVIL/ARQUITETO CONSULTOR - 20 ANOS DE EXPERIÊNCIA (SGSP) | H | 413.51 | 1 |  | 413.5187
200309 | PROJETISTA CADISTA | [5 empty] | H |  | 61.29
|  | 1164 | DESENHISTA PROJETISTA (SGSP) | H | 61.28 | 1 |  | 61.2879
200321 | DESENVOLVIMENTO DE PRANCHA DE DESENHO TÉCNICO/ DETALHAMENTO FORMATO A1 | [5 empty] | UN |  | 1394.98
|  | 1114 | PROJETISTA - SEM CURSO SUPERIOR, COM MAIS DE 5 ANOS DE EXPERIÊNCIA (SGSP) | H | 84.87 | 4 |  | 339.49
|  | 1125 | ENGENHEIRO/ARQUITETO PLENO - DE 5 A 15 ANOS DE EXPERIÊNCIA (SGSP) | H | 154.74 | 1 |  | 154.7475
|  | 1128 | ENGENHEIRO/ ARQUITETO JÚNIOR - ATÉ 5 ANOS DE EXPERIÊNCIA (SGSP) | H | 111.49 | 3 |  | 334.4775
|  | 1158 | DESENHISTA CADISTA (SGSP) | H | 47.18 | 12 |  | 566.2693
200324 | DESENHISTA CADISTA | [5 empty] | H |  | 47.19
|  | 1158 | DESENHISTA CADISTA (SGSP) | H | 47.18 | 1 |  | 47.1891
200350 | SERVIÇO DE PLOTAGEM EM PAPEL SULFITE, TAMANHO A1, PRETO E BRANCO | [5 empty] | UN |  | 8.9
|  | 84088 | PLOTAGEM EM PAPEL SULFITE - TAMANHO "A1" - PRETO E BRANCO (594 x 841 MM) - PLT | Un | 8.9 | 1 |  | 8.9
200351 | SERVIÇO DE PLOTAGEM EM PAPEL SULFITE, TAMANHO A0, PRETO E BRANCO | [5 empty] | UN |  | 12.17
|  | 84089 | PLOTAGEM EM PAPEL SULFITE - TAMANHO "A0" - PRETO E BRANCO (841 X 1184 MM) - PLT | Un | 12.17 | 1 |  | 12.17
200352 | SERVIÇO DE PLOTAGEM EM PAPEL SULFITE, TAMANHO A1, COLORIDA | [5 empty] | UN |  | 12.67
|  | 84090 | PLOTAGEM EM PAPEL SULFITE - TAMANHO "A1" - COLORIDA (594 x 841 MM) - PLT | Un | 12.67 | 1 |  | 12.67
200353 | SERVIÇO DE PLOTAGEM EM PAPEL SULFITE, TAMANHO A0, COLORIDA | [5 empty] | UN |  | 16.44
|  | 84091 | PLOTAGEM EM PAPEL SULFITE - TAMANHO "A0" - COLORIDA (841 X 1184 MM) - PLT | Un | 16.44 | 1 |  | 16.44
200354 | CÓPIA XEROX EM TAMANHO OFÍCIO, UMA FACE, PRETO E BRANCO | [5 empty] | UN |  | 0.47
|  | 84082 | CÓPIA XEROX EM TAMANHO OFÍCIO UMA FACE (PRETO/BRANCO) (PREÇO UNITÁRIO P/ AQUISIÇÃO DE 10 CÓPIAS DO MESMO ORIGINAL) | Un | 0.47 | 1 |  | 0.47
200355 | CÓPIA XEROX EM TAMANHO OFÍCIO, UMA FACE, COLORIDA | [5 empty] | UN |  | 2.36
|  | 84083 | CÓPIA XEROX EM TAMANHO OFÍCIO UMA FACE - COLORIDA (PREÇO UNITÁRIO P/ AQUISIÇÃO DE 10 CÓPIAS DO MESMO ORIGINAL) | Un | 2.36 | 1 |  | 2.36
200356 | CÓPIA XEROX EM TAMANHO A3, UMA FACE, PRETO E BRANCO | [5 empty] | UN |  | 1
|  | 84084 | CÓPIA XEROX EM TAMANHO A3 UMA FACE - PRETO E BRANCO (PREÇO UNITÁRIO P/ AQUISIÇÃO DE 10 CÓPIAS DO MESMO ORIGINAL) | Un | 1 | 1 |  | 1
200357 | CÓPIA XEROX EM TAMANHO A3, UMA FACE, COLORIDA | [5 empty] | UN |  | 5.07
|  | 84085 | CÓPIA XEROX EM TAMANHO A3 UMA FACE - COLORIDA (PREÇO UNITÁRIO P/ AQUISIÇÃO DE 10 CÓPIAS DO MESMO ORIGINAL) | Un | 5.07 | 1 |  | 5.07
200358 | CÓPIA XEROX - PRETO E BRANCO | [5 empty] | M2 |  | 14.58
|  | 84086 | CÓPIA XEROX PRETO / BRANCO | M2 | 14.58 | 1 |  | 14.58
200359 | ENGENHEIRO DA OBRA | [5 empty] | H |  | 155.2
|  | 2254 | ENGENHEIRO DA OBRA | H | 155.19 | 1 |  | 155.1956
200360 | PROJETO BÁSICO (PRANCHA A1) | [5 empty] | UN |  | 4062.42
|  | 1114 | PROJETISTA - SEM CURSO SUPERIOR, COM MAIS DE 5 ANOS DE EXPERIÊNCIA (SGSP) | H | 84.87 | 4 |  | 339.49
|  | 1120 | ENGENHEIRO CIVIL/ ARQUITETO COORDENADOR GERAL - MAIS DE 20 ANOS EXPERIÊNCIA (SGSP) | H | 413.51 | 0.7 |  | 289.4631
|  | 1124 | ENGENHEIRO/ ARQUITETO SÊNIOR - MAIS DE 15 ANOS DE EXPERIÊNCIA (SGSP) | H | 266.37 | 6 |  | 1598.2789
|  | 1125 | ENGENHEIRO/ARQUITETO PLENO - DE 5 A 15 ANOS DE EXPERIÊNCIA (SGSP) | H | 154.74 | 2 |  | 309.495
|  | 1128 | ENGENHEIRO/ ARQUITETO JÚNIOR - ATÉ 5 ANOS DE EXPERIÊNCIA (SGSP) | H | 111.49 | 7 |  | 780.4475
|  | 1158 | DESENHISTA CADISTA (SGSP) | H | 47.18 | 8 |  | 377.5128
|  | 1164 | DESENHISTA PROJETISTA (SGSP) | H | 61.28 | 6 |  | 367.7275
200361 | PROJETO EXECUTIVO (PRANCHA A1) | [5 empty] | UN |  | 3069.22
|  | 1114 | PROJETISTA - SEM CURSO SUPERIOR, COM MAIS DE 5 ANOS DE EXPERIÊNCIA (SGSP) | H | 84.87 | 4 |  | 339.49
|  | 1120 | ENGENHEIRO CIVIL/ ARQUITETO COORDENADOR GERAL - MAIS DE 20 ANOS EXPERIÊNCIA (SGSP) | H | 413.51 | 0.5 |  | 206.7593
|  | 1124 | ENGENHEIRO/ ARQUITETO SÊNIOR - MAIS DE 15 ANOS DE EXPERIÊNCIA (SGSP) | H | 266.37 | 4 |  | 1065.5193
|  | 1125 | ENGENHEIRO/ARQUITETO PLENO - DE 5 A 15 ANOS DE EXPERIÊNCIA (SGSP) | H | 154.74 | 1 |  | 154.7475
|  | 1128 | ENGENHEIRO/ ARQUITETO JÚNIOR - ATÉ 5 ANOS DE EXPERIÊNCIA (SGSP) | H | 111.49 | 5 |  | 557.4625
|  | 1158 | DESENHISTA CADISTA (SGSP) | H | 47.18 | 8 |  | 377.5128
|  | 1164 | DESENHISTA PROJETISTA (SGSP) | H | 61.28 | 6 |  | 367.7275
200370 | LEVANTAMENTO CADASTRAL DE EDIFICAÇÃO ATÉ 500M2 | [5 empty] | UN |  | 3468.39
|  | 1128 | ENGENHEIRO/ ARQUITETO JÚNIOR - ATÉ 5 ANOS DE EXPERIÊNCIA (SGSP) | H | 111.49 | 8 |  | 891.94
|  | 1134 | AJUDANTE OU AUXILIAR DE TOPOGRAFIA (SGSP) | H | 23.48 | 16 |  | 375.7555
|  | 1158 | DESENHISTA CADISTA (SGSP) | H | 47.18 | 24 |  | 1132.5386
|  | 1181 | TOPÓGRAFO (SGSP) | H | 66.75 | 16 |  | 1068.1553
200371 | LEVANTAMENTO CADASTRAL DE EDIFICAÇÃO EXCEDENTE ENTRE 501M2 À 2000M2 | [5 empty] | M2 |  | 5.9
|  | 1128 | ENGENHEIRO/ ARQUITETO JÚNIOR - ATÉ 5 ANOS DE EXPERIÊNCIA (SGSP) | H | 111.49 | 0.0136 |  | 1.5162
|  | 1134 | AJUDANTE OU AUXILIAR DE TOPOGRAFIA (SGSP) | H | 23.48 | 0.0272 |  | 0.6387
|  | 1158 | DESENHISTA CADISTA (SGSP) | H | 47.18 | 0.0408 |  | 1.9253
|  | 1181 | TOPÓGRAFO (SGSP) | H | 66.75 | 0.0272 |  | 1.8158
200372 | LEVANTAMENTO CADASTRAL DE EDIFICAÇÃO EXCEDENTE ENTRE 2001M2 À 5000M2 | [5 empty] | M2 |  | 5.2
|  | 1128 | ENGENHEIRO/ ARQUITETO JÚNIOR - ATÉ 5 ANOS DE EXPERIÊNCIA (SGSP) | H | 111.49 | 0.012 |  | 1.3379
|  | 1134 | AJUDANTE OU AUXILIAR DE TOPOGRAFIA (SGSP) | H | 23.48 | 0.024 |  | 0.5636
|  | 1158 | DESENHISTA CADISTA (SGSP) | H | 47.18 | 0.036 |  | 1.6988
|  | 1181 | TOPÓGRAFO (SGSP) | H | 66.75 | 0.024 |  | 1.6022
200373 | LEVANTAMENTO CADASTRAL DE EDIFICAÇÃO EXCEDENTE ACIMA DE 5001M2 | [5 empty] | M2 |  | 3.12
|  | 1128 | ENGENHEIRO/ ARQUITETO JÚNIOR - ATÉ 5 ANOS DE EXPERIÊNCIA (SGSP) | H | 111.49 | 0.0072 |  | 0.8027
|  | 1134 | AJUDANTE OU AUXILIAR DE TOPOGRAFIA (SGSP) | H | 23.48 | 0.0144 |  | 0.3381
|  | 1158 | DESENHISTA CADISTA (SGSP) | H | 47.18 | 0.0216 |  | 1.0192
|  | 1181 | TOPÓGRAFO (SGSP) | H | 66.75 | 0.0144 |  | 0.9613
200374 | LEVANTAMENTO CADASTRAL INSTALAÇÕES ELÉTRICAS ATÉ 500M2 | [5 empty] | GL |  | 1904.18
|  | 1128 | ENGENHEIRO/ ARQUITETO JÚNIOR - ATÉ 5 ANOS DE EXPERIÊNCIA (SGSP) | H | 111.49 | 12 |  | 1337.9101
|  | 1158 | DESENHISTA CADISTA (SGSP) | H | 47.18 | 12 |  | 566.2693
200375 | LEVANT. CADASTRAL INSTALAÇÕES ELÉTRICAS EXCEDENTE ENTRE 501M2 À 2000M2 | [5 empty] | M2 |  | 3.24
|  | 1128 | ENGENHEIRO/ ARQUITETO JÚNIOR - ATÉ 5 ANOS DE EXPERIÊNCIA (SGSP) | H | 111.49 | 0.0204 |  | 2.2744
|  | 1158 | DESENHISTA CADISTA (SGSP) | H | 47.18 | 0.0204 |  | 0.9626
200376 | LEVANTAMENTO CADASTRAL INSTALAÇÕES ELÉTRICAS EXCEDENTE ENTRE 2001M2 À 5000M2 | [5 empty] | M2 |  | 2.86
|  | 1128 | ENGENHEIRO/ ARQUITETO JÚNIOR - ATÉ 5 ANOS DE EXPERIÊNCIA (SGSP) | H | 111.49 | 0.018 |  | 2.0068
|  | 1158 | DESENHISTA CADISTA (SGSP) | H | 47.18 | 0.018 |  | 0.8494
200377 | LEVANTAMENTO CADASTRAL INSTALAÇÕES ELÉTRICAS EXCEDENTE ACIMA DE 5000M2 | [5 empty] | M2 |  | 1.71
|  | 1128 | ENGENHEIRO/ ARQUITETO JÚNIOR - ATÉ 5 ANOS DE EXPERIÊNCIA (SGSP) | H | 111.49 | 0.0108 |  | 1.2041
|  | 1158 | DESENHISTA CADISTA (SGSP) | H | 47.18 | 0.0108 |  | 0.5096
200378 | LEVANTAMENTO CADASTRAL INSTALAÇÕES HIDRO-SANITÁRIAS ATÉ 500M2 | [5 empty] | UN |  | 1458.21
|  | 1128 | ENGENHEIRO/ ARQUITETO JÚNIOR - ATÉ 5 ANOS DE EXPERIÊNCIA (SGSP) | H | 111.49 | 8 |  | 891.94
|  | 1158 | DESENHISTA CADISTA (SGSP) | H | 47.18 | 12 |  | 566.2693
200379 | LEVANTAMENTO CADASTRAL INSTALAÇÕES HIDRO-SANITÁRIAS EXCEDENTE ENTRE 501M2 À 2000M2 | [5 empty] | M2 |  | 2.48
|  | 1128 | ENGENHEIRO/ ARQUITETO JÚNIOR - ATÉ 5 ANOS DE EXPERIÊNCIA (SGSP) | H | 111.49 | 0.0136 |  | 1.5162
|  | 1158 | DESENHISTA CADISTA (SGSP) | H | 47.18 | 0.0204 |  | 0.9626
200380 | LEVANTAMENTO CADASTRAL INSTALAÇÕES HIDRO-SANITÁRIAS EXCEDENTE ENTRE 2001 M2 À 5000M2 | [5 empty] | M2 |  | 2.19
|  | 1128 | ENGENHEIRO/ ARQUITETO JÚNIOR - ATÉ 5 ANOS DE EXPERIÊNCIA (SGSP) | H | 111.49 | 0.012 |  | 1.3379
|  | 1158 | DESENHISTA CADISTA (SGSP) | H | 47.18 | 0.018 |  | 0.8494
200381 | LEVANTAMENTO CADASTRAL INSTALAÇÕES HIDRO-SANITÁRIAS EXCEDENTE ACIMA DE 5000M2 | [5 empty] | M2 |  | 1.31
|  | 1128 | ENGENHEIRO/ ARQUITETO JÚNIOR - ATÉ 5 ANOS DE EXPERIÊNCIA (SGSP) | H | 111.49 | 0.0072 |  | 0.8027
|  | 1158 | DESENHISTA CADISTA (SGSP) | H | 47.18 | 0.0108 |  | 0.5096
200441 | CADASTRAMENTO DE VEGETAÇÃO ARBOREA ATÉ 30 EXEMPLARES | [5 empty] | GL |  | 3724.72
|  | 1003 | AJUDANTE GERAL (SGSP) | H | 20.26 | 4 |  | 81.0782
|  | 1120 | ENGENHEIRO CIVIL/ ARQUITETO COORDENADOR GERAL - MAIS DE 20 ANOS EXPERIÊNCIA (SGSP) | H | 413.51 | 1 |  | 413.5187
|  | 1124 | ENGENHEIRO/ ARQUITETO SÊNIOR - MAIS DE 15 ANOS DE EXPERIÊNCIA (SGSP) | H | 266.37 | 8 |  | 2131.0386
|  | 1158 | DESENHISTA CADISTA (SGSP) | H | 47.18 | 2.5 |  | 117.9727
|  | 1181 | TOPÓGRAFO (SGSP) | H | 66.75 | 4 |  | 267.0388
|  | 2014 | AJUDANTE DE CARPINTEIRO (SGSP) | H | 19.56 | 0.333 |  | 6.5158
|  | 2076 | AJUDANTE DE PINTOR (SGSP) | H | 19.56 | 0.1 |  | 1.9567
|  | 11010 | COMPENSADO PLASTIFICADO 10MM CHAPA DE 2,20 X 1,10 M | M2 | 49.15 | 0.432 |  | 21.2328
|  | 17710 | ARAME GALVANIZADO N. 10 | Kg | 16.65 | 1 |  | 16.65
|  | 37020 | TINTA A ÓLEO BRILHANTE BRANCA | L | 18.74 | 0.2 |  | 3.748
|  | 37540 | LIXA PARA MADEIRA - N.100 | Un | 0.61 | 0.15 |  | 0.0915
|  | 94286 | TEODOLITO COM PRECISÃO DE 10 SEGUNDOS | H | 1 | 4 |  | 3.9962
|  | 94298 | VAN, TETO ALTO 50% EM OPERAÇÃO | H | 74.27 | 8 |  | 594.1289
|  | 94531 | CÂMARA NOVA DE PNEU R13 165 - PARA CARRO DE PASSEIO | Un | 65.75 | 1 |  | 65.75
200442 | CADASTRAMENTO/ INVENTÁRIO DE VEGETAÇÃO ARBOREA ACIMA DE 30 EXEMPLARES | [5 empty] | UN |  | 104.31
|  | 1003 | AJUDANTE GERAL (SGSP) | H | 20.26 | 0.1333 |  | 2.7019
|  | 1120 | ENGENHEIRO CIVIL/ ARQUITETO COORDENADOR GERAL - MAIS DE 20 ANOS EXPERIÊNCIA (SGSP) | H | 413.51 | 0.0333 |  | 13.7701
|  | 1124 | ENGENHEIRO/ ARQUITETO SÊNIOR - MAIS DE 15 ANOS DE EXPERIÊNCIA (SGSP) | H | 266.37 | 0.2666 |  | 71.0168
|  | 1158 | DESENHISTA CADISTA (SGSP) | H | 47.18 | 0.0833 |  | 3.9308
|  | 1181 | TOPÓGRAFO (SGSP) | H | 66.75 | 0.1333 |  | 8.899
|  | 2014 | AJUDANTE DE CARPINTEIRO (SGSP) | H | 19.56 | 0.0111 |  | 0.2171
|  | 2076 | AJUDANTE DE PINTOR (SGSP) | H | 19.56 | 0.0033 |  | 0.0645
|  | 11010 | COMPENSADO PLASTIFICADO 10MM CHAPA DE 2,20 X 1,10 M | M2 | 49.15 | 0.0144 |  | 0.7077
|  | 17710 | ARAME GALVANIZADO N. 10 | Kg | 16.65 | 0.0333 |  | 0.5544
|  | 37020 | TINTA A ÓLEO BRILHANTE BRANCA | L | 18.74 | 0.0066 |  | 0.1236
|  | 37540 | LIXA PARA MADEIRA - N.100 | Un | 0.61 | 0.005 |  | 0.003
|  | 94286 | TEODOLITO COM PRECISÃO DE 10 SEGUNDOS | H | 1 | 0.1333 |  | 0.1331
|  | 94531 | CÂMARA NOVA DE PNEU R13 165 - PARA CARRO DE PASSEIO | Un | 65.75 | 0.0333 |  | 2.1894
200530 | PARECER TÉCNICO DE FUNDAÇÃO PARA ÁREA CONSTRUÍDA ATÉ 2000M2 | [5 empty] | GL |  | 4135.19
|  | 1110 | ENGENHEIRO CIVIL/ARQUITETO CONSULTOR - 20 ANOS DE EXPERIÊNCIA (SGSP) | H | 413.51 | 10 |  | 4135.1879
200531 | PARECER TÉCNICO DE FUNDAÇÃO PARA ÁREA CONSTRUÍDA DE 2001 À 5000M2 | [5 empty] | GL |  | 6616.3
|  | 1110 | ENGENHEIRO CIVIL/ARQUITETO CONSULTOR - 20 ANOS DE EXPERIÊNCIA (SGSP) | H | 413.51 | 16 |  | 6616.3006
200532 | PARECER TÉCNICO DE FUNDAÇÃO PARA ÁREA CONSTRUÍDA DE 5001 À 10000M2 | [5 empty] | GL |  | 11578.53
|  | 1110 | ENGENHEIRO CIVIL/ARQUITETO CONSULTOR - 20 ANOS DE EXPERIÊNCIA (SGSP) | H | 413.51 | 28 |  | 11578.5261
200533 | DESENVOLVIMENTO DE PROJETO TÉCNICO DE PREVENÇÃO E COMBATE A INCÊNDIO E APROVAÇÃO JUNTO AO CORPO DE BOMBEIROS PARA EDIFICAÇÕES ATÉ 2000 M2 | [5 empty] | GL |  | 6229.26
|  | 1120 | ENGENHEIRO CIVIL/ ARQUITETO COORDENADOR GERAL - MAIS DE 20 ANOS EXPERIÊNCIA (SGSP) | H | 413.51 | 9 |  | 3721.6691
|  | 1128 | ENGENHEIRO/ ARQUITETO JÚNIOR - ATÉ 5 ANOS DE EXPERIÊNCIA (SGSP) | H | 111.49 | 6 |  | 668.955
|  | 1164 | DESENHISTA PROJETISTA (SGSP) | H | 61.28 | 30 |  | 1838.6379
200534 | DESENVOLVIMENTO DE PROJETO TÉCNICO DE PREVENÇÃO E COMBATE A INCÊNDIO E APROVAÇÃO JUNTO AO CORPO DE BOMBEIROS PARA EDIFICAÇÕES DE 2001 M2 À 5000 M2 | [5 empty] | GL |  | 8103.34
|  | 1110 | ENGENHEIRO CIVIL/ARQUITETO CONSULTOR - 20 ANOS DE EXPERIÊNCIA (SGSP) | H | 413.51 | 10.5 |  | 4341.9472
|  | 1128 | ENGENHEIRO/ ARQUITETO JÚNIOR - ATÉ 5 ANOS DE EXPERIÊNCIA (SGSP) | H | 111.49 | 9 |  | 1003.4325
|  | 1164 | DESENHISTA PROJETISTA (SGSP) | H | 61.28 | 45 |  | 2757.9568
200535 | DESENVOLVIMENTO DE PROJETO TÉCNICO DE PREVENÇÃO E COMBATE A INCÊNDIO E APROVAÇÃO JUNTO AO CORPO DE BOMBEIROS PARA EDIFICAÇÕES DE 5001 M2 À 10000 M2 | [5 empty] | GL |  | 11017.83
|  | 1110 | ENGENHEIRO CIVIL/ARQUITETO CONSULTOR - 20 ANOS DE EXPERIÊNCIA (SGSP) | H | 413.51 | 13 |  | 5375.7442
|  | 1128 | ENGENHEIRO/ ARQUITETO JÚNIOR - ATÉ 5 ANOS DE EXPERIÊNCIA (SGSP) | H | 111.49 | 13.5 |  | 1505.1488
|  | 1164 | DESENHISTA PROJETISTA (SGSP) | H | 61.28 | 67.5 |  | 4136.9352
200536 | SERVIÇOS TÉCNICOS PROFISSIONAIS PARA OBTENÇÃO DO AVCB JUNTO AO CORPO DE BOMBEIROS PARA EDIFICAÇÕES ATÉ 2000 M2 | [5 empty] | GL |  | 3150.07
|  | 1120 | ENGENHEIRO CIVIL/ ARQUITETO COORDENADOR GERAL - MAIS DE 20 ANOS EXPERIÊNCIA (SGSP) | H | 413.51 | 6 |  | 2481.1127
|  | 1128 | ENGENHEIRO/ ARQUITETO JÚNIOR - ATÉ 5 ANOS DE EXPERIÊNCIA (SGSP) | H | 111.49 | 6 |  | 668.955
200537 | SERVIÇOS TÉCNICOS PROFISSIONAIS PARA OBTENÇÃO DO AVCB JUNTO AO CORPO DE BOMBEIROS PARA EDIFICAÇÕES DE 2001 À 5000 M2 | [5 empty] | GL |  | 4725.1
|  | 1110 | ENGENHEIRO CIVIL/ARQUITETO CONSULTOR - 20 ANOS DE EXPERIÊNCIA (SGSP) | H | 413.51 | 9 |  | 3721.6691
|  | 1128 | ENGENHEIRO/ ARQUITETO JÚNIOR - ATÉ 5 ANOS DE EXPERIÊNCIA (SGSP) | H | 111.49 | 9 |  | 1003.4325
200538 | SERVIÇOS TÉCNICOS PROFISSIONAIS PARA OBTENÇÃO DO AVCB JUNTO AO CORPO DE BOMBEIROS PARA EDIFICAÇÕES DE 5001 À 10000 M2 | [5 empty] | GL |  | 7087.65
|  | 1110 | ENGENHEIRO CIVIL/ARQUITETO CONSULTOR - 20 ANOS DE EXPERIÊNCIA (SGSP) | H | 413.51 | 13.5 |  | 5582.5036
|  | 1128 | ENGENHEIRO/ ARQUITETO JÚNIOR - ATÉ 5 ANOS DE EXPERIÊNCIA (SGSP) | H | 111.49 | 13.5 |  | 1505.1488
200601 | CONCRETO - ESTUDOS E ENSAIOS | [5 empty] | UN |  | 2127.68
|  | 86010 | CONTROLE TECNOLÓGICO EM CONCRETO: VERIFICAÇÃO DA DOSAGEM (DOS.PRE.INF-REP.LAB-MED.AB.MOLD.CORP.PROV.ENS.ID=3,7,28DIA) | Un | 2127.68 | 1 |  | 2127.68
200602 | CONCRETO - ENSAIOS DE RUPTURA A COMPRESSÃO (CORPOS DE PROVA) | [5 empty] | UN |  | 20.18
|  | 86020 | CONTROLE TECNOLÓGICO EM CONCRETO - RUPTURA DE CORPOS DE PROVA - MOLDADOS PELO LABORATÓRIO | Un | 20.18 | 1 |  | 20.18
200603 | CONTROLE TECNOLÓGICO DE CONCRETO - MOBILIZAÇÃO PARA MOLDAGEM E/OU COLETA DOS CORPOS DE PROVA DE CONCRETO | [5 empty] | VIAGEM |  | 363.53
|  | 86050 | CONTROLE TECNOLÓGICO DE MATERIAIS: TRANSPORTE DE MOLDES DE CORPOS DE PROVA/OUTROS MATERIAIS (LAB P/OBRA E OBRA P/LAB) | Viagem | 363.53 | 1 |  | 363.53
200604 | CONTROLE TECNOLÓGICO DE CONCRETO MOLDAGEM DE CORPO DE PROVA | [5 empty] | PERÍODO |  | 302.07
|  | 86070 | CONTROLE TECNOLÓGICO EM CONCRETO: MOLDADOR DOS CORPOS DE PROVA PARA PERÍODO DE 4 HORAS (PERÍODO) | Período | 302.07 | 1 |  | 302.07
200605 | CONTROLE TECNOLÓGICO DE CONCRETO - ENSAIO DE ESCLEROMETRIA EM 10 PONTOS COM 16 TIROS POR PONTO | [5 empty] | ENS. |  | 1805.01
|  | 86060 | CONTROLE TECNOLÓGICO EM CONCRETO: ENSAIO DE ESCLEROMETRIA EM 10 PONT/REG. C/16 TIROS POR PT.(10 PTS) C/MAT,MO,MOB,REL | Ensaio | 1805.01 | 1 |  | 1805.01
200611 | AÇO - ENSAIOS DE TRAÇÃO EM BARRAS | [5 empty] | UN |  | 61.8
|  | 86030 | CONTROLE TECNOLÓGICO EM AÇO - TRAÇÃO EM BARRAS | Un | 61.8 | 1 |  | 61.8
200612 | AÇO - ENSAIOS DE DOBRAMENTO EM BARRAS | [5 empty] | UN |  | 17.7
|  | 86040 | CONTROLE TECNOLÓGICO EM AÇO - DOBRAMENTO EM BARRAS | Un | 17.7 | 1 |  | 17.7
200613 | AÇO - ENSAIOS DE VERIFICAÇÃO DE BITOLA | [5 empty] | UN |  | 21.56
|  | 86029 | CONTROLE TECNOLÓGICO EM AÇO - VERIFICAÇÃO DE BITOLAS | Un | 21.56 | 1 |  | 21.56
200614 | ENSAIO DE ISOLAÇÃO DE CABO DE MÉDIA TENSÃO | [5 empty] | Un |  | 2690.83
|  | 86080 | ENSAIO DE ISOLAÇÃO DE CABO DE MÉDIA TENSÃO | Un | 2690.83 | 1 |  | 2690.83
200615 | ENSAIO DE ISOLAÇÃO DE TRANFORMADOR DE POTÊNCIA | [5 empty] | Un |  | 2659.77
|  | 86081 | ENSAIO DE ISOLAÇÃO DE TRANFORMADOR DE POTÊNCIA | Un | 2659.77 | 1 |  | 2659.77
200616 | ENSAIO DE RELAÇÃO DE TRANSFORMAÇÃO EM TRANSFORMADOR DE POTÊNCIA | [5 empty] | Un |  | 3070.4
|  | 86082 | ENSAIO DE RELAÇÃO DE TRANSFORMAÇÃO EM TRANSFORMADOR DE POTÊNCIA | Un | 3070.4 | 1 |  | 3070.4
200617 | ENSAIO DE RESISTÊNCIA DE ISOLAÇÃO DE CHAVE SECCIONADORA CLASSE 15KV | [5 empty] | Un |  | 2556.9
|  | 86083 | ENSAIO DE RESISTÊNCIA DE ISOLAÇÃO DE CHAVE SECCIONADORA CLASSE 15KV | Un | 2556.9 | 1 |  | 2556.9
200618 | PARAMETRIZAÇÃO DO RELÊ DE PROTEÇÃO INDIRETA DE DISJUNTOR EM MÉDIA TENSÃO | [5 empty] | Un |  | 2160.88
|  | 86084 | PARAMETRIZAÇÃO DO RELÊ DE PROTEÇÃO INDIRETA DE DISJUNTOR EM MÉDIA TENSÃO | Un | 2160.88 | 1 |  | 2160.88

## SINAPI 08-2022 (hidden)
PCI.817.01 - CUSTO DE COMPOSIÇÕES - SINTÉTICO DATA DE EMISSÃO: 15/09/2022 00:17:54 DATA DE RT: 14/09/2022
ENCARGOS SOCIAIS SOBRE PREÇOS DA MÃO-DE-OBRA: 114,15%(HORA) 70,96%(MÊS)
ABRANGÊNCIA : NACIONAL LOCALIDADE : SAO PAULO DATA DE PREÇO : 08/2022 REFERÊNCIA COLETA : MEDIANO
CODIGO DA COMPOSICAO | DESCRICAO DA COMPOSICAO | UNIDADE | CUSTO TOTAL
97141 | ASSENTAMENTO DE TUBO DE FERRO FUNDIDO PARA REDE DE ÁGUA, DN 80 MM, JUNTA ELÁSTICA, INSTALADO EM LOCAL COM NÍVEL ALTO DE INTERFERÊNCIAS (NÃO INCLUI FORNECIMENTO). AF_11/2017 | M | 9.29
97142 | ASSENTAMENTO DE TUBO DE FERRO FUNDIDO PARA REDE DE ÁGUA, DN 100 MM, JUNTA ELÁSTICA, INSTALADO EM LOCAL COM NÍVEL ALTO DE INTERFERÊNCIAS (NÃO INCLUI FORNECIMENTO). AF_11/2017 | M | 10.33
97143 | ASSENTAMENTO DE TUBO DE FERRO FUNDIDO PARA REDE DE ÁGUA, DN 150 MM, JUNTA ELÁSTICA, INSTALADO EM LOCAL COM NÍVEL ALTO DE INTERFERÊNCIAS (NÃO INCLUI FORNECIMENTO). AF_11/2017 | M | 13.01
97144 | ASSENTAMENTO DE TUBO DE FERRO FUNDIDO PARA REDE DE ÁGUA, DN 200 MM, JUNTA ELÁSTICA, INSTALADO EM LOCAL COM NÍVEL ALTO DE INTERFERÊNCIAS (NÃO INCLUI FORNECIMENTO). AF_11/2017 | M | 15.64
97145 | ASSENTAMENTO DE TUBO DE FERRO FUNDIDO PARA REDE DE ÁGUA, DN 250 MM, JUNTA ELÁSTICA, INSTALADO EM LOCAL COM NÍVEL ALTO DE INTERFERÊNCIAS (NÃO INCLUI FORNECIMENTO). AF_11/2017 | M | 18.33
97146 | ASSENTAMENTO DE TUBO DE FERRO FUNDIDO PARA REDE DE ÁGUA, DN 300 MM, JUNTA ELÁSTICA, INSTALADO EM LOCAL COM NÍVEL ALTO DE INTERFERÊNCIAS (NÃO INCLUI FORNECIMENTO). AF_11/2017 | M | 21
97147 | ASSENTAMENTO DE TUBO DE FERRO FUNDIDO PARA REDE DE ÁGUA, DN 350 MM, JUNTA ELÁSTICA, INSTALADO EM LOCAL COM NÍVEL ALTO DE INTERFERÊNCIAS (NÃO INCLUI FORNECIMENTO). AF_11/2017 | M | 23.67
97148 | ASSENTAMENTO DE TUBO DE FERRO FUNDIDO PARA REDE DE ÁGUA, DN 400 MM, JUNTA ELÁSTICA, INSTALADO EM LOCAL COM NÍVEL ALTO DE INTERFERÊNCIAS (NÃO INCLUI FORNECIMENTO). AF_11/2017 | M | 26.35
97149 | ASSENTAMENTO DE TUBO DE FERRO FUNDIDO PARA REDE DE ÁGUA, DN 450 MM, JUNTA ELÁSTICA, INSTALADO EM LOCAL COM NÍVEL ALTO DE INTERFERÊNCIAS (NÃO INCLUI FORNECIMENTO). AF_11/2017 | M | 29.05
97150 | ASSENTAMENTO DE TUBO DE FERRO FUNDIDO PARA REDE DE ÁGUA, DN 500 MM, JUNTA ELÁSTICA, INSTALADO EM LOCAL COM NÍVEL ALTO DE INTERFERÊNCIAS (NÃO INCLUI FORNECIMENTO). AF_11/2017 | M | 36.76
97151 | ASSENTAMENTO DE TUBO DE FERRO FUNDIDO PARA REDE DE ÁGUA, DN 600 MM, JUNTA ELÁSTICA, INSTALADO EM LOCAL COM NÍVEL ALTO DE INTERFERÊNCIAS (NÃO INCLUI FORNECIMENTO). AF_11/2017 | M | 42.86
97152 | ASSENTAMENTO DE TUBO DE FERRO FUNDIDO PARA REDE DE ÁGUA, DN 700 MM, JUNTA ELÁSTICA, INSTALADO EM LOCAL COM NÍVEL ALTO DE INTERFERÊNCIAS (NÃO INCLUI FORNECIMENTO). AF_11/2017 | M | 48.75
97153 | ASSENTAMENTO DE TUBO DE FERRO FUNDIDO PARA REDE DE ÁGUA, DN 800 MM, JUNTA ELÁSTICA, INSTALADO EM LOCAL COM NÍVEL ALTO DE INTERFERÊNCIAS (NÃO INCLUI FORNECIMENTO). AF_11/2017 | M | 54.75
97154 | ASSENTAMENTO DE TUBO DE FERRO FUNDIDO PARA REDE DE ÁGUA, DN 900 MM, JUNTA ELÁSTICA, INSTALADO EM LOCAL COM NÍVEL ALTO DE INTERFERÊNCIAS (NÃO INCLUI FORNECIMENTO). AF_11/2017 | M | 60.8
97155 | ASSENTAMENTO DE TUBO DE FERRO FUNDIDO PARA REDE DE ÁGUA, DN 1000 MM, JUNTA ELÁSTICA, INSTALADO EM LOCAL COM NÍVEL ALTO DE INTERFERÊNCIAS (NÃO INCLUI FORNECIMENTO). AF_11/2017 | M | 66.84
97156 | ASSENTAMENTO DE TUBO DE FERRO FUNDIDO PARA REDE DE ÁGUA, DN 1200 MM, JUNTA ELÁSTICA, INSTALADO EM LOCAL COM NÍVEL ALTO DE INTERFERÊNCIAS (NÃO INCLUI FORNECIMENTO). AF_11/2017 | M | 79.32
97157 | ASSENTAMENTO DE TUBO DE FERRO FUNDIDO PARA REDE DE ÁGUA, DN 80 MM, JUNTA ELÁSTICA, INSTALADO EM LOCAL COM NÍVEL BAIXO DE INTERFERÊNCIAS (NÃO INCLUI FORNECIMENTO). AF_11/2017 | M | 5.65
97158 | ASSENTAMENTO DE TUBO DE FERRO FUNDIDO PARA REDE DE ÁGUA, DN 100 MM, JUNTA ELÁSTICA, INSTALADO EM LOCAL COM NÍVEL BAIXO DE INTERFERÊNCIAS (NÃO INCLUI FORNECIMENTO). AF_11/2017 | M | 6.29
97159 | ASSENTAMENTO DE TUBO DE FERRO FUNDIDO PARA REDE DE ÁGUA, DN 150 MM, JUNTA ELÁSTICA, INSTALADO EM LOCAL COM NÍVEL BAIXO DE INTERFERÊNCIAS (NÃO INCLUI FORNECIMENTO). AF_11/2017 | M | 7.93
97160 | ASSENTAMENTO DE TUBO DE FERRO FUNDIDO PARA REDE DE ÁGUA, DN 200 MM, JUNTA ELÁSTICA, INSTALADO EM LOCAL COM NÍVEL BAIXO DE INTERFERÊNCIAS (NÃO INCLUI FORNECIMENTO). AF_11/2017 | M | 9.51
97161 | ASSENTAMENTO DE TUBO DE FERRO FUNDIDO PARA REDE DE ÁGUA, DN 250 MM, JUNTA ELÁSTICA, INSTALADO EM LOCAL COM NÍVEL BAIXO DE INTERFERÊNCIAS (NÃO INCLUI FORNECIMENTO). AF_11/2017 | M | 11.19
97162 | ASSENTAMENTO DE TUBO DE FERRO FUNDIDO PARA REDE DE ÁGUA, DN 300 MM, JUNTA ELÁSTICA, INSTALADO EM LOCAL COM NÍVEL BAIXO DE INTERFERÊNCIAS (NÃO INCLUI FORNECIMENTO). AF_11/2017 | M | 12.81
97163 | ASSENTAMENTO DE TUBO DE FERRO FUNDIDO PARA REDE DE ÁGUA, DN 350 MM, JUNTA ELÁSTICA, INSTALADO EM LOCAL COM NÍVEL BAIXO DE INTERFERÊNCIAS (NÃO INCLUI FORNECIMENTO). AF_11/2017 | M | 14.45
97164 | ASSENTAMENTO DE TUBO DE FERRO FUNDIDO PARA REDE DE ÁGUA, DN 400 MM, JUNTA ELÁSTICA, INSTALADO EM LOCAL COM NÍVEL BAIXO DE INTERFERÊNCIAS (NÃO INCLUI FORNECIMENTO). AF_11/2017 | M | 16.1
97165 | ASSENTAMENTO DE TUBO DE FERRO FUNDIDO PARA REDE DE ÁGUA, DN 450 MM, JUNTA ELÁSTICA, INSTALADO EM LOCAL COM NÍVEL BAIXO DE INTERFERÊNCIAS (NÃO INCLUI FORNECIMENTO). AF_11/2017 | M | 17.77
97166 | ASSENTAMENTO DE TUBO DE FERRO FUNDIDO PARA REDE DE ÁGUA, DN 500 MM, JUNTA ELÁSTICA, INSTALADO EM LOCAL COM NÍVEL BAIXO DE INTERFERÊNCIAS (NÃO INCLUI FORNECIMENTO). AF_11/2017 | M | 22.49
97167 | ASSENTAMENTO DE TUBO DE FERRO FUNDIDO PARA REDE DE ÁGUA, DN 600 MM, JUNTA ELÁSTICA, INSTALADO EM LOCAL COM NÍVEL BAIXO DE INTERFERÊNCIAS (NÃO INCLUI FORNECIMENTO). AF_11/2017 | M | 26.26
97168 | ASSENTAMENTO DE TUBO DE FERRO FUNDIDO PARA REDE DE ÁGUA, DN 700 MM, JUNTA ELÁSTICA, INSTALADO EM LOCAL COM NÍVEL BAIXO DE INTERFERÊNCIAS (NÃO INCLUI FORNECIMENTO). AF_11/2017 | M | 29.8
97169 | ASSENTAMENTO DE TUBO DE FERRO FUNDIDO PARA REDE DE ÁGUA, DN 800 MM, JUNTA ELÁSTICA, INSTALADO EM LOCAL COM NÍVEL BAIXO DE INTERFERÊNCIAS (NÃO INCLUI FORNECIMENTO). AF_11/2017 | M | 33.46
97170 | ASSENTAMENTO DE TUBO DE FERRO FUNDIDO PARA REDE DE ÁGUA, DN 900 MM, JUNTA ELÁSTICA, INSTALADO EM LOCAL COM NÍVEL BAIXO DE INTERFERÊNCIAS (NÃO INCLUI FORNECIMENTO). AF_11/2017 | M | 37.17
97171 | ASSENTAMENTO DE TUBO DE FERRO FUNDIDO PARA REDE DE ÁGUA, DN 1000 MM, JUNTA ELÁSTICA, INSTALADO EM LOCAL COM NÍVEL BAIXO DE INTERFERÊNCIAS (NÃO INCLUI FORNECIMENTO). AF_11/2017 | M | 40.88
97172 | ASSENTAMENTO DE TUBO DE FERRO FUNDIDO PARA REDE DE ÁGUA, DN 1200 MM, JUNTA ELÁSTICA, INSTALADO EM LOCAL COM NÍVEL BAIXO DE INTERFERÊNCIAS (NÃO INCLUI FORNECIMENTO). AF_11/2017 | M | 48.67
97173 | ASSENTAMENTO DE TUBO DE AÇO CARBONO PARA REDE DE ÁGUA, DN 600 MM (24), JUNTA SOLDADA, INSTALADO EM LOCAL COM NÍVEL ALTO DE INTERFERÊNCIAS (NÃO INCLUI FORNECIMENTO). AF_11/2017 | M | 44.36
97174 | ASSENTAMENTO DE TUBO DE AÇO CARBONO PARA REDE DE ÁGUA, DN 700 MM (28), JUNTA SOLDADA, INSTALADO EM LOCAL COM NÍVEL ALTO DE INTERFERÊNCIAS (NÃO INCLUI FORNECIMENTO). AF_11/2017 | M | 51.36
97175 | ASSENTAMENTO DE TUBO DE AÇO CARBONO PARA REDE DE ÁGUA, DN 800 MM (32), JUNTA SOLDADA, INSTALADO EM LOCAL COM NÍVEL ALTO DE INTERFERÊNCIAS (NÃO INCLUI FORNECIMENTO). AF_11/2017 | M | 58.38
97176 | ASSENTAMENTO DE TUBO DE AÇO CARBONO PARA REDE DE ÁGUA, DN 900 MM (36), JUNTA SOLDADA, INSTALADO EM LOCAL COM NÍVEL ALTO DE INTERFERÊNCIAS (NÃO INCLUI FORNECIMENTO). AF_11/2017 | M | 65.39
97177 | ASSENTAMENTO DE TUBO DE AÇO CARBONO PARA REDE DE ÁGUA, DN 1000 MM (40) OU DN 1100 MM (44), JUNTA SOLDADA, INSTALADO EM LOCAL COM NÍVEL ALTO DE INTERFERÊNCIAS (NÃO INCLUI FORNECIMENTO). AF_11/2017 | M | 79.4
97178 | ASSENTAMENTO DE TUBO DE AÇO CARBONO PARA REDE DE ÁGUA, DN 1200 MM (48) OU DN 1300 MM (52), JUNTA SOLDADA, INSTALADO EM LOCAL COM NÍVEL ALTO DE INTERFERÊNCIAS (NÃO INCLUI FORNECIMENTO). AF_11/2017 | M | 93.41
97179 | ASSENTAMENTO DE TUBO DE AÇO CARBONO PARA REDE DE ÁGUA, DN 1400 MM (56'') OU DN 1500 MM (60), JUNTA SOLDADA, INSTALADO EM LOCAL COM NÍVEL ALTO DE INTERFERÊNCIAS (NÃO INCLUI FORNECIMENTO). AF_11/2017 | M | 107.42
97180 | ASSENTAMENTO DE TUBO DE AÇO CARBONO PARA REDE DE ÁGUA, DN 1600 MM (64) OU DN 1700 MM (68), JUNTA SOLDADA, INSTALADO EM LOCAL COM NÍVEL ALTO DE INTERFERÊNCIAS (NÃO INCLUI FORNECIMENTO). AF_11/2017 | M | 121.41
97181 | ASSENTAMENTO DE TUBO DE AÇO CARBONO PARA REDE DE ÁGUA, DN 1800 MM (72) OU DN 1900 MM (76), JUNTA SOLDADA, INSTALADO EM LOCAL COM NÍVEL ALTO DE INTERFERÊNCIAS (NÃO INCLUI FORNECIMENTO). AF_11/2017 | M | 140.35
97182 | ASSENTAMENTO DE TUBO DE AÇO CARBONO PARA REDE DE ÁGUA, DN 2000 MM (80) OU DN 2100 MM (84), JUNTA SOLDADA, INSTALADO EM LOCAL COM NÍVEL ALTO DE INTERFERÊNCIAS (NÃO INCLUI FORNECIMENTO). AF_11/2017 | M | 154.88
97183 | ASSENTAMENTO DE TUBO DE AÇO CARBONO PARA REDE DE ÁGUA, DN 600 MM (24), JUNTA SOLDADA, INSTALADO EM LOCAL COM NÍVEL BAIXO DE INTERFERÊNCIAS (NÃO INCLUI FORNECIMENTO). AF_11/2017 | M | 36.68
97184 | ASSENTAMENTO DE TUBO DE AÇO CARBONO PARA REDE DE ÁGUA, DN 700 MM (28), JUNTA SOLDADA, INSTALADO EM LOCAL COM NÍVEL BAIXO DE INTERFERÊNCIAS (NÃO INCLUI FORNECIMENTO). AF_11/2017 | M | 42.55
97185 | ASSENTAMENTO DE TUBO DE AÇO CARBONO PARA REDE DE ÁGUA, DN 800 MM (32), JUNTA SOLDADA, INSTALADO EM LOCAL COM NÍVEL BAIXO DE INTERFERÊNCIAS (NÃO INCLUI FORNECIMENTO). AF_11/2017 | M | 48.44
97186 | ASSENTAMENTO DE TUBO DE AÇO CARBONO PARA REDE DE ÁGUA, DN 900 MM (36), JUNTA SOLDADA, INSTALADO EM LOCAL COM NÍVEL BAIXO DE INTERFERÊNCIAS (NÃO INCLUI FORNECIMENTO). AF_11/2017 | M | 54.34
97187 | ASSENTAMENTO DE TUBO DE AÇO CARBONO PARA REDE DE ÁGUA, DN 1000 MM (40 ) OU DN 1100 MM (44 ), JUNTA SOLDADA, INSTALADO EM LOCAL COM NÍVEL BAIXO DE INTERFERÊNCIAS (NÃO INCLUI FORNECIMENTO). AF_11/2017 | M | 66.1
97188 | ASSENTAMENTO DE TUBO DE AÇO CARBONO PARA REDE DE ÁGUA, DN 1200 MM (48) OU DN 1300 MM (52), JUNTA SOLDADA, INSTALADO EM LOCAL COM NÍVEL BAIXO DE INTERFERÊNCIAS (NÃO INCLUI FORNECIMENTO). AF_11/2017 | M | 77.85
97189 | ASSENTAMENTO DE TUBO DE AÇO CARBONO PARA REDE DE ÁGUA, DN 1400 MM (56'') OU DN 1500 MM (60), JUNTA SOLDADA, INSTALADO EM LOCAL COM NÍVEL BAIXO DE INTERFERÊNCIAS (NÃO INCLUI FORNECIMENTO). AF_11/2017 | M | 89.61
97190 | ASSENTAMENTO DE TUBO DE AÇO CARBONO PARA REDE DE ÁGUA, DN 1600 MM (64) OU DN 1700 MM (68), JUNTA SOLDADA, INSTALADO EM LOCAL COM NÍVEL BAIXO DE INTERFERÊNCIAS (NÃO INCLUI FORNECIMENTO). AF_11/2017 | M | 101.35
97191 | ASSENTAMENTO DE TUBO DE AÇO CARBONO PARA REDE DE ÁGUA, DN 1800 MM (72) OU DN 1900 MM (76), JUNTA SOLDADA, INSTALADO EM LOCAL COM NÍVEL BAIXO DE INTERFERÊNCIAS (NÃO INCLUI FORNECIMENTO). AF_11/2017 | M | 116.83
97192 | ASSENTAMENTO DE TUBO DE AÇO CARBONO PARA REDE DE ÁGUA, DN 2000 MM (80) OU DN 2100 MM (84), JUNTA SOLDADA, INSTALADO EM LOCAL COM NÍVEL BAIXO DE INTERFERÊNCIAS (NÃO INCLUI FORNECIMENTO). AF_11/2017 | M | 128.99
90694 | TUBO DE PVC PARA REDE COLETORA DE ESGOTO DE PAREDE MACIÇA, DN 100 MM, JUNTA ELÁSTICA - FORNECIMENTO E ASSENTAMENTO. AF_01/2021 | M | 47.62
90695 | TUBO DE PVC PARA REDE COLETORA DE ESGOTO DE PAREDE MACIÇA, DN 150 MM, JUNTA ELÁSTICA - FORNECIMENTO E ASSENTAMENTO. AF_01/2021 | M | 98.72
90696 | TUBO DE PVC PARA REDE COLETORA DE ESGOTO DE PAREDE MACIÇA, DN 200 MM, JUNTA ELÁSTICA - FORNECIMENTO E ASSENTAMENTO. AF_01/2021 | M | 146.47
90697 | TUBO DE PVC PARA REDE COLETORA DE ESGOTO DE PAREDE MACIÇA, DN 250 MM, JUNTA ELÁSTICA - FORNECIMENTO E ASSENTAMENTO. AF_01/2021 | M | 246.54
90698 | TUBO DE PVC PARA REDE COLETORA DE ESGOTO DE PAREDE MACIÇA, DN 300 MM, JUNTA ELÁSTICA, FORNECIMENTO E ASSENTAMENTO. AF_01/2021 | M | 395.03
90699 | TUBO DE PVC PARA REDE COLETORA DE ESGOTO DE PAREDE MACIÇA, DN 350 MM, JUNTA ELÁSTICA - FORNECIMENTO E ASSENTAMENTO. AF_01/2021 | M | 488.3
90700 | TUBO DE PVC PARA REDE COLETORA DE ESGOTO DE PAREDE MACIÇA, DN 400 MM, JUNTA ELÁSTICA FORNECIMENTO E ASSENTAMENTO. AF_01/2021 | M | 632.66
90701 | TUBO DE PVC CORRUGADO DE DUPLA PAREDE PARA REDE COLETORA DE ESGOTO, DN 150 MM, JUNTA ELÁSTICA - FORNECIMENTO E ASSENTAMENTO. AF_01/2021 | M | 79.86
90702 | TUBO DE PVC CORRUGADO DE DUPLA PAREDE PARA REDE COLETORA DE ESGOTO, DN 200 MM, JUNTA ELÁSTICA - FORNECIMENTO E ASSENTAMENTO. AF_01/2021 | M | 127.75
90703 | TUBO DE PVC CORRUGADO DE DUPLA PAREDE PARA REDE COLETORA DE ESGOTO, DN 250 MM, JUNTA ELÁSTICA - FORNECIMENTO E ASSENTAMENTO. AF_01/2021 | M | 210.25
90704 | TUBO DE PVC CORRUGADO DE DUPLA PAREDE PARA REDE COLETORA DE ESGOTO, DN 300 MM, JUNTA ELÁSTICA - FORNECIMENTO E ASSENTAMENTO. AF_01/2021 | M | 296.41
90705 | TUBO DE PVC CORRUGADO DE DUPLA PAREDE PARA REDE COLETORA DE ESGOTO, DN 350 MM, JUNTA ELÁSTICA - FORNECIMENTO E ASSENTAMENTO. AF_01/2021 | M | 406.08
90706 | TUBO DE PVC CORRUGADO DE DUPLA PAREDE PARA REDE COLETORA DE ESGOTO, DN 400 MM, JUNTA ELÁSTICA - FORNECIMENTO E ASSENTAMENTO. AF_01/2021 | M | 475.08
90708 | TUBO DE PEAD CORRUGADO DE DUPLA PAREDE PARA REDE COLETORA DE ESGOTO, DN 600 MM, JUNTA ELÁSTICA INTEGRADA - FORNECIMENTO E ASSENTAMENTO. AF_01/2021 | M | 782.65
90724 | JUNTA ARGAMASSADA ENTRE TUBO DN 100 MM E O POÇO DE VISITA/ CAIXA DE CONCRETO OU ALVENARIA EM REDES DE ESGOTO. AF_01/2021 | UN | 27.42
90725 | JUNTA ARGAMASSADA ENTRE TUBO DN 150 MM E O POÇO DE VISITA/ CAIXA DE CONCRETO OU ALVENARIA EM REDES DE ESGOTO. AF_01/2021 | UN | 33.69
90726 | JUNTA ARGAMASSADA ENTRE TUBO DN 200 MM E O POÇO/ CAIXA DE CONCRETO OU ALVENARIA EM REDES DE ESGOTO. AF_01/2021 | UN | 40.04
90727 | JUNTA ARGAMASSADA ENTRE TUBO DN 250 MM E O POÇO DE VISITA/ CAIXA DE CONCRETO OU ALVENARIA EM REDES DE ESGOTO. AF_01/2021 | UN | 46.32
90728 | JUNTA ARGAMASSADA ENTRE TUBO DN 300 MM E O POÇO DE VISITA/ CAIXA DE CONCRETO OU ALVENARIA EM REDES DE ESGOTO. AF_01/2021 | UN | 52.61
90729 | JUNTA ARGAMASSADA ENTRE TUBO DN 350 MM E O POÇO DE VISITA/ CAIXA DE CONCRETO OU ALVENARIA EM REDES DE ESGOTO. AF_01/2021 | UN | 58.9
90730 | JUNTA ARGAMASSADA ENTRE TUBO DN 400 MM E O POÇO DE VISITA/ CAIXA DE CONCRETO OU ALVENARIA EM REDES DE ESGOTO. AF_01/2021 | UN | 65.17
90731 | JUNTA ARGAMASSADA ENTRE TUBO DN 450 MM E O POÇO DE VISITA/ CAIXA DE CONCRETO OU ALVENARIA EM REDES DE ESGOTO. AF_01/2021 | UN | 71.46
90732 | JUNTA ARGAMASSADA ENTRE TUBO DN 600 MM E O POÇO DE VISITA/ CAIXA DE CONCRETO OU ALVENARIA EM REDES DE ESGOTO. AF_01/2021 | UN | 90.31
90733 | ASSENTAMENTO DE TUBO DE PVC PARA REDE COLETORA DE ESGOTO DE PAREDE MACIÇA, DN 100 MM, JUNTA ELÁSTICA (NÃO INCLUI FORNECIMENTO). AF_01/2021 | M | 3.89
90734 | ASSENTAMENTO DE TUBO DE PVC PARA REDE COLETORA DE ESGOTO DE PAREDE MACIÇA, DN 150 MM, JUNTA ELÁSTICA, (NÃO INCLUI FORNECIMENTO). AF_01/2021 | M | 4.61
90735 | ASSENTAMENTO DE TUBO DE PVC PARA REDE COLETORA DE ESGOTO DE PAREDE MACIÇA, DN 200 MM, JUNTA ELÁSTICA (NÃO INCLUI FORNECIMENTO). AF_01/2021 | M | 5.32
90736 | ASSENTAMENTO DE TUBO DE PVC PARA REDE COLETORA DE ESGOTO DE PAREDE MACIÇA, DN 250 MM, JUNTA ELÁSTICA (NÃO INCLUI FORNECIMENTO). AF_01/2021 | M | 6.04
90737 | ASSENTAMENTO DE TUBO DE PVC PARA REDE COLETORA DE ESGOTO DE PAREDE MACIÇA, DN 300 MM, JUNTA ELÁSTICA (NÃO INCLUI FORNECIMENTO). AF_01/2021 | M | 6.76
90738 | ASSENTAMENTO DE TUBO DE PVC PARA REDE COLETORA DE ESGOTO DE PAREDE MACIÇA, DN 350 MM, JUNTA ELÁSTICA (NÃO INCLUI FORNECIMENTO). AF_01/2021 | M | 7.48
90739 | ASSENTAMENTO DE TUBO DE PVC PARA REDE COLETORA DE ESGOTO DE PAREDE MACIÇA, DN 400 MM, JUNTA ELÁSTICA (NÃO INCLUI FORNECIMENTO). AF_01/2021 | M | 9.99
90740 | ASSENTAMENTO DE TUBO DE PVC CORRUGADO DE DUPLA PAREDE PARA REDE COLETORA DE ESGOTO, DN 150 MM, JUNTA ELÁSTICA (NÃO INCLUI FORNECIMENTO). AF_01/2021 | M | 5.13
90741 | ASSENTAMENTO DE TUBO DE PVC CORRUGADO DE DUPLA PAREDE PARA REDE COLETORA DE ESGOTO, DN 200 MM, JUNTA ELÁSTICA (NÃO INCLUI FORNECIMENTO). AF_01/2021 | M | 5.84
90742 | ASSENTAMENTO DE TUBO DE PVC CORRUGADO DE DUPLA PAREDE PARA REDE COLETORA DE ESGOTO, DN 250 MM, JUNTA ELÁSTICA (NÃO INCLUI FORNECIMENTO). AF_01/2021 | M | 6.56
90743 | ASSENTAMENTO DE TUBO DE PVC CORRUGADO DE DUPLA PAREDE PARA REDE COLETORA DE ESGOTO, DN 300 MM, JUNTA ELÁSTICA (NÃO INCLUI FORNECIMENTO). AF_01/2021 | M | 7.29
90744 | ASSENTAMENTO DE TUBO DE PVC CORRUGADO DE DUPLA PAREDE PARA REDE COLETORA DE ESGOTO, DN 350 MM, JUNTA ELÁSTICA (NÃO INCLUI FORNECIMENTO). AF_01/2021 | M | 8.01
90745 | ASSENTAMENTO DE TUBO DE PVC CORRUGADO DE DUPLA PAREDE PARA REDE COLETORA DE ESGOTO, DN 400 MM, JUNTA ELÁSTICA (NÃO INCLUI FORNECIMENTO). AF_01/2021 | M | 11.16
90746 | ASSENTAMENTO DE TUBO DE PEAD CORRUGADO DE DUPLA PAREDE PARA REDE COLETORA DE ESGOTO, DN 450 MM, JUNTA ELÁSTICA INTEGRADA (NÃO INCLUI FORNECIMENTO). AF_01/2021 | M | 4.2
90747 | ASSENTAMENTO DE TUBO DE PEAD CORRUGADO DE DUPLA PAREDE PARA REDE COLETORA DE ESGOTO, DN 600 MM, JUNTA ELÁSTICA INTEGRADA (NÃO INCLUI FORNECIMENTO). AF_01/2021 | M | 18.72
94869 | TUBO DE PEAD CORRUGADO DE DUPLA PAREDE PARA REDE COLETORA DE ESGOTO, DN 250 MM, JUNTA ELÁSTICA INTEGRADA - FORNECIMENTO E ASSENTAMENTO. AF_01/2021 | M | 137.75
94870 | ASSENTAMENTO DE TUBO DE PEAD CORRUGADO DE DUPLA PAREDE PARA REDE COLETORA DE ESGOTO, DN 250 MM, JUNTA ELÁSTICA INTEGRADA (NÃO INCLUI FORNECIMENTO). AF_01/2021 | M | 1.93
94871 | TUBO DE PEAD CORRUGADO DE DUPLA PAREDE PARA REDE COLETORA DE ESGOTO, DN 300 MM, JUNTA ELÁSTICA INTEGRADA - FORNECIMENTO E ASSENTAMENTO. AF_01/2021 | M | 215.59
94872 | ASSENTAMENTO DE TUBO DE PEAD CORRUGADO DE DUPLA PAREDE PARA REDE COLETORA DE ESGOTO, DN 300 MM, JUNTA ELÁSTICA INTEGRADA (NÃO INCLUI FORNECIMENTO). AF_01/2021 | M | 2.8
94875 | TUBO DE PEAD CORRUGADO DE DUPLA PAREDE PARA REDE COLETORA DE ESGOTO, DN 800 MM, JUNTA ELÁSTICA INTEGRADA - FORNECIMENTO E ASSENTAMENTO. AF_01/2021 | M | 1270.71
94876 | ASSENTAMENTO DE TUBO DE PEAD CORRUGADO DE DUPLA PAREDE PARA REDE COLETORA DE ESGOTO, DN 800 MM, JUNTA ELÁSTICA INTEGRADA (NÃO INCLUI FORNECIMENTO). AF_01/2021 | M | 30.84
94878 | ASSENTAMENTO DE TUBO DE PEAD CORRUGADO DE DUPLA PAREDE PARA REDE COLETORA DE ESGOTO, DN 900 MM, JUNTA ELÁSTICA INTEGRADA (NÃO INCLUI FORNECIMENTO). AF_01/2021 | M | 35.77
94879 | TUBO DE PEAD CORRUGADO DE DUPLA PAREDE PARA REDE COLETORA DE ESGOTO, DN 1000 MM, JUNTA ELÁSTICA INTEGRADA - FORNECIMENTO E ASSENTAMENTO. AF_01/2021 | M | 1955.73
94880 | ASSENTAMENTO DE TUBO DE PEAD CORRUGADO DE DUPLA PAREDE PARA REDE COLETORA DE ESGOTO, DN 1000 MM, JUNTA ELÁSTICA INTEGRADA (NÃO INCLUI FORNECIMENTO). AF_01/2021 | M | 45.73
94881 | TUBO DE PEAD CORRUGADO DE DUPLA PAREDE PARA REDE COLETORA DE ESGOTO, DN 1200 MM, JUNTA ELÁSTICA INTEGRADA - FORNECIMENTO E ASSENTAMENTO. AF_01/2021 | M | 2693.06
94882 | ASSENTAMENTO DE TUBO DE PEAD CORRUGADO DE DUPLA PAREDE PARA REDE COLETORA DE ESGOTO, DN 1200 MM, JUNTA ELÁSTICA INTEGRADA (NÃO INCLUI FORNECIMENTO). AF_01/2021 | M | 53.32
94884 | ASSENTAMENTO DE TUBO DE PEAD CORRUGADO DE DUPLA PAREDE PARA REDE COLETORA DE ESGOTO, DN 1500 MM, JUNTA ELÁSTICA INTEGRADA (NÃO INCLUI FORNECIMENTO). AF_01/2021 | M | 68.7
97121 | ASSENTAMENTO DE TUBO DE PVC PBA PARA REDE DE ÁGUA, DN 50 MM, JUNTA ELÁSTICA INTEGRADA, INSTALADO EM LOCAL COM NÍVEL ALTO DE INTERFERÊNCIAS (NÃO INCLUI FORNECIMENTO). AF_11/2017 | M | 2.29
97122 | ASSENTAMENTO DE TUBO DE PVC PBA PARA REDE DE ÁGUA, DN 75 MM, JUNTA ELÁSTICA INTEGRADA, INSTALADO EM LOCAL COM NÍVEL ALTO DE INTERFERÊNCIAS (NÃO INCLUI FORNECIMENTO). AF_11/2017 | M | 3.18
97123 | ASSENTAMENTO DE TUBO DE PVC PBA PARA REDE DE ÁGUA, DN 100 MM, JUNTA ELÁSTICA INTEGRADA, INSTALADO EM LOCAL COM NÍVEL ALTO DE INTERFERÊNCIAS (NÃO INCLUI FORNECIMENTO). AF_11/2017 | M | 4.04
97124 | ASSENTAMENTO DE TUBO DE PVC PBA PARA REDE DE ÁGUA, DN 50 MM, JUNTA ELÁSTICA INTEGRADA, INSTALADO EM LOCAL COM NÍVEL BAIXO DE INTERFERÊNCIAS (NÃO INCLUI FORNECIMENTO). AF_11/2017 | M | 1
97125 | ASSENTAMENTO DE TUBO DE PVC PBA PARA REDE DE ÁGUA, DN 75 MM, JUNTA ELÁSTICA INTEGRADA, INSTALADO EM LOCAL COM NÍVEL BAIXO DE INTERFERÊNCIAS (NÃO INCLUI FORNECIMENTO). AF_11/2017 | M | 1.41
97126 | ASSENTAMENTO DE TUBO DE PVC PBA PARA REDE DE ÁGUA, DN 100 MM, JUNTA ELÁSTICA INTEGRADA, INSTALADO EM LOCAL COM NÍVEL BAIXO DE INTERFERÊNCIAS (NÃO INCLUI FORNECIMENTO). AF_11/2017 | M | 1.8
102264 | TUBO DE PVC BRANCO PARA REDE COLETORA DE ESGOTO CONDOMINIAL DE PAREDE MACIÇA, DN 100 MM, JUNTA ELÁSTICA - FORNECIMENTO E ASSENTAMENTO. AF_01/2021 | M | 23.16
102265 | JUNTA ARGAMASSADA ENTRE TUBO DN 800 MM E O POÇO DE VISITA/ CAIXA DE CONCRETO OU ALVENARIA EM REDES DE ESGOTO. AF_01/2021 | UN | 115.45
102266 | JUNTA ARGAMASSADA ENTRE TUBO DN 900 MM E O POÇO DE VISITA/ CAIXA DE CONCRETO OU ALVENARIA EM REDES DE ESGOTO. AF_01/2021 | UN | 128.01
102267 | JUNTA ARGAMASSADA ENTRE TUBO DN 1000 MM E O POÇO DE VISITA/ CAIXA DE CONCRETO OU ALVENARIA EM REDES DE ESGOTO. AF_01/2021 | UN | 146.93
102268 | JUNTA ARGAMASSADA ENTRE TUBO DN 1200 MM E O POÇO DE VISITA/ CAIXA DE CONCRETO OU ALVENARIA EM REDES DE ESGOTO. AF_01/2021 | UN | 165.78
102269 | JUNTA ARGAMASSADA ENTRE TUBO DN 1500 MM E O POÇO DE VISITA/ CAIXA DE CONCRETO OU ALVENARIA EM REDES DE ESGOTO. AF_01/2021 | UN | 203.49
92833 | TUBO DE CONCRETO PARA REDES COLETORAS DE ESGOTO SANITÁRIO, DIÂMETRO DE 300 MM, JUNTA ELÁSTICA, INSTALADO EM LOCAL COM BAIXO NÍVEL DE INTERFERÊNCIAS - FORNECIMENTO E ASSENTAMENTO. AF_12/2015 | M | 209.04
92834 | ASSENTAMENTO DE TUBO DE CONCRETO PARA REDES COLETORAS DE ESGOTO SANITÁRIO, DIÂMETRO DE 300 MM, JUNTA ELÁSTICA, INSTALADO EM LOCAL COM BAIXO NÍVEL DE INTERFERÊNCIAS (NÃO INCLUI FORNECIMENTO). AF_12/2015 | M | 10.19
92835 | TUBO DE CONCRETO PARA REDES COLETORAS DE ESGOTO SANITÁRIO, DIÂMETRO DE 400 MM, JUNTA ELÁSTICA, INSTALADO EM LOCAL COM BAIXO NÍVEL DE INTERFERÊNCIAS - FORNECIMENTO E ASSENTAMENTO. AF_12/2015 | M | 218.75
92836 | ASSENTAMENTO DE TUBO DE CONCRETO PARA REDES COLETORAS DE ESGOTO SANITÁRIO, DIÂMETRO DE 400 MM, JUNTA ELÁSTICA, INSTALADO EM LOCAL COM BAIXO NÍVEL DE INTERFERÊNCIAS (NÃO INCLUI FORNECIMENTO). AF_12/2015 | M | 13.01
92837 | TUBO DE CONCRETO PARA REDES COLETORAS DE ESGOTO SANITÁRIO, DIÂMETRO DE 500 MM, JUNTA ELÁSTICA, INSTALADO EM LOCAL COM BAIXO NÍVEL DE INTERFERÊNCIAS - FORNECIMENTO E ASSENTAMENTO. AF_12/2015 | M | 387.88
92838 | ASSENTAMENTO DE TUBO DE CONCRETO PARA REDES COLETORAS DE ESGOTO SANITÁRIO, DIÂMETRO DE 500 MM, JUNTA ELÁSTICA, INSTALADO EM LOCAL COM BAIXO NÍVEL DE INTERFERÊNCIAS (NÃO INCLUI FORNECIMENTO). AF_12/2015 | M | 15.62
92839 | TUBO DE CONCRETO PARA REDES COLETORAS DE ESGOTO SANITÁRIO, DIÂMETRO DE 600 MM, JUNTA ELÁSTICA, INSTALADO EM LOCAL COM BAIXO NÍVEL DE INTERFERÊNCIAS - FORNECIMENTO E ASSENTAMENTO. AF_12/2015 | M | 474.66
92840 | ASSENTAMENTO DE TUBO DE CONCRETO PARA REDES COLETORAS DE ESGOTO SANITÁRIO, DIÂMETRO DE 600 MM, JUNTA ELÁSTICA, INSTALADO EM LOCAL COM BAIXO NÍVEL DE INTERFERÊNCIAS (NÃO INCLUI FORNECIMENTO). AF_12/2015 | M | 18.52
92841 | TUBO DE CONCRETO PARA REDES COLETORAS DE ESGOTO SANITÁRIO, DIÂMETRO DE 700 MM, JUNTA ELÁSTICA, INSTALADO EM LOCAL COM BAIXO NÍVEL DE INTERFERÊNCIAS - FORNECIMENTO E ASSENTAMENTO. AF_12/2015 | M | 617.97
92842 | ASSENTAMENTO DE TUBO DE CONCRETO PARA REDES COLETORAS DE ESGOTO SANITÁRIO, DIÂMETRO DE 700 MM, JUNTA ELÁSTICA, INSTALADO EM LOCAL COM BAIXO NÍVEL DE INTERFERÊNCIAS (NÃO INCLUI FORNECIMENTO). AF_12/2015 | M | 21.14
92843 | TUBO DE CONCRETO PARA REDES COLETORAS DE ESGOTO SANITÁRIO, DIÂMETRO DE 800 MM, JUNTA ELÁSTICA, INSTALADO EM LOCAL COM BAIXO NÍVEL DE INTERFERÊNCIAS - FORNECIMENTO E ASSENTAMENTO. AF_12/2015 | M | 639.21
92844 | ASSENTAMENTO DE TUBO DE CONCRETO PARA REDES COLETORAS DE ESGOTO SANITÁRIO, DIÂMETRO DE 800 MM, JUNTA ELÁSTICA, INSTALADO EM LOCAL COM BAIXO NÍVEL DE INTERFERÊNCIAS (NÃO INCLUI FORNECIMENTO). AF_12/2015 | M | 24.03
92845 | TUBO DE CONCRETO PARA REDES COLETORAS DE ESGOTO SANITÁRIO, DIÂMETRO DE 900 MM, JUNTA ELÁSTICA, INSTALADO EM LOCAL COM BAIXO NÍVEL DE INTERFERÊNCIAS - FORNECIMENTO E ASSENTAMENTO. AF_12/2015 | M | 948.62
92846 | ASSENTAMENTO DE TUBO DE CONCRETO PARA REDES COLETORAS DE ESGOTO SANITÁRIO, DIÂMETRO DE 900 MM, JUNTA ELÁSTICA, INSTALADO EM LOCAL COM BAIXO NÍVEL DE INTERFERÊNCIAS (NÃO INCLUI FORNECIMENTO). AF_12/2015 | M | 26.63
92847 | TUBO DE CONCRETO PARA REDES COLETORAS DE ESGOTO SANITÁRIO, DIÂMETRO DE 1000 MM, JUNTA ELÁSTICA, INSTALADO EM LOCAL COM BAIXO NÍVEL DE INTERFERÊNCIAS - FORNECIMENTO E ASSENTAMENTO. AF_12/2015 | M | 973.08
92848 | ASSENTAMENTO DE TUBO DE CONCRETO PARA REDES COLETORAS DE ESGOTO SANITÁRIO, DIÂMETRO DE 1000 MM, JUNTA ELÁSTICA, INSTALADO EM LOCAL COM BAIXO NÍVEL DE INTERFERÊNCIAS (NÃO INCLUI FORNECIMENTO). AF_12/2015 | M | 29.55
92849 | TUBO DE CONCRETO PARA REDES COLETORAS DE ESGOTO SANITÁRIO, DIÂMETRO DE 300 MM, JUNTA ELÁSTICA, INSTALADO EM LOCAL COM ALTO NÍVEL DE INTERFERÊNCIAS - FORNECIMENTO E ASSENTAMENTO. AF_12/2015 | M | 218.14
92850 | ASSENTAMENTO DE TUBO DE CONCRETO PARA REDES COLETORAS DE ESGOTO SANITÁRIO, DIÂMETRO DE 300 MM, JUNTA ELÁSTICA, INSTALADO EM LOCAL COM ALTO NÍVEL DE INTERFERÊNCIAS (NÃO INCLUI FORNECIMENTO). AF_12/2015 | M | 19.29
92851 | TUBO DE CONCRETO PARA REDES COLETORAS DE ESGOTO SANITÁRIO, DIÂMETRO DE 400 MM, JUNTA ELÁSTICA, INSTALADO EM LOCAL COM ALTO NÍVEL DE INTERFERÊNCIAS - FORNECIMENTO E ASSENTAMENTO. AF_12/2015 | M | 230.09
92852 | ASSENTAMENTO DE TUBO DE CONCRETO PARA REDES COLETORAS DE ESGOTO SANITÁRIO, DIÂMETRO DE 400 MM, JUNTA ELÁSTICA, INSTALADO EM LOCAL COM ALTO NÍVEL DE INTERFERÊNCIAS (NÃO INCLUI FORNECIMENTO). AF_12/2015 | M | 24.35
92853 | TUBO DE CONCRETO PARA REDES COLETORAS DE ESGOTO SANITÁRIO, DIÂMETRO DE 500 MM, JUNTA ELÁSTICA, INSTALADO EM LOCAL COM ALTO NÍVEL DE INTERFERÊNCIAS - FORNECIMENTO E ASSENTAMENTO. AF_12/2015 | M | 401.91
92854 | ASSENTAMENTO DE TUBO DE CONCRETO PARA REDES COLETORAS DE ESGOTO SANITÁRIO, DIÂMETRO DE 500 MM, JUNTA ELÁSTICA, INSTALADO EM LOCAL COM ALTO NÍVEL DE INTERFERÊNCIAS (NÃO INCLUI FORNECIMENTO). AF_12/2015 | M | 29.65
92855 | TUBO DE CONCRETO PARA REDES COLETORAS DE ESGOTO SANITÁRIO, DIÂMETRO DE 600 MM, JUNTA ELÁSTICA, INSTALADO EM LOCAL COM ALTO NÍVEL DE INTERFERÊNCIAS - FORNECIMENTO E ASSENTAMENTO. AF_12/2015 | M | 491.09
92856 | ASSENTAMENTO DE TUBO DE CONCRETO PARA REDES COLETORAS DE ESGOTO SANITÁRIO, DIÂMETRO DE 600 MM, JUNTA ELÁSTICA, INSTALADO EM LOCAL COM ALTO NÍVEL DE INTERFERÊNCIAS (NÃO INCLUI FORNECIMENTO). AF_12/2015 | M | 34.95
92857 | TUBO DE CONCRETO PARA REDES COLETORAS DE ESGOTO SANITÁRIO, DIÂMETRO DE 700 MM, JUNTA ELÁSTICA, INSTALADO EM LOCAL COM ALTO NÍVEL DE INTERFERÊNCIAS - FORNECIMENTO E ASSENTAMENTO. AF_12/2015 | M | 636.83
92858 | ASSENTAMENTO DE TUBO DE CONCRETO PARA REDES COLETORAS DE ESGOTO SANITÁRIO, DIÂMETRO DE 700 MM, JUNTA ELÁSTICA, INSTALADO EM LOCAL COM ALTO NÍVEL DE INTERFERÊNCIAS (NÃO INCLUI FORNECIMENTO). AF_12/2015 | M | 40
92859 | TUBO DE CONCRETO PARA REDES COLETORAS DE ESGOTO SANITÁRIO, DIÂMETRO DE 800 MM, JUNTA ELÁSTICA, INSTALADO EM LOCAL COM ALTO NÍVEL DE INTERFERÊNCIAS - FORNECIMENTO E ASSENTAMENTO. AF_12/2015 | M | 660.59
92860 | ASSENTAMENTO DE TUBO DE CONCRETO PARA REDES COLETORAS DE ESGOTO SANITÁRIO, DIÂMETRO DE 800 MM, JUNTA ELÁSTICA, INSTALADO EM LOCAL COM ALTO NÍVEL DE INTERFERÊNCIAS (NÃO INCLUI FORNECIMENTO). AF_12/2015 | M | 45.41
92861 | TUBO DE CONCRETO PARA REDES COLETORAS DE ESGOTO SANITÁRIO, DIÂMETRO DE 900 MM, JUNTA ELÁSTICA, INSTALADO EM LOCAL COM ALTO NÍVEL DE INTERFERÊNCIAS - FORNECIMENTO E ASSENTAMENTO. AF_12/2015 | M | 972.67
92862 | ASSENTAMENTO DE TUBO DE CONCRETO PARA REDES COLETORAS DE ESGOTO SANITÁRIO, DIÂMETRO DE 900 MM, JUNTA ELÁSTICA, INSTALADO EM LOCAL COM ALTO NÍVEL DE INTERFERÊNCIAS (NÃO INCLUI FORNECIMENTO). AF_12/2015 | M | 50.68
92863 | TUBO DE CONCRETO PARA REDES COLETORAS DE ESGOTO SANITÁRIO, DIÂMETRO DE 1000 MM, JUNTA ELÁSTICA, INSTALADO EM LOCAL COM ALTO NÍVEL DE INTERFERÊNCIAS - FORNECIMENTO E ASSENTAMENTO. AF_12/2015 | M | 999.51
92864 | ASSENTAMENTO DE TUBO DE CONCRETO PARA REDES COLETORAS DE ESGOTO SANITÁRIO, DIÂMETRO DE 1000 MM, JUNTA ELÁSTICA, INSTALADO EM LOCAL COM ALTO NÍVEL DE INTERFERÊNCIAS (NÃO INCLUI FORNECIMENTO). AF_12/2015 | M | 55.98
92210 | TUBO DE CONCRETO PARA REDES COLETORAS DE ÁGUAS PLUVIAIS, DIÂMETRO DE 400 MM, JUNTA RÍGIDA, INSTALADO EM LOCAL COM BAIXO NÍVEL DE INTERFERÊNCIAS - FORNECIMENTO E ASSENTAMENTO. AF_12/2015 | M | 177.42
92211 | TUBO DE CONCRETO PARA REDES COLETORAS DE ÁGUAS PLUVIAIS, DIÂMETRO DE 500 MM, JUNTA RÍGIDA, INSTALADO EM LOCAL COM BAIXO NÍVEL DE INTERFERÊNCIAS - FORNECIMENTO E ASSENTAMENTO. AF_12/2015 | M | 213.28
92212 | TUBO DE CONCRETO PARA REDES COLETORAS DE ÁGUAS PLUVIAIS, DIÂMETRO DE 600 MM, JUNTA RÍGIDA, INSTALADO EM LOCAL COM BAIXO NÍVEL DE INTERFERÊNCIAS - FORNECIMENTO E ASSENTAMENTO. AF_12/2015 | M | 314.61
92213 | TUBO DE CONCRETO PARA REDES COLETORAS DE ÁGUAS PLUVIAIS, DIÂMETRO DE 700 MM, JUNTA RÍGIDA, INSTALADO EM LOCAL COM BAIXO NÍVEL DE INTERFERÊNCIAS - FORNECIMENTO E ASSENTAMENTO. AF_12/2015 | M | 411.29
92214 | TUBO DE CONCRETO PARA REDES COLETORAS DE ÁGUAS PLUVIAIS, DIÂMETRO DE 800 MM, JUNTA RÍGIDA, INSTALADO EM LOCAL COM BAIXO NÍVEL DE INTERFERÊNCIAS - FORNECIMENTO E ASSENTAMENTO. AF_12/2015 | M | 495.77
92215 | TUBO DE CONCRETO PARA REDES COLETORAS DE ÁGUAS PLUVIAIS, DIÂMETRO DE 900 MM, JUNTA RÍGIDA, INSTALADO EM LOCAL COM BAIXO NÍVEL DE INTERFERÊNCIAS - FORNECIMENTO E ASSENTAMENTO. AF_12/2015 | M | 568.71
92216 | TUBO DE CONCRETO PARA REDES COLETORAS DE ÁGUAS PLUVIAIS, DIÂMETRO DE 1000 MM, JUNTA RÍGIDA, INSTALADO EM LOCAL COM BAIXO NÍVEL DE INTERFERÊNCIAS - FORNECIMENTO E ASSENTAMENTO. AF_12/2015 | M | 595.53
92219 | TUBO DE CONCRETO PARA REDES COLETORAS DE ÁGUAS PLUVIAIS, DIÂMETRO DE 400 MM, JUNTA RÍGIDA, INSTALADO EM LOCAL COM ALTO NÍVEL DE INTERFERÊNCIAS - FORNECIMENTO E ASSENTAMENTO. AF_12/2015 | M | 188.75
92220 | TUBO DE CONCRETO PARA REDES COLETORAS DE ÁGUAS PLUVIAIS, DIÂMETRO DE 500 MM, JUNTA RÍGIDA, INSTALADO EM LOCAL COM ALTO NÍVEL DE INTERFERÊNCIAS - FORNECIMENTO E ASSENTAMENTO. AF_12/2015 | M | 227.32
92221 | TUBO DE CONCRETO PARA REDES COLETORAS DE ÁGUAS PLUVIAIS, DIÂMETRO DE 600 MM, JUNTA RÍGIDA, INSTALADO EM LOCAL COM ALTO NÍVEL DE INTERFERÊNCIAS - FORNECIMENTO E ASSENTAMENTO. AF_12/2015 | M | 331.06
92222 | TUBO DE CONCRETO PARA REDES COLETORAS DE ÁGUAS PLUVIAIS, DIÂMETRO DE 700 MM, JUNTA RÍGIDA, INSTALADO EM LOCAL COM ALTO NÍVEL DE INTERFERÊNCIAS - FORNECIMENTO E ASSENTAMENTO. AF_12/2015 | M | 430.41
92223 | TUBO DE CONCRETO PARA REDES COLETORAS DE ÁGUAS PLUVIAIS, DIÂMETRO DE 800 MM, JUNTA RÍGIDA, INSTALADO EM LOCAL COM ALTO NÍVEL DE INTERFERÊNCIAS - FORNECIMENTO E ASSENTAMENTO. AF_12/2015 | M | 517.14
92224 | TUBO DE CONCRETO PARA REDES COLETORAS DE ÁGUAS PLUVIAIS, DIÂMETRO DE 900 MM, JUNTA RÍGIDA, INSTALADO EM LOCAL COM ALTO NÍVEL DE INTERFERÊNCIAS - FORNECIMENTO E ASSENTAMENTO. AF_12/2015 | M | 592.44
92226 | TUBO DE CONCRETO PARA REDES COLETORAS DE ÁGUAS PLUVIAIS, DIÂMETRO DE 1000 MM, JUNTA RÍGIDA, INSTALADO EM LOCAL COM ALTO NÍVEL DE INTERFERÊNCIAS - FORNECIMENTO E ASSENTAMENTO. AF_12/2015 | M | 622.08
92808 | ASSENTAMENTO DE TUBO DE CONCRETO PARA REDES COLETORAS DE ÁGUAS PLUVIAIS, DIÂMETRO DE 300 MM, JUNTA RÍGIDA, INSTALADO EM LOCAL COM BAIXO NÍVEL DE INTERFERÊNCIAS (NÃO INCLUI FORNECIMENTO). AF_12/2015 | M | 45.84
92809 | ASSENTAMENTO DE TUBO DE CONCRETO PARA REDES COLETORAS DE ÁGUAS PLUVIAIS, DIÂMETRO DE 400 MM, JUNTA RÍGIDA, INSTALADO EM LOCAL COM BAIXO NÍVEL DE INTERFERÊNCIAS (NÃO INCLUI FORNECIMENTO). AF_12/2015 | M | 58.73
92810 | ASSENTAMENTO DE TUBO DE CONCRETO PARA REDES COLETORAS DE ÁGUAS PLUVIAIS, DIÂMETRO DE 500 MM, JUNTA RÍGIDA, INSTALADO EM LOCAL COM BAIXO NÍVEL DE INTERFERÊNCIAS (NÃO INCLUI FORNECIMENTO). AF_12/2015 | M | 71.42
92811 | ASSENTAMENTO DE TUBO DE CONCRETO PARA REDES COLETORAS DE ÁGUAS PLUVIAIS, DIÂMETRO DE 600 MM, JUNTA RÍGIDA, INSTALADO EM LOCAL COM BAIXO NÍVEL DE INTERFERÊNCIAS (NÃO INCLUI FORNECIMENTO). AF_12/2015 | M | 84.92
92812 | ASSENTAMENTO DE TUBO DE CONCRETO PARA REDES COLETORAS DE ÁGUAS PLUVIAIS, DIÂMETRO DE 700 MM, JUNTA RÍGIDA, INSTALADO EM LOCAL COM BAIXO NÍVEL DE INTERFERÊNCIAS (NÃO INCLUI FORNECIMENTO). AF_12/2015 | M | 98.23
92813 | ASSENTAMENTO DE TUBO DE CONCRETO PARA REDES COLETORAS DE ÁGUAS PLUVIAIS, DIÂMETRO DE 800 MM, JUNTA RÍGIDA, INSTALADO EM LOCAL COM BAIXO NÍVEL DE INTERFERÊNCIAS (NÃO INCLUI FORNECIMENTO). AF_12/2015 | M | 113.6
92814 | ASSENTAMENTO DE TUBO DE CONCRETO PARA REDES COLETORAS DE ÁGUAS PLUVIAIS, DIÂMETRO DE 900 MM, JUNTA RÍGIDA, INSTALADO EM LOCAL COM BAIXO NÍVEL DE INTERFERÊNCIAS (NÃO INCLUI FORNECIMENTO). AF_12/2015 | M | 129.61
92815 | ASSENTAMENTO DE TUBO DE CONCRETO PARA REDES COLETORAS DE ÁGUAS PLUVIAIS, DIÂMETRO DE 1000 MM, JUNTA RÍGIDA, INSTALADO EM LOCAL COM BAIXO NÍVEL DE INTERFERÊNCIAS (NÃO INCLUI FORNECIMENTO). AF_12/2015 | M | 147.74
92816 | TUBO DE CONCRETO PARA REDES COLETORAS DE ÁGUAS PLUVIAIS, DIÂMETRO DE 1200 MM, JUNTA RÍGIDA, INSTALADO EM LOCAL COM BAIXO NÍVEL DE INTERFERÊNCIAS - FORNECIMENTO E ASSENTAMENTO. AF_12/2015 | M | 853.67
92817 | ASSENTAMENTO DE TUBO DE CONCRETO PARA REDES COLETORAS DE ÁGUAS PLUVIAIS, DIÂMETRO DE 1200 MM, JUNTA RÍGIDA, INSTALADO EM LOCAL COM BAIXO NÍVEL DE INTERFERÊNCIAS (NÃO INCLUI FORNECIMENTO). AF_12/2015 | M | 184.88
92818 | TUBO DE CONCRETO PARA REDES COLETORAS DE ÁGUAS PLUVIAIS, DIÂMETRO DE 1500 MM, JUNTA RÍGIDA, INSTALADO EM LOCAL COM BAIXO NÍVEL DE INTERFERÊNCIAS - FORNECIMENTO E ASSENTAMENTO. AF_12/2015 | M | 1217.78
92819 | ASSENTAMENTO DE TUBO DE CONCRETO PARA REDES COLETORAS DE ÁGUAS PLUVIAIS, DIÂMETRO DE 1500 MM, JUNTA RÍGIDA, INSTALADO EM LOCAL COM BAIXO NÍVEL DE INTERFERÊNCIAS (NÃO INCLUI FORNECIMENTO). AF_12/2015 | M | 248.84
92820 | ASSENTAMENTO DE TUBO DE CONCRETO PARA REDES COLETORAS DE ÁGUAS PLUVIAIS, DIÂMETRO DE 300 MM, JUNTA RÍGIDA, INSTALADO EM LOCAL COM ALTO NÍVEL DE INTERFERÊNCIAS (NÃO INCLUI FORNECIMENTO). AF_12/2015 | M | 54.69
92821 | ASSENTAMENTO DE TUBO DE CONCRETO PARA REDES COLETORAS DE ÁGUAS PLUVIAIS, DIÂMETRO DE 400 MM, JUNTA RÍGIDA, INSTALADO EM LOCAL COM ALTO NÍVEL DE INTERFERÊNCIAS (NÃO INCLUI FORNECIMENTO). AF_12/2015 | M | 70.06
92822 | ASSENTAMENTO DE TUBO DE CONCRETO PARA REDES COLETORAS DE ÁGUAS PLUVIAIS, DIÂMETRO DE 500 MM, JUNTA RÍGIDA, INSTALADO EM LOCAL COM ALTO NÍVEL DE INTERFERÊNCIAS (NÃO INCLUI FORNECIMENTO). AF_12/2015 | M | 85.46
92824 | ASSENTAMENTO DE TUBO DE CONCRETO PARA REDES COLETORAS DE ÁGUAS PLUVIAIS, DIÂMETRO DE 600 MM, JUNTA RÍGIDA, INSTALADO EM LOCAL COM ALTO NÍVEL DE INTERFERÊNCIAS (NÃO INCLUI FORNECIMENTO). AF_12/2015 | M | 101.37
92825 | ASSENTAMENTO DE TUBO DE CONCRETO PARA REDES COLETORAS DE ÁGUAS PLUVIAIS, DIÂMETRO DE 700 MM, JUNTA RÍGIDA, INSTALADO EM LOCAL COM ALTO NÍVEL DE INTERFERÊNCIAS (NÃO INCLUI FORNECIMENTO). AF_12/2015 | M | 117.35
92826 | ASSENTAMENTO DE TUBO DE CONCRETO PARA REDES COLETORAS DE ÁGUAS PLUVIAIS, DIÂMETRO DE 800 MM, JUNTA RÍGIDA, INSTALADO EM LOCAL COM ALTO NÍVEL DE INTERFERÊNCIAS (NÃO INCLUI FORNECIMENTO). AF_12/2015 | M | 134.97
92827 | ASSENTAMENTO DE TUBO DE CONCRETO PARA REDES COLETORAS DE ÁGUAS PLUVIAIS, DIÂMETRO DE 900 MM, JUNTA RÍGIDA, INSTALADO EM LOCAL COM ALTO NÍVEL DE INTERFERÊNCIAS (NÃO INCLUI FORNECIMENTO). AF_12/2015 | M | 153.34
92828 | ASSENTAMENTO DE TUBO DE CONCRETO PARA REDES COLETORAS DE ÁGUAS PLUVIAIS, DIÂMETRO DE 1000 MM, JUNTA RÍGIDA, INSTALADO EM LOCAL COM ALTO NÍVEL DE INTERFERÊNCIAS (NÃO INCLUI FORNECIMENTO). AF_12/2015 | M | 174.29
92829 | TUBO DE CONCRETO PARA REDES COLETORAS DE ÁGUAS PLUVIAIS, DIÂMETRO DE 1200 MM, JUNTA RÍGIDA, INSTALADO EM LOCAL COM ALTO NÍVEL DE INTERFERÊNCIAS - FORNECIMENTO E ASSENTAMENTO. AF_12/2015 | M | 885
92830 | ASSENTAMENTO DE TUBO DE CONCRETO PARA REDES COLETORAS DE ÁGUAS PLUVIAIS, DIÂMETRO DE 1200 MM, JUNTA RÍGIDA, INSTALADO EM LOCAL COM ALTO NÍVEL DE INTERFERÊNCIAS (NÃO INCLUI FORNECIMENTO). AF_12/2015 | M | 216.21
92831 | TUBO DE CONCRETO PARA REDES COLETORAS DE ÁGUAS PLUVIAIS, DIÂMETRO DE 1500 MM, JUNTA RÍGIDA, INSTALADO EM LOCAL COM ALTO NÍVEL DE INTERFERÊNCIAS - FORNECIMENTO E ASSENTAMENTO. AF_12/2015 | M | 1256.35
92832 | ASSENTAMENTO DE TUBO DE CONCRETO PARA REDES COLETORAS DE ÁGUAS PLUVIAIS, DIÂMETRO DE 1500 MM, JUNTA RÍGIDA, INSTALADO EM LOCAL COM ALTO NÍVEL DE INTERFERÊNCIAS (NÃO INCLUI FORNECIMENTO). AF_12/2015 | M | 287.41
95565 | TUBO DE CONCRETO PARA REDES COLETORAS DE ÁGUAS PLUVIAIS, DIÂMETRO DE 300MM, JUNTA RÍGIDA, INSTALADO EM LOCAL COM BAIXO NÍVEL DE INTERFERÊNCIAS - FORNECIMENTO E ASSENTAMENTO. AF_12/2015 | M | 151.03
95566 | TUBO DE CONCRETO PARA REDES COLETORAS DE ÁGUAS PLUVIAIS, DIÂMETRO DE 300MM, JUNTA RÍGIDA, INSTALADO EM LOCAL COM ALTO NÍVEL DE INTERFERÊNCIAS - FORNECIMENTO E ASSENTAMENTO. AF_12/2015 | M | 159.88
95567 | TUBO DE CONCRETO (SIMPLES) PARA REDES COLETORAS DE ÁGUAS PLUVIAIS, DIÂMETRO DE 300 MM, JUNTA RÍGIDA, INSTALADO EM LOCAL COM BAIXO NÍVEL DE INTERFERÊNCIAS - FORNECIMENTO E ASSENTAMENTO. AF_12/2015 | M | 107.64
95568 | TUBO DE CONCRETO (SIMPLES) PARA REDES COLETORAS DE ÁGUAS PLUVIAIS, DIÂMETRO DE 400 MM, JUNTA RÍGIDA, INSTALADO EM LOCAL COM BAIXO NÍVEL DE INTERFERÊNCIAS - FORNECIMENTO E ASSENTAMENTO. AF_12/2015 | M | 131.75
95569 | TUBO DE CONCRETO (SIMPLES) PARA REDES COLETORAS DE ÁGUAS PLUVIAIS, DIÂMETRO DE 500 MM, JUNTA RÍGIDA, INSTALADO EM LOCAL COM BAIXO NÍVEL DE INTERFERÊNCIAS - FORNECIMENTO E ASSENTAMENTO. AF_12/2015 | M | 180.1
95570 | TUBO DE CONCRETO (SIMPLES) PARA REDES COLETORAS DE ÁGUAS PLUVIAIS, DIÂMETRO DE 300 MM, JUNTA RÍGIDA, INSTALADO EM LOCAL COM ALTO NÍVEL DE INTERFERÊNCIAS - FORNECIMENTO E ASSENTAMENTO. AF_12/2015 | M | 116.49
95571 | TUBO DE CONCRETO (SIMPLES) PARA REDES COLETORAS DE ÁGUAS PLUVIAIS, DIÂMETRO DE 400 MM, JUNTA RÍGIDA, INSTALADO EM LOCAL COM ALTO NÍVEL DE INTERFERÊNCIAS - FORNECIMENTO E ASSENTAMENTO. AF_12/2015 | M | 143.08
95572 | TUBO DE CONCRETO (SIMPLES) PARA REDES COLETORAS DE ÁGUAS PLUVIAIS, DIÂMETRO DE 500 MM, JUNTA RÍGIDA, INSTALADO EM LOCAL COM ALTO NÍVEL DE INTERFERÊNCIAS - FORNECIMENTO E ASSENTAMENTO. AF_12/2015 | M | 194.14
97127 | ASSENTAMENTO DE TUBO DE PVC DEFOFO OU PRFV OU RPVC PARA REDE DE ÁGUA, DN 150 MM, JUNTA ELÁSTICA INTEGRADA, INSTALADO EM LOCAL COM NÍVEL ALTO DE INTERFERÊNCIAS (NÃO INCLUI FORNECIMENTO). AF_11/2017 | M | 5.77
97128 | ASSENTAMENTO DE TUBO DE PVC DEFOFO OU PRFV OU RPVC PARA REDE DE ÁGUA, DN 200 MM, JUNTA ELÁSTICA INTEGRADA, INSTALADO EM LOCAL COM NÍVEL ALTO DE INTERFERÊNCIAS (NÃO INCLUI FORNECIMENTO). AF_11/2017 | M | 11.39
97129 | ASSENTAMENTO DE TUBO DE PVC DEFOFO OU PRFV OU RPVC PARA REDE DE ÁGUA, DN 250 MM, JUNTA ELÁSTICA INTEGRADA, INSTALADO EM LOCAL COM NÍVEL ALTO DE INTERFERÊNCIAS (NÃO INCLUI FORNECIMENTO). AF_11/2017 | M | 14.02
97130 | ASSENTAMENTO DE TUBO DE PVC DEFOFO OU PRFV OU RPVC PARA REDE DE ÁGUA, DN 300 MM, JUNTA ELÁSTICA INTEGRADA, INSTALADO EM LOCAL COM NÍVEL ALTO DE INTERFERÊNCIAS (NÃO INCLUI FORNECIMENTO). AF_11/2017 | M | 16.64
97131 | ASSENTAMENTO DE TUBO DE PVC DEFOFO OU PRFV OU RPVC PARA REDE DE ÁGUA, DN 350 MM, JUNTA ELÁSTICA INTEGRADA, INSTALADO EM LOCAL COM NÍVEL ALTO DE INTERFERÊNCIAS (NÃO INCLUI FORNECIMENTO). AF_11/2017 | M | 19.25
97132 | ASSENTAMENTO DE TUBO DE PVC DEFOFO OU PRFV OU RPVC PARA REDE DE ÁGUA, DN 400 MM, JUNTA ELÁSTICA INTEGRADA, INSTALADO EM LOCAL COM NÍVEL ALTO DE INTERFERÊNCIAS (NÃO INCLUI FORNECIMENTO). AF_11/2017 | M | 21.85
97133 | ASSENTAMENTO DE TUBO DE PVC DEFOFO OU PRFV OU RPVC PARA REDE DE ÁGUA, DN 500 MM, JUNTA ELÁSTICA INTEGRADA, INSTALADO EM LOCAL COM NÍVEL ALTO DE INTERFERÊNCIAS (NÃO INCLUI FORNECIMENTO). AF_11/2017 | M | 27.1
97134 | ASSENTAMENTO DE TUBO DE PVC DEFOFO OU PRFV OU RPVC PARA REDE DE ÁGUA, DN 150 MM, JUNTA ELÁSTICA INTEGRADA, INSTALADO EM LOCAL COM NÍVEL BAIXO DE INTERFERÊNCIAS (NÃO INCLUI FORNECIMENTO). AF_11/2017 | M | 2.59
97135 | ASSENTAMENTO DE TUBO DE PVC DEFOFO OU PRFV OU RPVC PARA REDE DE ÁGUA, DN 200 MM, JUNTA ELÁSTICA INTEGRADA, INSTALADO EM LOCAL COM NÍVEL BAIXO DE INTERFERÊNCIAS (NÃO INCLUI FORNECIMENTO). AF_11/2017 | M | 5.71
97136 | ASSENTAMENTO DE TUBO DE PVC DEFOFO OU PRFV OU RPVC PARA REDE DE ÁGUA, DN 250 MM, JUNTA ELÁSTICA INTEGRADA, INSTALADO EM LOCAL COM NÍVEL BAIXO DE INTERFERÊNCIAS (NÃO INCLUI FORNECIMENTO). AF_11/2017 | M | 7.03
97137 | ASSENTAMENTO DE TUBO DE PVC DEFOFO OU PRFV OU RPVC PARA REDE DE ÁGUA, DN 300 MM, JUNTA ELÁSTICA INTEGRADA, INSTALADO EM LOCAL COM NÍVEL BAIXO DE INTERFERÊNCIAS (NÃO INCLUI FORNECIMENTO). AF_11/2017 | M | 8.35
97138 | ASSENTAMENTO DE TUBO DE PVC DEFOFO OU PRFV OU RPVC PARA REDE DE ÁGUA, DN 350 MM, JUNTA ELÁSTICA INTEGRADA, INSTALADO EM LOCAL COM NÍVEL BAIXO DE INTERFERÊNCIAS (NÃO INCLUI FORNECIMENTO). AF_11/2017 | M | 9.67
97139 | ASSENTAMENTO DE TUBO DE PVC DEFOFO OU PRFV OU RPVC PARA REDE DE ÁGUA, DN 400 MM, JUNTA ELÁSTICA INTEGRADA, INSTALADO EM LOCAL COM NÍVEL BAIXO DE INTERFERÊNCIAS (NÃO INCLUI FORNECIMENTO). AF_11/2017 | M | 10.97
97140 | ASSENTAMENTO DE TUBO DE PVC DEFOFO OU PRFV OU RPVC PARA REDE DE ÁGUA, DN 500 MM, JUNTA ELÁSTICA INTEGRADA, INSTALADO EM LOCAL COM NÍVEL BAIXO DE INTERFERÊNCIAS (NÃO INCLUI FORNECIMENTO). AF_11/2017 | M | 13.62
103089 | ASSENTAMENTO DE TUBO DE FERRO FUNDIDO PARA REDE DE ÁGUA, DN 80 MM, JUNTA FLANGEADA (NÃO INCLUI O FORNECIMENTO). AF_09/2021 | M | 12.15
103090 | ASSENTAMENTO DE TUBO DE FERRO FUNDIDO PARA REDE DE ÁGUA, DN 100 MM, JUNTA FLANGEADA (NÃO INCLUI O FORNECIMENTO). AF_09/2021 | M | 14.55
103091 | ASSENTAMENTO DE TUBO DE FERRO FUNDIDO PARA REDE DE ÁGUA, DN 150 MM, JUNTA FLANGEADA (NÃO INCLUI O FORNECIMENTO). AF_09/2021 | M | 20.55
103092 | ASSENTAMENTO DE TUBO DE FERRO FUNDIDO PARA REDE DE ÁGUA, DN 200 MM, JUNTA FLANGEADA (NÃO INCLUI O FORNECIMENTO). AF_09/2021 | M | 26.55
103093 | ASSENTAMENTO DE TUBO DE FERRO FUNDIDO PARA REDE DE ÁGUA, DN 250 MM, JUNTA FLANGEADA (NÃO INCLUI O FORNECIMENTO). AF_09/2021 | M | 40.61
103094 | ASSENTAMENTO DE TUBO DE FERRO FUNDIDO PARA REDE DE ÁGUA, DN 300 MM, JUNTA FLANGEADA (NÃO INCLUI O FORNECIMENTO). AF_09/2021 | M | 46.63
103095 | ASSENTAMENTO DE TUBO DE FERRO FUNDIDO PARA REDE DE ÁGUA, DN 350 MM, JUNTA FLANGEADA (NÃO INCLUI O FORNECIMENTO). AF_09/2021 | M | 60.67
103096 | ASSENTAMENTO DE TUBO DE FERRO FUNDIDO PARA REDE DE ÁGUA, DN 400 MM, JUNTA FLANGEADA (NÃO INCLUI O FORNECIMENTO). AF_09/2021 | M | 66.69
103097 | ASSENTAMENTO DE TUBO DE FERRO FUNDIDO PARA REDE DE ÁGUA, DN 450 MM, JUNTA FLANGEADA (NÃO INCLUI O FORNECIMENTO). AF_09/2021 | M | 80.72
103098 | ASSENTAMENTO DE TUBO DE FERRO FUNDIDO PARA REDE DE ÁGUA, DN 500 MM, JUNTA FLANGEADA (NÃO INCLUI O FORNECIMENTO). AF_09/2021 | M | 86.75
103099 | ASSENTAMENTO DE TUBO DE FERRO FUNDIDO PARA REDE DE ÁGUA, DN 600 MM, JUNTA FLANGEADA (NÃO INCLUI O FORNECIMENTO). AF_09/2021 | M | 98.75
103100 | ASSENTAMENTO DE TUBO DE FERRO FUNDIDO PARA REDE DE ÁGUA, DN 700 MM, JUNTA FLANGEADA (NÃO INCLUI O FORNECIMENTO). AF_09/2021 | M | 105.45
103101 | ASSENTAMENTO DE TUBO DE FERRO FUNDIDO PARA REDE DE ÁGUA, DN 800 MM, JUNTA FLANGEADA (NÃO INCLUI O FORNECIMENTO). AF_09/2021 | M | 116.19
103102 | ASSENTAMENTO DE TUBO DE FERRO FUNDIDO PARA REDE DE ÁGUA, DN 900 MM, JUNTA FLANGEADA (NÃO INCLUI O FORNECIMENTO). AF_09/2021 | M | 133.82
103103 | ASSENTAMENTO DE TUBO DE FERRO FUNDIDO PARA REDE DE ÁGUA, DN 1000 MM, JUNTA FLANGEADA (NÃO INCLUI O FORNECIMENTO). AF_09/2021 | M | 144.55
103104 | ASSENTAMENTO DE TUBO DE FERRO FUNDIDO PARA REDE DE ÁGUA, DN 1200 MM, JUNTA FLANGEADA (NÃO INCLUI O FORNECIMENTO). AF_09/2021 | M | 172.92
103105 | ASSENTAMENTO DE CONEXÃO COM 2 ACESSOS, FERRO FUNDIDO PARA REDE DE ÁGUA, DN 80 MM, JUNTA FLANGEADA (NÃO INCLUI O FORNECIMENTO). AF_09/2021 | UN | 49.63
103106 | ASSENTAMENTO DE CONEXÃO COM 2 ACESSOS, FERRO FUNDIDO PARA REDE DE ÁGUA, DN 100 MM, JUNTA FLANGEADA (NÃO INCLUI O FORNECIMENTO). AF_09/2021 | UN | 59.58
103107 | ASSENTAMENTO DE CONEXÃO COM 2 ACESSOS, FERRO FUNDIDO PARA REDE DE ÁGUA, DN 150 MM, JUNTA FLANGEADA (NÃO INCLUI O FORNECIMENTO). AF_09/2021 | UN | 84.44
103108 | ASSENTAMENTO DE CONEXÃO COM 2 ACESSOS, FERRO FUNDIDO PARA REDE DE ÁGUA, DN 200 MM, JUNTA FLANGEADA (NÃO INCLUI O FORNECIMENTO). AF_09/2021 | UN | 109.31
103109 | ASSENTAMENTO DE CONEXÃO COM 2 ACESSOS, FERRO FUNDIDO PARA REDE DE ÁGUA, DN 250 MM, JUNTA FLANGEADA (NÃO INCLUI O FORNECIMENTO). AF_09/2021 | UN | 180.88
103110 | ASSENTAMENTO DE CONEXÃO COM 2 ACESSOS, FERRO FUNDIDO PARA REDE DE ÁGUA, DN 300 MM, JUNTA FLANGEADA (NÃO INCLUI O FORNECIMENTO). AF_09/2021 | UN | 205.73
103111 | ASSENTAMENTO DE CONEXÃO COM 2 ACESSOS, FERRO FUNDIDO PARA REDE DE ÁGUA, DN 350 MM, JUNTA FLANGEADA (NÃO INCLUI O FORNECIMENTO). AF_09/2021 | UN | 277.3
103112 | ASSENTAMENTO DE CONEXÃO COM 2 ACESSOS, FERRO FUNDIDO PARA REDE DE ÁGUA, DN 400 MM, JUNTA FLANGEADA (NÃO INCLUI O FORNECIMENTO). AF_09/2021 | UN | 302.17
103113 | ASSENTAMENTO DE CONEXÃO COM 2 ACESSOS, FERRO FUNDIDO PARA REDE DE ÁGUA, DN 450 MM, JUNTA FLANGEADA (NÃO INCLUI O FORNECIMENTO). AF_09/2021 | UN | 373.74
103114 | ASSENTAMENTO DE CONEXÃO COM 2 ACESSOS, FERRO FUNDIDO PARA REDE DE ÁGUA, DN 500 MM, JUNTA FLANGEADA (NÃO INCLUI O FORNECIMENTO). AF_09/2021 | UN | 398.59
103115 | ASSENTAMENTO DE CONEXÃO COM 2 ACESSOS, FERRO FUNDIDO PARA REDE DE ÁGUA, DN 600 MM, JUNTA FLANGEADA (NÃO INCLUI O FORNECIMENTO). AF_09/2021 | UN | 448.31
103116 | ASSENTAMENTO DE CONEXÃO COM 2 ACESSOS, FERRO FUNDIDO PARA REDE DE ÁGUA, DN 700 MM, JUNTA FLANGEADA (NÃO INCLUI O FORNECIMENTO). AF_09/2021 | UN | 544.73
103117 | ASSENTAMENTO DE CONEXÃO COM 2 ACESSOS, FERRO FUNDIDO PARA REDE DE ÁGUA, DN 800 MM, JUNTA FLANGEADA (NÃO INCLUI O FORNECIMENTO). AF_09/2021 | UN | 594.47
103118 | ASSENTAMENTO DE CONEXÃO COM 2 ACESSOS, FERRO FUNDIDO PARA REDE DE ÁGUA, DN 900 MM, JUNTA FLANGEADA (NÃO INCLUI O FORNECIMENTO). AF_09/2021 | UN | 690.88
103119 | ASSENTAMENTO DE CONEXÃO COM 2 ACESSOS, FERRO FUNDIDO PARA REDE DE ÁGUA, DN 1000 MM, JUNTA FLANGEADA (NÃO INCLUI O FORNECIMENTO). AF_09/2021 | UN | 740.61
103120 | ASSENTAMENTO DE CONEXÃO COM 2 ACESSOS, FERRO FUNDIDO PARA REDE DE ÁGUA, DN 1200 MM, JUNTA FLANGEADA (NÃO INCLUI O FORNECIMENTO). AF_09/2021 | UN | 886.76
103121 | ASSENTAMENTO DE CONEXÃO COM 3 ACESSOS, FERRO FUNDIDO PARA REDE DE ÁGUA, DN 80 MM, JUNTA FLANGEADA (NÃO INCLUI O FORNECIMENTO). AF_09/2021 | UN | 65.74
103122 | ASSENTAMENTO DE CONEXÃO COM 3 ACESSOS, FERRO FUNDIDO PARA REDE DE ÁGUA, DN 100 MM, JUNTA FLANGEADA (NÃO INCLUI O FORNECIMENTO). AF_09/2021 | UN | 80.65
103123 | ASSENTAMENTO DE CONEXÃO COM 3 ACESSOS, FERRO FUNDIDO PARA REDE DE ÁGUA, DN 150 MM, JUNTA FLANGEADA (NÃO INCLUI O FORNECIMENTO). AF_09/2021 | UN | 117.96
103124 | ASSENTAMENTO DE CONEXÃO COM 3 ACESSOS, FERRO FUNDIDO PARA REDE DE ÁGUA, DN 200 MM, JUNTA FLANGEADA (NÃO INCLUI O FORNECIMENTO). AF_09/2021 | UN | 155.23
103125 | ASSENTAMENTO DE CONEXÃO COM 3 ACESSOS, FERRO FUNDIDO PARA REDE DE ÁGUA, DN 250 MM, JUNTA FLANGEADA (NÃO INCLUI O FORNECIMENTO). AF_09/2021 | UN | 262.6
103126 | ASSENTAMENTO DE CONEXÃO COM 3 ACESSOS, FERRO FUNDIDO PARA REDE DE ÁGUA, DN 300 MM, JUNTA FLANGEADA (NÃO INCLUI O FORNECIMENTO). AF_09/2021 | UN | 299.88
103127 | ASSENTAMENTO DE CONEXÃO COM 3 ACESSOS, FERRO FUNDIDO PARA REDE DE ÁGUA, DN 350 MM, JUNTA FLANGEADA (NÃO INCLUI O FORNECIMENTO). AF_09/2021 | UN | 407.25
103128 | ASSENTAMENTO DE CONEXÃO COM 3 ACESSOS, FERRO FUNDIDO PARA REDE DE ÁGUA, DN 400 MM, JUNTA FLANGEADA (NÃO INCLUI O FORNECIMENTO). AF_09/2021 | UN | 444.51
103129 | ASSENTAMENTO DE CONEXÃO COM 3 ACESSOS, FERRO FUNDIDO PARA REDE DE ÁGUA, DN 450 MM, JUNTA FLANGEADA (NÃO INCLUI O FORNECIMENTO). AF_09/2021 | UN | 551.88
103130 | ASSENTAMENTO DE CONEXÃO COM 3 ACESSOS, FERRO FUNDIDO PARA REDE DE ÁGUA, DN 500 MM, JUNTA FLANGEADA (NÃO INCLUI O FORNECIMENTO). AF_09/2021 | UN | 589.16
103131 | ASSENTAMENTO DE CONEXÃO COM 3 ACESSOS, FERRO FUNDIDO PARA REDE DE ÁGUA, DN 600 MM, JUNTA FLANGEADA (NÃO INCLUI O FORNECIMENTO). AF_09/2021 | UN | 663.74
103132 | ASSENTAMENTO DE CONEXÃO COM 3 ACESSOS, FERRO FUNDIDO PARA REDE DE ÁGUA, DN 700 MM, JUNTA FLANGEADA (NÃO INCLUI O FORNECIMENTO). AF_09/2021 | UN | 808.38
103133 | ASSENTAMENTO DE CONEXÃO COM 3 ACESSOS, FERRO FUNDIDO PARA REDE DE ÁGUA, DN 800 MM, JUNTA FLANGEADA (NÃO INCLUI O FORNECIMENTO). AF_09/2021 | UN | 882.95
103134 | ASSENTAMENTO DE CONEXÃO COM 3 ACESSOS, FERRO FUNDIDO PARA REDE DE ÁGUA, DN 900 MM, JUNTA FLANGEADA (NÃO INCLUI O FORNECIMENTO). AF_09/2021 | UN | 1027.6
103135 | ASSENTAMENTO DE CONEXÃO COM 3 ACESSOS, FERRO FUNDIDO PARA REDE DE ÁGUA, DN 1000 MM, JUNTA FLANGEADA (NÃO INCLUI O FORNECIMENTO). AF_09/2021 | UN | 1102.19
103136 | ASSENTAMENTO DE CONEXÃO COM 3 ACESSOS, FERRO FUNDIDO PARA REDE DE ÁGUA, DN 1200 MM, JUNTA FLANGEADA (NÃO INCLUI O FORNECIMENTO). AF_09/2021 | UN | 1321.41
103137 | ASSENTAMENTO DE CONEXÃO COM 1 ACESSO, FERRO FUNDIDO PARA REDE DE ÁGUA, DN 80 MM, JUNTA FLANGEADA (NÃO INCLUI O FORNECIMENTO). AF_09/2021 | UN | 33.56
103138 | ASSENTAMENTO DE CONEXÃO COM 1 ACESSO, FERRO FUNDIDO PARA REDE DE ÁGUA, DN 100 MM, JUNTA FLANGEADA (NÃO INCLUI O FORNECIMENTO). AF_09/2021 | UN | 38.52
103139 | ASSENTAMENTO DE CONEXÃO COM 1 ACESSO, FERRO FUNDIDO PARA REDE DE ÁGUA, DN 150 MM, JUNTA FLANGEADA (NÃO INCLUI O FORNECIMENTO). AF_09/2021 | UN | 50.97
103140 | ASSENTAMENTO DE CONEXÃO COM 1 ACESSO, FERRO FUNDIDO PARA REDE DE ÁGUA, DN 200 MM, JUNTA FLANGEADA (NÃO INCLUI O FORNECIMENTO). AF_09/2021 | UN | 63.39
103141 | ASSENTAMENTO DE CONEXÃO COM 1 ACESSO, FERRO FUNDIDO PARA REDE DE ÁGUA, DN 250 MM, JUNTA FLANGEADA (NÃO INCLUI O FORNECIMENTO). AF_09/2021 | UN | 99.18
103142 | ASSENTAMENTO DE CONEXÃO COM 1 ACESSO, FERRO FUNDIDO PARA REDE DE ÁGUA, DN 300 MM, JUNTA FLANGEADA (NÃO INCLUI O FORNECIMENTO). AF_09/2021 | UN | 111.61
103143 | ASSENTAMENTO DE CONEXÃO COM 1 ACESSO, FERRO FUNDIDO PARA REDE DE ÁGUA, DN 350 MM, JUNTA FLANGEADA (NÃO INCLUI O FORNECIMENTO). AF_09/2021 | UN | 147.39
103144 | ASSENTAMENTO DE CONEXÃO COM 1 ACESSO, FERRO FUNDIDO PARA REDE DE ÁGUA, DN 400 MM, JUNTA FLANGEADA (NÃO INCLUI O FORNECIMENTO). AF_09/2021 | UN | 159.82
103145 | ASSENTAMENTO DE CONEXÃO COM 1 ACESSO, FERRO FUNDIDO PARA REDE DE ÁGUA, DN 450 MM, JUNTA FLANGEADA (NÃO INCLUI O FORNECIMENTO). AF_09/2021 | UN | 195.62
103146 | ASSENTAMENTO DE CONEXÃO COM 1 ACESSO, FERRO FUNDIDO PARA REDE DE ÁGUA, DN 500 MM, JUNTA FLANGEADA (NÃO INCLUI O FORNECIMENTO). AF_09/2021 | UN | 208.03
103147 | ASSENTAMENTO DE CONEXÃO COM 1 ACESSO, FERRO FUNDIDO PARA REDE DE ÁGUA, DN 600 MM, JUNTA FLANGEADA (NÃO INCLUI O FORNECIMENTO). AF_09/2021 | UN | 232.9
103148 | ASSENTAMENTO DE CONEXÃO COM 1 ACESSO, FERRO FUNDIDO PARA REDE DE ÁGUA, DN 700 MM, JUNTA FLANGEADA (NÃO INCLUI O FORNECIMENTO). AF_09/2021 | UN | 281.11
103149 | ASSENTAMENTO DE CONEXÃO COM 1 ACESSO, FERRO FUNDIDO PARA REDE DE ÁGUA, DN 800 MM, JUNTA FLANGEADA (NÃO INCLUI O FORNECIMENTO). AF_09/2021 | UN | 305.96
103150 | ASSENTAMENTO DE CONEXÃO COM 1 ACESSO, FERRO FUNDIDO PARA REDE DE ÁGUA, DN 900 MM, JUNTA FLANGEADA (NÃO INCLUI O FORNECIMENTO). AF_09/2021 | UN | 354.12
103151 | ASSENTAMENTO DE CONEXÃO COM 1 ACESSO, FERRO FUNDIDO PARA REDE DE ÁGUA, DN 1000 MM, JUNTA FLANGEADA (NÃO INCLUI O FORNECIMENTO). AF_09/2021 | UN | 379.04
103152 | ASSENTAMENTO DE CONEXÃO COM 1 ACESSO, FERRO FUNDIDO PARA REDE DE ÁGUA, DN 1200 MM, JUNTA FLANGEADA (NÃO INCLUI O FORNECIMENTO). AF_09/2021 | UN | 452.11
103372 | TUBO PEAD LISO PARA REDE DE ÁGUA OU ESGOTO, DIÂMETRO DE 20 MM, JUNTA SOLDADA (NÃO INCLUI A EXECUÇÃO DE SOLDA) - FORNECIMENTO E ASSENTAMENTO. AF_12/2021 | M | 5.97
103373 | TUBO PEAD LISO PARA REDE DE ÁGUA OU ESGOTO, DIÂMETRO DE 32 MM, JUNTA SOLDADA (NÃO INCLUI A EXECUÇÃO DE SOLDA) - FORNECIMENTO E ASSENTAMENTO. AF_12/2021 | M | 11.68
103376 | TUBO PEAD LISO PARA REDE DE ÁGUA OU ESGOTO, DIÂMETRO DE 110 MM, JUNTA SOLDADA (NÃO INCLUI A EXECUÇÃO DE SOLDA) - FORNECIMENTO E ASSENTAMENTO. AF_12/2021 | M | 138.94
103377 | TUBO PEAD LISO PARA REDE DE ÁGUA OU ESGOTO, DIÂMETRO DE 160 MM, JUNTA SOLDADA (NÃO INCLUI A EXECUÇÃO DE SOLDA) - FORNECIMENTO E ASSENTAMENTO. AF_12/2021 | M | 297.25
103379 | TUBO PEAD LISO PARA REDE DE ÁGUA OU ESGOTO, DIÂMETRO DE 200 MM, JUNTA SOLDADA (NÃO INCLUI A EXECUÇÃO DE SOLDA) - FORNECIMENTO E ASSENTAMENTO. AF_12/2021 | M | 462.74
103383 | TUBO PEAD LISO PARA REDE DE ÁGUA OU ESGOTO, DIÂMETRO DE 315 MM, JUNTA SOLDADA (NÃO INCLUI A EXECUÇÃO DE SOLDA) - FORNECIMENTO E ASSENTAMENTO. AF_12/2021 | M | 1133.44
103385 | TUBO PEAD LISO PARA REDE DE ÁGUA OU ESGOTO, DIÂMETRO DE 400 MM, JUNTA SOLDADA (NÃO INCLUI A EXECUÇÃO DE SOLDA) - FORNECIMENTO E ASSENTAMENTO. AF_12/2021 | M | 1827.36
103387 | TUBO PEAD LISO PARA REDE DE ÁGUA OU ESGOTO, DIÂMETRO DE 500 MM, JUNTA SOLDADA (NÃO INCLUI A EXECUÇÃO DE SOLDA) - FORNECIMENTO E ASSENTAMENTO. AF_12/2021 | M | 3205.98
103389 | TUBO PEAD LISO PARA REDE DE ÁGUA OU ESGOTO, DIÂMETRO DE 630 MM, JUNTA SOLDADA (NÃO INCLUI A EXECUÇÃO DE SOLDA) - FORNECIMENTO E ASSENTAMENTO. AF_12/2021 | M | 4767.85
103391 | TUBO PEAD LISO PARA REDE DE ÁGUA OU ESGOTO, DIÂMETRO DE 800 MM, JUNTA SOLDADA (NÃO INCLUI A EXECUÇÃO DE SOLDA) - FORNECIMENTO E ASSENTAMENTO. AF_12/2021 | M | 3139.3
103392 | TUBO PEAD LISO PARA REDE DE ÁGUA OU ESGOTO, DIÂMETRO DE 900 MM, JUNTA SOLDADA (NÃO INCLUI A EXECUÇÃO DE SOLDA) - FORNECIMENTO E ASSENTAMENTO. AF_12/2021 | M | 5132.5
103393 | TUBO PEAD LISO PARA REDE DE ÁGUA OU ESGOTO, DIÂMETRO DE 1000 MM, JUNTA SOLDADA (NÃO INCLUI A EXECUÇÃO DE SOLDA) - FORNECIMENTO E ASSENTAMENTO. AF_12/2021 | M | 5660.77
103394 | TUBO PEAD LISO PARA REDE DE ÁGUA OU ESGOTO, DIÂMETRO DE 1200 MM, JUNTA SOLDADA (NÃO INCLUI A EXECUÇÃO DE SOLDA) - FORNECIMENTO E ASSENTAMENTO. AF_12/2021 | M | 4193.43
103395 | TUBO PEAD LISO PARA REDE DE ÁGUA OU ESGOTO, DIÂMETRO DE 1400 MM, JUNTA SOLDADA (NÃO INCLUI A EXECUÇÃO DE SOLDA) - FORNECIMENTO E ASSENTAMENTO. AF_12/2021 | M | 2083.6
103396 | TUBO PEAD LISO PARA REDE DE ÁGUA OU ESGOTO, DIÂMETRO DE 1600 MM, JUNTA SOLDADA (NÃO INCLUI A EXECUÇÃO DE SOLDA) - FORNECIMENTO E ASSENTAMENTO. AF_12/2021 | M | 1406.44
103397 | ASSENTAMENTO DE CONEXÃO COM 2 ACESSOS, EM PEAD LISO PARA REDE DE ÁGUA OU ESGOTO, DIÂMETRO DE 20 MM, JUNTA SOLDADA (NÃO INCLUI O FORNECIMENTO E EXECUÇÃO DE SOLDA). AF_12/2021 | UN | 4.43
103398 | ASSENTAMENTO DE CONEXÃO COM 2 ACESSOS, EM PEAD LISO PARA REDE DE ÁGUA OU ESGOTO, DIÂMETRO DE 32 MM, JUNTA SOLDADA (NÃO INCLUI O FORNECIMENTO E EXECUÇÃO DE SOLDA). AF_12/2021 | UN | 7.1
103399 | ASSENTAMENTO DE CONEXÃO COM 2 ACESSOS, EM PEAD LISO PARA REDE DE ÁGUA OU ESGOTO, DIÂMETRO DE 63 MM, JUNTA SOLDADA (NÃO INCLUI O FORNECIMENTO E EXECUÇÃO DE SOLDA). AF_12/2021 | UN | 13.99
103400 | ASSENTAMENTO DE CONEXÃO COM 2 ACESSOS, EM PEAD LISO PARA REDE DE ÁGUA OU ESGOTO, DIÂMETRO DE 90 MM, JUNTA SOLDADA (NÃO INCLUI O FORNECIMENTO E EXECUÇÃO DE SOLDA). AF_12/2021 | UN | 19.99
103401 | ASSENTAMENTO DE CONEXÃO COM 2 ACESSOS, EM PEAD LISO PARA REDE DE ÁGUA OU ESGOTO, DIÂMETRO DE 110 MM, JUNTA SOLDADA (NÃO INCLUI O FORNECIMENTO E EXECUÇÃO DE SOLDA). AF_12/2021 | UN | 24.44
103402 | ASSENTAMENTO DE CONEXÃO COM 2 ACESSOS, EM PEAD LISO PARA REDE DE ÁGUA OU ESGOTO, DIÂMETRO DE 160 MM, JUNTA SOLDADA (NÃO INCLUI O FORNECIMENTO E EXECUÇÃO DE SOLDA). AF_12/2021 | UN | 35.55
103403 | ASSENTAMENTO DE CONEXÃO COM 2 ACESSOS, EM PEAD LISO PARA REDE DE ÁGUA OU ESGOTO, DIÂMETRO DE 180 MM, JUNTA SOLDADA (NÃO INCLUI O FORNECIMENTO E EXECUÇÃO DE SOLDA). AF_12/2021 | UN | 40
103404 | ASSENTAMENTO DE CONEXÃO COM 2 ACESSOS, EM PEAD LISO PARA REDE DE ÁGUA OU ESGOTO, DIÂMETRO DE 200 MM, JUNTA SOLDADA (NÃO INCLUI O FORNECIMENTO E EXECUÇÃO DE SOLDA). AF_12/2021 | UN | 44.44
103405 | ASSENTAMENTO DE CONEXÃO COM 2 ACESSOS, EM PEAD LISO PARA REDE DE ÁGUA OU ESGOTO, DIÂMETRO DE 225 MM, JUNTA SOLDADA (NÃO INCLUI O FORNECIMENTO E EXECUÇÃO DE SOLDA). AF_12/2021 | UN | 50
103406 | ASSENTAMENTO DE CONEXÃO COM 2 ACESSOS, EM PEAD LISO PARA REDE DE ÁGUA OU ESGOTO, DIÂMETRO DE 250 MM, JUNTA SOLDADA (NÃO INCLUI O FORNECIMENTO E EXECUÇÃO DE SOLDA). AF_12/2021 | UN | 55.55
103407 | ASSENTAMENTO DE CONEXÃO COM 2 ACESSOS, EM PEAD LISO PARA REDE DE ÁGUA OU ESGOTO, DIÂMETRO DE 280 MM, JUNTA SOLDADA (NÃO INCLUI O FORNECIMENTO E EXECUÇÃO DE SOLDA). AF_12/2021 | UN | 62.22
103408 | ASSENTAMENTO DE CONEXÃO COM 2 ACESSOS, EM PEAD LISO PARA REDE DE ÁGUA OU ESGOTO, DIÂMETRO DE 315 MM, JUNTA SOLDADA (NÃO INCLUI O FORNECIMENTO E EXECUÇÃO DE SOLDA). AF_12/2021 | UN | 70.01
103409 | ASSENTAMENTO DE CONEXÃO COM 2 ACESSOS, EM PEAD LISO PARA REDE DE ÁGUA OU ESGOTO, DIÂMETRO DE 355 MM, JUNTA SOLDADA (NÃO INCLUI O FORNECIMENTO E EXECUÇÃO DE SOLDA). AF_12/2021 | UN | 78.89
103410 | ASSENTAMENTO DE CONEXÃO COM 2 ACESSOS, EM PEAD LISO PARA REDE DE ÁGUA OU ESGOTO, DIÂMETRO DE 400 MM, JUNTA SOLDADA (NÃO INCLUI O FORNECIMENTO E EXECUÇÃO DE SOLDA). AF_12/2021 | UN | 88.89
103411 | ASSENTAMENTO DE CONEXÃO COM 3 ACESSOS, EM PEAD LISO PARA REDE DE ÁGUA OU ESGOTO, DIÂMETRO DE 20 MM, JUNTA SOLDADA (NÃO INCLUI O FORNECIMENTO E EXECUÇÃO DE SOLDA). AF_12/2021 | UN | 8.88
103412 | ASSENTAMENTO DE CONEXÃO COM 3 ACESSOS, EM PEAD LISO PARA REDE DE ÁGUA OU ESGOTO, DIÂMETRO DE 32 MM, JUNTA SOLDADA (NÃO INCLUI O FORNECIMENTO E EXECUÇÃO DE SOLDA). AF_12/2021 | UN | 14.21
103413 | ASSENTAMENTO DE CONEXÃO COM 3 ACESSOS, EM PEAD LISO PARA REDE DE ÁGUA OU ESGOTO, DIÂMETRO DE 63 MM, JUNTA SOLDADA (NÃO INCLUI O FORNECIMENTO E EXECUÇÃO DE SOLDA). AF_12/2021 | UN | 27.99
103414 | ASSENTAMENTO DE CONEXÃO COM 3 ACESSOS, EM PEAD LISO PARA REDE DE ÁGUA OU ESGOTO, DIÂMETRO DE 90 MM, JUNTA SOLDADA (NÃO INCLUI O FORNECIMENTO E EXECUÇÃO DE SOLDA). AF_12/2021 | UN | 40
103415 | ASSENTAMENTO DE CONEXÃO COM 3 ACESSOS, EM PEAD LISO PARA REDE DE ÁGUA OU ESGOTO, DIÂMETRO DE 110 MM, JUNTA SOLDADA (NÃO INCLUI O FORNECIMENTO E EXECUÇÃO DE SOLDA). AF_12/2021 | UN | 48.89
103416 | ASSENTAMENTO DE CONEXÃO COM 3 ACESSOS, EM PEAD LISO PARA REDE DE ÁGUA OU ESGOTO, DIÂMETRO DE 160 MM, JUNTA SOLDADA (NÃO INCLUI O FORNECIMENTO E EXECUÇÃO DE SOLDA). AF_12/2021 | UN | 71.12
103417 | ASSENTAMENTO DE CONEXÃO COM 3 ACESSOS, EM PEAD LISO PARA REDE DE ÁGUA OU ESGOTO, DIÂMETRO DE 180 MM, JUNTA SOLDADA (NÃO INCLUI O FORNECIMENTO E EXECUÇÃO DE SOLDA). AF_12/2021 | UN | 80.01
103418 | ASSENTAMENTO DE CONEXÃO COM 3 ACESSOS, EM PEAD LISO PARA REDE DE ÁGUA OU ESGOTO, DIÂMETRO DE 200 MM, JUNTA SOLDADA (NÃO INCLUI O FORNECIMENTO E EXECUÇÃO DE SOLDA). AF_12/2021 | UN | 88.89
103419 | ASSENTAMENTO DE CONEXÃO COM 3 ACESSOS, EM PEAD LISO PARA REDE DE ÁGUA OU ESGOTO, DIÂMETRO DE 225 MM, JUNTA SOLDADA (NÃO INCLUI O FORNECIMENTO E EXECUÇÃO DE SOLDA). AF_12/2021 | UN | 100.01
103420 | ASSENTAMENTO DE CONEXÃO COM 3 ACESSOS, EM PEAD LISO PARA REDE DE ÁGUA OU ESGOTO, DIÂMETRO DE 250 MM, JUNTA SOLDADA (NÃO INCLUI O FORNECIMENTO E EXECUÇÃO DE SOLDA). AF_12/2021 | UN | 111.12
103421 | ASSENTAMENTO DE CONEXÃO COM 3 ACESSOS, EM PEAD LISO PARA REDE DE ÁGUA OU ESGOTO, DIÂMETRO DE 280 MM, JUNTA SOLDADA (NÃO INCLUI O FORNECIMENTO E EXECUÇÃO DE SOLDA). AF_12/2021 | UN | 124.46
103422 | ASSENTAMENTO DE CONEXÃO COM 3 ACESSOS, EM PEAD LISO PARA REDE DE ÁGUA OU ESGOTO, DIÂMETRO DE 315 MM, JUNTA SOLDADA (NÃO INCLUI O FORNECIMENTO E EXECUÇÃO DE SOLDA). AF_12/2021 | UN | 140.01
103423 | ASSENTAMENTO DE CONEXÃO COM 3 ACESSOS, EM PEAD LISO PARA REDE DE ÁGUA OU ESGOTO, DIÂMETRO DE 355 MM, JUNTA SOLDADA (NÃO INCLUI O FORNECIMENTO E EXECUÇÃO DE SOLDA). AF_12/2021 | UN | 157.79
103424 | ASSENTAMENTO DE CONEXÃO COM 3 ACESSOS, EM PEAD LISO PARA REDE DE ÁGUA OU ESGOTO, DIÂMETRO DE 400 MM, JUNTA SOLDADA (NÃO INCLUI O FORNECIMENTO E EXECUÇÃO DE SOLDA). AF_12/2021 | UN | 177.79
103425 | LUVA, EM PEAD LISO PARA REDE DE ÁGUA OU ESGOTO, DIÂMETRO DE 20 MM, JUNTA SOLDADA POR ELETROFUSÃO (NÃO INCLUI A EXECUÇÃO DE SOLDA). AF_12/2021 | UN | 17.37
103426 | LUVA, EM PEAD LISO PARA REDE DE ÁGUA OU ESGOTO, DIÂMETRO DE 32 MM, JUNTA SOLDADA POR ELETROFUSÃO (NÃO INCLUI A EXECUÇÃO DE SOLDA). AF_12/2021 | UN | 21.05
103427 | LUVA, EM PEAD LISO PARA REDE DE ÁGUA OU ESGOTO, DIÂMETRO DE 63 MM, JUNTA SOLDADA POR ELETROFUSÃO (NÃO INCLUI A EXECUÇÃO DE SOLDA). AF_12/2021 | UN | 42.15
103428 | LUVA, EM PEAD LISO PARA REDE DE ÁGUA OU ESGOTO, DIÂMETRO DE 200 MM, JUNTA SOLDADA POR ELETROFUSÃO (NÃO INCLUI A EXECUÇÃO DE SOLDA). AF_12/2021 | UN | 275.94
103429 | LUVA, EM PEAD LISO PARA REDE DE ÁGUA OU ESGOTO, DIÂMETRO DE 400 MM, JUNTA SOLDADA POR ELETROFUSÃO (NÃO INCLUI A EXECUÇÃO DE SOLDA). AF_12/2021 | UN | 3016.32
103430 | COTOVELO 45 GRAUS, EM PEAD LISO PARA REDE DE ÁGUA OU ESGOTO, DIÂMETRO DE 32 MM, JUNTA SOLDADA POR ELETROFUSÃO (NÃO INCLUI A EXECUÇÃO DE SOLDA). AF_12/2021 | UN | 37.07
103431 | COTOVELO 45 GRAUS, EM PEAD LISO PARA REDE DE ÁGUA OU ESGOTO, DIÂMETRO DE 63 MM, JUNTA SOLDADA POR ELETROFUSÃO (NÃO INCLUI A EXECUÇÃO DE SOLDA). AF_12/2021 | UN | 65.14
103432 | COTOVELO 45 GRAUS, EM PEAD LISO PARA REDE DE ÁGUA OU ESGOTO, DIÂMETRO DE 200 MM, JUNTA SOLDADA POR ELETROFUSÃO (NÃO INCLUI A EXECUÇÃO DE SOLDA). AF_12/2021 | UN | 1711.68
103433 | COTOVELO 90 GRAUS, EM PEAD LISO PARA REDE DE ÁGUA OU ESGOTO, DIÂMETRO DE 20 MM, JUNTA SOLDADA POR ELETROFUSÃO (NÃO INCLUI A EXECUÇÃO DE SOLDA). AF_12/2021 | UN | 36.39
103434 | COTOVELO 90 GRAUS, EM PEAD LISO PARA REDE DE ÁGUA OU ESGOTO, DIÂMETRO DE 32 MM, JUNTA SOLDADA POR ELETROFUSÃO (NÃO INCLUI A EXECUÇÃO DE SOLDA). AF_12/2021 | UN | 50.45
103435 | COTOVELO 90 GRAUS, EM PEAD LISO PARA REDE DE ÁGUA OU ESGOTO, DIÂMETRO DE 63 MM, JUNTA SOLDADA POR ELETROFUSÃO (NÃO INCLUI A EXECUÇÃO DE SOLDA). AF_12/2021 | UN | 93.95
103436 | COTOVELO 90 GRAUS, POLIETILENO DE ALTA DENSIDADE (PEAD) PARA REDE DE ÁGUA OU ESGOTO, DIÂMETRO DE 200 MM, JUNTA SOLDADA POR ELETROFUSÃO (NÃO INCLUI A EXECUÇÃO DE SOLDA). AF_12/2021 | UN | 2422.15
103437 | TÊ DE SERVIÇO, EM PEAD LISO PARA REDE DE ÁGUA OU ESGOTO, DIÂMETRO DE 63 X 20 MM, JUNTA SOLDADA POR ELETROFUSÃO (NÃO INCLUI A EXECUÇÃO DE SOLDA). AF_12/2021 | UN | 194.82
103438 | TÊ DE SERVIÇO, EM PEAD LISO PARA REDE DE ÁGUA OU ESGOTO, DIÂMETRO DE 63 X 32 MM, JUNTA SOLDADA POR ELETROFUSÃO (NÃO INCLUI A EXECUÇÃO DE SOLDA). AF_12/2021 | UN | 194.82
103439 | TÊ DE SERVIÇO, EM PEAD LISO PARA REDE DE ÁGUA OU ESGOTO, DIÂMETRO DE 63 X 63 MM, JUNTA SOLDADA POR ELETROFUSÃO (NÃO INCLUI A EXECUÇÃO DE SOLDA). AF_12/2021 | UN | 228.92
103440 | TÊ DE SERVIÇO, EM PEAD LISO PARA REDE DE ÁGUA OU ESGOTO, DIÂMETRO DE 200 X 20 MM, JUNTA SOLDADA POR ELETROFUSÃO (NÃO INCLUI A EXECUÇÃO DE SOLDA). AF_12/2021 | UN | 442.08
103441 | TÊ DE SERVIÇO, EM PEAD LISO PARA REDE DE ÁGUA OU ESGOTO, DIÂMETRO DE 200 X 32 MM, JUNTA SOLDADA POR ELETROFUSÃO (NÃO INCLUI A EXECUÇÃO DE SOLDA). AF_12/2021 | UN | 447.61
103442 | TÊ DE SERVIÇO, EM PEAD LISO PARA REDE DE ÁGUA OU ESGOTO, DIÂMETRO DE 200 X 63 MM, JUNTA SOLDADA POR ELETROFUSÃO (NÃO INCLUI A EXECUÇÃO DE SOLDA). AF_12/2021 | UN | 580.93
93206 | EXECUÇÃO DE ESCRITÓRIO EM CANTEIRO DE OBRA EM ALVENARIA, NÃO INCLUSO MOBILIÁRIO E EQUIPAMENTOS. AF_02/2016 | M2 | 1236.94
93207 | EXECUÇÃO DE ESCRITÓRIO EM CANTEIRO DE OBRA EM CHAPA DE MADEIRA COMPENSADA, NÃO INCLUSO MOBILIÁRIO E EQUIPAMENTOS. AF_02/2016 | M2 | 1238.8
93208 | EXECUÇÃO DE ALMOXARIFADO EM CANTEIRO DE OBRA EM CHAPA DE MADEIRA COMPENSADA, INCLUSO PRATELEIRAS. AF_02/2016 | M2 | 977.99
93209 | EXECUÇÃO DE ALMOXARIFADO EM CANTEIRO DE OBRA EM ALVENARIA, INCLUSO PRATELEIRAS. AF_02/2016 | M2 | 992.92
93210 | EXECUÇÃO DE REFEITÓRIO EM CANTEIRO DE OBRA EM CHAPA DE MADEIRA COMPENSADA, NÃO INCLUSO MOBILIÁRIO E EQUIPAMENTOS. AF_02/2016 | M2 | 638.16
93211 | EXECUÇÃO DE REFEITÓRIO EM CANTEIRO DE OBRA EM ALVENARIA, NÃO INCLUSO MOBILIÁRIO E EQUIPAMENTOS. AF_02/2016 | M2 | 626.77
93212 | EXECUÇÃO DE SANITÁRIO E VESTIÁRIO EM CANTEIRO DE OBRA EM CHAPA DE MADEIRA COMPENSADA, NÃO INCLUSO MOBILIÁRIO. AF_02/2016 | M2 | 1077.78
93213 | EXECUÇÃO DE SANITÁRIO E VESTIÁRIO EM CANTEIRO DE OBRA EM ALVENARIA, NÃO INCLUSO MOBILIÁRIO. AF_02/2016 | M2 | 1083.72
93214 | EXECUÇÃO DE RESERVATÓRIO ELEVADO DE ÁGUA (1000 LITROS) EM CANTEIRO DE OBRA, APOIADO EM ESTRUTURA DE MADEIRA. AF_02/2016 | UN | 6626.9
93243 | EXECUÇÃO DE RESERVATÓRIO ELEVADO DE ÁGUA (2000 LITROS) EM CANTEIRO DE OBRA, APOIADO EM ESTRUTURA DE MADEIRA. AF_02/2016 | UN | 10095.31
93582 | EXECUÇÃO DE CENTRAL DE ARMADURA EM CANTEIRO DE OBRA, NÃO INCLUSO MOBILIÁRIO E EQUIPAMENTOS. AF_04/2016 | M2 | 293.75
93583 | EXECUÇÃO DE CENTRAL DE FÔRMAS, PRODUÇÃO DE ARGAMASSA OU CONCRETO EM CANTEIRO DE OBRA, NÃO INCLUSO MOBILIÁRIO E EQUIPAMENTOS. AF_04/2016 | M2 | 471.99
93584 | EXECUÇÃO DE DEPÓSITO EM CANTEIRO DE OBRA EM CHAPA DE MADEIRA COMPENSADA, NÃO INCLUSO MOBILIÁRIO. AF_04/2016 | M2 | 969.16
93585 | EXECUÇÃO DE GUARITA EM CANTEIRO DE OBRA EM CHAPA DE MADEIRA COMPENSADA, NÃO INCLUSO MOBILIÁRIO. AF_04/2016 | M2 | 1344.36
98441 | PAREDE DE MADEIRA COMPENSADA PARA CONSTRUÇÃO TEMPORÁRIA EM CHAPA SIMPLES, EXTERNA, COM ÁREA LÍQUIDA MAIOR OU IGUAL A 6 M², SEM VÃO. AF_05/2018 | M2 | 159.36
98442 | PAREDE DE MADEIRA COMPENSADA PARA CONSTRUÇÃO TEMPORÁRIA EM CHAPA SIMPLES, EXTERNA, COM ÁREA LÍQUIDA MENOR QUE 6 M², SEM VÃO. AF_05/2018 | M2 | 163.01
98443 | PAREDE DE MADEIRA COMPENSADA PARA CONSTRUÇÃO TEMPORÁRIA EM CHAPA SIMPLES, INTERNA, COM ÁREA LÍQUIDA MAIOR OU IGUAL A 6 M², SEM VÃO. AF_05/2018 | M2 | 138.48
98444 | PAREDE DE MADEIRA COMPENSADA PARA CONSTRUÇÃO TEMPORÁRIA EM CHAPA SIMPLES, INTERNA, COM ÁREA LÍQUIDA MENOR QUE 6 M², SEM VÃO. AF_05/2018 | M2 | 141.08
98445 | PAREDE DE MADEIRA COMPENSADA PARA CONSTRUÇÃO TEMPORÁRIA EM CHAPA SIMPLES, EXTERNA, COM ÁREA LÍQUIDA MAIOR OU IGUAL A 6 M², COM VÃO. AF_05/2018 | M2 | 193.8
98446 | PAREDE DE MADEIRA COMPENSADA PARA CONSTRUÇÃO TEMPORÁRIA EM CHAPA SIMPLES, EXTERNA, COM ÁREA LÍQUIDA MENOR QUE 6 M², COM VÃO. AF_05/2018 | M2 | 251.18
98447 | PAREDE DE MADEIRA COMPENSADA PARA CONSTRUÇÃO TEMPORÁRIA EM CHAPA SIMPLES, INTERNA, COM ÁREA LÍQUIDA MAIOR OU IGUAL A 6 M², COM VÃO. AF_05/2018 | M2 | 164.68
98448 | PAREDE DE MADEIRA COMPENSADA PARA CONSTRUÇÃO TEMPORÁRIA EM CHAPA SIMPLES, INTERNA, COM ÁREA LÍQUIDA MENOR QUE 6 M², COM VÃO. AF_05/2018 | M2 | 209.31
98449 | PAREDE DE MADEIRA COMPENSADA PARA CONSTRUÇÃO TEMPORÁRIA EM CHAPA DUPLA, EXTERNA, COM ÁREA LÍQUIDA MAIOR OU IGUAL A 6 M², SEM VÃO. AF_05/2018 | M2 | 198.96
98450 | PAREDE DE MADEIRA COMPENSADA PARA CONSTRUÇÃO TEMPORÁRIA EM CHAPA DUPLA, EXTERNA, COM ÁREA LÍQUIDA MENOR QUE 6 M², SEM VÃO. AF_05/2018 | M2 | 204.27
98451 | PAREDE DE MADEIRA COMPENSADA PARA CONSTRUÇÃO TEMPORÁRIA EM CHAPA DUPLA, INTERNA, COM ÁREA LÍQUIDA MAIOR OU IGUAL A 6 M², SEM VÃO. AF_05/2018 | M2 | 174.94
98452 | PAREDE DE MADEIRA COMPENSADA PARA CONSTRUÇÃO TEMPORÁRIA EM CHAPA DUPLA, INTERNA, COM ÁREA LÍQUIDA MENOR QUE 6 M², SEM VÃO. AF_05/2018 | M2 | 178.15
98453 | PAREDE DE MADEIRA COMPENSADA PARA CONSTRUÇÃO TEMPORÁRIA EM CHAPA DUPLA, EXTERNA, COM ÁREA LÍQUIDA MAIOR OU IGUAL A QUE 6 M², COM VÃO. AF_05/2018 | M2 | 239.58
98454 | PAREDE DE MADEIRA COMPENSADA PARA CONSTRUÇÃO TEMPORÁRIA EM CHAPA DUPLA, EXTERNA, COM ÁREA LÍQUIDA MENOR QUE 6 M², COM VÃO. AF_05/2018 | M2 | 312.11
98455 | PAREDE DE MADEIRA COMPENSADA PARA CONSTRUÇÃO TEMPORÁRIA EM CHAPA DUPLA, INTERNA, COM ÁREA LÍQUIDA MAIOR OU IGUAL A 6 M², COM VÃO. AF_05/2018 | M2 | 207.33
98456 | PAREDE DE MADEIRA COMPENSADA PARA CONSTRUÇÃO TEMPORÁRIA EM CHAPA DUPLA, INTERNA, COM ÁREA LÍQUIDA MENOR QUE 6 M², COM VÃO. AF_05/2018 | M2 | 266.07
98458 | TAPUME COM COMPENSADO DE MADEIRA. AF_05/2018 | M2 | 153.23
98459 | TAPUME COM TELHA METÁLICA. AF_05/2018 | M2 | 132.71
98460 | PISO PARA CONSTRUÇÃO TEMPORÁRIA EM MADEIRA, SEM REAPROVEITAMENTO. AF_05/2018 | M2 | 183.64
98461 | ESTRUTURA DE MADEIRA PROVISÓRIA PARA SUPORTE DE CAIXA D ÁGUA ELEVADA DE 1000 LITROS. AF_05/2018_P | UN | 5738.5
98462 | ESTRUTURA DE MADEIRA PROVISÓRIA PARA SUPORTE DE CAIXA D ÁGUA ELEVADA DE 3000 LITROS. AF_05/2018_P | UN | 8652.27
5631 | ESCAVADEIRA HIDRÁULICA SOBRE ESTEIRAS, CAÇAMBA 0,80 M3, PESO OPERACIONAL 17 T, POTENCIA BRUTA 111 HP - CHP DIURNO. AF_06/2014 | CHP | 228.81
5678 | RETROESCAVADEIRA SOBRE RODAS COM CARREGADEIRA, TRAÇÃO 4X4, POTÊNCIA LÍQ. 88 HP, CAÇAMBA CARREG. CAP. MÍN. 1 M3, CAÇAMBA RETRO CAP. 0,26 M3, PESO OPERACIONAL MÍN. 6.674 KG, PROFUNDIDADE ESCAVAÇÃO MÁX. 4,37 M - CHP DIURNO. AF_06/2014 | CHP | 155.07
5680 | RETROESCAVADEIRA SOBRE RODAS COM CARREGADEIRA, TRAÇÃO 4X2, POTÊNCIA LÍQ. 79 HP, CAÇAMBA CARREG. CAP. MÍN. 1 M3, CAÇAMBA RETRO CAP. 0,20 M3, PESO OPERACIONAL MÍN. 6.570 KG, PROFUNDIDADE ESCAVAÇÃO MÁX. 4,37 M - CHP DIURNO. AF_06/2014 | CHP | 142.21
5684 | ROLO COMPACTADOR VIBRATÓRIO DE UM CILINDRO AÇO LISO, POTÊNCIA 80 HP, PESO OPERACIONAL MÁXIMO 8,1 T, IMPACTO DINÂMICO 16,15 / 9,5 T, LARGURA DE TRABALHO 1,68 M - CHP DIURNO. AF_06/2014 | CHP | 172.12
5689 | GRADE DE DISCO CONTROLE REMOTO REBOCÁVEL, COM 24 DISCOS 24 X 6 MM COM PNEUS PARA TRANSPORTE - CHP DIURNO. AF_06/2014 | CHP | 7.56
5795 | MARTELETE OU ROMPEDOR PNEUMÁTICO MANUAL, 28 KG, COM SILENCIADOR - CHP DIURNO. AF_07/2016 | CHP | 27.68
5811 | CAMINHÃO BASCULANTE 6 M3, PESO BRUTO TOTAL 16.000 KG, CARGA ÚTIL MÁXIMA 13.071 KG, DISTÂNCIA ENTRE EIXOS 4,80 M, POTÊNCIA 230 CV INCLUSIVE CAÇAMBA METÁLICA - CHP DIURNO. AF_06/2014 | CHP | 206.9
5823 | USINA DE CONCRETO FIXA, CAPACIDADE NOMINAL DE 90 A 120 M3/H, SEM SILO - CHP DIURNO. AF_07/2016 | CHP | 219.83
5824 | CAMINHÃO TOCO, PBT 16.000 KG, CARGA ÚTIL MÁX. 10.685 KG, DIST. ENTRE EIXOS 4,8 M, POTÊNCIA 189 CV, INCLUSIVE CARROCERIA FIXA ABERTA DE MADEIRA P/ TRANSPORTE GERAL DE CARGA SECA, DIMEN. APROX. 2,5 X 7,00 X 0,50 M - CHP DIURNO. AF_06/2014 | CHP | 223.8
5835 | VIBROACABADORA DE ASFALTO SOBRE ESTEIRAS, LARGURA DE PAVIMENTAÇÃO 1,90 M A 5,30 M, POTÊNCIA 105 HP CAPACIDADE 450 T/H - CHP DIURNO. AF_11/2014 | CHP | 403.17
5839 | VASSOURA MECÂNICA REBOCÁVEL COM ESCOVA CILÍNDRICA, LARGURA ÚTIL DE VARRIMENTO DE 2,44 M - CHP DIURNO. AF_06/2014 | CHP | 11.36
5843 | TRATOR DE PNEUS, POTÊNCIA 122 CV, TRAÇÃO 4X4, PESO COM LASTRO DE 4.510 KG - CHP DIURNO. AF_06/2014 | CHP | 190.32
5847 | TRATOR DE ESTEIRAS, POTÊNCIA 170 HP, PESO OPERACIONAL 19 T, CAÇAMBA 5,2 M3 - CHP DIURNO. AF_06/2014 | CHP | 281.29
5851 | TRATOR DE ESTEIRAS, POTÊNCIA 150 HP, PESO OPERACIONAL 16,7 T, COM RODA MOTRIZ ELEVADA E LÂMINA 3,18 M3 - CHP DIURNO. AF_06/2014 | CHP | 267.07
5855 | TRATOR DE ESTEIRAS, POTÊNCIA 347 HP, PESO OPERACIONAL 38,5 T, COM LÂMINA 8,70 M3 - CHP DIURNO. AF_06/2014 | CHP | 695.99
5863 | ROLO COMPACTADOR VIBRATÓRIO REBOCÁVEL, CILINDRO DE AÇO LISO, POTÊNCIA DE TRAÇÃO DE 65 CV, PESO 4,7 T, IMPACTO DINÂMICO 18,3 T, LARGURA DE TRABALHO 1,67 M - CHP DIURNO. AF_02/2016 | CHP | 23.07
5867 | ROLO COMPACTADOR VIBRATÓRIO TANDEM AÇO LISO, POTÊNCIA 58 HP, PESO SEM/COM LASTRO 6,5 / 9,4 T, LARGURA DE TRABALHO 1,2 M - CHP DIURNO. AF_06/2014 | CHP | 170.05
5875 | RETROESCAVADEIRA SOBRE RODAS COM CARREGADEIRA, TRAÇÃO 4X4, POTÊNCIA LÍQ. 72 HP, CAÇAMBA CARREG. CAP. MÍN. 0,79 M3, CAÇAMBA RETRO CAP. 0,18 M3, PESO OPERACIONAL MÍN. 7.140 KG, PROFUNDIDADE ESCAVAÇÃO MÁX. 4,50 M - CHP DIURNO. AF_06/2014 | CHP | 141.84
5879 | ROLO COMPACTADOR VIBRATÓRIO PÉ DE CARNEIRO, OPERADO POR CONTROLE REMOTO, POTÊNCIA 12,5 KW, PESO OPERACIONAL 1,675 T, LARGURA DE TRABALHO 0,85 M - CHP DIURNO. AF_02/2016 | CHP | 146
5882 | USINA DE LAMA ASFÁLTICA, PROD 30 A 50 T/H, SILO DE AGREGADO 7 M3, RESERVATÓRIOS PARA EMULSÃO E ÁGUA DE 2,3 M3 CADA, MISTURADOR TIPO PUG MILL A SER MONTADO SOBRE CAMINHÃO - CHP DIURNO. AF_10/2014 | CHP | 125.95
5890 | CAMINHÃO TOCO, PESO BRUTO TOTAL 14.300 KG, CARGA ÚTIL MÁXIMA 9590 KG, DISTÂNCIA ENTRE EIXOS 4,76 M, POTÊNCIA 185 CV (NÃO INCLUI CARROCERIA) - CHP DIURNO. AF_06/2014 | CHP | 212.35
5894 | CAMINHÃO TOCO, PESO BRUTO TOTAL 16.000 KG, CARGA ÚTIL MÁXIMA DE 10.685 KG, DISTÂNCIA ENTRE EIXOS 4,80 M, POTÊNCIA 189 CV EXCLUSIVE CARROCERIA - CHP DIURNO. AF_06/2014 | CHP | 219.87
5901 | CAMINHÃO PIPA 10.000 L TRUCADO, PESO BRUTO TOTAL 23.000 KG, CARGA ÚTIL MÁXIMA 15.935 KG, DISTÂNCIA ENTRE EIXOS 4,8 M, POTÊNCIA 230 CV, INCLUSIVE TANQUE DE AÇO PARA TRANSPORTE DE ÁGUA - CHP DIURNO. AF_06/2014 | CHP | 335.65
5909 | ESPARGIDOR DE ASFALTO PRESSURIZADO COM TANQUE DE 2500 L, REBOCÁVEL COM MOTOR A GASOLINA POTÊNCIA 3,4 HP - CHP DIURNO. AF_07/2014 | CHP | 36.69
5921 | GRADE DE DISCO REBOCÁVEL COM 20 DISCOS 24" X 6 MM COM PNEUS PARA TRANSPORTE - CHP DIURNO. AF_06/2014 | CHP | 5.92
5928 | GUINDAUTO HIDRÁULICO, CAPACIDADE MÁXIMA DE CARGA 6200 KG, MOMENTO MÁXIMO DE CARGA 11,7 TM, ALCANCE MÁXIMO HORIZONTAL 9,70 M, INCLUSIVE CAMINHÃO TOCO PBT 16.000 KG, POTÊNCIA DE 189 CV - CHP DIURNO. AF_06/2014 | CHP | 286.96
5932 | MOTONIVELADORA POTÊNCIA BÁSICA LÍQUIDA (PRIMEIRA MARCHA) 125 HP, PESO BRUTO 13032 KG, LARGURA DA LÂMINA DE 3,7 M - CHP DIURNO. AF_06/2014 | CHP | 258.01
5940 | PÁ CARREGADEIRA SOBRE RODAS, POTÊNCIA LÍQUIDA 128 HP, CAPACIDADE DA CAÇAMBA 1,7 A 2,8 M3, PESO OPERACIONAL 11632 KG - CHP DIURNO. AF_06/2014 | CHP | 189.09
5944 | PÁ CARREGADEIRA SOBRE RODAS, POTÊNCIA 197 HP, CAPACIDADE DA CAÇAMBA 2,5 A 3,5 M3, PESO OPERACIONAL 18338 KG - CHP DIURNO. AF_06/2014 | CHP | 232.57
5953 | COMPRESSOR DE AR REBOCÁVEL, VAZÃO 189 PCM, PRESSÃO EFETIVA DE TRABALHO 102 PSI, MOTOR DIESEL, POTÊNCIA 63 CV - CHP DIURNO. AF_06/2015 | CHP | 65.79
6259 | CAMINHÃO PIPA 6.000 L, PESO BRUTO TOTAL 13.000 KG, DISTÂNCIA ENTRE EIXOS 4,80 M, POTÊNCIA 189 CV INCLUSIVE TANQUE DE AÇO PARA TRANSPORTE DE ÁGUA, CAPACIDADE 6 M3 - CHP DIURNO. AF_06/2014 | CHP | 273.17
6879 | ROLO COMPACTADOR DE PNEUS ESTÁTICO, PRESSÃO VARIÁVEL, POTÊNCIA 111 HP, PESO SEM/COM LASTRO 9,5 / 26 T, LARGURA DE TRABALHO 1,90 M - CHP DIURNO. AF_07/2014 | CHP | 223.91
7030 | TANQUE DE ASFALTO ESTACIONÁRIO COM SERPENTINA, CAPACIDADE 30.000 L - CHP DIURNO. AF_06/2014 | CHP | 317.52
7042 | MOTOBOMBA TRASH (PARA ÁGUA SUJA) AUTO ESCORVANTE, MOTOR GASOLINA DE 6,41 HP, DIÂMETROS DE SUCÇÃO X RECALQUE: 3" X 3", HM/Q = 10 MCA / 60 M3/H A 23 MCA / 0 M3/H - CHP DIURNO. AF_10/2014 | CHP | 22.26
7049 | ROLO COMPACTADOR PE DE CARNEIRO VIBRATORIO, POTENCIA 125 HP, PESO OPERACIONAL SEM/COM LASTRO 11,95 / 13,30 T, IMPACTO DINAMICO 38,5 / 22,5 T, LARGURA DE TRABALHO 2,15 M - CHP DIURNO. AF_06/2014 | CHP | 240.15
67826 | CAMINHÃO BASCULANTE 6 M3 TOCO, PESO BRUTO TOTAL 16.000 KG, CARGA ÚTIL MÁXIMA 11.130 KG, DISTÂNCIA ENTRE EIXOS 5,36 M, POTÊNCIA 185 CV, INCLUSIVE CAÇAMBA METÁLICA - CHP DIURNO. AF_06/2014 | CHP | 185.17
73417 | GRUPO GERADOR ESTACIONÁRIO, MOTOR DIESEL POTÊNCIA 170 KVA - CHP DIURNO. AF_02/2016 | CHP | 225.05
73436 | ROLO COMPACTADOR VIBRATÓRIO PÉ DE CARNEIRO PARA SOLOS, POTÊNCIA 80 HP, PESO OPERACIONAL SEM/COM LASTRO 7,4 / 8,8 T, LARGURA DE TRABALHO 1,68 M - CHP DIURNO. AF_02/2016 | CHP | 229.55
73467 | CAMINHÃO TOCO, PBT 14.300 KG, CARGA ÚTIL MÁX. 9.710 KG, DIST. ENTRE EIXOS 3,56 M, POTÊNCIA 185 CV, INCLUSIVE CARROCERIA FIXA ABERTA DE MADEIRA P/ TRANSPORTE GERAL DE CARGA SECA, DIMEN. APROX. 2,50 X 6,50 X 0,50 M - CHP DIURNO. AF_06/2014 | CHP | 177.01
73536 | MOTOBOMBA CENTRÍFUGA, MOTOR A GASOLINA, POTÊNCIA 5,42 HP, BOCAIS 1 1/2" X 1", DIÂMETRO ROTOR 143 MM HM/Q = 6 MCA / 16,8 M3/H A 38 MCA / 6,6 M3/H - CHP DIURNO. AF_06/2014 | CHP | 18.83
83362 | ESPARGIDOR DE ASFALTO PRESSURIZADO, TANQUE 6 M3 COM ISOLAÇÃO TÉRMICA, AQUECIDO COM 2 MAÇARICOS, COM BARRA ESPARGIDORA 3,60 M, MONTADO SOBRE CAMINHÃO TOCO, PBT 14.300 KG, POTÊNCIA 185 CV - CHP DIURNO. AF_08/2015 | CHP | 280.5
83765 | GRUPO DE SOLDAGEM COM GERADOR A DIESEL 60 CV PARA SOLDA ELÉTRICA, SOBRE 04 RODAS, COM MOTOR 4 CILINDROS 600 A - CHP DIURNO. AF_02/2016 | CHP | 111.38
87445 | BETONEIRA CAPACIDADE NOMINAL 400 L, CAPACIDADE DE MISTURA 310 L, MOTOR A DIESEL POTÊNCIA 5,0 HP, SEM CARREGADOR - CHP DIURNO. AF_06/2014 | CHP | 6.1
88386 | MISTURADOR DE ARGAMASSA, EIXO HORIZONTAL, CAPACIDADE DE MISTURA 300 KG, MOTOR ELÉTRICO POTÊNCIA 5 CV - CHP DIURNO. AF_06/2014 | CHP | 4.33
88393 | MISTURADOR DE ARGAMASSA, EIXO HORIZONTAL, CAPACIDADE DE MISTURA 600 KG, MOTOR ELÉTRICO POTÊNCIA 7,5 CV - CHP DIURNO. AF_06/2014 | CHP | 5.89
88399 | MISTURADOR DE ARGAMASSA, EIXO HORIZONTAL, CAPACIDADE DE MISTURA 160 KG, MOTOR ELÉTRICO POTÊNCIA 3 CV - CHP DIURNO. AF_06/2014 | CHP | 3.3
88418 | PROJETOR DE ARGAMASSA, CAPACIDADE DE PROJEÇÃO 1,5 M3/H, ALCANCE DE 30 ATÉ 60 M, MOTOR ELÉTRICO POTÊNCIA 7,5 HP - CHP DIURNO. AF_06/2014 | CHP | 14.03
88433 | PROJETOR DE ARGAMASSA, CAPACIDADE DE PROJEÇÃO 2 M3/H, ALCANCE ATÉ 50 M, MOTOR ELÉTRICO POTÊNCIA 7,5 HP - CHP DIURNO. AF_06/2014 | CHP | 18.34
88830 | BETONEIRA CAPACIDADE NOMINAL DE 400 L, CAPACIDADE DE MISTURA 280 L, MOTOR ELÉTRICO TRIFÁSICO POTÊNCIA DE 2 CV, SEM CARREGADOR - CHP DIURNO. AF_10/2014 | CHP | 1.68
88843 | TRATOR DE ESTEIRAS, POTÊNCIA 125 HP, PESO OPERACIONAL 12,9 T, COM LÂMINA 2,7 M3 - CHP DIURNO. AF_10/2014 | CHP | 224.52
88907 | ESCAVADEIRA HIDRÁULICA SOBRE ESTEIRAS, CAÇAMBA 1,20 M3, PESO OPERACIONAL 21 T, POTÊNCIA BRUTA 155 HP - CHP DIURNO. AF_06/2014 | CHP | 272.58
89021 | BOMBA SUBMERSÍVEL ELÉTRICA TRIFÁSICA, POTÊNCIA 2,96 HP, Ø ROTOR 144 MM SEMI-ABERTO, BOCAL DE SAÍDA Ø 2, HM/Q = 2 MCA / 38,8 M3/H A 28 MCA / 5 M3/H - CHP DIURNO. AF_06/2014 | CHP | 2.2
89028 | TANQUE DE ASFALTO ESTACIONÁRIO COM MAÇARICO, CAPACIDADE 20.000 L - CHP DIURNO. AF_06/2014 | CHP | 213.15
89032 | TRATOR DE ESTEIRAS, POTÊNCIA 100 HP, PESO OPERACIONAL 9,4 T, COM LÂMINA 2,19 M3 - CHP DIURNO. AF_06/2014 | CHP | 201.28
89035 | TRATOR DE PNEUS, POTÊNCIA 85 CV, TRAÇÃO 4X4, PESO COM LASTRO DE 4.675 KG - CHP DIURNO. AF_06/2014 | CHP | 143.58
89225 | BETONEIRA CAPACIDADE NOMINAL DE 600 L, CAPACIDADE DE MISTURA 360 L, MOTOR ELÉTRICO TRIFÁSICO POTÊNCIA DE 4 CV, SEM CARREGADOR - CHP DIURNO. AF_11/2014 | CHP | 4.94
89234 | FRESADORA DE ASFALTO A FRIO SOBRE RODAS, LARGURA FRESAGEM DE 1,0 M, POTÊNCIA 208 HP - CHP DIURNO. AF_11/2014 | CHP | 621.3
89242 | FRESADORA DE ASFALTO A FRIO SOBRE RODAS, LARGURA FRESAGEM DE 2,0 M, POTÊNCIA 550 HP - CHP DIURNO. AF_11/2014 | CHP | 1469.38
89250 | RECICLADORA DE ASFALTO A FRIO SOBRE RODAS, LARGURA FRESAGEM DE 2,0 M, POTÊNCIA 422 HP - CHP DIURNO. AF_11/2014 | CHP | 1272.35
89257 | VIBROACABADORA DE ASFALTO SOBRE ESTEIRAS, LARGURA DE PAVIMENTAÇÃO 2,13 M A 4,55 M, POTÊNCIA 100 HP CAPACIDADE 400 T/H - CHP DIURNO. AF_11/2014 | CHP | 350.46
89272 | GUINDASTE HIDRÁULICO AUTOPROPELIDO, COM LANÇA TELESCÓPICA 28,80 M, CAPACIDADE MÁXIMA 30 T, POTÊNCIA 97 KW, TRAÇÃO 4 X 4 - CHP DIURNO. AF_11/2014 | CHP | 205.39
89278 | BETONEIRA CAPACIDADE NOMINAL DE 600 L, CAPACIDADE DE MISTURA 440 L, MOTOR A DIESEL POTÊNCIA 10 HP, COM CARREGADOR - CHP DIURNO. AF_11/2014 | CHP | 14.03
89843 | BATE-ESTACAS POR GRAVIDADE, POTÊNCIA DE 160 HP, PESO DO MARTELO ATÉ 3 TONELADAS - CHP DIURNO. AF_11/2014 | CHP | 228.14
89876 | CAMINHÃO BASCULANTE 14 M3, COM CAVALO MECÂNICO DE CAPACIDADE MÁXIMA DE TRAÇÃO COMBINADO DE 36000 KG, POTÊNCIA 286 CV, INCLUSIVE SEMIREBOQUE COM CAÇAMBA METÁLICA - CHP DIURNO. AF_12/2014 | CHP | 337.6
89883 | CAMINHÃO BASCULANTE 18 M3, COM CAVALO MECÂNICO DE CAPACIDADE MÁXIMA DE TRAÇÃO COMBINADO DE 45000 KG, POTÊNCIA 330 CV, INCLUSIVE SEMIREBOQUE COM CAÇAMBA METÁLICA - CHP DIURNO. AF_12/2014 | CHP | 376.8
90586 | VIBRADOR DE IMERSÃO, DIÂMETRO DE PONTEIRA 45MM, MOTOR ELÉTRICO TRIFÁSICO POTÊNCIA DE 2 CV - CHP DIURNO. AF_06/2015 | CHP | 1.34
90625 | PERFURATRIZ MANUAL, TORQUE MÁXIMO 83 N.M, POTÊNCIA 5 CV, COM DIÂMETRO MÁXIMO 4" - CHP DIURNO. AF_06/2015 | CHP | 5.78
90631 | PERFURATRIZ SOBRE ESTEIRA, TORQUE MÁXIMO 600 KGF, PESO MÉDIO 1000 KG, POTÊNCIA 20 HP, DIÂMETRO MÁXIMO 10" - CHP DIURNO. AF_06/2015 | CHP | 150.22
90637 | MISTURADOR DUPLO HORIZONTAL DE ALTA TURBULÊNCIA, CAPACIDADE / VOLUME 2 X 500 LITROS, MOTORES ELÉTRICOS MÍNIMO 5 CV CADA, PARA NATA CIMENTO, ARGAMASSA E OUTROS - CHP DIURNO. AF_06/2015 | CHP | 14.2
90643 | BOMBA TRIPLEX, PARA INJEÇÃO DE NATA DE CIMENTO, VAZÃO MÁXIMA DE 100 LITROS/MINUTO, PRESSÃO MÁXIMA DE 70 BAR - CHP DIURNO. AF_06/2015 | CHP | 29.25
90650 | BOMBA CENTRÍFUGA MONOESTÁGIO COM MOTOR ELÉTRICO MONOFÁSICO, POTÊNCIA 15 HP, DIÂMETRO DO ROTOR 173 MM, HM/Q = 30 MCA / 90 M3/H A 45 MCA / 55 M3/H - CHP DIURNO. AF_06/2015 | CHP | 9.46
90656 | BOMBA DE PROJEÇÃO DE CONCRETO SECO, POTÊNCIA 10 CV, VAZÃO 3 M3/H - CHP DIURNO. AF_06/2015 | CHP | 14.06
90662 | BOMBA DE PROJEÇÃO DE CONCRETO SECO, POTÊNCIA 10 CV, VAZÃO 6 M3/H - CHP DIURNO. AF_06/2015 | CHP | 14.71
90668 | PROJETOR PNEUMÁTICO DE ARGAMASSA PARA CHAPISCO E REBOCO COM RECIPIENTE ACOPLADO, TIPO CANEQUINHA, COM COMPRESSOR DE AR REBOCÁVEL VAZÃO 89 PCM E MOTOR DIESEL DE 20 CV - CHP DIURNO. AF_06/2015 | CHP | 30.41
90674 | PERFURATRIZ COM TORRE METÁLICA PARA EXECUÇÃO DE ESTACA HÉLICE CONTÍNUA, PROFUNDIDADE MÁXIMA DE 30 M, DIÂMETRO MÁXIMO DE 800 MM, POTÊNCIA INSTALADA DE 268 HP, MESA ROTATIVA COM TORQUE MÁXIMO DE 170 KNM - CHP DIURNO. AF_06/2015 | CHP | 722.85
90680 | PERFURATRIZ HIDRÁULICA SOBRE CAMINHÃO COM TRADO CURTO ACOPLADO, PROFUNDIDADE MÁXIMA DE 20 M, DIÂMETRO MÁXIMO DE 1500 MM, POTÊNCIA INSTALADA DE 137 HP, MESA ROTATIVA COM TORQUE MÁXIMO DE 30 KNM - CHP DIURNO. AF_06/2015 | CHP | 419.54
90686 | MANIPULADOR TELESCÓPICO, POTÊNCIA DE 85 HP, CAPACIDADE DE CARGA DE 3.500 KG, ALTURA MÁXIMA DE ELEVAÇÃO DE 12,3 M - CHP DIURNO. AF_06/2015 | CHP | 161.67
90692 | MINICARREGADEIRA SOBRE RODAS, POTÊNCIA LÍQUIDA DE 47 HP, CAPACIDADE NOMINAL DE OPERAÇÃO DE 646 KG - CHP DIURNO. AF_06/2015 | CHP | 119.98
90964 | COMPRESSOR DE AR REBOCÁVEL, VAZÃO 89 PCM, PRESSÃO EFETIVA DE TRABALHO 102 PSI, MOTOR DIESEL, POTÊNCIA 20 CV - CHP DIURNO. AF_06/2015 | CHP | 30.35
90972 | COMPRESSOR DE AR REBOCAVEL, VAZÃO 250 PCM, PRESSAO DE TRABALHO 102 PSI, MOTOR A DIESEL POTÊNCIA 81 CV - CHP DIURNO. AF_06/2015 | CHP | 85.09
90979 | COMPRESSOR DE AR REBOCÁVEL, VAZÃO 748 PCM, PRESSÃO EFETIVA DE TRABALHO 102 PSI, MOTOR DIESEL, POTÊNCIA 210 CV - CHP DIURNO. AF_06/2015 | CHP | 220.06
90991 | ESCAVADEIRA HIDRÁULICA SOBRE ESTEIRAS, CAÇAMBA 0,80 M3, PESO OPERACIONAL 17,8 T, POTÊNCIA LÍQUIDA 110 HP - CHP DIURNO. AF_10/2014 | CHP | 222.69
90999 | COMPRESSOR DE AR REBOCAVEL, VAZÃO 400 PCM, PRESSAO DE TRABALHO 102 PSI, MOTOR A DIESEL POTÊNCIA 110 CV - CHP DIURNO. AF_06/2015 | CHP | 113.42
91031 | CAMINHÃO TRUCADO (C/ TERCEIRO EIXO) ELETRÔNICO - POTÊNCIA 231CV - PBT = 22000KG - DIST. ENTRE EIXOS 5170 MM - INCLUI CARROCERIA FIXA ABERTA DE MADEIRA - CHP DIURNO. AF_06/2015 | CHP | 269.79
91277 | PLACA VIBRATÓRIA REVERSÍVEL COM MOTOR 4 TEMPOS A GASOLINA, FORÇA CENTRÍFUGA DE 25 KN (2500 KGF), POTÊNCIA 5,5 CV - CHP DIURNO. AF_08/2015 | CHP | 8.9
91283 | CORTADORA DE PISO COM MOTOR 4 TEMPOS A GASOLINA, POTÊNCIA DE 13 HP, COM DISCO DE CORTE DIAMANTADO SEGMENTADO PARA CONCRETO, DIÂMETRO DE 350 MM, FURO DE 1" (14 X 1") - CHP DIURNO. AF_08/2015 | CHP | 9.54
91386 | CAMINHÃO BASCULANTE 10 M3, TRUCADO CABINE SIMPLES, PESO BRUTO TOTAL 23.000 KG, CARGA ÚTIL MÁXIMA 15.935 KG, DISTÂNCIA ENTRE EIXOS 4,80 M, POTÊNCIA 230 CV INCLUSIVE CAÇAMBA METÁLICA - CHP DIURNO. AF_06/2014 | CHP | 273.7
91533 | COMPACTADOR DE SOLOS DE PERCUSSÃO (SOQUETE) COM MOTOR A GASOLINA 4 TEMPOS, POTÊNCIA 4 CV - CHP DIURNO. AF_08/2015 | CHP | 36.65
91634 | GUINDAUTO HIDRÁULICO, CAPACIDADE MÁXIMA DE CARGA 6500 KG, MOMENTO MÁXIMO DE CARGA 5,8 TM, ALCANCE MÁXIMO HORIZONTAL 7,60 M, INCLUSIVE CAMINHÃO TOCO PBT 9.700 KG, POTÊNCIA DE 160 CV - CHP DIURNO. AF_08/2015 | CHP | 243.45
91645 | CAMINHÃO DE TRANSPORTE DE MATERIAL ASFÁLTICO 30.000 L, COM CAVALO MECÂNICO DE CAPACIDADE MÁXIMA DE TRAÇÃO COMBINADO DE 66.000 KG, POTÊNCIA 360 CV, INCLUSIVE TANQUE DE ASFALTO COM SERPENTINA - CHP DIURNO. AF_08/2015 | CHP | 501.32
91692 | SERRA CIRCULAR DE BANCADA COM MOTOR ELÉTRICO POTÊNCIA DE 5HP, COM COIFA PARA DISCO 10" - CHP DIURNO. AF_08/2015 | CHP | 30.48
92043 | DISTRIBUIDOR DE AGREGADOS REBOCAVEL, CAPACIDADE 1,9 M³, LARGURA DE TRABALHO 3,66 M - CHP DIURNO. AF_11/2015 | CHP | 12.06
92106 | CAMINHÃO PARA EQUIPAMENTO DE LIMPEZA A SUCÇÃO, COM CAMINHÃO TRUCADO DE PESO BRUTO TOTAL 23000 KG, CARGA ÚTIL MÁXIMA 15935 KG, DISTÂNCIA ENTRE EIXOS 4,80 M, POTÊNCIA 230 CV, INCLUSIVE LIMPADORA A SUCÇÃO, TANQUE 12000 L - CHP DIURNO. AF_11/2015 | CHP | 355.75
92112 | PENEIRA ROTATIVA COM MOTOR ELÉTRICO TRIFÁSICO DE 2 CV, CILINDRO DE 1 M X 0,60 M, COM FUROS DE 3,17 MM - CHP DIURNO. AF_11/2015 | CHP | 2.82
92118 | DOSADOR DE AREIA, CAPACIDADE DE 26 LITROS - CHP DIURNO. AF_11/2015 | CHP | 0.26
92138 | CAMINHONETE COM MOTOR A DIESEL, POTÊNCIA 180 CV, CABINE DUPLA, 4X4 - CHP DIURNO. AF_11/2015 | CHP | 98.88
92145 | CAMINHONETE CABINE SIMPLES COM MOTOR 1.6 FLEX, CÂMBIO MANUAL, POTÊNCIA 101/104 CV, 2 PORTAS - CHP DIURNO. AF_11/2015 | CHP | 72.61
92242 | CAMINHÃO DE TRANSPORTE DE MATERIAL ASFÁLTICO 20.000 L, COM CAVALO MECÂNICO DE CAPACIDADE MÁXIMA DE TRAÇÃO COMBINADO DE 45.000 KG, POTÊNCIA 330 CV, INCLUSIVE TANQUE DE ASFALTO COM MAÇARICO - CHP DIURNO. AF_12/2015 | CHP | 443.07
92716 | APARELHO PARA CORTE E SOLDA OXI-ACETILENO SOBRE RODAS, INCLUSIVE CILINDROS E MAÇARICOS - CHP DIURNO. AF_12/2015 | CHP | 24.72
92960 | MÁQUINA EXTRUSORA DE CONCRETO PARA GUIAS E SARJETAS, MOTOR A DIESEL, POTÊNCIA 14 CV - CHP DIURNO. AF_12/2015 | CHP | 21.08
92966 | MARTELO PERFURADOR PNEUMÁTICO MANUAL, HASTE 25 X 75 MM, 21 KG - CHP DIURNO. AF_12/2015 | CHP | 27.76
93224 | PERFURATRIZ COM TORRE METÁLICA PARA EXECUÇÃO DE ESTACA HÉLICE CONTÍNUA, PROFUNDIDADE MÁXIMA DE 32 M, DIÂMETRO MÁXIMO DE 1000 MM, POTÊNCIA INSTALADA DE 350 HP, MESA ROTATIVA COM TORQUE MÁXIMO DE 263 KNM - CHP DIURNO. AF_01/2016 | CHP | 1072.09
93233 | BETONEIRA CAPACIDADE NOMINAL 400 L, CAPACIDADE DE MISTURA 310 L, MOTOR A GASOLINA POTÊNCIA 5,5 HP, SEM CARREGADOR - CHP DIURNO. AF_02/2016 | CHP | 8.39
93272 | GRUA ASCENSIONAL, LANCA DE 30 M, CAPACIDADE DE 1,0 T A 30 M, ALTURA ATE 39 M - CHP DIURNO. AF_03/2016 | CHP | 132.99
93281 | GUINCHO ELÉTRICO DE COLUNA, CAPACIDADE 400 KG, COM MOTO FREIO, MOTOR TRIFÁSICO DE 1,25 CV - CHP DIURNO. AF_03/2016 | CHP | 25.86
93287 | GUINDASTE HIDRÁULICO AUTOPROPELIDO, COM LANÇA TELESCÓPICA 40 M, CAPACIDADE MÁXIMA 60 T, POTÊNCIA 260 KW - CHP DIURNO. AF_03/2016 | CHP | 313.67
93402 | GUINDAUTO HIDRÁULICO, CAPACIDADE MÁXIMA DE CARGA 3300 KG, MOMENTO MÁXIMO DE CARGA 5,8 TM, ALCANCE MÁXIMO HORIZONTAL 7,60 M, INCLUSIVE CAMINHÃO TOCO PBT 16.000 KG, POTÊNCIA DE 189 CV - CHP DIURNO. AF_03/2016 | CHP | 281.53
93408 | MÁQUINA JATO DE PRESSAO PORTÁTIL, CAMARA DE 1 SAIDA, CAPACIDADE 280 L, DIAMETRO 670 MM, BICO DE JATO CURTO VENTURI DE 5/16'' , MANGUEIRA DE 1'' COM COMPRESSOR DE AR REBOCÁVEL 189 PCM E MOTOR DIESEL 63 CV - CHP DIURNO. AF_03/2016 | CHP | 100.48
93415 | GERADOR PORTÁTIL MONOFÁSICO, POTÊNCIA 5500 VA, MOTOR A GASOLINA, POTÊNCIA DO MOTOR 13 CV - CHP DIURNO. AF_03/2016 | CHP | 13.79
93421 | GRUPO GERADOR REBOCÁVEL, POTÊNCIA 66 KVA, MOTOR A DIESEL - CHP DIURNO. AF_03/2016 | CHP | 88.36
93427 | GRUPO GERADOR ESTACIONÁRIO, POTÊNCIA 150 KVA, MOTOR A DIESEL- CHP DIURNO. AF_03/2016 | CHP | 203.39
93433 | USINA DE MISTURA ASFÁLTICA À QUENTE, TIPO CONTRA FLUXO, PROD 40 A 80 TON/HORA - CHP DIURNO. AF_03/2016 | CHP | 3871.47
93439 | USINA DE ASFALTO À FRIO, CAPACIDADE DE 40 A 60 TON/HORA, ELÉTRICA POTÊNCIA 30 CV - CHP DIURNO. AF_03/2016 | CHP | 178.02
95121 | USINA MISTURADORA DE SOLOS, CAPACIDADE DE 200 A 500 TON/H, POTENCIA 75KW - CHP DIURNO. AF_07/2016 | CHP | 320.54
95127 | DISTRIBUIDOR DE AGREGADOS AUTOPROPELIDO, CAP 3 M3, A DIESEL, POTÊNCIA 176CV - CHP DIURNO. AF_07/2016 | CHP | 244.44
95133 | MÁQUINA DEMARCADORA DE FAIXA DE TRÁFEGO À FRIO, AUTOPROPELIDA, POTÊNCIA 38 HP - CHP DIURNO. AF_07/2016 | CHP | 178.87
95139 | TALHA MANUAL DE CORRENTE, CAPACIDADE DE 2 TON. COM ELEVAÇÃO DE 3 M - CHP DIURNO. AF_07/2016 | CHP | 0.05
95212 | GRUA ASCENCIONAL, LANCA DE 42 M, CAPACIDADE DE 1,5 T A 30 M, ALTURA ATE 39 M - CHP DIURNO. AF_08/2016 | CHP | 146.25
95258 | MARTELO DEMOLIDOR PNEUMÁTICO MANUAL, 32 KG - CHP DIURNO. AF_09/2016 | CHP | 27.4
95264 | COMPACTADOR DE SOLOS DE PERCUSÃO (SOQUETE) COM MOTOR A GASOLINA, POTÊNCIA 3 CV - CHP DIURNO. AF_09/2016 | CHP | 5.88
95270 | RÉGUA VIBRATÓRIA DUPLA PARA CONCRETO, PESO DE 60KG, COMPRIMENTO 4 M, COM MOTOR A GASOLINA, POTÊNCIA 5,5 HP - CHP DIURNO. AF_09/2016 | CHP | 8.58
95276 | POLIDORA DE PISO (POLITRIZ), PESO DE 100KG, DIÂMETRO 450 MM, MOTOR ELÉTRICO, POTÊNCIA 4 HP - CHP DIURNO. AF_09/2016 | CHP | 2.75
95282 | DESEMPENADEIRA DE CONCRETO, PESO DE 75KG, 4 PÁS, MOTOR A GASOLINA, POTÊNCIA 5,5 HP - CHP DIURNO. AF_09/2016 | CHP | 8.77
95620 | PERFURATRIZ PNEUMATICA MANUAL DE PESO MEDIO, MARTELETE, 18KG, COMPRIMENTO MÁXIMO DE CURSO DE 6 M, DIAMETRO DO PISTAO DE 5,5 CM - CHP DIURNO. AF_11/2016 | CHP | 26.98
95631 | ROLO COMPACTADOR VIBRATORIO TANDEM, ACO LISO, POTENCIA 125 HP, PESO SEM/COM LASTRO 10,20/11,65 T, LARGURA DE TRABALHO 1,73 M - CHP DIURNO. AF_11/2016 | CHP | 248.54
95702 | PERFURATRIZ MANUAL, TORQUE MAXIMO 55 KGF.M, POTENCIA 5 CV, COM DIAMETRO MAXIMO 8 1/2" - CHP DIURNO. AF_11/2016 | CHP | 39.3
95708 | PERFURATRIZ SOBRE ESTEIRA, TORQUE MÁXIMO 600 KGF, POTÊNCIA ENTRE 50 E 60 HP, DIÂMETRO MÁXIMO 10 - CHP DIURNO. AF_11/2016 | CHP | 147.19
95714 | ESCAVADEIRA HIDRAULICA SOBRE ESTEIRA, COM GARRA GIRATORIA DE MANDIBULAS, PESO OPERACIONAL ENTRE 22,00 E 25,50 TON, POTENCIA LIQUIDA ENTRE 150 E 160 HP - CHP DIURNO. AF_11/2016 | CHP | 279.63
95720 | ESCAVADEIRA HIDRAULICA SOBRE ESTEIRA, EQUIPADA COM CLAMSHELL, COM CAPACIDADE DA CAÇAMBA ENTRE 1,20 E 1,50 M3, PESO OPERACIONAL ENTRE 20,00 E 22,00 TON, POTENCIA LIQUIDA ENTRE 150 E 160 HP - CHP DIURNO. AF_11/2016 | CHP | 274.48
95872 | GRUPO GERADOR COM CARENAGEM, MOTOR DIESEL POTÊNCIA STANDART ENTRE 250 E 260 KVA - CHP DIURNO. AF_12/2016 | CHP | 345.32
96013 | TRATOR DE PNEUS COM POTÊNCIA DE 122 CV, TRAÇÃO 4X4, COM VASSOURA MECÂNICA ACOPLADA - CHP DIURNO. AF_02/2017 | CHP | 200.45
96020 | TRATOR DE PNEUS COM POTÊNCIA DE 122 CV, TRAÇÃO 4X4, COM GRADE DE DISCOS ACOPLADA - CHP DIURNO. AF_02/2017 | CHP | 199.87
96028 | TRATOR DE PNEUS COM POTÊNCIA DE 85 CV, TRAÇÃO 4X4, COM GRADE DE DISCOS ACOPLADA - CHP DIURNO. AF_02/2017 | CHP | 153.13
96035 | CAMINHÃO BASCULANTE 10 M3, TRUCADO, POTÊNCIA 230 CV, INCLUSIVE CAÇAMBA METÁLICA, COM DISTRIBUIDOR DE AGREGADOS ACOPLADO - CHP DIURNO. AF_02/2017 | CHP | 283.08
96157 | TRATOR DE PNEUS COM POTÊNCIA DE 85 CV, TRAÇÃO 4X4, COM VASSOURA MECÂNICA ACOPLADA - CHP DIURNO. AF_03/2017 | CHP | 153.71
96158 | MINICARREGADEIRA SOBRE RODAS POTENCIA 47HP CAPACIDADE OPERACAO 646 KG, COM VASSOURA MECÂNICA ACOPLADA - CHP DIURNO. AF_03/2017 | CHP | 135.98
96245 | MINIESCAVADEIRA SOBRE ESTEIRAS, POTENCIA LIQUIDA DE *30* HP, PESO OPERACIONAL DE *3.500* KG - CHP DIURNO. AF_04/2017 | CHP | 101.52
96463 | ROLO COMPACTADOR DE PNEUS, ESTATICO, PRESSAO VARIAVEL, POTENCIA 110 HP, PESO SEM/COM LASTRO 10,8/27 T, LARGURA DE ROLAGEM 2,30 M - CHP DIURNO. AF_06/2017 | CHP | 230.54
98764 | INVERSOR DE SOLDA MONOFÁSICO DE 160 A, POTÊNCIA DE 5400 W, TENSÃO DE 220 V, PARA SOLDA COM ELETRODOS DE 2,0 A 4,0 MM E PROCESSO TIG - CHP DIURNO. AF_06/2018 | CHP | 3.55
99833 | LAVADORA DE ALTA PRESSAO (LAVA-JATO) PARA AGUA FRIA, PRESSAO DE OPERACAO ENTRE 1400 E 1900 LIB/POL2, VAZAO MAXIMA ENTRE 400 E 700 L/H - CHP DIURNO. AF_04/2019 | CHP | 3.73
100641 | USINA DE MISTURA ASFÁLTICA À QUENTE, TIPO CONTRA FLUXO, PROD 100 A 140 TON/HORA - CHP DIURNO. AF_12/2019 | CHP | 575.86
100647 | USINA DE ASFALTO, TIPO GRAVIMÉTRICA, PROD 150 TON/HORA - CHP DIURNO. AF_12/2019 | CHP | 1253.97
102275 | MARTELO DEMOLIDOR ELÉTRICO, COM POTÊNCIA DE 2.000 W, 1.000 IMPACTOS POR MINUTO, PESO DE 30 KG - CHP DIURNO. AF_01/2021 | CHP | 27.51
104091 | TERMOFUSORA PARA TUBOS E CONEXÕES EM PPR COM DIÂMETROS DE 20 A 63 MM, POTÊNCIA DE 800 W, TENSAO 220 V - CHP DIURNO. AF_05/2022 | CHP | 0.71
104097 | TERMOFUSORA PARA TUBOS E CONEXÕES EM PPR COM DIÂMETROS DE 75 A 110 MM, POTÊNCIA DE *1100* W, TENSÃO 220 V - CHP DIURNO. AF_05/2022 | CHP | 0.98
5632 | ESCAVADEIRA HIDRÁULICA SOBRE ESTEIRAS, CAÇAMBA 0,80 M3, PESO OPERACIONAL 17 T, POTENCIA BRUTA 111 HP - CHI DIURNO. AF_06/2014 | CHI | 89.99
5679 | RETROESCAVADEIRA SOBRE RODAS COM CARREGADEIRA, TRAÇÃO 4X4, POTÊNCIA LÍQ. 88 HP, CAÇAMBA CARREG. CAP. MÍN. 1 M3, CAÇAMBA RETRO CAP. 0,26 M3, PESO OPERACIONAL MÍN. 6.674 KG, PROFUNDIDADE ESCAVAÇÃO MÁX. 4,37 M - CHI DIURNO. AF_06/2014 | CHI | 62.53
5681 | RETROESCAVADEIRA SOBRE RODAS COM CARREGADEIRA, TRAÇÃO 4X2, POTÊNCIA LÍQ. 79 HP, CAÇAMBA CARREG. CAP. MÍN. 1 M3, CAÇAMBA RETRO CAP. 0,20 M3, PESO OPERACIONAL MÍN. 6.570 KG, PROFUNDIDADE ESCAVAÇÃO MÁX. 4,37 M - CHI DIURNO. AF_06/2014 | CHI | 59.38
5685 | ROLO COMPACTADOR VIBRATÓRIO DE UM CILINDRO AÇO LISO, POTÊNCIA 80 HP, PESO OPERACIONAL MÁXIMO 8,1 T, IMPACTO DINÂMICO 16,15 / 9,5 T, LARGURA DE TRABALHO 1,68 M - CHI DIURNO. AF_06/2014 | CHI | 63.62
5690 | GRADE DE DISCO CONTROLE REMOTO REBOCÁVEL, COM 24 DISCOS 24 X 6 MM COM PNEUS PARA TRANSPORTE - CHI DIURNO. AF_06/2014 | CHI | 4.7
5806 | MOTOBOMBA CENTRÍFUGA, MOTOR A GASOLINA, POTÊNCIA 5,42 HP, BOCAIS 1 1/2" X 1", DIÂMETRO ROTOR 143 MM HM/Q = 6 MCA / 16,8 M3/H A 38 MCA / 6,6 M3/H - CHI DIURNO. AF_06/2014 | CHI | 0.3
5826 | CAMINHÃO TOCO, PBT 16.000 KG, CARGA ÚTIL MÁX. 10.685 KG, DIST. ENTRE EIXOS 4,8 M, POTÊNCIA 189 CV, INCLUSIVE CARROCERIA FIXA ABERTA DE MADEIRA P/ TRANSPORTE GERAL DE CARGA SECA, DIMEN. APROX. 2,5 X 7,00 X 0,50 M - CHI DIURNO. AF_06/2014 | CHI | 52.58
5829 | USINA DE CONCRETO FIXA, CAPACIDADE NOMINAL DE 90 A 120 M3/H, SEM SILO - CHI DIURNO. AF_07/2016 | CHI | 166.98
5837 | VIBROACABADORA DE ASFALTO SOBRE ESTEIRAS, LARGURA DE PAVIMENTAÇÃO 1,90 M A 5,30 M, POTÊNCIA 105 HP CAPACIDADE 450 T/H - CHI DIURNO. AF_11/2014 | CHI | 144.4
5841 | VASSOURA MECÂNICA REBOCÁVEL COM ESCOVA CILÍNDRICA, LARGURA ÚTIL DE VARRIMENTO DE 2,44 M - CHI DIURNO. AF_06/2014 | CHI | 5.4
5845 | TRATOR DE PNEUS, POTÊNCIA 122 CV, TRAÇÃO 4X4, PESO COM LASTRO DE 4.510 KG - CHI DIURNO. AF_06/2014 | CHI | 53.19
5849 | TRATOR DE ESTEIRAS, POTÊNCIA 170 HP, PESO OPERACIONAL 19 T, CAÇAMBA 5,2 M3 - CHI DIURNO. AF_06/2014 | CHI | 81.02
5853 | TRATOR DE ESTEIRAS, POTÊNCIA 150 HP, PESO OPERACIONAL 16,7 T, COM RODA MOTRIZ ELEVADA E LÂMINA 3,18 M3 - CHI DIURNO. AF_06/2014 | CHI | 81.33
5857 | TRATOR DE ESTEIRAS, POTÊNCIA 347 HP, PESO OPERACIONAL 38,5 T, COM LÂMINA 8,70 M3 - CHI DIURNO. AF_06/2014 | CHI | 195.76
5865 | ROLO COMPACTADOR VIBRATÓRIO REBOCÁVEL, CILINDRO DE AÇO LISO, POTÊNCIA DE TRAÇÃO DE 65 CV, PESO 4,7 T, IMPACTO DINÂMICO 18,3 T, LARGURA DE TRABALHO 1,67 M - CHI DIURNO. AF_02/2016 | CHI | 10.99
5869 | ROLO COMPACTADOR VIBRATÓRIO TANDEM AÇO LISO, POTÊNCIA 58 HP, PESO SEM/COM LASTRO 6,5 / 9,4 T, LARGURA DE TRABALHO 1,2 M - CHI DIURNO. AF_06/2014 | CHI | 71.93
5877 | RETROESCAVADEIRA SOBRE RODAS COM CARREGADEIRA, TRAÇÃO 4X4, POTÊNCIA LÍQ. 72 HP, CAÇAMBA CARREG. CAP. MÍN. 0,79 M3, CAÇAMBA RETRO CAP. 0,18 M3, PESO OPERACIONAL MÍN. 7.140 KG, PROFUNDIDADE ESCAVAÇÃO MÁX. 4,50 M - CHI DIURNO. AF_06/2014 | CHI | 61.53
5881 | ROLO COMPACTADOR VIBRATÓRIO PÉ DE CARNEIRO, OPERADO POR CONTROLE REMOTO, POTÊNCIA 12,5 KW, PESO OPERACIONAL 1,675 T, LARGURA DE TRABALHO 0,85 M - CHI DIURNO. AF_02/2016 | CHI | 76.97
5884 | USINA DE LAMA ASFÁLTICA, PROD 30 A 50 T/H, SILO DE AGREGADO 7 M3, RESERVATÓRIOS PARA EMULSÃO E ÁGUA DE 2,3 M3 CADA, MISTURADOR TIPO PUG MILL A SER MONTADO SOBRE CAMINHÃO - CHI DIURNO. AF_10/2014 | CHI | 51.78
5892 | CAMINHÃO TOCO, PESO BRUTO TOTAL 14.300 KG, CARGA ÚTIL MÁXIMA 9590 KG, DISTÂNCIA ENTRE EIXOS 4,76 M, POTÊNCIA 185 CV (NÃO INCLUI CARROCERIA) - CHI DIURNO. AF_06/2014 | CHI | 48.68
5896 | CAMINHÃO TOCO, PESO BRUTO TOTAL 16.000 KG, CARGA ÚTIL MÁXIMA DE 10.685 KG, DISTÂNCIA ENTRE EIXOS 4,80 M, POTÊNCIA 189 CV EXCLUSIVE CARROCERIA - CHI DIURNO. AF_06/2014 | CHI | 50.63
5903 | CAMINHÃO PIPA 10.000 L TRUCADO, PESO BRUTO TOTAL 23.000 KG, CARGA ÚTIL MÁXIMA 15.935 KG, DISTÂNCIA ENTRE EIXOS 4,8 M, POTÊNCIA 230 CV, INCLUSIVE TANQUE DE AÇO PARA TRANSPORTE DE ÁGUA - CHI DIURNO. AF_06/2014 | CHI | 61.96
5911 | ESPARGIDOR DE ASFALTO PRESSURIZADO COM TANQUE DE 2500 L, REBOCÁVEL COM MOTOR A GASOLINA POTÊNCIA 3,4 HP - CHI DIURNO. AF_07/2014 | CHI | 29.69
5923 | GRADE DE DISCO REBOCÁVEL COM 20 DISCOS 24" X 6 MM COM PNEUS PARA TRANSPORTE - CHI DIURNO. AF_06/2014 | CHI | 3.68
5930 | GUINDAUTO HIDRÁULICO, CAPACIDADE MÁXIMA DE CARGA 6200 KG, MOMENTO MÁXIMO DE CARGA 11,7 TM, ALCANCE MÁXIMO HORIZONTAL 9,70 M, INCLUSIVE CAMINHÃO TOCO PBT 16.000 KG, POTÊNCIA DE 189 CV - CHI DIURNO. AF_06/2014 | CHI | 58.39
5934 | MOTONIVELADORA POTÊNCIA BÁSICA LÍQUIDA (PRIMEIRA MARCHA) 125 HP, PESO BRUTO 13032 KG, LARGURA DA LÂMINA DE 3,7 M - CHI DIURNO. AF_06/2014 | CHI | 88.59
5942 | PÁ CARREGADEIRA SOBRE RODAS, POTÊNCIA LÍQUIDA 128 HP, CAPACIDADE DA CAÇAMBA 1,7 A 2,8 M3, PESO OPERACIONAL 11632 KG - CHI DIURNO. AF_06/2014 | CHI | 69.92
5946 | PÁ CARREGADEIRA SOBRE RODAS, POTÊNCIA 197 HP, CAPACIDADE DA CAÇAMBA 2,5 A 3,5 M3, PESO OPERACIONAL 18338 KG - CHI DIURNO. AF_06/2014 | CHI | 85.75
5952 | MARTELETE OU ROMPEDOR PNEUMÁTICO MANUAL, 28 KG, COM SILENCIADOR - CHI DIURNO. AF_07/2016 | CHI | 26.32
5954 | COMPRESSOR DE AR REBOCÁVEL, VAZÃO 189 PCM, PRESSÃO EFETIVA DE TRABALHO 102 PSI, MOTOR DIESEL, POTÊNCIA 63 CV - CHI DIURNO. AF_06/2015 | CHI | 4.43
5961 | CAMINHÃO BASCULANTE 6 M3, PESO BRUTO TOTAL 16.000 KG, CARGA ÚTIL MÁXIMA 13.071 KG, DISTÂNCIA ENTRE EIXOS 4,80 M, POTÊNCIA 230 CV INCLUSIVE CAÇAMBA METÁLICA - CHI DIURNO. AF_06/2014 | CHI | 52.4
6260 | CAMINHÃO PIPA 6.000 L, PESO BRUTO TOTAL 13.000 KG, DISTÂNCIA ENTRE EIXOS 4,80 M, POTÊNCIA 189 CV INCLUSIVE TANQUE DE AÇO PARA TRANSPORTE DE ÁGUA, CAPACIDADE 6 M3 - CHI DIURNO. AF_06/2014 | CHI | 52.76
6880 | ROLO COMPACTADOR DE PNEUS ESTÁTICO, PRESSÃO VARIÁVEL, POTÊNCIA 111 HP, PESO SEM/COM LASTRO 9,5 / 26 T, LARGURA DE TRABALHO 1,90 M - CHI DIURNO. AF_07/2014 | CHI | 84.13
7031 | TANQUE DE ASFALTO ESTACIONÁRIO COM SERPENTINA, CAPACIDADE 30.000 L - CHI DIURNO. AF_06/2014 | CHI | 5.94
7043 | MOTOBOMBA TRASH (PARA ÁGUA SUJA) AUTO ESCORVANTE, MOTOR GASOLINA DE 6,41 HP, DIÂMETROS DE SUCÇÃO X RECALQUE: 3" X 3", HM/Q = 10 MCA / 60 M3/H A 23 MCA / 0 M3/H - CHI DIURNO. AF_10/2014 | CHI | 0.38
7050 | ROLO COMPACTADOR PE DE CARNEIRO VIBRATORIO, POTENCIA 125 HP, PESO OPERACIONAL SEM/COM LASTRO 11,95 / 13,30 T, IMPACTO DINAMICO 38,5 / 22,5 T, LARGURA DE TRABALHO 2,15 M - CHI DIURNO. AF_06/2014 | CHI | 77.69
67827 | CAMINHÃO BASCULANTE 6 M3 TOCO, PESO BRUTO TOTAL 16.000 KG, CARGA ÚTIL MÁXIMA 11.130 KG, DISTÂNCIA ENTRE EIXOS 5,36 M, POTÊNCIA 185 CV, INCLUSIVE CAÇAMBA METÁLICA - CHI DIURNO. AF_06/2014 | CHI | 53.27
73395 | GRUPO GERADOR ESTACIONÁRIO, MOTOR DIESEL POTÊNCIA 170 KVA - CHI DIURNO. AF_02/2016 | CHI | 7.23
83766 | GRUPO DE SOLDAGEM COM GERADOR A DIESEL 60 CV PARA SOLDA ELÉTRICA, SOBRE 04 RODAS, COM MOTOR 4 CILINDROS 600 A - CHI DIURNO. AF_02/2016 | CHI | 43.94
84013 | ESCAVADEIRA HIDRÁULICA SOBRE ESTEIRAS, CAÇAMBA 0,80 M3, PESO OPERACIONAL 17,8 T, POTÊNCIA LÍQUIDA 110 HP - CHI DIURNO. AF_10/2014 | CHI | 87.42
87446 | BETONEIRA CAPACIDADE NOMINAL 400 L, CAPACIDADE DE MISTURA 310 L, MOTOR A DIESEL POTÊNCIA 5,0 HP, SEM CARREGADOR - CHI DIURNO. AF_06/2014 | CHI | 0.51
88392 | MISTURADOR DE ARGAMASSA, EIXO HORIZONTAL, CAPACIDADE DE MISTURA 300 KG, MOTOR ELÉTRICO POTÊNCIA 5 CV - CHI DIURNO. AF_06/2014 | CHI | 1
88398 | MISTURADOR DE ARGAMASSA, EIXO HORIZONTAL, CAPACIDADE DE MISTURA 600 KG, MOTOR ELÉTRICO POTÊNCIA 7,5 CV - CHI DIURNO. AF_06/2014 | CHI | 1.2
88404 | MISTURADOR DE ARGAMASSA, EIXO HORIZONTAL, CAPACIDADE DE MISTURA 160 KG, MOTOR ELÉTRICO POTÊNCIA 3 CV - CHI DIURNO. AF_06/2014 | CHI | 0.95
88430 | PROJETOR DE ARGAMASSA, CAPACIDADE DE PROJEÇÃO 1,5 M3/H, ALCANCE DE 30 ATÉ 60 M, MOTOR ELÉTRICO POTÊNCIA 7,5 HP - CHI DIURNO. AF_06/2014 | CHI | 6.25
88438 | PROJETOR DE ARGAMASSA, CAPACIDADE DE PROJEÇÃO 2 M3/H, ALCANCE ATÉ 50 M, MOTOR ELÉTRICO POTÊNCIA 7,5 HP - CHI DIURNO. AF_06/2014 | CHI | 8.29
88831 | BETONEIRA CAPACIDADE NOMINAL DE 400 L, CAPACIDADE DE MISTURA 280 L, MOTOR ELÉTRICO TRIFÁSICO POTÊNCIA DE 2 CV, SEM CARREGADOR - CHI DIURNO. AF_10/2014 | CHI | 0.38
88844 | TRATOR DE ESTEIRAS, POTÊNCIA 125 HP, PESO OPERACIONAL 12,9 T, COM LÂMINA 2,7 M3 - CHI DIURNO. AF_10/2014 | CHI | 71.63
88908 | ESCAVADEIRA HIDRÁULICA SOBRE ESTEIRAS, CAÇAMBA 1,20 M3, PESO OPERACIONAL 21 T, POTÊNCIA BRUTA 155 HP - CHI DIURNO. AF_06/2014 | CHI | 96.29
89022 | BOMBA SUBMERSÍVEL ELÉTRICA TRIFÁSICA, POTÊNCIA 2,96 HP, Ø ROTOR 144 MM SEMI-ABERTO, BOCAL DE SAÍDA Ø 2, HM/Q = 2 MCA / 38,8 M3/H A 28 MCA / 5 M3/H - CHI DIURNO. AF_06/2014 | CHI | 0.38
89027 | TANQUE DE ASFALTO ESTACIONÁRIO COM MAÇARICO, CAPACIDADE 20.000 L - CHI DIURNO. AF_06/2014 | CHI | 4.83
89031 | TRATOR DE ESTEIRAS, POTÊNCIA 100 HP, PESO OPERACIONAL 9,4 T, COM LÂMINA 2,19 M3 - CHI DIURNO. AF_06/2014 | CHI | 69.82
89036 | TRATOR DE PNEUS, POTÊNCIA 85 CV, TRAÇÃO 4X4, PESO COM LASTRO DE 4.675 KG - CHI DIURNO. AF_06/2014 | CHI | 47.26
89218 | BATE-ESTACAS POR GRAVIDADE, POTÊNCIA DE 160 HP, PESO DO MARTELO ATÉ 3 TONELADAS - CHI DIURNO. AF_11/2014 | CHI | 90.29
89226 | BETONEIRA CAPACIDADE NOMINAL DE 600 L, CAPACIDADE DE MISTURA 360 L, MOTOR ELÉTRICO TRIFÁSICO POTÊNCIA DE 4 CV, SEM CARREGADOR - CHI DIURNO. AF_11/2014 | CHI | 1.55
89235 | FRESADORA DE ASFALTO A FRIO SOBRE RODAS, LARGURA FRESAGEM DE 1,0 M, POTÊNCIA 208 HP - CHI DIURNO. AF_11/2014 | CHI | 185.64
89243 | FRESADORA DE ASFALTO A FRIO SOBRE RODAS, LARGURA FRESAGEM DE 2,0 M, POTÊNCIA 550 HP - CHI DIURNO. AF_11/2014 | CHI | 389.9
89251 | RECICLADORA DE ASFALTO A FRIO SOBRE RODAS, LARGURA FRESAGEM DE 2,0 M, POTÊNCIA 422 HP - CHI DIURNO. AF_11/2014 | CHI | 343.09
89258 | VIBROACABADORA DE ASFALTO SOBRE ESTEIRAS, LARGURA DE PAVIMENTAÇÃO 2,13 M A 4,55 M, POTÊNCIA 100 HP, CAPACIDADE 400 T/H - CHI DIURNO. AF_11/2014 | CHI | 124.24
89273 | GUINDASTE HIDRÁULICO AUTOPROPELIDO, COM LANÇA TELESCÓPICA 28,80 M, CAPACIDADE MÁXIMA 30 T, POTÊNCIA 97 KW, TRAÇÃO 4 X 4 - CHI DIURNO. AF_11/2014 | CHI | 91.39
89279 | BETONEIRA CAPACIDADE NOMINAL DE 600 L, CAPACIDADE DE MISTURA 440 L, MOTOR A DIESEL POTÊNCIA 10 HP, COM CARREGADOR - CHI DIURNO. AF_11/2014 | CHI | 1.89
89877 | CAMINHÃO BASCULANTE 14 M3, COM CAVALO MECÂNICO DE CAPACIDADE MÁXIMA DE TRAÇÃO COMBINADO DE 36000 KG, POTÊNCIA 286 CV, INCLUSIVE SEMIREBOQUE COM CAÇAMBA METÁLICA - CHI DIURNO. AF_12/2014 | CHI | 70.72
89884 | CAMINHÃO BASCULANTE 18 M3, COM CAVALO MECÂNICO DE CAPACIDADE MÁXIMA DE TRAÇÃO COMBINADO DE 45000 KG, POTÊNCIA 330 CV, INCLUSIVE SEMIREBOQUE COM CAÇAMBA METÁLICA - CHI DIURNO. AF_12/2014 | CHI | 73.8
90587 | VIBRADOR DE IMERSÃO, DIÂMETRO DE PONTEIRA 45MM, MOTOR ELÉTRICO TRIFÁSICO POTÊNCIA DE 2 CV - CHI DIURNO. AF_06/2015 | CHI | 0.56
90626 | PERFURATRIZ MANUAL, TORQUE MÁXIMO 83 N.M, POTÊNCIA 5 CV, COM DIÂMETRO MÁXIMO 4" - CHI DIURNO. AF_06/2015 | CHI | 1.62
90632 | PERFURATRIZ SOBRE ESTEIRA, TORQUE MÁXIMO 600 KGF, PESO MÉDIO 1000 KG, POTÊNCIA 20 HP, DIÂMETRO MÁXIMO 10" - CHI DIURNO. AF_06/2015 | CHI | 86.34
90638 | MISTURADOR DUPLO HORIZONTAL DE ALTA TURBULÊNCIA, CAPACIDADE / VOLUME 2 X 500 LITROS, MOTORES ELÉTRICOS MÍNIMO 5 CV CADA, PARA NATA CIMENTO, ARGAMASSA E OUTROS - CHI DIURNO. AF_06/2015 | CHI | 4.81
90644 | BOMBA TRIPLEX, PARA INJEÇÃO DE NATA DE CIMENTO, VAZÃO MÁXIMA DE 100 LITROS/MINUTO, PRESSÃO MÁXIMA DE 70 BAR - CHI DIURNO. AF_06/2015 | CHI | 7.18
90651 | BOMBA CENTRÍFUGA MONOESTÁGIO COM MOTOR ELÉTRICO MONOFÁSICO, POTÊNCIA 15 HP, DIÂMETRO DO ROTOR 173 MM, HM/Q = 30 MCA / 90 M3/H A 45 MCA / 55 M3/H - CHI DIURNO. AF_06/2015 | CHI | 1.08
90657 | BOMBA DE PROJEÇÃO DE CONCRETO SECO, POTÊNCIA 10 CV, VAZÃO 3 M3/H - CHI DIURNO. AF_06/2015 | CHI | 4.67
90663 | BOMBA DE PROJEÇÃO DE CONCRETO SECO, POTÊNCIA 10 CV, VAZÃO 6 M3/H - CHI DIURNO. AF_06/2015 | CHI | 5
90669 | PROJETOR PNEUMÁTICO DE ARGAMASSA PARA CHAPISCO E REBOCO COM RECIPIENTE ACOPLADO, TIPO CANEQUINHA, COM COMPRESSOR DE AR REBOCÁVEL VAZÃO 89 PCM E MOTOR DIESEL DE 20 CV - CHI DIURNO. AF_06/2015 | CHI | 5.95
90675 | PERFURATRIZ COM TORRE METÁLICA PARA EXECUÇÃO DE ESTACA HÉLICE CONTÍNUA, PROFUNDIDADE MÁXIMA DE 30 M, DIÂMETRO MÁXIMO DE 800 MM, POTÊNCIA INSTALADA DE 268 HP, MESA ROTATIVA COM TORQUE MÁXIMO DE 170 KNM - CHI DIURNO. AF_06/2015 | CHI | 291.46
90681 | PERFURATRIZ HIDRÁULICA SOBRE CAMINHÃO COM TRADO CURTO ACOPLADO, PROFUNDIDADE MÁXIMA DE 20 M, DIÂMETRO MÁXIMO DE 1500 MM, POTÊNCIA INSTALADA DE 137 HP, MESA ROTATIVA COM TORQUE MÁXIMO DE 30 KNM - CHI DIURNO. AF_06/2015 | CHI | 164.58
90687 | MANIPULADOR TELESCÓPICO, POTÊNCIA DE 85 HP, CAPACIDADE DE CARGA DE 3.500 KG, ALTURA MÁXIMA DE ELEVAÇÃO DE 12,3 M - CHI DIURNO. AF_06/2015 | CHI | 61.59
90693 | MINICARREGADEIRA SOBRE RODAS, POTÊNCIA LÍQUIDA DE 47 HP, CAPACIDADE NOMINAL DE OPERAÇÃO DE 646 KG - CHI DIURNO. AF_06/2015 | CHI | 49.23
90965 | COMPRESSOR DE AR REBOCÁVEL, VAZÃO 89 PCM, PRESSÃO EFETIVA DE TRABALHO 102 PSI, MOTOR DIESEL, POTÊNCIA 20 CV - CHI DIURNO. AF_06/2015 | CHI | 5.92
90973 | COMPRESSOR DE AR REBOCAVEL, VAZÃO 250 PCM, PRESSAO DE TRABALHO 102 PSI, MOTOR A DIESEL POTÊNCIA 81 CV - CHI DIURNO. AF_06/2015 | CHI | 5.93
90982 | COMPRESSOR DE AR REBOCÁVEL, VAZÃO 748 PCM, PRESSÃO EFETIVA DE TRABALHO 102 PSI, MOTOR DIESEL, POTÊNCIA 210 CV - CHI DIURNO. AF_06/2015 | CHI | 15.07
91001 | COMPRESSOR DE AR REBOCAVEL, VAZÃO 400 PCM, PRESSAO DE TRABALHO 102 PSI, MOTOR A DIESEL POTÊNCIA 110 CV - CHI DIURNO. AF_06/2015 | CHI | 7.03
91032 | CAMINHÃO TRUCADO (C/ TERCEIRO EIXO) ELETRÔNICO - POTÊNCIA 231CV - PBT = 22000KG - DIST. ENTRE EIXOS 5170 MM - INCLUI CARROCERIA FIXA ABERTA DE MADEIRA - CHI DIURNO. AF_06/2015 | CHI | 56.7
91278 | PLACA VIBRATÓRIA REVERSÍVEL COM MOTOR 4 TEMPOS A GASOLINA, FORÇA CENTRÍFUGA DE 25 KN (2500 KGF), POTÊNCIA 5,5 CV - CHI DIURNO. AF_08/2015 | CHI | 0.6
91285 | CORTADORA DE PISO COM MOTOR 4 TEMPOS A GASOLINA, POTÊNCIA DE 13 HP, COM DISCO DE CORTE DIAMANTADO SEGMENTADO PARA CONCRETO, DIÂMETRO DE 350 MM, FURO DE 1" (14 X 1") - CHI DIURNO. AF_08/2015 | CHI | 0.87
91387 | CAMINHÃO BASCULANTE 10 M3, TRUCADO CABINE SIMPLES, PESO BRUTO TOTAL 23.000 KG, CARGA ÚTIL MÁXIMA 15.935 KG, DISTÂNCIA ENTRE EIXOS 4,80 M, POTÊNCIA 230 CV INCLUSIVE CAÇAMBA METÁLICA - CHI DIURNO. AF_06/2014 | CHI | 60.27
91395 | CAMINHÃO TOCO, PBT 14.300 KG, CARGA ÚTIL MÁX. 9.710 KG, DIST. ENTRE EIXOS 3,56 M, POTÊNCIA 185 CV, INCLUSIVE CARROCERIA FIXA ABERTA DE MADEIRA P/ TRANSPORTE GERAL DE CARGA SECA, DIMEN. APROX. 2,50 X 6,50 X 0,50 M - CHI DIURNO. AF_06/2014 | CHI | 50.5
91486 | ESPARGIDOR DE ASFALTO PRESSURIZADO, TANQUE 6 M3 COM ISOLAÇÃO TÉRMICA, AQUECIDO COM 2 MAÇARICOS, COM BARRA ESPARGIDORA 3,60 M, MONTADO SOBRE CAMINHÃO TOCO, PBT 14.300 KG, POTÊNCIA 185 CV - CHI DIURNO. AF_08/2015 | CHI | 58.59
91534 | COMPACTADOR DE SOLOS DE PERCUSSÃO (SOQUETE) COM MOTOR A GASOLINA 4 TEMPOS, POTÊNCIA 4 CV - CHI DIURNO. AF_08/2015 | CHI | 30.21
91635 | GUINDAUTO HIDRÁULICO, CAPACIDADE MÁXIMA DE CARGA 6500 KG, MOMENTO MÁXIMO DE CARGA 5,8 TM, ALCANCE MÁXIMO HORIZONTAL 7,60 M, INCLUSIVE CAMINHÃO TOCO PBT 9.700 KG, POTÊNCIA DE 160 CV - CHI DIURNO. AF_08/2015 | CHI | 51.89
91646 | CAMINHÃO DE TRANSPORTE DE MATERIAL ASFÁLTICO 30.000 L, COM CAVALO MECÂNICO DE CAPACIDADE MÁXIMA DE TRAÇÃO COMBINADO DE 66.000 KG, POTÊNCIA 360 CV, INCLUSIVE TANQUE DE ASFALTO COM SERPENTINA - CHI DIURNO. AF_08/2015 | CHI | 81.58
91693 | SERRA CIRCULAR DE BANCADA COM MOTOR ELÉTRICO POTÊNCIA DE 5HP, COM COIFA PARA DISCO 10" - CHI DIURNO. AF_08/2015 | CHI | 29.4
92044 | DISTRIBUIDOR DE AGREGADOS REBOCAVEL, CAPACIDADE 1,9 M³, LARGURA DE TRABALHO 3,66 M - CHI DIURNO. AF_11/2015 | CHI | 6.87
92107 | CAMINHÃO PARA EQUIPAMENTO DE LIMPEZA A SUCÇÃO COM CAMINHÃO TRUCADO DE PESO BRUTO TOTAL 23000 KG, CARGA ÚTIL MÁXIMA 15935 KG, DISTÂNCIA ENTRE EIXOS 4,80 M, POTÊNCIA 230 CV, INCLUSIVE LIMPADORA A SUCÇÃO, TANQUE 12000 L - CHI DIURNO. AF_11/2015 | CHI | 71.96
92113 | PENEIRA ROTATIVA COM MOTOR ELÉTRICO TRIFÁSICO DE 2 CV, CILINDRO DE 1 M X 0,60 M, COM FUROS DE 3,17 MM - CHI DIURNO. AF_11/2015 | CHI | 1.11
92119 | DOSADOR DE AREIA, CAPACIDADE DE 26 LITROS - CHI DIURNO. AF_11/2015 | CHI | 0.12
92139 | CAMINHONETE COM MOTOR A DIESEL, POTÊNCIA 180 CV, CABINE DUPLA, 4X4 - CHI DIURNO. AF_11/2015 | CHI | 41.47
92146 | CAMINHONETE CABINE SIMPLES COM MOTOR 1.6 FLEX, CÂMBIO MANUAL, POTÊNCIA 101/104 CV, 2 PORTAS - CHI DIURNO. AF_11/2015 | CHI | 31.6
92243 | CAMINHÃO DE TRANSPORTE DE MATERIAL ASFÁLTICO 20.000 L, COM CAVALO MECÂNICO DE CAPACIDADE MÁXIMA DE TRAÇÃO COMBINADO DE 45.000 KG, POTÊNCIA 330 CV, INCLUSIVE TANQUE DE ASFALTO COM MAÇARICO - CHI DIURNO. AF_12/2015 | CHI | 69.45
92717 | APARELHO PARA CORTE E SOLDA OXI-ACETILENO SOBRE RODAS, INCLUSIVE CILINDROS E MAÇARICOS - CHI DIURNO. AF_12/2015 | CHI | 0.15
92961 | MÁQUINA EXTRUSORA DE CONCRETO PARA GUIAS E SARJETAS, MOTOR A DIESEL, POTÊNCIA 14 CV - CHI DIURNO. AF_12/2015 | CHI | 5.04
92967 | MARTELO PERFURADOR PNEUMÁTICO MANUAL, HASTE 25 X 75 MM, 21 KG - CHI DIURNO. AF_12/2015 | CHI | 26.36
93225 | PERFURATRIZ COM TORRE METÁLICA PARA EXECUÇÃO DE ESTACA HÉLICE CONTÍNUA, PROFUNDIDADE MÁXIMA DE 32 M, DIÂMETRO MÁXIMO DE 1000 MM, POTÊNCIA INSTALADA DE 350 HP, MESA ROTATIVA COM TORQUE MÁXIMO DE 263 KNM - CHI DIURNO. AF_01/2016 | CHI | 436.95
93234 | BETONEIRA CAPACIDADE NOMINAL 400 L, CAPACIDADE DE MISTURA 310 L, MOTOR A GASOLINA POTÊNCIA 5,5 HP, SEM CARREGADOR - CHI DIURNO. AF_02/2016 | CHI | 0.47
93244 | ROLO COMPACTADOR VIBRATÓRIO PÉ DE CARNEIRO PARA SOLOS, POTÊNCIA 80 HP, PESO OPERACIONAL SEM/COM LASTRO 7,4 / 8,8 T, LARGURA DE TRABALHO 1,68 M - CHI DIURNO. AF_02/2016 | CHI | 65.06
93274 | GRUA ASCENSIONAL, LANÇA DE 30 M, CAPACIDADE DE 1,0 T A 30 M, ALTURA ATÉ 39 M - CHI DIURNO. AF_03/2016 | CHI | 76.66
93282 | GUINCHO ELÉTRICO DE COLUNA, CAPACIDADE 400 KG, COM MOTO FREIO, MOTOR TRIFÁSICO DE 1,25 CV - CHI DIURNO. AF_03/2016 | CHI | 24.98
93288 | GUINDASTE HIDRÁULICO AUTOPROPELIDO, COM LANÇA TELESCÓPICA 40 M, CAPACIDADE MÁXIMA 60 T, POTÊNCIA 260 KW - CHI DIURNO. AF_03/2016 | CHI | 151.55
93403 | GUINDAUTO HIDRÁULICO, CAPACIDADE MÁXIMA DE CARGA 3300 KG, MOMENTO MÁXIMO DE CARGA 5,8 TM, ALCANCE MÁXIMO HORIZONTAL 7,60 M, INCLUSIVE CAMINHÃO TOCO PBT 16.000 KG, POTÊNCIA DE 189 CV - CHI DIURNO. AF_03/2016 | CHI | 55.69
93409 | MÁQUINA JATO DE PRESSAO PORTÁTIL, CAMARA DE 1 SAIDA, CAPACIDADE 280 L, DIAMETRO 670 MM, BICO DE JATO CURTO VENTURI DE 5/16'' , MANGUEIRA DE 1'' COM COMPRESSOR DE AR REBOCÁVEL 189 PCM E MOTOR DIESEL 63 CV - CHI DIURNO. AF_03/2016 | CHI | 37.21
93416 | GERADOR PORTÁTIL MONOFÁSICO, POTÊNCIA 5500 VA, MOTOR A GASOLINA, POTÊNCIA DO MOTOR 13 CV - CHI DIURNO. AF_03/2016 | CHI | 0.34
93422 | GRUPO GERADOR REBOCÁVEL, POTÊNCIA 66 KVA, MOTOR A DIESEL - CHI DIURNO. AF_03/2016 | CHI | 4.55
93428 | GRUPO GERADOR ESTACIONÁRIO, POTÊNCIA 150 KVA, MOTOR A DIESEL- CHI DIURNO. AF_03/2016 | CHI | 6.44
93434 | USINA DE MISTURA ASFÁLTICA À QUENTE, TIPO CONTRA FLUXO, PROD 40 A 80 TON/HORA - CHI DIURNO. AF_03/2016 | CHI | 256.91
93440 | USINA DE ASFALTO À FRIO, CAPACIDADE DE 40 A 60 TON/HORA, ELÉTRICA POTÊNCIA 30 CV - CHI DIURNO. AF_03/2016 | CHI | 136.99
95122 | USINA MISTURADORA DE SOLOS, CAPACIDADE DE 200 A 500 TON/H, POTENCIA 75KW - CHI DIURNO. AF_07/2016 | CHI | 203.35
95128 | DISTRIBUIDOR DE AGREGADOS AUTOPROPELIDO, CAP 3 M3, A DIESEL, POTÊNCIA 176CV - CHI DIURNO. AF_07/2016 | CHI | 49.19
95140 | TALHA MANUAL DE CORRENTE, CAPACIDADE DE 2 TON. COM ELEVAÇÃO DE 3 M - CHI DIURNO. AF_07/2016 | CHI | 0.03
95213 | GRUA ASCENCIONAL, LANÇA DE 42 M, CAPACIDADE DE 1,5 T A 30 M, ALTURA ATÉ 39 M - CHI DIURNO. AF_08/2016 | CHI | 83.36
95259 | MARTELO DEMOLIDOR PNEUMÁTICO MANUAL, 32 KG - CHI DIURNO. AF_09/2016 | CHI | 26.19
95265 | COMPACTADOR DE SOLOS DE PERCUSÃO (SOQUETE) COM MOTOR A GASOLINA, POTÊNCIA 3 CV - CHI DIURNO. AF_09/2016 | CHI | 0.74
95271 | RÉGUA VIBRATÓRIA DUPLA PARA CONCRETO, PESO DE 60KG, COMPRIMENTO 4 M, COM MOTOR A GASOLINA, POTÊNCIA 5,5 HP - CHI DIURNO. AF_09/2016 | CHI | 0.5
95277 | POLIDORA DE PISO (POLITRIZ), PESO DE 100KG, DIÂMETRO 450 MM, MOTOR ELÉTRICO, POTÊNCIA 4 HP - CHI DIURNO. AF_09/2016 | CHI | 0.5
95283 | DESEMPENADEIRA DE CONCRETO, PESO DE 75KG, 4 PÁS, MOTOR A GASOLINA, POTÊNCIA 5,5 HP - CHI DIURNO. AF_09/2016 | CHI | 0.6
95621 | PERFURATRIZ PNEUMATICA MANUAL DE PESO MEDIO, MARTELETE, 18KG, COMPRIMENTO MÁXIMO DE CURSO DE 6 M, DIAMETRO DO PISTAO DE 5,5 CM - CHI DIURNO. AF_11/2016 | CHI | 25.99
95632 | ROLO COMPACTADOR VIBRATORIO TANDEM, ACO LISO, POTENCIA 125 HP, PESO SEM/COM LASTRO 10,20/11,65 T, LARGURA DE TRABALHO 1,73 M - CHI DIURNO. AF_11/2016 | CHI | 81.69
95703 | PERFURATRIZ MANUAL, TORQUE MAXIMO 55 KGF.M, POTENCIA 5 CV, COM DIAMETRO MAXIMO 8 1/2" - CHI DIURNO. AF_11/2016 | CHI | 32.92
95709 | PERFURATRIZ SOBRE ESTEIRA, TORQUE MÁXIMO 600 KGF, POTÊNCIA ENTRE 50 E 60 HP, DIÂMETRO MÁXIMO 10 - CHI DIURNO. AF_11/2016 | CHI | 83.96
95715 | ESCAVADEIRA HIDRAULICA SOBRE ESTEIRA, COM GARRA GIRATORIA DE MANDIBULAS, PESO OPERACIONAL ENTRE 22,00 E 25,50 TON, POTENCIA LIQUIDA ENTRE 150 E 160 HP - CHI DIURNO. AF_11/2016 | CHI | 99.65
95721 | ESCAVADEIRA HIDRAULICA SOBRE ESTEIRA, EQUIPADA COM CLAMSHELL, COM CAPACIDADE DA CAÇAMBA ENTRE 1,20 E 1,50 M3, PESO OPERACIONAL ENTRE 20,00 E 22,00 TON, POTENCIA LIQUIDA ENTRE 150 E 160 HP - CHI DIURNO. AF_11/2016 | CHI | 97.19
95873 | GRUPO GERADOR COM CARENAGEM, MOTOR DIESEL POTÊNCIA STANDART ENTRE 250 E 260 KVA - CHI DIURNO. AF_12/2016 | CHI | 10.3
96014 | TRATOR DE PNEUS COM POTÊNCIA DE 122 CV, TRAÇÃO 4X4, COM VASSOURA MECÂNICA ACOPLADA - CHI DIURNO. AF_02/2017 | CHI | 58.36
96021 | TRATOR DE PNEUS COM POTÊNCIA DE 122 CV, TRAÇÃO 4X4, COM GRADE DE DISCOS ACOPLADA - CHI DIURNO. AF_02/2017 | CHI | 58.06
96029 | TRATOR DE PNEUS COM POTÊNCIA DE 85 CV, TRAÇÃO 4X4, COM GRADE DE DISCOS ACOPLADA - CHI DIURNO. AF_02/2017 | CHI | 52.13
96036 | CAMINHÃO BASCULANTE 10 M3, TRUCADO, POTÊNCIA 230 CV, INCLUSIVE CAÇAMBA METÁLICA, COM DISTRIBUIDOR DE AGREGADOS ACOPLADO - CHI DIURNO. AF_02/2017 | CHI | 65.33
96155 | TRATOR DE PNEUS COM POTÊNCIA DE 85 CV, TRAÇÃO 4X4, COM VASSOURA MECÂNICA ACOPLADA - CHI DIURNO. AF_02/2017 | CHI | 52.43
96156 | MINICARREGADEIRA SOBRE RODAS POTENCIA 47HP CAPACIDADE OPERACAO 646 KG, COM VASSOURA MECÂNICA ACOPLADA - CHI DIURNO. AF_03/2017 | CHI | 56.72
96159 | MÁQUINA DEMARCADORA DE FAIXA DE TRÁFEGO À FRIO, AUTOPROPELIDA, POTÊNCIA 38 HP - CHI DIURNO. AF_07/2016 | CHI | 86.04
96246 | MINIESCAVADEIRA SOBRE ESTEIRAS, POTENCIA LIQUIDA DE *30* HP, PESO OPERACIONAL DE *3.500* KG - CHI DIURNO. AF_04/2017 | CHI | 56.23
96464 | ROLO COMPACTADOR DE PNEUS, ESTATICO, PRESSAO VARIAVEL, POTENCIA 110 HP, PESO SEM/COM LASTRO 10,8/27 T, LARGURA DE ROLAGEM 2,30 M - CHI DIURNO. AF_06/2017 | CHI | 87.63
98765 | INVERSOR DE SOLDA MONOFÁSICO DE 160 A, POTÊNCIA DE 5400 W, TENSÃO DE 220 V, PARA SOLDA COM ELETRODOS DE 2,0 A 4,0 MM E PROCESSO TIG - CHI DIURNO. AF_06/2018 | CHI | 0.05
99834 | LAVADORA DE ALTA PRESSAO (LAVA-JATO) PARA AGUA FRIA, PRESSAO DE OPERACAO ENTRE 1400 E 1900 LIB/POL2, VAZAO MAXIMA ENTRE 400 E 700 L/H - CHI DIURNO. AF_04/2019 | CHI | 0.19
100642 | USINA DE MISTURA ASFÁLTICA À QUENTE, TIPO CONTRA FLUXO, PROD 100 A 140 TON/HORA - CHI DIURNO. AF_12/2019 | CHI | 184.9
100648 | USINA DE ASFALTO, TIPO GRAVIMÉTRICA, PROD 150 TON/HORA - CHI DIURNO. AF_12/2019 | CHI | 439.57
102274 | MARTELO DEMOLIDOR ELÉTRICO, COM POTÊNCIA DE 2.000 W, 1.000 IMPACTOS POR MINUTO, PESO DE 30 KG - CHI DIURNO. AF_01/2021 | CHI | 25.64
104092 | TERMOFUSORA PARA TUBOS E CONEXÕES EM PPR COM DIÂMETROS DE 20 A 63 MM, POTÊNCIA DE 800 W, TENSAO 220 V - CHI DIURNO. AF_05/2022 | CHI | 0.13
104098 | TERMOFUSORA PARA TUBOS E CONEXÕES EM PPR COM DIÂMETROS DE 75 A 110 MM, POTÊNCIA DE *1100* W, TENSÃO 220 V - CHI DIURNO. AF_05/2022 | CHI | 0.18
5089 | ROLO COMPACTADOR VIBRATÓRIO PÉ DE CARNEIRO PARA SOLOS, POTÊNCIA 80 HP, PESO OPERACIONAL SEM/COM LASTRO 7,4 / 8,8 T, LARGURA DE TRABALHO 1,68 M - MANUTENÇÃO. AF_02/2016 | H | 41.62
5627 | ESCAVADEIRA HIDRÁULICA SOBRE ESTEIRAS, CAÇAMBA 0,80 M3, PESO OPERACIONAL 17 T, POTENCIA BRUTA 111 HP - DEPRECIAÇÃO. AF_06/2014 | H | 49.28
5628 | ESCAVADEIRA HIDRÁULICA SOBRE ESTEIRAS, CAÇAMBA 0,80 M3, PESO OPERACIONAL 17 T, POTENCIA BRUTA 111 HP - JUROS. AF_06/2014 | H | 6.68
5629 | ESCAVADEIRA HIDRÁULICA SOBRE ESTEIRAS, CAÇAMBA 0,80 M3, PESO OPERACIONAL 17 T, POTENCIA BRUTA 111 HP - MANUTENÇÃO. AF_06/2014 | H | 61.6
5630 | ESCAVADEIRA HIDRÁULICA SOBRE ESTEIRAS, CAÇAMBA 0,80 M3, PESO OPERACIONAL 17 T, POTENCIA BRUTA 111 HP - MATERIAIS NA OPERAÇÃO. AF_06/2014 | H | 77.22
5658 | GRADE DE DISCO CONTROLE REMOTO REBOCÁVEL, COM 24 DISCOS 24 X 6 MM COM PNEUS PARA TRANSPORTE - MANUTENÇÃO. AF_06/2014 | H | 2.86
5664 | RETROESCAVADEIRA SOBRE RODAS COM CARREGADEIRA, TRAÇÃO 4X4, POTÊNCIA LÍQ. 88 HP, CAÇAMBA CARREG. CAP. MÍN. 1 M3, CAÇAMBA RETRO CAP. 0,26 M3, PESO OPERACIONAL MÍN. 6.674 KG, PROFUNDIDADE ESCAVAÇÃO MÁX. 4,37 M - MANUTENÇÃO. AF_06/2014 | H | 31.38
5667 | RETROESCAVADEIRA SOBRE RODAS COM CARREGADEIRA, TRAÇÃO 4X2, POTÊNCIA LÍQ. 79 HP, CAÇAMBA CARREG. CAP. MÍN. 1 M3, CAÇAMBA RETRO CAP. 0,20 M3, PESO OPERACIONAL MÍN. 6.570 KG, PROFUNDIDADE ESCAVAÇÃO MÁX. 4,37 M - MANUTENÇÃO. AF_06/2014 | H | 27.91
5668 | RETROESCAVADEIRA SOBRE RODAS COM CARREGADEIRA, TRAÇÃO 4X2, POTÊNCIA LÍQ. 79 HP, CAÇAMBA CARREG. CAP. MÍN. 1 M3, CAÇAMBA RETRO CAP. 0,20 M3, PESO OPERACIONAL MÍN. 6.570 KG, PROFUNDIDADE ESCAVAÇÃO MÁX. 4,37 M - MATERIAIS NA OPERAÇÃO. AF_06/2014 | H | 54.92
5674 | ROLO COMPACTADOR VIBRATÓRIO DE UM CILINDRO AÇO LISO, POTÊNCIA 80 HP, PESO OPERACIONAL MÁXIMO 8,1 T, IMPACTO DINÂMICO 16,15 / 9,5 T, LARGURA DE TRABALHO 1,68 M - MANUTENÇÃO. AF_06/2014 | H | 40.03
5692 | MOTOBOMBA CENTRÍFUGA, MOTOR A GASOLINA, POTÊNCIA 5,42 HP, BOCAIS 1 1/2" X 1", DIÂMETRO ROTOR 143 MM HM/Q = 6 MCA / 16,8 M3/H A 38 MCA / 6,6 M3/H - MANUTENÇÃO. AF_06/2014 | H | 0.3
5693 | MOTOBOMBA CENTRÍFUGA, MOTOR A GASOLINA, POTÊNCIA 5,42 HP, BOCAIS 1 1/2" X 1", DIÂMETRO ROTOR 143 MM HM/Q = 6 MCA / 16,8 M3/H A 38 MCA / 6,6 M3/H - MATERIAIS NA OPERAÇÃO. AF_06/2014 | H | 18.23
5695 | CAMINHÃO BASCULANTE 6 M3, PESO BRUTO TOTAL 16.000 KG, CARGA ÚTIL MÁXIMA 13.071 KG, DISTÂNCIA ENTRE EIXOS 4,80 M, POTÊNCIA 230 CV INCLUSIVE CAÇAMBA METÁLICA - MANUTENÇÃO. AF_06/2014 | H | 33.12
5703 | USINA DE CONCRETO FIXA, CAPACIDADE NOMINAL DE 90 A 120 M3/H, SEM SILO - MATERIAIS NA OPERAÇÃO. AF_07/2016 | H | 17.85
5705 | CAMINHÃO TOCO, PBT 16.000 KG, CARGA ÚTIL MÁX. 10.685 KG, DIST. ENTRE EIXOS 4,8 M, POTÊNCIA 189 CV, INCLUSIVE CARROCERIA FIXA ABERTA DE MADEIRA P/ TRANSPORTE GERAL DE CARGA SECA, DIMEN. APROX. 2,5 X 7,00 X 0,50 M - MANUTENÇÃO. AF_06/2014 | H | 31.63
5707 | USINA MISTURADORA DE SOLOS, CAPACIDADE DE 200 A 500 TON/H, POTENCIA 75KW - MANUTENÇÃO. AF_07/2016 | H | 69.38
5710 | VIBROACABADORA DE ASFALTO SOBRE ESTEIRAS, LARGURA DE PAVIMENTAÇÃO 1,90 M A 5,30 M, POTÊNCIA 105 HP CAPACIDADE 450 T/H - MANUTENÇÃO. AF_11/2014 | H | 152.09
5711 | VIBROACABADORA DE ASFALTO SOBRE ESTEIRAS, LARGURA DE PAVIMENTAÇÃO 1,90 M A 5,30 M, POTÊNCIA 105 HP CAPACIDADE 450 T/H - MATERIAIS NA OPERAÇÃO. AF_11/2014 | H | 106.68
5714 | TRATOR DE PNEUS, POTÊNCIA 85 CV, TRAÇÃO 4X4, PESO COM LASTRO DE 4.675 KG - MANUTENÇÃO. AF_06/2014 | H | 15.59
5715 | TRATOR DE PNEUS, POTÊNCIA 85 CV, TRAÇÃO 4X4, PESO COM LASTRO DE 4.675 KG - MATERIAIS NA OPERAÇÃO. AF_06/2014 | H | 80.73
5718 | TRATOR DE ESTEIRAS, POTÊNCIA 170 HP, PESO OPERACIONAL 19 T, CAÇAMBA 5,2 M3 - MATERIAIS NA OPERAÇÃO. AF_06/2014 | H | 127.33
5721 | TRATOR DE ESTEIRAS, POTÊNCIA 150 HP, PESO OPERACIONAL 16,7 T, COM RODA MOTRIZ ELEVADA E LÂMINA 3,18 M3 - MATERIAIS NA OPERAÇÃO. AF_06/2014 | H | 112.35
5722 | TRATOR DE ESTEIRAS, POTÊNCIA 347 HP, PESO OPERACIONAL 38,5 T, COM LÂMINA 8,70 M3 - MATERIAIS NA OPERAÇÃO. AF_06/2014 | H | 259.84
5724 | TRATOR DE ESTEIRAS, POTÊNCIA 100 HP, PESO OPERACIONAL 9,4 T, COM LÂMINA 2,19 M3 - MANUTENÇÃO. AF_06/2014 | H | 56.61
5727 | ROLO COMPACTADOR VIBRATÓRIO REBOCÁVEL, CILINDRO DE AÇO LISO, POTÊNCIA DE TRAÇÃO DE 65 CV, PESO 4,7 T, IMPACTO DINÂMICO 18,3 T, LARGURA DE TRABALHO 1,67 M - MANUTENÇÃO. AF_02/2016 | H | 12.08
5729 | ROLO COMPACTADOR VIBRATÓRIO TANDEM AÇO LISO, POTÊNCIA 58 HP, PESO SEM/COM LASTRO 6,5 / 9,4 T, LARGURA DE TRABALHO 1,2 M - MANUTENÇÃO. AF_06/2014 | H | 49.15
5730 | ROLO COMPACTADOR VIBRATÓRIO TANDEM AÇO LISO, POTÊNCIA 58 HP, PESO SEM/COM LASTRO 6,5 / 9,4 T, LARGURA DE TRABALHO 1,2 M - MATERIAIS NA OPERAÇÃO. AF_06/2014 | H | 48.97
5735 | RETROESCAVADEIRA SOBRE RODAS COM CARREGADEIRA, TRAÇÃO 4X4, POTÊNCIA LÍQ. 72 HP, CAÇAMBA CARREG. CAP. MÍN. 0,79 M3, CAÇAMBA RETRO CAP. 0,18 M3, PESO OPERACIONAL MÍN. 7.140 KG, PROFUNDIDADE ESCAVAÇÃO MÁX. 4,50 M - MANUTENÇÃO. AF_06/2014 | H | 30.27
5736 | RETROESCAVADEIRA SOBRE RODAS COM CARREGADEIRA, TRAÇÃO 4X4, POTÊNCIA LÍQ. 72 HP, CAÇAMBA CARREG. CAP. MÍN. 0,79 M3, CAÇAMBA RETRO CAP. 0,18 M3, PESO OPERACIONAL MÍN. 7.140 KG, PROFUNDIDADE ESCAVAÇÃO MÁX. 4,50 M - MATERIAIS NA OPERAÇÃO. AF_06/2014 | H | 50.04
5738 | ROLO COMPACTADOR VIBRATÓRIO PÉ DE CARNEIRO, OPERADO POR CONTROLE REMOTO, POTÊNCIA 12,5 KW, PESO OPERACIONAL 1,675 T, LARGURA DE TRABALHO 0,85 M - DEPRECIAÇÃO. AF_02/2016 | H | 43.71
5739 | ROLO COMPACTADOR VIBRATÓRIO PÉ DE CARNEIRO, OPERADO POR CONTROLE REMOTO, POTÊNCIA 12,5 KW, PESO OPERACIONAL 1,675 T, LARGURA DE TRABALHO 0,85 M - MANUTENÇÃO. AF_02/2016 | H | 54.69
5741 | USINA DE LAMA ASFÁLTICA, PROD 30 A 50 T/H, SILO DE AGREGADO 7 M3, RESERVATÓRIOS PARA EMULSÃO E ÁGUA DE 2,3 M3 CADA, MISTURADOR TIPO PUG MILL A SER MONTADO SOBRE CAMINHÃO - MANUTENÇÃO. AF_10/2014 | H | 41.12
5742 | USINA DE LAMA ASFÁLTICA, PROD 30 A 50 T/H, SILO DE AGREGADO 7 M3, RESERVATÓRIOS PARA EMULSÃO E ÁGUA DE 2,3 M3 CADA, MISTURADOR TIPO PUG MILL A SER MONTADO SOBRE CAMINHÃO - MATERIAIS NA OPERAÇÃO. AF_10/2014 | H | 33.05
5747 | CAMINHÃO PIPA 6.000 L, PESO BRUTO TOTAL 13.000 KG, DISTÂNCIA ENTRE EIXOS 4,80 M, POTÊNCIA 189 CV INCLUSIVE TANQUE DE AÇO PARA TRANSPORTE DE ÁGUA, CAPACIDADE 6 M3 - MATERIAIS NA OPERAÇÃO. AF_06/2014 | H | 189.5
5751 | CAMINHÃO TOCO, PESO BRUTO TOTAL 14.300 KG, CARGA ÚTIL MÁXIMA 9590 KG, DISTÂNCIA ENTRE EIXOS 4,76 M, POTÊNCIA 185 CV (NÃO INCLUI CARROCERIA) - MANUTENÇÃO. AF_06/2014 | H | 27.01
5754 | CAMINHÃO TOCO, PESO BRUTO TOTAL 16.000 KG, CARGA ÚTIL MÁXIMA DE 10.685 KG, DISTÂNCIA ENTRE EIXOS 4,80 M, POTÊNCIA 189 CV EXCLUSIVE CARROCERIA - MANUTENÇÃO. AF_06/2014 | H | 29.65
5763 | CAMINHÃO PIPA 10.000 L TRUCADO, PESO BRUTO TOTAL 23.000 KG, CARGA ÚTIL MÁXIMA 15.935 KG, DISTÂNCIA ENTRE EIXOS 4,8 M, POTÊNCIA 230 CV, INCLUSIVE TANQUE DE AÇO PARA TRANSPORTE DE ÁGUA - MANUTENÇÃO. AF_06/2014 | H | 43.11
5765 | ESPARGIDOR DE ASFALTO PRESSURIZADO COM TANQUE DE 2500 L, REBOCÁVEL COM MOTOR A GASOLINA POTÊNCIA 3,4 HP - MANUTENÇÃO. AF_07/2014 | H | 4.46
5766 | ESPARGIDOR DE ASFALTO PRESSURIZADO COM TANQUE DE 2500 L, REBOCÁVEL COM MOTOR A GASOLINA POTÊNCIA 3,4 HP - MATERIAIS NA OPERAÇÃO. AF_07/2014 | H | 2.54
5779 | MOTONIVELADORA POTÊNCIA BÁSICA LÍQUIDA (PRIMEIRA MARCHA) 125 HP, PESO BRUTO 13032 KG, LARGURA DA LÂMINA DE 3,7 M - MANUTENÇÃO. AF_06/2014 | H | 69.12
5787 | PÁ CARREGADEIRA SOBRE RODAS, POTÊNCIA 197 HP, CAPACIDADE DA CAÇAMBA 2,5 A 3,5 M3, PESO OPERACIONAL 18338 KG - MATERIAIS NA OPERAÇÃO. AF_06/2014 | H | 84.31
5797 | COMPRESSOR DE AR REBOCÁVEL, VAZÃO 189 PCM, PRESSÃO EFETIVA DE TRABALHO 102 PSI, MOTOR DIESEL, POTÊNCIA 63 CV - MANUTENÇÃO. AF_06/2015 | H | 4.87
5800 | BOMBA SUBMERSÍVEL ELÉTRICA TRIFÁSICA, POTÊNCIA 2,96 HP, Ø ROTOR 144 MM SEMI-ABERTO, BOCAL DE SAÍDA Ø 2, HM/Q = 2 MCA / 38,8 M3/H A 28 MCA / 5 M3/H - MANUTENÇÃO. AF_06/2014 | H | 0.38
7032 | TANQUE DE ASFALTO ESTACIONÁRIO COM SERPENTINA, CAPACIDADE 30.000 L - DEPRECIAÇÃO. AF_06/2014 | H | 5.13
7033 | TANQUE DE ASFALTO ESTACIONÁRIO COM SERPENTINA, CAPACIDADE 30.000 L - JUROS. AF_06/2014 | H | 0.81
7034 | TANQUE DE ASFALTO ESTACIONÁRIO COM SERPENTINA, CAPACIDADE 30.000 L - MANUTENÇÃO. AF_06/2014 | H | 4.28
7035 | TANQUE DE ASFALTO ESTACIONÁRIO COM SERPENTINA, CAPACIDADE 30.000 L - MATERIAIS NA OPERAÇÃO. AF_06/2014 | H | 307.3
7038 | ROLO COMPACTADOR DE PNEUS ESTÁTICO, PRESSÃO VARIÁVEL, POTÊNCIA 111 HP, PESO SEM/COM LASTRO 9,5 / 26 T, LARGURA DE TRABALHO 1,90 M - DEPRECIAÇÃO. AF_07/2014 | H | 49.99
7039 | ROLO COMPACTADOR DE PNEUS ESTÁTICO, PRESSÃO VARIÁVEL, POTÊNCIA 111 HP, PESO SEM/COM LASTRO 9,5 / 26 T, LARGURA DE TRABALHO 1,90 M - JUROS. AF_07/2014 | H | 6.94
7040 | ROLO COMPACTADOR DE PNEUS ESTÁTICO, PRESSÃO VARIÁVEL, POTÊNCIA 111 HP, PESO SEM/COM LASTRO 9,5 / 26 T, LARGURA DE TRABALHO 1,90 M - MANUTENÇÃO. AF_07/2014 | H | 62.56
7044 | MOTOBOMBA TRASH (PARA ÁGUA SUJA) AUTO ESCORVANTE, MOTOR GASOLINA DE 6,41 HP, DIÂMETROS DE SUCÇÃO X RECALQUE: 3" X 3", HM/Q = 10 MCA / 60 M3/H A 23 MCA / 0 M3/H - DEPRECIAÇÃO. AF_10/2014 | H | 0.34
7045 | MOTOBOMBA TRASH (PARA ÁGUA SUJA) AUTO ESCORVANTE, MOTOR GASOLINA DE 6,41 HP, DIÂMETROS DE SUCÇÃO X RECALQUE: 3" X 3", HM/Q = 10 MCA / 60 M3/H A 23 MCA / 0 M3/H - JUROS. AF_10/2014 | H | 0.04
7046 | MOTOBOMBA TRASH (PARA ÁGUA SUJA) AUTO ESCORVANTE, MOTOR GASOLINA DE 6,41 HP, DIÂMETROS DE SUCÇÃO X RECALQUE: 3" X 3", HM/Q = 10 MCA / 60 M3/H A 23 MCA / 0 M3/H - MANUTENÇÃO. AF_10/2014 | H | 0.37
7047 | MOTOBOMBA TRASH (PARA ÁGUA SUJA) AUTO ESCORVANTE, MOTOR GASOLINA DE 6,41 HP, DIÂMETROS DE SUCÇÃO X RECALQUE: 3" X 3", HM/Q = 10 MCA / 60 M3/H A 23 MCA / 0 M3/H - MATERIAIS NA OPERAÇÃO. AF_10/2014 | H | 21.51
7051 | ROLO COMPACTADOR PE DE CARNEIRO VIBRATORIO, POTENCIA 125 HP, PESO OPERACIONAL SEM/COM LASTRO 11,95 / 13,30 T, IMPACTO DINAMICO 38,5 / 22,5 T, LARGURA DE TRABALHO 2,15 M - DEPRECIAÇÃO. AF_06/2014 | H | 44.34
7052 | ROLO COMPACTADOR PE DE CARNEIRO VIBRATORIO, POTENCIA 125 HP, PESO OPERACIONAL SEM/COM LASTRO 11,95 / 13,30 T, IMPACTO DINAMICO 38,5 / 22,5 T, LARGURA DE TRABALHO 2,15 M - JUROS. AF_06/2014 | H | 6.15
7053 | ROLO COMPACTADOR PE DE CARNEIRO VIBRATORIO, POTENCIA 125 HP, PESO OPERACIONAL SEM/COM LASTRO 11,95 / 13,30 T, IMPACTO DINAMICO 38,5 / 22,5 T, LARGURA DE TRABALHO 2,15 M - MANUTENÇÃO. AF_06/2014 | H | 55.49
7054 | ROLO COMPACTADOR PE DE CARNEIRO VIBRATORIO, POTENCIA 125 HP, PESO OPERACIONAL SEM/COM LASTRO 11,95 / 13,30 T, IMPACTO DINAMICO 38,5 / 22,5 T, LARGURA DE TRABALHO 2,15 M - MATERIAIS NA OPERAÇÃO. AF_06/2014 | H | 106.97
7058 | CAMINHÃO BASCULANTE 6 M3 TOCO, PESO BRUTO TOTAL 16.000 KG, CARGA ÚTIL MÁXIMA 11.130 KG, DISTÂNCIA ENTRE EIXOS 5,36 M, POTÊNCIA 185 CV, INCLUSIVE CAÇAMBA METÁLICA - DEPRECIAÇÃO. AF_06/2014 | H | 19.06
7059 | CAMINHÃO BASCULANTE 6 M3 TOCO, PESO BRUTO TOTAL 16.000 KG, CARGA ÚTIL MÁXIMA 11.130 KG, DISTÂNCIA ENTRE EIXOS 5,36 M, POTÊNCIA 185 CV, INCLUSIVE CAÇAMBA METÁLICA - JUROS. AF_06/2014 | H | 3.72
7060 | CAMINHÃO BASCULANTE 6 M3 TOCO, PESO BRUTO TOTAL 16.000 KG, CARGA ÚTIL MÁXIMA 11.130 KG, DISTÂNCIA ENTRE EIXOS 5,36 M, POTÊNCIA 185 CV, INCLUSIVE CAÇAMBA METÁLICA - MANUTENÇÃO. AF_06/2014 | H | 34.25
7061 | CAMINHÃO BASCULANTE 6 M3 TOCO, PESO BRUTO TOTAL 16.000 KG, CARGA ÚTIL MÁXIMA 11.130 KG, DISTÂNCIA ENTRE EIXOS 5,36 M, POTÊNCIA 185 CV, INCLUSIVE CAÇAMBA METÁLICA - MATERIAIS NA OPERAÇÃO. AF_06/2014 | H | 97.65
7063 | TRATOR DE PNEUS, POTÊNCIA 122 CV, TRAÇÃO 4X4, PESO COM LASTRO DE 4.510 KG - DEPRECIAÇÃO. AF_06/2014 | H | 19.45
7064 | TRATOR DE PNEUS, POTÊNCIA 122 CV, TRAÇÃO 4X4, PESO COM LASTRO DE 4.510 KG - JUROS. AF_06/2014 | H | 2.7
7065 | TRATOR DE PNEUS, POTÊNCIA 122 CV, TRAÇÃO 4X4, PESO COM LASTRO DE 4.510 KG - MANUTENÇÃO. AF_06/2014 | H | 21.27
7066 | TRATOR DE PNEUS, POTÊNCIA 122 CV, TRAÇÃO 4X4, PESO COM LASTRO DE 4.510 KG - MATERIAIS NA OPERAÇÃO. AF_06/2014 | H | 115.86
53786 | RETROESCAVADEIRA SOBRE RODAS COM CARREGADEIRA, TRAÇÃO 4X4, POTÊNCIA LÍQ. 88 HP, CAÇAMBA CARREG. CAP. MÍN. 1 M3, CAÇAMBA RETRO CAP. 0,26 M3, PESO OPERACIONAL MÍN. 6.674 KG, PROFUNDIDADE ESCAVAÇÃO MÁX. 4,37 M - MATERIAIS NA OPERAÇÃO. AF_06/2014 | H | 61.16
53788 | ROLO COMPACTADOR VIBRATÓRIO DE UM CILINDRO AÇO LISO, POTÊNCIA 80 HP, PESO OPERACIONAL MÁXIMO 8,1 T, IMPACTO DINÂMICO 16,15 / 9,5 T, LARGURA DE TRABALHO 1,68 M - MATERIAIS NA OPERAÇÃO. AF_06/2014 | H | 68.47
53792 | CAMINHÃO BASCULANTE 6 M3, PESO BRUTO TOTAL 16.000 KG, CARGA ÚTIL MÁXIMA 13.071 KG, DISTÂNCIA ENTRE EIXOS 4,80 M, POTÊNCIA 230 CV INCLUSIVE CAÇAMBA METÁLICA - MATERIAIS NA OPERAÇÃO. AF_06/2014 | H | 121.38
53794 | USINA DE CONCRETO FIXA, CAPACIDADE NOMINAL DE 90 A 120 M3/H, SEM SILO - MANUTENÇÃO. AF_07/2016 | H | 35
53797 | CAMINHÃO TOCO, PBT 16.000 KG, CARGA ÚTIL MÁX. 10.685 KG, DIST. ENTRE EIXOS 4,8 M, POTÊNCIA 189 CV, INCLUSIVE CARROCERIA FIXA ABERTA DE MADEIRA P/ TRANSPORTE GERAL DE CARGA SECA, DIMEN. APROX. 2,5 X 7,00 X 0,50 M - MATERIAIS NA OPERAÇÃO. AF_06/2014 | H | 139.59
53804 | VASSOURA MECÂNICA REBOCÁVEL COM ESCOVA CILÍNDRICA, LARGURA ÚTIL DE VARRIMENTO DE 2,44 M - MANUTENÇÃO. AF_06/2014 | H | 5.96
53806 | TRATOR DE ESTEIRAS, POTÊNCIA 170 HP, PESO OPERACIONAL 19 T, CAÇAMBA 5,2 M3 - MANUTENÇÃO. AF_06/2014 | H | 72.94
53810 | TRATOR DE ESTEIRAS, POTÊNCIA 150 HP, PESO OPERACIONAL 16,7 T, COM RODA MOTRIZ ELEVADA E LÂMINA 3,18 M3 - MANUTENÇÃO. AF_06/2014 | H | 73.39
53814 | TRATOR DE ESTEIRAS, POTÊNCIA 347 HP, PESO OPERACIONAL 38,5 T, COM LÂMINA 8,70 M3 - MANUTENÇÃO. AF_06/2014 | H | 240.39
53817 | TRATOR DE ESTEIRAS, POTÊNCIA 100 HP, PESO OPERACIONAL 9,4 T, COM LÂMINA 2,19 M3 - MATERIAIS NA OPERAÇÃO. AF_06/2014 | H | 74.85
53818 | ROLO COMPACTADOR VIBRATÓRIO REBOCÁVEL, CILINDRO DE AÇO LISO, POTÊNCIA DE TRAÇÃO DE 65 CV, PESO 4,7 T, IMPACTO DINÂMICO 18,3 T, LARGURA DE TRABALHO 1,67 M - DEPRECIAÇÃO. AF_02/2016 | H | 9.65
53827 | CAMINHÃO TOCO, PESO BRUTO TOTAL 14.300 KG, CARGA ÚTIL MÁXIMA 9590 KG, DISTÂNCIA ENTRE EIXOS 4,76 M, POTÊNCIA 185 CV (NÃO INCLUI CARROCERIA) - MATERIAIS NA OPERAÇÃO. AF_06/2014 | H | 136.66
53829 | CAMINHÃO TOCO, PESO BRUTO TOTAL 16.000 KG, CARGA ÚTIL MÁXIMA DE 10.685 KG, DISTÂNCIA ENTRE EIXOS 4,80 M, POTÊNCIA 189 CV EXCLUSIVE CARROCERIA - MATERIAIS NA OPERAÇÃO. AF_06/2014 | H | 139.59
53831 | CAMINHÃO PIPA 10.000 L TRUCADO, PESO BRUTO TOTAL 23.000 KG, CARGA ÚTIL MÁXIMA 15.935 KG, DISTÂNCIA ENTRE EIXOS 4,8 M, POTÊNCIA 230 CV, INCLUSIVE TANQUE DE AÇO PARA TRANSPORTE DE ÁGUA - MATERIAIS NA OPERAÇÃO. AF_06/2014 | H | 230.58
53840 | GRADE DE DISCO REBOCÁVEL COM 20 DISCOS 24" X 6 MM COM PNEUS PARA TRANSPORTE - DEPRECIAÇÃO. AF_06/2014 | H | 3.23
53841 | GRADE DE DISCO REBOCÁVEL COM 20 DISCOS 24" X 6 MM COM PNEUS PARA TRANSPORTE - MANUTENÇÃO. AF_06/2014 | H | 2.24
53849 | MOTONIVELADORA POTÊNCIA BÁSICA LÍQUIDA (PRIMEIRA MARCHA) 125 HP, PESO BRUTO 13032 KG, LARGURA DA LÂMINA DE 3,7 M - MATERIAIS NA OPERAÇÃO. AF_06/2014 | H | 100.3
53857 | PÁ CARREGADEIRA SOBRE RODAS, POTÊNCIA LÍQUIDA 128 HP, CAPACIDADE DA CAÇAMBA 1,7 A 2,8 M3, PESO OPERACIONAL 11632 KG - MANUTENÇÃO. AF_06/2014 | H | 64.4
53858 | PÁ CARREGADEIRA SOBRE RODAS, POTÊNCIA LÍQUIDA 128 HP, CAPACIDADE DA CAÇAMBA 1,7 A 2,8 M3, PESO OPERACIONAL 11632 KG - MATERIAIS NA OPERAÇÃO. AF_06/2014 | H | 54.77
53861 | PÁ CARREGADEIRA SOBRE RODAS, POTÊNCIA 197 HP, CAPACIDADE DA CAÇAMBA 2,5 A 3,5 M3, PESO OPERACIONAL 18338 KG - MANUTENÇÃO. AF_06/2014 | H | 62.51
53863 | MARTELETE OU ROMPEDOR PNEUMÁTICO MANUAL, 28 KG, COM SILENCIADOR - MANUTENÇÃO. AF_07/2016 | H | 1.36
53865 | COMPRESSOR DE AR REBOCÁVEL, VAZÃO 189 PCM, PRESSÃO EFETIVA DE TRABALHO 102 PSI, MOTOR DIESEL, POTÊNCIA 63 CV - MATERIAIS NA OPERAÇÃO. AF_06/2015 | H | 56.49
53866 | BOMBA SUBMERSÍVEL ELÉTRICA TRIFÁSICA, POTÊNCIA 2,96 HP, Ø ROTOR 144 MM SEMI-ABERTO, BOCAL DE SAÍDA Ø 2, HM/Q = 2 MCA / 38,8 M3/H A 28 MCA / 5 M3/H - MATERIAIS NA OPERAÇÃO. AF_06/2014 | H | 1.44
53882 | CAMINHÃO PIPA 6.000 L, PESO BRUTO TOTAL 13.000 KG, DISTÂNCIA ENTRE EIXOS 4,80 M, POTÊNCIA 189 CV INCLUSIVE TANQUE DE AÇO PARA TRANSPORTE DE ÁGUA, CAPACIDADE 6 M3 - MANUTENÇÃO. AF_06/2014 | H | 30.91
55263 | ROLO COMPACTADOR DE PNEUS ESTÁTICO, PRESSÃO VARIÁVEL, POTÊNCIA 111 HP, PESO SEM/COM LASTRO 9,5 / 26 T, LARGURA DE TRABALHO 1,90 M - MATERIAIS NA OPERAÇÃO. AF_07/2014 | H | 77.22
73303 | GRUPO GERADOR ESTACIONÁRIO, MOTOR DIESEL POTÊNCIA 170 KVA - DEPRECIAÇÃO. AF_02/2016 | H | 6.13
73307 | GRUPO GERADOR ESTACIONÁRIO, MOTOR DIESEL POTÊNCIA 170 KVA - MANUTENÇÃO. AF_02/2016 | H | 5.47
73309 | ROLO COMPACTADOR VIBRATÓRIO PÉ DE CARNEIRO PARA SOLOS, POTÊNCIA 80 HP, PESO OPERACIONAL SEM/COM LASTRO 7,4 / 8,8 T, LARGURA DE TRABALHO 1,68 M - DEPRECIAÇÃO. AF_02/2016 | H | 33.25
73311 | GRUPO GERADOR ESTACIONÁRIO, MOTOR DIESEL POTÊNCIA 170 KVA - MATERIAIS NA OPERAÇÃO. AF_02/2016 | H | 213.45
73313 | ROLO COMPACTADOR VIBRATÓRIO PÉ DE CARNEIRO PARA SOLOS, POTÊNCIA 80 HP, PESO OPERACIONAL SEM/COM LASTRO 7,4 / 8,8 T, LARGURA DE TRABALHO 1,68 M - JUROS. AF_02/2016 | H | 4.61
73315 | ROLO COMPACTADOR VIBRATÓRIO PÉ DE CARNEIRO PARA SOLOS, POTÊNCIA 80 HP, PESO OPERACIONAL SEM/COM LASTRO 7,4 / 8,8 T, LARGURA DE TRABALHO 1,68 M - MATERIAIS NA OPERAÇÃO. AF_02/2016 | H | 68.47
73335 | CAMINHÃO TOCO, PBT 14.300 KG, CARGA ÚTIL MÁX. 9.710 KG, DIST. ENTRE EIXOS 3,56 M, POTÊNCIA 185 CV, INCLUSIVE CARROCERIA FIXA ABERTA DE MADEIRA P/ TRANSPORTE GERAL DE CARGA SECA, DIMEN. APROX. 2,50 X 6,50 X 0,50 M - MANUTENÇÃO. AF_06/2014 | H | 28.86
73340 | CAMINHÃO TOCO, PBT 14.300 KG, CARGA ÚTIL MÁX. 9.710 KG, DIST. ENTRE EIXOS 3,56 M, POTÊNCIA 185 CV, INCLUSIVE CARROCERIA FIXA ABERTA DE MADEIRA P/ TRANSPORTE GERAL DE CARGA SECA, DIMEN. APROX. 2,50 X 6,50 X 0,50 M - MATERIAIS NA OPERAÇÃO. AF_06/2014 | H | 97.65
83361 | ESPARGIDOR DE ASFALTO PRESSURIZADO, TANQUE 6 M3 COM ISOLAÇÃO TÉRMICA, AQUECIDO COM 2 MAÇARICOS, COM BARRA ESPARGIDORA 3,60 M, MONTADO SOBRE CAMINHÃO TOCO, PBT 14.300 KG, POTÊNCIA 185 CV - MANUTENÇÃO. AF_08/2015 | H | 36.43
83761 | GRUPO DE SOLDAGEM COM GERADOR A DIESEL 60 CV PARA SOLDA ELÉTRICA, SOBRE 04 RODAS, COM MOTOR 4 CILINDROS 600 A - DEPRECIAÇÃO. AF_02/2016 | H | 8.17
83762 | GRUPO DE SOLDAGEM COM GERADOR A DIESEL 60 CV PARA SOLDA ELÉTRICA, SOBRE 04 RODAS, COM MOTOR 4 CILINDROS 600 A - MANUTENÇÃO. AF_02/2016 | H | 7.29
83763 | GRUPO DE SOLDAGEM COM GERADOR A DIESEL 60 CV PARA SOLDA ELÉTRICA, SOBRE 04 RODAS, COM MOTOR 4 CILINDROS 600 A - MATERIAIS NA OPERAÇÃO. AF_02/2016 | H | 60.15
83764 | GRUPO DE SOLDAGEM COM GERADOR A DIESEL 60 CV PARA SOLDA ELÉTRICA, SOBRE 04 RODAS, COM MOTOR 4 CILINDROS 600 A - JUROS. AF_02/2016 | H | 1.47
87026 | GRADE DE DISCO REBOCÁVEL COM 20 DISCOS 24" X 6 MM COM PNEUS PARA TRANSPORTE - JUROS. AF_06/2014 | H | 0.45
87441 | BETONEIRA CAPACIDADE NOMINAL 400 L, CAPACIDADE DE MISTURA 310 L, MOTOR A DIESEL POTÊNCIA 5,0 CV, SEM CARREGADOR - DEPRECIAÇÃO. AF_06/2014 | H | 0.46
87442 | BETONEIRA CAPACIDADE NOMINAL 400 L, CAPACIDADE DE MISTURA 310 L, MOTOR A DIESEL POTÊNCIA 5,0 CV, SEM CARREGADOR - JUROS. AF_06/2014 | H | 0.05
87443 | BETONEIRA CAPACIDADE NOMINAL 400 L, CAPACIDADE DE MISTURA 310 L, MOTOR A DIESEL POTÊNCIA 5,0 CV, SEM CARREGADOR - MANUTENÇÃO. AF_06/2014 | H | 0.58
87444 | BETONEIRA CAPACIDADE NOMINAL 400 L, CAPACIDADE DE MISTURA 310 L, MOTOR A DIESEL POTÊNCIA 5,0 CV, SEM CARREGADOR - MATERIAIS NA OPERAÇÃO. AF_06/2014 | H | 5.01
88387 | MISTURADOR DE ARGAMASSA, EIXO HORIZONTAL, CAPACIDADE DE MISTURA 300 KG, MOTOR ELÉTRICO POTÊNCIA 5 CV - DEPRECIAÇÃO. AF_06/2014 | H | 0.9
88389 | MISTURADOR DE ARGAMASSA, EIXO HORIZONTAL, CAPACIDADE DE MISTURA 300 KG, MOTOR ELÉTRICO POTÊNCIA 5 CV - JUROS. AF_06/2014 | H | 0.1
88390 | MISTURADOR DE ARGAMASSA, EIXO HORIZONTAL, CAPACIDADE DE MISTURA 300 KG, MOTOR ELÉTRICO POTÊNCIA 5 CV - MANUTENÇÃO. AF_06/2014 | H | 0.99
88391 | MISTURADOR DE ARGAMASSA, EIXO HORIZONTAL, CAPACIDADE DE MISTURA 300 KG, MOTOR ELÉTRICO POTÊNCIA 5 CV - MATERIAIS NA OPERAÇÃO. AF_06/2014 | H | 2.34
88394 | MISTURADOR DE ARGAMASSA, EIXO HORIZONTAL, CAPACIDADE DE MISTURA 600 KG, MOTOR ELÉTRICO POTÊNCIA 7,5 CV - DEPRECIAÇÃO. AF_06/2014 | H | 1.08
88395 | MISTURADOR DE ARGAMASSA, EIXO HORIZONTAL, CAPACIDADE DE MISTURA 600 KG, MOTOR ELÉTRICO POTÊNCIA 7,5 CV - JUROS. AF_06/2014 | H | 0.12
88396 | MISTURADOR DE ARGAMASSA, EIXO HORIZONTAL, CAPACIDADE DE MISTURA 600 KG, MOTOR ELÉTRICO POTÊNCIA 7,5 CV - MANUTENÇÃO. AF_06/2014 | H | 1.18
88397 | MISTURADOR DE ARGAMASSA, EIXO HORIZONTAL, CAPACIDADE DE MISTURA 600 KG, MOTOR ELÉTRICO POTÊNCIA 7,5 CV - MATERIAIS NA OPERAÇÃO. AF_06/2014 | H | 3.51
88400 | MISTURADOR DE ARGAMASSA, EIXO HORIZONTAL, CAPACIDADE DE MISTURA 160 KG, MOTOR ELÉTRICO POTÊNCIA 3 CV - DEPRECIAÇÃO. AF_06/2014 | H | 0.85
88401 | MISTURADOR DE ARGAMASSA, EIXO HORIZONTAL, CAPACIDADE DE MISTURA 160 KG, MOTOR ELÉTRICO POTÊNCIA 3 CV - JUROS. AF_06/2014 | H | 0.1
88402 | MISTURADOR DE ARGAMASSA, EIXO HORIZONTAL, CAPACIDADE DE MISTURA 160 KG, MOTOR ELÉTRICO POTÊNCIA 3 CV - MANUTENÇÃO. AF_06/2014 | H | 0.94
88403 | MISTURADOR DE ARGAMASSA, EIXO HORIZONTAL, CAPACIDADE DE MISTURA 160 KG, MOTOR ELÉTRICO POTÊNCIA 3 CV - MATERIAIS NA OPERAÇÃO. AF_06/2014 | H | 1.41
88419 | PROJETOR DE ARGAMASSA, CAPACIDADE DE PROJEÇÃO 1,5 M3/H, ALCANCE DE 30 ATÉ 60 M, MOTOR ELÉTRICO POTÊNCIA 7,5 HP - DEPRECIAÇÃO. AF_06/2014 | H | 5.59
88422 | PROJETOR DE ARGAMASSA, CAPACIDADE DE PROJEÇÃO 1,5 M3/H, ALCANCE DE 30 ATÉ 60 M, MOTOR ELÉTRICO POTÊNCIA 7,5 HP - JUROS. AF_06/2014 | H | 0.66
88425 | PROJETOR DE ARGAMASSA, CAPACIDADE DE PROJEÇÃO 1,5 M3/H, ALCANCE DE 30 ATÉ 60 M, MOTOR ELÉTRICO POTÊNCIA 7,5 HP - MANUTENÇÃO. AF_06/2014 | H | 6.99
88427 | PROJETOR DE ARGAMASSA, CAPACIDADE DE PROJEÇÃO 1,5 M3/H, ALCANCE DE 30 ATÉ 60 M, MOTOR ELÉTRICO POTÊNCIA 7,5 HP - MATERIAIS NA OPERAÇÃO. AF_06/2014 | H | 0.79
88434 | PROJETOR DE ARGAMASSA, CAPACIDADE DE PROJEÇÃO 2 M3/H, ALCANCE ATÉ 50 M, MOTOR ELÉTRICO POTÊNCIA 7,5 HP - DEPRECIAÇÃO. AF_06/2014 | H | 7.41
88435 | PROJETOR DE ARGAMASSA, CAPACIDADE DE PROJEÇÃO 2 M3/H, ALCANCE ATÉ 50 M, MOTOR ELÉTRICO POTÊNCIA 7,5 HP - JUROS. AF_06/2014 | H | 0.88
88436 | PROJETOR DE ARGAMASSA, CAPACIDADE DE PROJEÇÃO 2 M3/H, ALCANCE ATÉ 50 M, MOTOR ELÉTRICO POTÊNCIA 7,5 HP - MANUTENÇÃO. AF_06/2014 | H | 9.26
88437 | PROJETOR DE ARGAMASSA, CAPACIDADE DE PROJEÇÃO 2 M3/H, ALCANCE ATÉ 50 M, MOTOR ELÉTRICO POTÊNCIA 7,5 HP - MATERIAIS NA OPERAÇÃO. AF_06/2014 | H | 0.79
88569 | ESPARGIDOR DE ASFALTO PRESSURIZADO COM TANQUE DE 2500 L, REBOCÁVEL COM MOTOR A GASOLINA POTÊNCIA 3,4 HP - DEPRECIAÇÃO. AF_07/2014 | H | 3.81
88570 | ESPARGIDOR DE ASFALTO PRESSURIZADO COM TANQUE DE 2500 L, REBOCÁVEL COM MOTOR A GASOLINA POTÊNCIA 3,4 HP - JUROS. AF_07/2014 | H | 0.63
88826 | BETONEIRA CAPACIDADE NOMINAL DE 400 L, CAPACIDADE DE MISTURA 280 L, MOTOR ELÉTRICO TRIFÁSICO POTÊNCIA DE 2 CV, SEM CARREGADOR - DEPRECIAÇÃO. AF_10/2014 | H | 0.34
88827 | BETONEIRA CAPACIDADE NOMINAL DE 400 L, CAPACIDADE DE MISTURA 280 L, MOTOR ELÉTRICO TRIFÁSICO POTÊNCIA DE 2 CV, SEM CARREGADOR - JUROS. AF_10/2014 | H | 0.04
88828 | BETONEIRA CAPACIDADE NOMINAL DE 400 L, CAPACIDADE DE MISTURA 280 L, MOTOR ELÉTRICO TRIFÁSICO POTÊNCIA DE 2 CV, SEM CARREGADOR - MANUTENÇÃO. AF_10/2014 | H | 0.37
88829 | BETONEIRA CAPACIDADE NOMINAL DE 400 L, CAPACIDADE DE MISTURA 280 L, MOTOR ELÉTRICO TRIFÁSICO POTÊNCIA DE 2 CV, SEM CARREGADOR - MATERIAIS NA OPERAÇÃO. AF_10/2014 | H | 0.93
88832 | ESCAVADEIRA HIDRÁULICA SOBRE ESTEIRAS, CAÇAMBA 0,80 M3, PESO OPERACIONAL 17,8 T, POTÊNCIA LÍQUIDA 110 HP - DEPRECIAÇÃO. AF_10/2014 | H | 47.01
88834 | ESCAVADEIRA HIDRÁULICA SOBRE ESTEIRAS, CAÇAMBA 0,80 M3, PESO OPERACIONAL 17,8 T, POTÊNCIA LÍQUIDA 110 HP - JUROS. AF_10/2014 | H | 6.38
88835 | ESCAVADEIRA HIDRÁULICA SOBRE ESTEIRAS, CAÇAMBA 0,80 M3, PESO OPERACIONAL 17,8 T, POTÊNCIA LÍQUIDA 110 HP - MANUTENÇÃO. AF_10/2014 | H | 58.77
88836 | ESCAVADEIRA HIDRÁULICA SOBRE ESTEIRAS, CAÇAMBA 0,80 M3, PESO OPERACIONAL 17,8 T, POTÊNCIA LÍQUIDA 110 HP - MATERIAIS NA OPERAÇÃO. AF_10/2014 | H | 76.5
88839 | TRATOR DE ESTEIRAS, POTÊNCIA 125 HP, PESO OPERACIONAL 12,9 T, COM LÂMINA 2,7 M3 - DEPRECIAÇÃO. AF_10/2014 | H | 33.14
88840 | TRATOR DE ESTEIRAS, POTÊNCIA 125 HP, PESO OPERACIONAL 12,9 T, COM LÂMINA 2,7 M3 - JUROS. AF_10/2014 | H | 7.45
88841 | TRATOR DE ESTEIRAS, POTÊNCIA 125 HP, PESO OPERACIONAL 12,9 T, COM LÂMINA 2,7 M3 - MANUTENÇÃO. AF_10/2014 | H | 59.25
88842 | TRATOR DE ESTEIRAS, POTÊNCIA 125 HP, PESO OPERACIONAL 12,9 T, COM LÂMINA 2,7 M3 - MATERIAIS NA OPERAÇÃO. AF_10/2014 | H | 93.64
88847 | USINA DE LAMA ASFÁLTICA, PROD 30 A 50 T/H, SILO DE AGREGADO 7 M3, RESERVATÓRIOS PARA EMULSÃO E ÁGUA DE 2,3 M3 CADA, MISTURADOR TIPO PUG MILL A SER MONTADO SOBRE CAMINHÃO - DEPRECIAÇÃO. AF_10/2014 | H | 21.93
88848 | USINA DE LAMA ASFÁLTICA, PROD 30 A 50 T/H, SILO DE AGREGADO 7 M3, RESERVATÓRIOS PARA EMULSÃO E ÁGUA DE 2,3 M3 CADA, MISTURADOR TIPO PUG MILL A SER MONTADO SOBRE CAMINHÃO - JUROS. AF_10/2014 | H | 4.6
88853 | MOTOBOMBA CENTRÍFUGA, MOTOR A GASOLINA, POTÊNCIA 5,42 HP, BOCAIS 1 1/2" X 1", DIÂMETRO ROTOR 143 MM HM/Q = 6 MCA / 16,8 M3/H A 38 MCA / 6,6 M3/H - DEPRECIAÇÃO. AF_06/2014 | H | 0.27
88854 | MOTOBOMBA CENTRÍFUGA, MOTOR A GASOLINA, POTÊNCIA 5,42 HP, BOCAIS 1 1/2" X 1", DIÂMETRO ROTOR 143 MM HM/Q = 6 MCA / 16,8 M3/H A 38 MCA / 6,6 M3/H - JUROS. AF_06/2014 | H | 0.03
88855 | GRADE DE DISCO CONTROLE REMOTO REBOCÁVEL, COM 24 DISCOS 24 X 6 MM COM PNEUS PARA TRANSPORTE - DEPRECIAÇÃO. AF_06/2014 | H | 4.13
88856 | GRADE DE DISCO CONTROLE REMOTO REBOCÁVEL, COM 24 DISCOS 24 X 6 MM COM PNEUS PARA TRANSPORTE - JUROS. AF_06/2014 | H | 0.57
88857 | RETROESCAVADEIRA SOBRE RODAS COM CARREGADEIRA, TRAÇÃO 4X4, POTÊNCIA LÍQ. 88 HP, CAÇAMBA CARREG. CAP. MÍN. 1 M3, CAÇAMBA RETRO CAP. 0,26 M3, PESO OPERACIONAL MÍN. 6.674 KG, PROFUNDIDADE ESCAVAÇÃO MÁX. 4,37 M - DEPRECIAÇÃO. AF_06/2014 | H | 25.1
88858 | RETROESCAVADEIRA SOBRE RODAS COM CARREGADEIRA, TRAÇÃO 4X4, POTÊNCIA LÍQ. 88 HP, CAÇAMBA CARREG. CAP. MÍN. 1 M3, CAÇAMBA RETRO CAP. 0,26 M3, PESO OPERACIONAL MÍN. 6.674 KG, PROFUNDIDADE ESCAVAÇÃO MÁX. 4,37 M - JUROS. AF_06/2014 | H | 3.4
88859 | RETROESCAVADEIRA SOBRE RODAS COM CARREGADEIRA, TRAÇÃO 4X2, POTÊNCIA LÍQ. 79 HP, CAÇAMBA CARREG. CAP. MÍN. 1 M3, CAÇAMBA RETRO CAP. 0,20 M3, PESO OPERACIONAL MÍN. 6.570 KG, PROFUNDIDADE ESCAVAÇÃO MÁX. 4,37 M - DEPRECIAÇÃO. AF_06/2014 | H | 22.32
88860 | RETROESCAVADEIRA SOBRE RODAS COM CARREGADEIRA, TRAÇÃO 4X2, POTÊNCIA LÍQ. 79 HP, CAÇAMBA CARREG. CAP. MÍN. 1 M3, CAÇAMBA RETRO CAP. 0,20 M3, PESO OPERACIONAL MÍN. 6.570 KG, PROFUNDIDADE ESCAVAÇÃO MÁX. 4,37 M - JUROS. AF_06/2014 | H | 3.03
88900 | ESCAVADEIRA HIDRÁULICA SOBRE ESTEIRAS, CAÇAMBA 1,20 M3, PESO OPERACIONAL 21 T, POTÊNCIA BRUTA 155 HP - DEPRECIAÇÃO. AF_06/2014 | H | 54.82
88902 | ESCAVADEIRA HIDRÁULICA SOBRE ESTEIRAS, CAÇAMBA 1,20 M3, PESO OPERACIONAL 21 T, POTÊNCIA BRUTA 155 HP - JUROS. AF_06/2014 | H | 7.44
88903 | ESCAVADEIRA HIDRÁULICA SOBRE ESTEIRAS, CAÇAMBA 1,20 M3, PESO OPERACIONAL 21 T, POTÊNCIA BRUTA 155 HP - MANUTENÇÃO. AF_06/2014 | H | 68.53
88904 | ESCAVADEIRA HIDRÁULICA SOBRE ESTEIRAS, CAÇAMBA 1,20 M3, PESO OPERACIONAL 21 T, POTÊNCIA BRUTA 155 HP - MATERIAIS NA OPERAÇÃO. AF_06/2014 | H | 107.76
89009 | TRATOR DE ESTEIRAS, POTÊNCIA 150 HP, PESO OPERACIONAL 16,7 T, COM RODA MOTRIZ ELEVADA E LÂMINA 3,18 M3 - DEPRECIAÇÃO. AF_06/2014 | H | 41.05
89010 | TRATOR DE ESTEIRAS, POTÊNCIA 150 HP, PESO OPERACIONAL 16,7 T, COM RODA MOTRIZ ELEVADA E LÂMINA 3,18 M3 - JUROS. AF_06/2014 | H | 9.24
89011 | RETROESCAVADEIRA SOBRE RODAS COM CARREGADEIRA, TRAÇÃO 4X4, POTÊNCIA LÍQ. 72 HP, CAÇAMBA CARREG. CAP. MÍN. 0,79 M3, CAÇAMBA RETRO CAP. 0,18 M3, PESO OPERACIONAL MÍN. 7.140 KG, PROFUNDIDADE ESCAVAÇÃO MÁX. 4,50 M - DEPRECIAÇÃO. AF_06/2014 | H | 24.22
89012 | RETROESCAVADEIRA SOBRE RODAS COM CARREGADEIRA, TRAÇÃO 4X4, POTÊNCIA LÍQ. 72 HP, CAÇAMBA CARREG. CAP. MÍN. 0,79 M3, CAÇAMBA RETRO CAP. 0,18 M3, PESO OPERACIONAL MÍN. 7.140 KG, PROFUNDIDADE ESCAVAÇÃO MÁX. 4,50 M - JUROS. AF_06/2014 | H | 3.28
89013 | TRATOR DE ESTEIRAS, POTÊNCIA 347 HP, PESO OPERACIONAL 38,5 T, COM LÂMINA 8,70 M3 - DEPRECIAÇÃO. AF_06/2014 | H | 134.46
89014 | TRATOR DE ESTEIRAS, POTÊNCIA 347 HP, PESO OPERACIONAL 38,5 T, COM LÂMINA 8,70 M3 - JUROS. AF_06/2014 | H | 30.26
89015 | VASSOURA MECÂNICA REBOCÁVEL COM ESCOVA CILÍNDRICA, LARGURA ÚTIL DE VARRIMENTO DE 2,44 M - DEPRECIAÇÃO. AF_06/2014 | H | 4.76
89016 | VASSOURA MECÂNICA REBOCÁVEL COM ESCOVA CILÍNDRICA, LARGURA ÚTIL DE VARRIMENTO DE 2,44 M - JUROS. AF_06/2014 | H | 0.64
89017 | TRATOR DE ESTEIRAS, POTÊNCIA 170 HP, PESO OPERACIONAL 19 T, CAÇAMBA 5,2 M3 - DEPRECIAÇÃO. AF_06/2014 | H | 40.8
89018 | TRATOR DE ESTEIRAS, POTÊNCIA 170 HP, PESO OPERACIONAL 19 T, CAÇAMBA 5,2 M3 - JUROS. AF_06/2014 | H | 9.18
89019 | BOMBA SUBMERSÍVEL ELÉTRICA TRIFÁSICA, POTÊNCIA 2,96 HP, Ø ROTOR 144 MM SEMI-ABERTO, BOCAL DE SAÍDA Ø 2, HM/Q = 2 MCA / 38,8 M3/H A 28 MCA / 5 M3/H - DEPRECIAÇÃO. AF_06/2014 | H | 0.34
89020 | BOMBA SUBMERSÍVEL ELÉTRICA TRIFÁSICA, POTÊNCIA 2,96 HP, Ø ROTOR 144 MM SEMI-ABERTO, BOCAL DE SAÍDA Ø 2, HM/Q = 2 MCA / 38,8 M3/H A 28 MCA / 5 M3/H - JUROS. AF_06/2014 | H | 0.04
89023 | TANQUE DE ASFALTO ESTACIONÁRIO COM MAÇARICO, CAPACIDADE 20.000 L - DEPRECIAÇÃO. AF_06/2014 | H | 4.17
89024 | TANQUE DE ASFALTO ESTACIONÁRIO COM MAÇARICO, CAPACIDADE 20.000 L - JUROS. AF_06/2014 | H | 0.66
89025 | TANQUE DE ASFALTO ESTACIONÁRIO COM MAÇARICO, CAPACIDADE 20.000 L - MANUTENÇÃO. AF_06/2014 | H | 3.48
89026 | TANQUE DE ASFALTO ESTACIONÁRIO COM MAÇARICO, CAPACIDADE 20.000 L - MATERIAIS NA OPERAÇÃO. AF_06/2014 | H | 204.84
89029 | TRATOR DE ESTEIRAS, POTÊNCIA 100 HP, PESO OPERACIONAL 9,4 T, COM LÂMINA 2,19 M3 - DEPRECIAÇÃO. AF_06/2014 | H | 31.66
89030 | TRATOR DE ESTEIRAS, POTÊNCIA 100 HP, PESO OPERACIONAL 9,4 T, COM LÂMINA 2,19 M3 - JUROS. AF_06/2014 | H | 7.12
89033 | TRATOR DE PNEUS, POTÊNCIA 85 CV, TRAÇÃO 4X4, PESO COM LASTRO DE 4.675 KG - DEPRECIAÇÃO. AF_06/2014 | H | 14.25
89034 | TRATOR DE PNEUS, POTÊNCIA 85 CV, TRAÇÃO 4X4, PESO COM LASTRO DE 4.675 KG - JUROS. AF_06/2014 | H | 1.97
89128 | PÁ CARREGADEIRA SOBRE RODAS, POTÊNCIA LÍQUIDA 128 HP, CAPACIDADE DA CAÇAMBA 1,7 A 2,8 M3, PESO OPERACIONAL 11632 KG - DEPRECIAÇÃO. AF_06/2014 | H | 36.06
89129 | PÁ CARREGADEIRA SOBRE RODAS, POTÊNCIA LÍQUIDA 128 HP, CAPACIDADE DA CAÇAMBA 1,7 A 2,8 M3, PESO OPERACIONAL 11632 KG - JUROS. AF_06/2014 | H | 4.89
89130 | PÁ CARREGADEIRA SOBRE RODAS, POTÊNCIA 197 HP, CAPACIDADE DA CAÇAMBA 2,5 A 3,5 M3, PESO OPERACIONAL 18338 KG - DEPRECIAÇÃO. AF_06/2014 | H | 50
89131 | PÁ CARREGADEIRA SOBRE RODAS, POTÊNCIA 197 HP, CAPACIDADE DA CAÇAMBA 2,5 A 3,5 M3, PESO OPERACIONAL 18338 KG - JUROS. AF_06/2014 | H | 6.78
89210 | ROLO COMPACTADOR VIBRATÓRIO DE UM CILINDRO AÇO LISO, POTÊNCIA 80 HP, PESO OPERACIONAL MÁXIMO 8,1 T, IMPACTO DINÂMICO 16,15 / 9,5 T, LARGURA DE TRABALHO 1,68 M - DEPRECIAÇÃO. AF_06/2014 | H | 31.98
89211 | ROLO COMPACTADOR VIBRATÓRIO DE UM CILINDRO AÇO LISO, POTÊNCIA 80 HP, PESO OPERACIONAL MÁXIMO 8,1 T, IMPACTO DINÂMICO 16,15 / 9,5 T, LARGURA DE TRABALHO 1,68 M - JUROS. AF_06/2014 | H | 4.44
89212 | BATE-ESTACAS POR GRAVIDADE, POTÊNCIA DE 160 HP, PESO DO MARTELO ATÉ 3 TONELADAS - DEPRECIAÇÃO. AF_11/2014 | H | 28.31
89213 | BATE-ESTACAS POR GRAVIDADE, POTÊNCIA DE 160 HP, PESO DO MARTELO ATÉ 3 TONELADAS - JUROS. AF_11/2014 | H | 4.46
89214 | BATE-ESTACAS POR GRAVIDADE, POTÊNCIA DE 160 HP, PESO DO MARTELO ATÉ 3 TONELADAS - MANUTENÇÃO. AF_11/2014 | H | 26.58
89215 | BATE-ESTACAS POR GRAVIDADE, POTÊNCIA DE 160 HP, PESO DO MARTELO ATÉ 3 TONELADAS - MATERIAIS NA OPERAÇÃO. AF_11/2014 | H | 111.27
89221 | BETONEIRA CAPACIDADE NOMINAL DE 600 L, CAPACIDADE DE MISTURA 360 L, MOTOR ELÉTRICO TRIFÁSICO POTÊNCIA DE 4 CV, SEM CARREGADOR - DEPRECIAÇÃO. AF_11/2014 | H | 1.39
89222 | BETONEIRA CAPACIDADE NOMINAL DE 600 L, CAPACIDADE DE MISTURA 360 L, MOTOR ELÉTRICO TRIFÁSICO POTÊNCIA DE 4 CV, SEM CARREGADOR - JUROS. AF_11/2014 | H | 0.16
89223 | BETONEIRA CAPACIDADE NOMINAL DE 600 L, CAPACIDADE DE MISTURA 360 L, MOTOR ELÉTRICO TRIFÁSICO POTÊNCIA DE 4 CV, SEM CARREGADOR - MANUTENÇÃO. AF_11/2014 | H | 1.52
89224 | BETONEIRA CAPACIDADE NOMINAL DE 600 L, CAPACIDADE DE MISTURA 360 L, MOTOR ELÉTRICO TRIFÁSICO POTÊNCIA DE 4 CV, SEM CARREGADOR - MATERIAIS NA OPERAÇÃO. AF_11/2014 | H | 1.87
89228 | MOTONIVELADORA POTÊNCIA BÁSICA LÍQUIDA (PRIMEIRA MARCHA) 125 HP, PESO BRUTO 13032 KG, LARGURA DA LÂMINA DE 3,7 M - DEPRECIAÇÃO. AF_06/2014 | H | 43
89229 | MOTONIVELADORA POTÊNCIA BÁSICA LÍQUIDA (PRIMEIRA MARCHA) 125 HP, PESO BRUTO 13032 KG, LARGURA DA LÂMINA DE 3,7 M - JUROS. AF_06/2014 | H | 7.74
89230 | FRESADORA DE ASFALTO A FRIO SOBRE RODAS, LARGURA FRESAGEM DE 1,0 M, POTÊNCIA 208 HP - DEPRECIAÇÃO. AF_11/2014 | H | 131.97
89231 | FRESADORA DE ASFALTO A FRIO SOBRE RODAS, LARGURA FRESAGEM DE 1,0 M, POTÊNCIA 208 HP - JUROS. AF_11/2014 | H | 20.91
89232 | FRESADORA DE ASFALTO A FRIO SOBRE RODAS, LARGURA FRESAGEM DE 1,0 M, POTÊNCIA 208 HP - MANUTENÇÃO. AF_11/2014 | H | 235.41
89233 | FRESADORA DE ASFALTO A FRIO SOBRE RODAS, LARGURA FRESAGEM DE 1,0 M, POTÊNCIA 208 HP - MATERIAIS NA OPERAÇÃO. AF_11/2014 | H | 200.25
89236 | FRESADORA DE ASFALTO A FRIO SOBRE RODAS, LARGURA FRESAGEM DE 2,0 M, POTÊNCIA 550 HP - DEPRECIAÇÃO. AF_11/2014 | H | 308.29
89237 | FRESADORA DE ASFALTO A FRIO SOBRE RODAS, LARGURA FRESAGEM DE 2,0 M, POTÊNCIA 550 HP - JUROS. AF_11/2014 | H | 48.85
89238 | FRESADORA DE ASFALTO A FRIO SOBRE RODAS, LARGURA FRESAGEM DE 2,0 M, POTÊNCIA 550 HP - MANUTENÇÃO. AF_11/2014 | H | 549.91
89239 | FRESADORA DE ASFALTO A FRIO SOBRE RODAS, LARGURA FRESAGEM DE 2,0 M, POTÊNCIA 550 HP - MATERIAIS NA OPERAÇÃO. AF_11/2014 | H | 529.57
89240 | VIBROACABADORA DE ASFALTO SOBRE ESTEIRAS, LARGURA DE PAVIMENTAÇÃO 1,90 M A 5,30 M, POTÊNCIA 105 HP CAPACIDADE 450 T/H - DEPRECIAÇÃO. AF_11/2014 | H | 94.61
89241 | VIBROACABADORA DE ASFALTO SOBRE ESTEIRAS, LARGURA DE PAVIMENTAÇÃO 1,90 M A 5,30 M, POTÊNCIA 105 HP CAPACIDADE 450 T/H - JUROS. AF_11/2014 | H | 17.03
89246 | RECICLADORA DE ASFALTO A FRIO SOBRE RODAS, LARGURA FRESAGEM DE 2,0 M, POTÊNCIA 422 HP - DEPRECIAÇÃO. AF_11/2014 | H | 267.89
89247 | RECICLADORA DE ASFALTO A FRIO SOBRE RODAS, LARGURA FRESAGEM DE 2,0 M, POTÊNCIA 422 HP - JUROS. AF_11/2014 | H | 42.44
89248 | RECICLADORA DE ASFALTO A FRIO SOBRE RODAS, LARGURA FRESAGEM DE 2,0 M, POTÊNCIA 422 HP - MANUTENÇÃO. AF_11/2014 | H | 477.84
89249 | RECICLADORA DE ASFALTO A FRIO SOBRE RODAS, LARGURA FRESAGEM DE 2,0 M, POTÊNCIA 422 HP - MATERIAIS NA OPERAÇÃO. AF_11/2014 | H | 451.42
89253 | VIBROACABADORA DE ASFALTO SOBRE ESTEIRAS, LARGURA DE PAVIMENTAÇÃO 2,13 M A 4,55 M, POTÊNCIA 100 HP, CAPACIDADE 400 T/H - DEPRECIAÇÃO. AF_11/2014 | H | 77.53
89254 | VIBROACABADORA DE ASFALTO SOBRE ESTEIRAS, LARGURA DE PAVIMENTAÇÃO 2,13 M A 4,55 M, POTÊNCIA 100 HP, CAPACIDADE 400 T/H - JUROS. AF_11/2014 | H | 13.95
89255 | VIBROACABADORA DE ASFALTO SOBRE ESTEIRAS, LARGURA DE PAVIMENTAÇÃO 2,13 M A 4,55 M, POTÊNCIA 100 HP, CAPACIDADE 400 T/H - MANUTENÇÃO. AF_11/2014 | H | 124.63
89256 | VIBROACABADORA DE ASFALTO SOBRE ESTEIRAS, LARGURA DE PAVIMENTAÇÃO 2,13 M A 4,55 M, POTÊNCIA 100 HP, CAPACIDADE 400 T/H - MATERIAIS NA OPERAÇÃO. AF_11/2014 | H | 101.59
89259 | GUINDAUTO HIDRÁULICO, CAPACIDADE MÁXIMA DE CARGA 6200 KG, MOMENTO MÁXIMO DE CARGA 11,7 TM, ALCANCE MÁXIMO HORIZONTAL 9,70 M, INCLUSIVE CAMINHÃO TOCO PBT 16.000 KG, POTÊNCIA DE 189 CV - DEPRECIAÇÃO. AF_06/2014 | H | 23.35
89260 | GUINDAUTO HIDRÁULICO, CAPACIDADE MÁXIMA DE CARGA 6200 KG, MOMENTO MÁXIMO DE CARGA 11,7 TM, ALCANCE MÁXIMO HORIZONTAL 9,70 M, INCLUSIVE CAMINHÃO TOCO PBT 16.000 KG, POTÊNCIA DE 189 CV - JUROS. AF_06/2014 | H | 4.31
89262 | GUINDAUTO HIDRÁULICO, CAPACIDADE MÁXIMA DE CARGA 6200 KG, MOMENTO MÁXIMO DE CARGA 11,7 TM, ALCANCE MÁXIMO HORIZONTAL 9,70 M, INCLUSIVE CAMINHÃO TOCO PBT 16.000 KG, POTÊNCIA DE 189 CV - MANUTENÇÃO. AF_06/2014 | H | 39.07
89264 | CAMINHÃO TOCO, PBT 16.000 KG, CARGA ÚTIL MÁX. 10.685 KG, DIST. ENTRE EIXOS 4,8 M, POTÊNCIA 189 CV, INCLUSIVE CARROCERIA FIXA ABERTA DE MADEIRA P/ TRANSPORTE GERAL DE CARGA SECA, DIMEN. APROX. 2,5 X 7,00 X 0,50 M - DEPRECIAÇÃO. AF_06/2014 | H | 17.4
89265 | CAMINHÃO TOCO, PBT 16.000 KG, CARGA ÚTIL MÁX. 10.685 KG, DIST. ENTRE EIXOS 4,8 M, POTÊNCIA 189 CV, INCLUSIVE CARROCERIA FIXA ABERTA DE MADEIRA P/ TRANSPORTE GERAL DE CARGA SECA, DIMEN. APROX. 2,5 X 7,00 X 0,50 M - JUROS. AF_06/2014 | H | 3.53
89266 | CAMINHÃO TOCO, PBT 16.000 KG, CARGA ÚTIL MÁX. 10.685 KG, DIST. ENTRE EIXOS 4,8 M, POTÊNCIA 189 CV, INCLUSIVE CARROCERIA FIXA ABERTA DE MADEIRA P/ TRANSPORTE GERAL DE CARGA SECA, DIMEN. APROX. 2,5 X 7,00 X 0,50 M - IMPOSTOS E SEGUROS. AF_06/2014 | H | 2.78
89267 | GUINDASTE HIDRÁULICO AUTOPROPELIDO, COM LANÇA TELESCÓPICA 28,80 M, CAPACIDADE MÁXIMA 30 T, POTÊNCIA 97 KW, TRAÇÃO 4 X 4 - DEPRECIAÇÃO. AF_11/2014 | H | 49.29
89268 | GUINDASTE HIDRÁULICO AUTOPROPELIDO, COM LANÇA TELESCÓPICA 28,80 M, CAPACIDADE MÁXIMA 30 T, POTÊNCIA 97 KW, TRAÇÃO 4 X 4 - JUROS. AF_11/2014 | H | 8.87
89269 | GUINDASTE HIDRÁULICO AUTOPROPELIDO, COM LANÇA TELESCÓPICA 28,80 M, CAPACIDADE MÁXIMA 30 T, POTÊNCIA 97 KW, TRAÇÃO 4 X 4 - IMPOSTOS E SEGUROS. AF_11/2014 | H | 7.02
89270 | GUINDASTE HIDRÁULICO AUTOPROPELIDO, COM LANÇA TELESCÓPICA 28,80 M, CAPACIDADE MÁXIMA 30 T, POTÊNCIA 97 KW, TRAÇÃO 4 X 4 - MANUTENÇÃO. AF_11/2014 | H | 79.23
89271 | GUINDASTE HIDRÁULICO AUTOPROPELIDO, COM LANÇA TELESCÓPICA 28,80 M, CAPACIDADE MÁXIMA 30 T, POTÊNCIA 97 KW, TRAÇÃO 4 X 4 - MATERIAIS NA OPERAÇÃO. AF_11/2014 | H | 34.77
89274 | BETONEIRA CAPACIDADE NOMINAL DE 600 L, CAPACIDADE DE MISTURA 440 L, MOTOR A DIESEL POTÊNCIA 10 CV, COM CARREGADOR - DEPRECIAÇÃO. AF_11/2014 | H | 1.69
89275 | BETONEIRA CAPACIDADE NOMINAL DE 600 L, CAPACIDADE DE MISTURA 440 L, MOTOR A DIESEL POTÊNCIA 10 CV, COM CARREGADOR - JUROS. AF_11/2014 | H | 0.2
89276 | BETONEIRA CAPACIDADE NOMINAL DE 600 L, CAPACIDADE DE MISTURA 440 L, MOTOR A DIESEL POTÊNCIA 10 CV, COM CARREGADOR - MANUTENÇÃO. AF_11/2014 | H | 2.11
89277 | BETONEIRA CAPACIDADE NOMINAL DE 600 L, CAPACIDADE DE MISTURA 440 L, MOTOR A DIESEL POTÊNCIA 10 CV, COM CARREGADOR - MATERIAIS NA OPERAÇÃO. AF_11/2014 | H | 10.03
89280 | ROLO COMPACTADOR VIBRATÓRIO TANDEM AÇO LISO, POTÊNCIA 58 HP, PESO SEM/COM LASTRO 6,5 / 9,4 T, LARGURA DE TRABALHO 1,2 M - DEPRECIAÇÃO. AF_06/2014 | H | 39.28
89281 | ROLO COMPACTADOR VIBRATÓRIO TANDEM AÇO LISO, POTÊNCIA 58 HP, PESO SEM/COM LASTRO 6,5 / 9,4 T, LARGURA DE TRABALHO 1,2 M - JUROS. AF_06/2014 | H | 5.45
89870 | CAMINHÃO BASCULANTE 14 M3, COM CAVALO MECÂNICO DE CAPACIDADE MÁXIMA DE TRAÇÃO COMBINADO DE 36000 KG, POTÊNCIA 286 CV, INCLUSIVE SEMIREBOQUE COM CAÇAMBA METÁLICA - DEPRECIAÇÃO. AF_12/2014 | H | 32.81
89871 | CAMINHÃO BASCULANTE 14 M3, COM CAVALO MECÂNICO DE CAPACIDADE MÁXIMA DE TRAÇÃO COMBINADO DE 36000 KG, POTÊNCIA 286 CV, INCLUSIVE SEMIREBOQUE COM CAÇAMBA METÁLICA - JUROS. AF_12/2014 | H | 5.78
89872 | CAMINHÃO BASCULANTE 14 M3, COM CAVALO MECÂNICO DE CAPACIDADE MÁXIMA DE TRAÇÃO COMBINADO DE 36000 KG, POTÊNCIA 286 CV, INCLUSIVE SEMIREBOQUE COM CAÇAMBA METÁLICA - IMPOSTOS E SEGUROS. AF_12/2014 | H | 4.58
89873 | CAMINHÃO BASCULANTE 14 M3, COM CAVALO MECÂNICO DE CAPACIDADE MÁXIMA DE TRAÇÃO COMBINADO DE 36000 KG, POTÊNCIA 286 CV, INCLUSIVE SEMIREBOQUE COM CAÇAMBA METÁLICA - MANUTENÇÃO. AF_12/2014 | H | 55.59
89874 | CAMINHÃO BASCULANTE 14 M3, COM CAVALO MECÂNICO DE CAPACIDADE MÁXIMA DE TRAÇÃO COMBINADO DE 36000 KG, POTÊNCIA 286 CV, INCLUSIVE SEMIREBOQUE COM CAÇAMBA METÁLICA - MATERIAIS NA OPERAÇÃO. AF_12/2014 | H | 211.29
89878 | CAMINHÃO BASCULANTE 18 M3, COM CAVALO MECÂNICO DE CAPACIDADE MÁXIMA DE TRAÇÃO COMBINADO DE 45000 KG, POTÊNCIA 330 CV, INCLUSIVE SEMIREBOQUE COM CAÇAMBA METÁLICA - DEPRECIAÇÃO. AF_12/2014 | H | 35.31
89879 | CAMINHÃO BASCULANTE 18 M3, COM CAVALO MECÂNICO DE CAPACIDADE MÁXIMA DE TRAÇÃO COMBINADO DE 45000 KG, POTÊNCIA 330 CV, INCLUSIVE SEMIREBOQUE COM CAÇAMBA METÁLICA - JUROS. AF_12/2014 | H | 6.1
89880 | CAMINHÃO BASCULANTE 18 M3, COM CAVALO MECÂNICO DE CAPACIDADE MÁXIMA DE TRAÇÃO COMBINADO DE 45000 KG, POTÊNCIA 330 CV, INCLUSIVE SEMIREBOQUE COM CAÇAMBA METÁLICA - IMPOSTOS E SEGUROS. AF_12/2014 | H | 4.84
89881 | CAMINHÃO BASCULANTE 18 M3, COM CAVALO MECÂNICO DE CAPACIDADE MÁXIMA DE TRAÇÃO COMBINADO DE 45000 KG, POTÊNCIA 330 CV, INCLUSIVE SEMIREBOQUE COM CAÇAMBA METÁLICA - MANUTENÇÃO. AF_12/2014 | H | 59.22
89882 | CAMINHÃO BASCULANTE 18 M3, COM CAVALO MECÂNICO DE CAPACIDADE MÁXIMA DE TRAÇÃO COMBINADO DE 45000 KG, POTÊNCIA 330 CV, INCLUSIVE SEMIREBOQUE COM CAÇAMBA METÁLICA - MATERIAIS NA OPERAÇÃO. AF_12/2014 | H | 243.78
90582 | VIBRADOR DE IMERSÃO, DIÂMETRO DE PONTEIRA 45MM, MOTOR ELÉTRICO TRIFÁSICO POTÊNCIA DE 2 CV - DEPRECIAÇÃO. AF_06/2015 | H | 0.5
90583 | VIBRADOR DE IMERSÃO, DIÂMETRO DE PONTEIRA 45MM, MOTOR ELÉTRICO TRIFÁSICO POTÊNCIA DE 2 CV - JUROS. AF_06/2015 | H | 0.06
90584 | VIBRADOR DE IMERSÃO, DIÂMETRO DE PONTEIRA 45MM, MOTOR ELÉTRICO TRIFÁSICO POTÊNCIA DE 2 CV - MANUTENÇÃO. AF_06/2015 | H | 0.39
90585 | VIBRADOR DE IMERSÃO, DIÂMETRO DE PONTEIRA 45MM, MOTOR ELÉTRICO TRIFÁSICO POTÊNCIA DE 2 CV - MATERIAIS NA OPERAÇÃO. AF_06/2015 | H | 0.39
90621 | PERFURATRIZ MANUAL, TORQUE MÁXIMO 83 N.M, POTÊNCIA 5 CV, COM DIÂMETRO MÁXIMO 4" - DEPRECIAÇÃO. AF_06/2015 | H | 1.45
90622 | PERFURATRIZ MANUAL, TORQUE MÁXIMO 83 N.M, POTÊNCIA 5 CV, COM DIÂMETRO MÁXIMO 4" - JUROS. AF_06/2015 | H | 0.17
90623 | PERFURATRIZ MANUAL, TORQUE MÁXIMO 83 N.M, POTÊNCIA 5 CV, COM DIÂMETRO MÁXIMO 4" - MANUTENÇÃO. AF_06/2015 | H | 1.82
90624 | PERFURATRIZ MANUAL, TORQUE MÁXIMO 83 N.M, POTÊNCIA 5 CV, COM DIÂMETRO MÁXIMO 4" - MATERIAIS NA OPERAÇÃO. AF_06/2015 | H | 2.34
90627 | PERFURATRIZ SOBRE ESTEIRA, TORQUE MÁXIMO 600 KGF, PESO MÉDIO 1000 KG, POTÊNCIA 20 HP, DIÂMETRO MÁXIMO 10" - DEPRECIAÇÃO. AF_06/2015 | H | 50.16
90628 | PERFURATRIZ SOBRE ESTEIRA, TORQUE MÁXIMO 600 KGF, PESO MÉDIO 1000 KG, POTÊNCIA 20 HP, DIÂMETRO MÁXIMO 10" - JUROS. AF_06/2015 | H | 6.87
90629 | PERFURATRIZ SOBRE ESTEIRA, TORQUE MÁXIMO 600 KGF, PESO MÉDIO 1000 KG, POTÊNCIA 20 HP, DIÂMETRO MÁXIMO 10" - MANUTENÇÃO. AF_06/2015 | H | 62.77
90630 | PERFURATRIZ SOBRE ESTEIRA, TORQUE MÁXIMO 600 KGF, PESO MÉDIO 1000 KG, POTÊNCIA 20 HP, DIÂMETRO MÁXIMO 10" - MATERIAIS NA OPERAÇÃO. AF_06/2015 | H | 1.11
90633 | MISTURADOR DUPLO HORIZONTAL DE ALTA TURBULÊNCIA, CAPACIDADE / VOLUME 2 X 500 LITROS, MOTORES ELÉTRICOS MÍNIMO 5 CV CADA, PARA NATA CIMENTO, ARGAMASSA E OUTROS - DEPRECIAÇÃO. AF_06/2015 | H | 4.3
90634 | MISTURADOR DUPLO HORIZONTAL DE ALTA TURBULÊNCIA, CAPACIDADE / VOLUME 2 X 500 LITROS, MOTORES ELÉTRICOS MÍNIMO 5 CV CADA, PARA NATA CIMENTO, ARGAMASSA E OUTROS - JUROS. AF_06/2015 | H | 0.51
90635 | MISTURADOR DUPLO HORIZONTAL DE ALTA TURBULÊNCIA, CAPACIDADE / VOLUME 2 X 500 LITROS, MOTORES ELÉTRICOS MÍNIMO 5 CV CADA, PARA NATA CIMENTO, ARGAMASSA E OUTROS - MANUTENÇÃO. AF_06/2015 | H | 4.7
90636 | MISTURADOR DUPLO HORIZONTAL DE ALTA TURBULÊNCIA, CAPACIDADE / VOLUME 2 X 500 LITROS, MOTORES ELÉTRICOS MÍNIMO 5 CV CADA, PARA NATA CIMENTO, ARGAMASSA E OUTROS - MATERIAIS NA OPERAÇÃO. AF_06/2015 | H | 4.69
90639 | BOMBA TRIPLEX, PARA INJEÇÃO DE NATA DE CIMENTO, VAZÃO MÁXIMA DE 100 LITROS/MINUTO, PRESSÃO MÁXIMA DE 70 BAR - DEPRECIAÇÃO. AF_06/2015 | H | 6.42
90640 | BOMBA TRIPLEX, PARA INJEÇÃO DE NATA DE CIMENTO, VAZÃO MÁXIMA DE 100 LITROS/MINUTO, PRESSÃO MÁXIMA DE 70 BAR - JUROS. AF_06/2015 | H | 0.76
90641 | BOMBA TRIPLEX, PARA INJEÇÃO DE NATA DE CIMENTO, VAZÃO MÁXIMA DE 100 LITROS/MINUTO, PRESSÃO MÁXIMA DE 70 BAR - MANUTENÇÃO. AF_06/2015 | H | 7.02
90642 | BOMBA TRIPLEX, PARA INJEÇÃO DE NATA DE CIMENTO, VAZÃO MÁXIMA DE 100 LITROS/MINUTO, PRESSÃO MÁXIMA DE 70 BAR - MATERIAIS NA OPERAÇÃO. AF_06/2015 | H | 15.05
90646 | BOMBA CENTRÍFUGA MONOESTÁGIO COM MOTOR ELÉTRICO MONOFÁSICO, POTÊNCIA 15 HP, DIÂMETRO DO ROTOR 173 MM, HM/Q = 30 MCA / 90 M3/H A 45 MCA / 55 M3/H - DEPRECIAÇÃO. AF_06/2015 | H | 0.97
90647 | BOMBA CENTRÍFUGA MONOESTÁGIO COM MOTOR ELÉTRICO MONOFÁSICO, POTÊNCIA 15 HP, DIÂMETRO DO ROTOR 173 MM, HM/Q = 30 MCA / 90 M3/H A 45 MCA / 55 M3/H - JUROS. AF_06/2015 | H | 0.11
90648 | BOMBA CENTRÍFUGA MONOESTÁGIO COM MOTOR ELÉTRICO MONOFÁSICO, POTÊNCIA 15 HP, DIÂMETRO DO ROTOR 173 MM, HM/Q = 30 MCA / 90 M3/H A 45 MCA / 55 M3/H - MANUTENÇÃO. AF_06/2015 | H | 1.06
90649 | BOMBA CENTRÍFUGA MONOESTÁGIO COM MOTOR ELÉTRICO MONOFÁSICO, POTÊNCIA 15 HP, DIÂMETRO DO ROTOR 173 MM, HM/Q = 30 MCA / 90 M3/H A 45 MCA / 55 M3/H - MATERIAIS NA OPERAÇÃO. AF_06/2015 | H | 7.32
90652 | BOMBA DE PROJEÇÃO DE CONCRETO SECO, POTÊNCIA 10 CV, VAZÃO 3 M3/H - DEPRECIAÇÃO. AF_06/2015 | H | 4.18
90653 | BOMBA DE PROJEÇÃO DE CONCRETO SECO, POTÊNCIA 10 CV, VAZÃO 3 M3/H - JUROS. AF_06/2015 | H | 0.49
90654 | BOMBA DE PROJEÇÃO DE CONCRETO SECO, POTÊNCIA 10 CV, VAZÃO 3 M3/H - MANUTENÇÃO. AF_06/2015 | H | 4.57
90655 | BOMBA DE PROJEÇÃO DE CONCRETO SECO, POTÊNCIA 10 CV, VAZÃO 3 M3/H - MATERIAIS NA OPERAÇÃO. AF_06/2015 | H | 4.82
90658 | BOMBA DE PROJEÇÃO DE CONCRETO SECO, POTÊNCIA 10 CV, VAZÃO 6 M3/H - DEPRECIAÇÃO. AF_06/2015 | H | 4.47
90659 | BOMBA DE PROJEÇÃO DE CONCRETO SECO, POTÊNCIA 10 CV, VAZÃO 6 M3/H - JUROS. AF_06/2015 | H | 0.53
90660 | BOMBA DE PROJEÇÃO DE CONCRETO SECO, POTÊNCIA 10 CV, VAZÃO 6 M3/H - MANUTENÇÃO. AF_06/2015 | H | 4.89
90661 | BOMBA DE PROJEÇÃO DE CONCRETO SECO, POTÊNCIA 10 CV, VAZÃO 6 M3/H - MATERIAIS NA OPERAÇÃO. AF_06/2015 | H | 4.82
90664 | PROJETOR PNEUMÁTICO DE ARGAMASSA PARA CHAPISCO E REBOCO COM RECIPIENTE ACOPLADO, TIPO CANEQUINHA, COM COMPRESSOR DE AR REBOCÁVEL VAZÃO 89 PCM E MOTOR DIESEL DE 20 CV - DEPRECIAÇÃO. AF_06/2015 | H | 5.23
90665 | PROJETOR PNEUMÁTICO DE ARGAMASSA PARA CHAPISCO E REBOCO COM RECIPIENTE ACOPLADO, TIPO CANEQUINHA, COM COMPRESSOR DE AR REBOCÁVEL VAZÃO 89 PCM E MOTOR DIESEL DE 20 CV - JUROS. AF_06/2015 | H | 0.72
90666 | PROJETOR PNEUMÁTICO DE ARGAMASSA PARA CHAPISCO E REBOCO COM RECIPIENTE ACOPLADO, TIPO CANEQUINHA, COM COMPRESSOR DE AR REBOCÁVEL VAZÃO 89 PCM E MOTOR DIESEL DE 20 CV - MANUTENÇÃO. AF_06/2015 | H | 6.54
90667 | PROJETOR PNEUMÁTICO DE ARGAMASSA PARA CHAPISCO E REBOCO COM RECIPIENTE ACOPLADO, TIPO CANEQUINHA, COM COMPRESSOR DE AR REBOCÁVEL VAZÃO 89 PCM E MOTOR DIESEL DE 20 CV - MATERIAIS NA OPERAÇÃO. AF_06/2015 | H | 17.92
90670 | PERFURATRIZ COM TORRE METÁLICA PARA EXECUÇÃO DE ESTACA HÉLICE CONTÍNUA, PROFUNDIDADE MÁXIMA DE 30 M, DIÂMETRO MÁXIMO DE 800 MM, POTÊNCIA INSTALADA DE 268 HP, MESA ROTATIVA COM TORQUE MÁXIMO DE 170 KNM - DEPRECIAÇÃO. AF_06/2015 | H | 230.19
90671 | PERFURATRIZ COM TORRE METÁLICA PARA EXECUÇÃO DE ESTACA HÉLICE CONTÍNUA, PROFUNDIDADE MÁXIMA DE 30 M, DIÂMETRO MÁXIMO DE 800 MM, POTÊNCIA INSTALADA DE 268 HP, MESA ROTATIVA COM TORQUE MÁXIMO DE 170 KNM - JUROS. AF_06/2015 | H | 31.96
90672 | PERFURATRIZ COM TORRE METÁLICA PARA EXECUÇÃO DE ESTACA HÉLICE CONTÍNUA, PROFUNDIDADE MÁXIMA DE 30 M, DIÂMETRO MÁXIMO DE 800 MM, POTÊNCIA INSTALADA DE 268 HP, MESA ROTATIVA COM TORQUE MÁXIMO DE 170 KNM - MANUTENÇÃO. AF_06/2015 | H | 288.07
90673 | PERFURATRIZ COM TORRE METÁLICA PARA EXECUÇÃO DE ESTACA HÉLICE CONTÍNUA, PROFUNDIDADE MÁXIMA DE 30 M, DIÂMETRO MÁXIMO DE 800 MM, POTÊNCIA INSTALADA DE 268 HP, MESA ROTATIVA COM TORQUE MÁXIMO DE 170 KNM - MATERIAIS NA OPERAÇÃO. AF_06/2015 | H | 143.32
90676 | PERFURATRIZ HIDRÁULICA SOBRE CAMINHÃO COM TRADO CURTO ACOPLADO, PROFUNDIDADE MÁXIMA DE 20 M, DIÂMETRO MÁXIMO DE 1500 MM, POTÊNCIA INSTALADA DE 137 HP, MESA ROTATIVA COM TORQUE MÁXIMO DE 30 KNM - DEPRECIAÇÃO. AF_06/2015 | H | 106.48
90677 | PERFURATRIZ HIDRÁULICA SOBRE CAMINHÃO COM TRADO CURTO ACOPLADO, PROFUNDIDADE MÁXIMA DE 20 M, DIÂMETRO MÁXIMO DE 1500 MM, POTÊNCIA INSTALADA DE 137 HP, MESA ROTATIVA COM TORQUE MÁXIMO DE 30 KNM - JUROS. AF_06/2015 | H | 16.12
90678 | PERFURATRIZ HIDRÁULICA SOBRE CAMINHÃO COM TRADO CURTO ACOPLADO, PROFUNDIDADE MÁXIMA DE 20 M, DIÂMETRO MÁXIMO DE 1500 MM, POTÊNCIA INSTALADA DE 137 HP, MESA ROTATIVA COM TORQUE MÁXIMO DE 30 KNM - MANUTENÇÃO. AF_06/2015 | H | 145.05
90679 | PERFURATRIZ HIDRÁULICA SOBRE CAMINHÃO COM TRADO CURTO ACOPLADO, PROFUNDIDADE MÁXIMA DE 20 M, DIÂMETRO MÁXIMO DE 1500 MM, POTÊNCIA INSTALADA DE 137 HP, MESA ROTATIVA COM TORQUE MÁXIMO DE 30 KNM - MATERIAIS NA OPERAÇÃO. AF_06/2015 | H | 109.91
90682 | MANIPULADOR TELESCÓPICO, POTÊNCIA DE 85 HP, CAPACIDADE DE CARGA DE 3.500 KG, ALTURA MÁXIMA DE ELEVAÇÃO DE 12,3 M - DEPRECIAÇÃO. AF_06/2015 | H | 29.16
90683 | MANIPULADOR TELESCÓPICO, POTÊNCIA DE 85 HP, CAPACIDADE DE CARGA DE 3.500 KG, ALTURA MÁXIMA DE ELEVAÇÃO DE 12,3 M - JUROS. AF_06/2015 | H | 3.46
90684 | MANIPULADOR TELESCÓPICO, POTÊNCIA DE 85 HP, CAPACIDADE DE CARGA DE 3.500 KG, ALTURA MÁXIMA DE ELEVAÇÃO DE 12,3 M - MANUTENÇÃO. AF_06/2015 | H | 31.9
90685 | MANIPULADOR TELESCÓPICO, POTÊNCIA DE 85 HP, CAPACIDADE DE CARGA DE 3.500 KG, ALTURA MÁXIMA DE ELEVAÇÃO DE 12,3 M - MATERIAIS NA OPERAÇÃO. AF_06/2015 | H | 68.18
90688 | MINICARREGADEIRA SOBRE RODAS, POTÊNCIA LÍQUIDA DE 47 HP, CAPACIDADE NOMINAL DE OPERAÇÃO DE 646 KG - DEPRECIAÇÃO. AF_06/2015 | H | 18.4
90689 | MINICARREGADEIRA SOBRE RODAS, POTÊNCIA LÍQUIDA DE 47 HP, CAPACIDADE NOMINAL DE OPERAÇÃO DE 646 KG - JUROS. AF_06/2015 | H | 1.86
90690 | MINICARREGADEIRA SOBRE RODAS, POTÊNCIA LÍQUIDA DE 47 HP, CAPACIDADE NOMINAL DE OPERAÇÃO DE 646 KG - MANUTENÇÃO. AF_06/2015 | H | 23
90691 | MINICARREGADEIRA SOBRE RODAS, POTÊNCIA LÍQUIDA DE 47 HP, CAPACIDADE NOMINAL DE OPERAÇÃO DE 646 KG - MATERIAIS NA OPERAÇÃO. AF_06/2015 | H | 47.75
90957 | COMPRESSOR DE AR REBOCÁVEL, VAZÃO 189 PCM, PRESSÃO EFETIVA DE TRABALHO 102 PSI, MOTOR DIESEL, POTÊNCIA 63 CV - DEPRECIAÇÃO. AF_06/2015 | H | 3.89
90958 | COMPRESSOR DE AR REBOCÁVEL, VAZÃO 189 PCM, PRESSÃO EFETIVA DE TRABALHO 102 PSI, MOTOR DIESEL, POTÊNCIA 63 CV - JUROS. AF_06/2015 | H | 0.54
90960 | COMPRESSOR DE AR REBOCÁVEL, VAZÃO 89 PCM, PRESSÃO EFETIVA DE TRABALHO 102 PSI, MOTOR DIESEL, POTÊNCIA 20 CV - DEPRECIAÇÃO. AF_06/2015 | H | 5.2
90961 | COMPRESSOR DE AR REBOCÁVEL, VAZÃO 89 PCM, PRESSÃO EFETIVA DE TRABALHO 102 PSI, MOTOR DIESEL, POTÊNCIA 20 CV - JUROS. AF_06/2015 | H | 0.72
90962 | COMPRESSOR DE AR REBOCÁVEL, VAZÃO 89 PCM, PRESSÃO EFETIVA DE TRABALHO 102 PSI, MOTOR DIESEL, POTÊNCIA 20 CV - MANUTENÇÃO. AF_06/2015 | H | 6.51
90963 | COMPRESSOR DE AR REBOCÁVEL, VAZÃO 89 PCM, PRESSÃO EFETIVA DE TRABALHO 102 PSI, MOTOR DIESEL, POTÊNCIA 20 CV - MATERIAIS NA OPERAÇÃO. AF_06/2015 | H | 17.92
90968 | COMPRESSOR DE AR REBOCAVEL, VAZÃO 250 PCM, PRESSAO DE TRABALHO 102 PSI, MOTOR A DIESEL POTÊNCIA 81 CV - DEPRECIAÇÃO. AF_06/2015 | H | 5.21
90969 | COMPRESSOR DE AR REBOCAVEL, VAZÃO 250 PCM, PRESSAO DE TRABALHO 102 PSI, MOTOR A DIESEL POTÊNCIA 81 CV - JUROS. AF_06/2015 | H | 0.72
90970 | COMPRESSOR DE AR REBOCAVEL, VAZÃO 250 PCM, PRESSAO DE TRABALHO 102 PSI, MOTOR A DIESEL POTÊNCIA 81 CV - MANUTENÇÃO. AF_06/2015 | H | 6.53
90971 | COMPRESSOR DE AR REBOCAVEL, VAZÃO 250 PCM, PRESSAO DE TRABALHO 102 PSI, MOTOR A DIESEL POTÊNCIA 81 CV - MATERIAIS NA OPERAÇÃO. AF_06/2015 | H | 72.63
90975 | COMPRESSOR DE AR REBOCÁVEL, VAZÃO 748 PCM, PRESSÃO EFETIVA DE TRABALHO 102 PSI, MOTOR DIESEL, POTÊNCIA 210 CV - DEPRECIAÇÃO. AF_06/2015 | H | 13.24
90976 | COMPRESSOR DE AR REBOCÁVEL, VAZÃO 748 PCM, PRESSÃO EFETIVA DE TRABALHO 102 PSI, MOTOR DIESEL, POTÊNCIA 210 CV - JUROS. AF_06/2015 | H | 1.83
90977 | COMPRESSOR DE AR REBOCÁVEL, VAZÃO 748 PCM, PRESSÃO EFETIVA DE TRABALHO 102 PSI, MOTOR DIESEL, POTÊNCIA 210 CV - MANUTENÇÃO. AF_06/2015 | H | 16.57
90978 | COMPRESSOR DE AR REBOCÁVEL, VAZÃO 748 PCM, PRESSÃO EFETIVA DE TRABALHO 102 PSI, MOTOR DIESEL, POTÊNCIA 210 CV - MATERIAIS NA OPERAÇÃO. AF_06/2015 | H | 188.42
90992 | COMPRESSOR DE AR REBOCAVEL, VAZÃO 400 PCM, PRESSAO DE TRABALHO 102 PSI, MOTOR A DIESEL POTÊNCIA 110 CV - DEPRECIAÇÃO. AF_06/2015 | H | 6.18
90993 | COMPRESSOR DE AR REBOCAVEL, VAZÃO 400 PCM, PRESSAO DE TRABALHO 102 PSI, MOTOR A DIESEL POTÊNCIA 110 CV - JUROS. AF_06/2015 | H | 0.85
90994 | COMPRESSOR DE AR REBOCAVEL, VAZÃO 400 PCM, PRESSAO DE TRABALHO 102 PSI, MOTOR A DIESEL POTÊNCIA 110 CV - MANUTENÇÃO. AF_06/2015 | H | 7.74
90995 | COMPRESSOR DE AR REBOCAVEL, VAZÃO 400 PCM, PRESSAO DE TRABALHO 102 PSI, MOTOR A DIESEL POTÊNCIA 110 CV - MATERIAIS NA OPERAÇÃO. AF_06/2015 | H | 98.65
91021 | PERFURATRIZ HIDRÁULICA SOBRE CAMINHÃO COM TRADO CURTO ACOPLADO, PROFUNDIDADE MÁXIMA DE 20 M, DIÂMETRO MÁXIMO DE 1500 MM, POTÊNCIA INSTALADA DE 137 HP, MESA ROTATIVA COM TORQUE MÁXIMO DE 30 KNM - IMPOSTOS E SEGUROS. AF_06/2015 | H | 12.67
91026 | CAMINHÃO TRUCADO (C/ TERCEIRO EIXO) ELETRÔNICO - POTÊNCIA 231CV - PBT = 22000KG - DIST. ENTRE EIXOS 5170 MM - INCLUI CARROCERIA FIXA ABERTA DE MADEIRA - DEPRECIAÇÃO. AF_06/2015 | H | 20.39
91027 | CAMINHÃO TRUCADO (C/ TERCEIRO EIXO) ELETRÔNICO - POTÊNCIA 231CV - PBT = 22000KG - DIST. ENTRE EIXOS 5170 MM - INCLUI CARROCERIA FIXA ABERTA DE MADEIRA - JUROS. AF_06/2015 | H | 4.15
91028 | CAMINHÃO TRUCADO (C/ TERCEIRO EIXO) ELETRÔNICO - POTÊNCIA 231CV - PBT = 22000KG - DIST. ENTRE EIXOS 5170 MM - INCLUI CARROCERIA FIXA ABERTA DE MADEIRA - IMPOSTOS E SEGUROS. AF_06/2015 | H | 3.29
91029 | CAMINHÃO TRUCADO (C/ TERCEIRO EIXO) ELETRÔNICO - POTÊNCIA 231CV - PBT = 22000KG - DIST. ENTRE EIXOS 5170 MM - INCLUI CARROCERIA FIXA ABERTA DE MADEIRA - MANUTENÇÃO. AF_06/2015 | H | 37.29
91030 | CAMINHÃO TRUCADO (C/ TERCEIRO EIXO) ELETRÔNICO - POTÊNCIA 231CV - PBT = 22000KG - DIST. ENTRE EIXOS 5170 MM - INCLUI CARROCERIA FIXA ABERTA DE MADEIRA - MATERIAIS NA OPERAÇÃO. AF_06/2015 | H | 175.8
91273 | PLACA VIBRATÓRIA REVERSÍVEL COM MOTOR 4 TEMPOS A GASOLINA, FORÇA CENTRÍFUGA DE 25 KN (2500 KGF), POTÊNCIA 5,5 CV - DEPRECIAÇÃO. AF_08/2015 | H | 0.53
91274 | PLACA VIBRATÓRIA REVERSÍVEL COM MOTOR 4 TEMPOS A GASOLINA, FORÇA CENTRÍFUGA DE 25 KN (2500 KGF), POTÊNCIA 5,5 CV - JUROS. AF_08/2015 | H | 0.07
91275 | PLACA VIBRATÓRIA REVERSÍVEL COM MOTOR 4 TEMPOS A GASOLINA, FORÇA CENTRÍFUGA DE 25 KN (2500 KGF), POTÊNCIA 5,5 CV - MANUTENÇÃO. AF_08/2015 | H | 0.67
91276 | PLACA VIBRATÓRIA REVERSÍVEL COM MOTOR 4 TEMPOS A GASOLINA, FORÇA CENTRÍFUGA DE 25 KN (2500 KGF), POTÊNCIA 5,5 CV - MATERIAIS NA OPERAÇÃO. AF_08/2015 | H | 7.63
91279 | CORTADORA DE PISO COM MOTOR 4 TEMPOS A GASOLINA, POTÊNCIA DE 13 HP, COM DISCO DE CORTE DIAMANTADO SEGMENTADO PARA CONCRETO, DIÂMETRO DE 350 MM, FURO DE 1" (14 X 1") - DEPRECIAÇÃO. AF_08/2015 | H | 0.79
91280 | CORTADORA DE PISO COM MOTOR 4 TEMPOS A GASOLINA, POTÊNCIA DE 13 HP, COM DISCO DE CORTE DIAMANTADO SEGMENTADO PARA CONCRETO, DIÂMETRO DE 350 MM, FURO DE 1" (14 X 1") - JUROS. AF_08/2015 | H | 0.08
91281 | CORTADORA DE PISO COM MOTOR 4 TEMPOS A GASOLINA, POTÊNCIA DE 13 HP, COM DISCO DE CORTE DIAMANTADO SEGMENTADO PARA CONCRETO, DIÂMETRO DE 350 MM, FURO DE 1" (14 X 1") - MANUTENÇÃO. AF_08/2015 | H | 0.99
91282 | CORTADORA DE PISO COM MOTOR 4 TEMPOS A GASOLINA, POTÊNCIA DE 13 HP, COM DISCO DE CORTE DIAMANTADO SEGMENTADO PARA CONCRETO, DIÂMETRO DE 350 MM, FURO DE 1" (14 X 1") - MATERIAIS NA OPERAÇÃO. AF_08/2015 | H | 7.68
91354 | CAMINHÃO TOCO, PESO BRUTO TOTAL 14.300 KG, CARGA ÚTIL MÁXIMA 9590 KG, DISTÂNCIA ENTRE EIXOS 4,76 M, POTÊNCIA 185 CV (NÃO INCLUI CARROCERIA) - DEPRECIAÇÃO. AF_06/2014 | H | 14.4
91355 | CAMINHÃO TOCO, PESO BRUTO TOTAL 14.300 KG, CARGA ÚTIL MÁXIMA 9590 KG, DISTÂNCIA ENTRE EIXOS 4,76 M, POTÊNCIA 185 CV (NÃO INCLUI CARROCERIA) - JUROS. AF_06/2014 | H | 3.02
91356 | CAMINHÃO TOCO, PESO BRUTO TOTAL 14.300 KG, CARGA ÚTIL MÁXIMA 9590 KG, DISTÂNCIA ENTRE EIXOS 4,76 M, POTÊNCIA 185 CV (NÃO INCLUI CARROCERIA) - IMPOSTOS E SEGUROS. AF_06/2014 | H | 2.39
91359 | CAMINHÃO PIPA 6.000 L, PESO BRUTO TOTAL 13.000 KG, DISTÂNCIA ENTRE EIXOS 4,80 M, POTÊNCIA 189 CV INCLUSIVE TANQUE DE AÇO PARA TRANSPORTE DE ÁGUA, CAPACIDADE 6 M3 - DEPRECIAÇÃO. AF_06/2014 | H | 17.76
91360 | CAMINHÃO PIPA 6.000 L, PESO BRUTO TOTAL 13.000 KG, DISTÂNCIA ENTRE EIXOS 4,80 M, POTÊNCIA 189 CV INCLUSIVE TANQUE DE AÇO PARA TRANSPORTE DE ÁGUA, CAPACIDADE 6 M3 - JUROS. AF_06/2014 | H | 3.42
91361 | CAMINHÃO PIPA 6.000 L, PESO BRUTO TOTAL 13.000 KG, DISTÂNCIA ENTRE EIXOS 4,80 M, POTÊNCIA 189 CV INCLUSIVE TANQUE DE AÇO PARA TRANSPORTE DE ÁGUA, CAPACIDADE 6 M3 - IMPOSTOS E SEGUROS. AF_06/2014 | H | 2.71
91367 | CAMINHÃO BASCULANTE 6 M3, PESO BRUTO TOTAL 16.000 KG, CARGA ÚTIL MÁXIMA 13.071 KG, DISTÂNCIA ENTRE EIXOS 4,80 M, POTÊNCIA 230 CV INCLUSIVE CAÇAMBA METÁLICA - DEPRECIAÇÃO. AF_06/2014 | H | 18.43
91368 | CAMINHÃO BASCULANTE 6 M3, PESO BRUTO TOTAL 16.000 KG, CARGA ÚTIL MÁXIMA 13.071 KG, DISTÂNCIA ENTRE EIXOS 4,80 M, POTÊNCIA 230 CV INCLUSIVE CAÇAMBA METÁLICA - JUROS. AF_06/2014 | H | 3.58
91369 | CAMINHÃO BASCULANTE 6 M3, PESO BRUTO TOTAL 16.000 KG, CARGA ÚTIL MÁXIMA 13.071 KG, DISTÂNCIA ENTRE EIXOS 4,80 M, POTÊNCIA 230 CV INCLUSIVE CAÇAMBA METÁLICA - IMPOSTOS E SEGUROS. AF_06/2014 | H | 2.84
91375 | CAMINHÃO TOCO, PESO BRUTO TOTAL 16.000 KG, CARGA ÚTIL MÁXIMA DE 10.685 KG, DISTÂNCIA ENTRE EIXOS 4,80 M, POTÊNCIA 189 CV EXCLUSIVE CARROCERIA - DEPRECIAÇÃO. AF_06/2014 | H | 15.82
91376 | CAMINHÃO TOCO, PESO BRUTO TOTAL 16.000 KG, CARGA ÚTIL MÁXIMA DE 10.685 KG, DISTÂNCIA ENTRE EIXOS 4,80 M, POTÊNCIA 189 CV EXCLUSIVE CARROCERIA - JUROS. AF_06/2014 | H | 3.32
91377 | CAMINHÃO TOCO, PESO BRUTO TOTAL 16.000 KG, CARGA ÚTIL MÁXIMA DE 10.685 KG, DISTÂNCIA ENTRE EIXOS 4,80 M, POTÊNCIA 189 CV EXCLUSIVE CARROCERIA - IMPOSTOS E SEGUROS. AF_06/2014 | H | 2.62
91380 | CAMINHÃO BASCULANTE 10 M3, TRUCADO CABINE SIMPLES, PESO BRUTO TOTAL 23.000 KG, CARGA ÚTIL MÁXIMA 15.935 KG, DISTÂNCIA ENTRE EIXOS 4,80 M, POTÊNCIA 230 CV INCLUSIVE CAÇAMBA METÁLICA - DEPRECIAÇÃO. AF_06/2014 | H | 24.27
91381 | CAMINHÃO BASCULANTE 10 M3, TRUCADO CABINE SIMPLES, PESO BRUTO TOTAL 23.000 KG, CARGA ÚTIL MÁXIMA 15.935 KG, DISTÂNCIA ENTRE EIXOS 4,80 M, POTÊNCIA 230 CV INCLUSIVE CAÇAMBA METÁLICA - JUROS. AF_06/2014 | H | 4.71
91382 | CAMINHÃO BASCULANTE 10 M3, TRUCADO CABINE SIMPLES, PESO BRUTO TOTAL 23.000 KG, CARGA ÚTIL MÁXIMA 15.935 KG, DISTÂNCIA ENTRE EIXOS 4,80 M, POTÊNCIA 230 CV INCLUSIVE CAÇAMBA METÁLICA - IMPOSTOS E SEGUROS. AF_06/2014 | H | 3.74
91383 | CAMINHÃO BASCULANTE 10 M3, TRUCADO CABINE SIMPLES, PESO BRUTO TOTAL 23.000 KG, CARGA ÚTIL MÁXIMA 15.935 KG, DISTÂNCIA ENTRE EIXOS 4,80 M, POTÊNCIA 230 CV INCLUSIVE CAÇAMBA METÁLICA - MANUTENÇÃO. AF_06/2014 | H | 43.51
91384 | CAMINHÃO BASCULANTE 10 M3, TRUCADO CABINE SIMPLES, PESO BRUTO TOTAL 23.000 KG, CARGA ÚTIL MÁXIMA 15.935 KG, DISTÂNCIA ENTRE EIXOS 4,80 M, POTÊNCIA 230 CV INCLUSIVE CAÇAMBA METÁLICA - MATERIAIS NA OPERAÇÃO. AF_06/2014 | H | 169.92
91390 | CAMINHÃO TOCO, PBT 14.300 KG, CARGA ÚTIL MÁX. 9.710 KG, DIST. ENTRE EIXOS 3,56 M, POTÊNCIA 185 CV, INCLUSIVE CARROCERIA FIXA ABERTA DE MADEIRA P/ TRANSPORTE GERAL DE CARGA SECA, DIMEN. APROX. 2,50 X 6,50 X 0,50 M - DEPRECIAÇÃO. AF_06/2014 | H | 15.88
91391 | CAMINHÃO TOCO, PBT 14.300 KG, CARGA ÚTIL MÁX. 9.710 KG, DIST. ENTRE EIXOS 3,56 M, POTÊNCIA 185 CV, INCLUSIVE CARROCERIA FIXA ABERTA DE MADEIRA P/ TRANSPORTE GERAL DE CARGA SECA, DIMEN. APROX. 2,50 X 6,50 X 0,50 M - JUROS. AF_06/2014 | H | 3.21
91392 | CAMINHÃO TOCO, PBT 14.300 KG, CARGA ÚTIL MÁX. 9.710 KG, DIST. ENTRE EIXOS 3,56 M, POTÊNCIA 185 CV, INCLUSIVE CARROCERIA FIXA ABERTA DE MADEIRA P/ TRANSPORTE GERAL DE CARGA SECA, DIMEN. APROX. 2,50 X 6,50 X 0,50 M - IMPOSTOS E SEGUROS. AF_06/2014 | H | 2.54
91396 | CAMINHÃO PIPA 10.000 L TRUCADO, PESO BRUTO TOTAL 23.000 KG, CARGA ÚTIL MÁXIMA 15.935 KG, DISTÂNCIA ENTRE EIXOS 4,8 M, POTÊNCIA 230 CV, INCLUSIVE TANQUE DE AÇO PARA TRANSPORTE DE ÁGUA - DEPRECIAÇÃO. AF_06/2014 | H | 24.52
91397 | CAMINHÃO PIPA 10.000 L TRUCADO, PESO BRUTO TOTAL 23.000 KG, CARGA ÚTIL MÁXIMA 15.935 KG, DISTÂNCIA ENTRE EIXOS 4,8 M, POTÊNCIA 230 CV, INCLUSIVE TANQUE DE AÇO PARA TRANSPORTE DE ÁGUA - JUROS. AF_06/2014 | H | 4.78
91398 | CAMINHÃO PIPA 10.000 L TRUCADO, PESO BRUTO TOTAL 23.000 KG, CARGA ÚTIL MÁXIMA 15.935 KG, DISTÂNCIA ENTRE EIXOS 4,8 M, POTÊNCIA 230 CV, INCLUSIVE TANQUE DE AÇO PARA TRANSPORTE DE ÁGUA - IMPOSTOS E SEGUROS. AF_06/2014 | H | 3.79
91402 | CAMINHÃO BASCULANTE 6 M3 TOCO, PESO BRUTO TOTAL 16.000 KG, CARGA ÚTIL MÁXIMA 11.130 KG, DISTÂNCIA ENTRE EIXOS 5,36 M, POTÊNCIA 185 CV, INCLUSIVE CAÇAMBA METÁLICA - IMPOSTOS E SEGUROS. AF_06/2014 | H | 2.94
91466 | GUINDAUTO HIDRÁULICO, CAPACIDADE MÁXIMA DE CARGA 6200 KG, MOMENTO MÁXIMO DE CARGA 11,7 TM, ALCANCE MÁXIMO HORIZONTAL 9,70 M, INCLUSIVE CAMINHÃO TOCO PBT 16.000 KG, POTÊNCIA DE 189 CV - IMPOSTOS E SEGUROS. AF_08/2015 | H | 3.41
91467 | GUINDAUTO HIDRÁULICO, CAPACIDADE MÁXIMA DE CARGA 6200 KG, MOMENTO MÁXIMO DE CARGA 11,7 TM, ALCANCE MÁXIMO HORIZONTAL 9,70 M, INCLUSIVE CAMINHÃO TOCO PBT 16.000 KG, POTÊNCIA DE 189 CV - MATERIAIS NA OPERAÇÃO. AF_08/2015 | H | 189.5
91468 | ESPARGIDOR DE ASFALTO PRESSURIZADO, TANQUE 6 M3 COM ISOLAÇÃO TÉRMICA, AQUECIDO COM 2 MAÇARICOS, COM BARRA ESPARGIDORA 3,60 M, MONTADO SOBRE CAMINHÃO TOCO, PBT 14.300 KG, POTÊNCIA 185 CV - DEPRECIAÇÃO. AF_08/2015 | H | 21.93
91469 | ESPARGIDOR DE ASFALTO PRESSURIZADO, TANQUE 6 M3 COM ISOLAÇÃO TÉRMICA, AQUECIDO COM 2 MAÇARICOS, COM BARRA ESPARGIDORA 3,60 M, MONTADO SOBRE CAMINHÃO TOCO, PBT 14.300 KG, POTÊNCIA 185 CV - JUROS. AF_08/2015 | H | 4.34
91484 | ESPARGIDOR DE ASFALTO PRESSURIZADO, TANQUE 6 M3 COM ISOLAÇÃO TÉRMICA, AQUECIDO COM 2 MAÇARICOS, COM BARRA ESPARGIDORA 3,60 M, MONTADO SOBRE CAMINHÃO TOCO, PBT 14.300 KG, POTÊNCIA 185 CV - IMPOSTOS E SEGUROS. AF_08/2015 | H | 3.45
91485 | ESPARGIDOR DE ASFALTO PRESSURIZADO, TANQUE 6 M3 COM ISOLAÇÃO TÉRMICA, AQUECIDO COM 2 MAÇARICOS, COM BARRA ESPARGIDORA 3,60 M, MONTADO SOBRE CAMINHÃO TOCO, PBT 14.300 KG, POTÊNCIA 185 CV - MATERIAIS NA OPERAÇÃO. AF_08/2015 | H | 185.48
91529 | COMPACTADOR DE SOLOS DE PERCUSSÃO (SOQUETE) COM MOTOR A GASOLINA 4 TEMPOS, POTÊNCIA 4 CV - DEPRECIAÇÃO. AF_08/2015 | H | 0.79
91530 | COMPACTADOR DE SOLOS DE PERCUSSÃO (SOQUETE) COM MOTOR A GASOLINA 4 TEMPOS, POTÊNCIA 4 CV - JUROS. AF_08/2015 | H | 0.11
91531 | COMPACTADOR DE SOLOS DE PERCUSSÃO (SOQUETE) COM MOTOR A GASOLINA 4 TEMPOS, POTÊNCIA 4 CV - MANUTENÇÃO. AF_08/2015 | H | 0.99
91532 | COMPACTADOR DE SOLOS DE PERCUSSÃO (SOQUETE) COM MOTOR A GASOLINA 4 TEMPOS, POTÊNCIA 4 CV - MATERIAIS NA OPERAÇÃO. AF_08/2015 | H | 5.45
91629 | GUINDAUTO HIDRÁULICO, CAPACIDADE MÁXIMA DE CARGA 6500 KG, MOMENTO MÁXIMO DE CARGA 5,8 TM, ALCANCE MÁXIMO HORIZONTAL 7,60 M, INCLUSIVE CAMINHÃO TOCO PBT 9.700 KG, POTÊNCIA DE 160 CV - DEPRECIAÇÃO. AF_08/2015 | H | 18.4
91630 | GUINDAUTO HIDRÁULICO, CAPACIDADE MÁXIMA DE CARGA 6500 KG, MOMENTO MÁXIMO DE CARGA 5,8 TM, ALCANCE MÁXIMO HORIZONTAL 7,60 M, INCLUSIVE CAMINHÃO TOCO PBT 9.700 KG, POTÊNCIA DE 160 CV - JUROS. AF_08/2015 | H | 3.44
91631 | GUINDAUTO HIDRÁULICO, CAPACIDADE MÁXIMA DE CARGA 6500 KG, MOMENTO MÁXIMO DE CARGA 5,8 TM, ALCANCE MÁXIMO HORIZONTAL 7,60 M, INCLUSIVE CAMINHÃO TOCO PBT 9.700 KG, POTÊNCIA DE 160 CV - IMPOSTOS E SEGUROS. AF_08/2015 | H | 2.73
91632 | GUINDAUTO HIDRÁULICO, CAPACIDADE MÁXIMA DE CARGA 6500 KG, MOMENTO MÁXIMO DE CARGA 5,8 TM, ALCANCE MÁXIMO HORIZONTAL 7,60 M, INCLUSIVE CAMINHÃO TOCO PBT 9.700 KG, POTÊNCIA DE 160 CV - MANUTENÇÃO. AF_08/2015 | H | 31.17
91633 | GUINDAUTO HIDRÁULICO, CAPACIDADE MÁXIMA DE CARGA 6500 KG, MOMENTO MÁXIMO DE CARGA 5,8 TM, ALCANCE MÁXIMO HORIZONTAL 7,60 M, INCLUSIVE CAMINHÃO TOCO PBT 9.700 KG, POTÊNCIA DE 160 CV - MATERIAIS NA OPERAÇÃO. AF_08/2015 | H | 160.39
91640 | CAMINHÃO DE TRANSPORTE DE MATERIAL ASFÁLTICO 30.000 L, COM CAVALO MECÂNICO DE CAPACIDADE MÁXIMA DE TRAÇÃO COMBINADO DE 66.000 KG, POTÊNCIA 360 CV, INCLUSIVE TANQUE DE ASFALTO COM SERPENTINA - DEPRECIAÇÃO. AF_08/2015 | H | 32.88
91641 | CAMINHÃO DE TRANSPORTE DE MATERIAL ASFÁLTICO 30.000 L, COM CAVALO MECÂNICO DE CAPACIDADE MÁXIMA DE TRAÇÃO COMBINADO DE 66.000 KG, POTÊNCIA 360 CV, INCLUSIVE TANQUE DE ASFALTO COM SERPENTINA - JUROS. AF_08/2015 | H | 6.73
91642 | CAMINHÃO DE TRANSPORTE DE MATERIAL ASFÁLTICO 30.000 L, COM CAVALO MECÂNICO DE CAPACIDADE MÁXIMA DE TRAÇÃO COMBINADO DE 66.000 KG, POTÊNCIA 360 CV, INCLUSIVE TANQUE DE ASFALTO COM SERPENTINA - IMPOSTOS E SEGUROS. AF_08/2015 | H | 5.34
91643 | CAMINHÃO DE TRANSPORTE DE MATERIAL ASFÁLTICO 30.000 L, COM CAVALO MECÂNICO DE CAPACIDADE MÁXIMA DE TRAÇÃO COMBINADO DE 66.000 KG, POTÊNCIA 360 CV, INCLUSIVE TANQUE DE ASFALTO COM SERPENTINA - MANUTENÇÃO. AF_08/2015 | H | 58.81
91644 | CAMINHÃO DE TRANSPORTE DE MATERIAL ASFÁLTICO 30.000 L, COM CAVALO MECÂNICO DE CAPACIDADE MÁXIMA DE TRAÇÃO COMBINADO DE 66.000 KG, POTÊNCIA 360 CV, INCLUSIVE TANQUE DE ASFALTO COM SERPENTINA - MATERIAIS NA OPERAÇÃO. AF_08/2015 | H | 360.93
91688 | SERRA CIRCULAR DE BANCADA COM MOTOR ELÉTRICO POTÊNCIA DE 5HP, COM COIFA PARA DISCO 10" - DEPRECIAÇÃO. AF_08/2015 | H | 0.09
91689 | SERRA CIRCULAR DE BANCADA COM MOTOR ELÉTRICO POTÊNCIA DE 5HP, COM COIFA PARA DISCO 10" - JUROS. AF_08/2015 | H | 0
91690 | SERRA CIRCULAR DE BANCADA COM MOTOR ELÉTRICO POTÊNCIA DE 5HP, COM COIFA PARA DISCO 10" - MANUTENÇÃO. AF_08/2015 | H | 0.06
91691 | SERRA CIRCULAR DE BANCADA COM MOTOR ELÉTRICO POTÊNCIA DE 5HP, COM COIFA PARA DISCO 10" - MATERIAIS NA OPERAÇÃO. AF_08/2015 | H | 1.02
92040 | DISTRIBUIDOR DE AGREGADOS REBOCAVEL, CAPACIDADE 1,9 M³, LARGURA DE TRABALHO 3,66 M - DEPRECIAÇÃO. AF_11/2015 | H | 6.22
92041 | DISTRIBUIDOR DE AGREGADOS REBOCAVEL, CAPACIDADE 1,9 M³, LARGURA DE TRABALHO 3,66 M - JUROS. AF_11/2015 | H | 0.65
92042 | DISTRIBUIDOR DE AGREGADOS REBOCAVEL, CAPACIDADE 1,9 M³, LARGURA DE TRABALHO 3,66 M - MANUTENÇÃO. AF_11/2015 | H | 5.19
92101 | CAMINHÃO PARA EQUIPAMENTO DE LIMPEZA A SUCÇÃO COM CAMINHÃO TRUCADO DE PESO BRUTO TOTAL 23000 KG, CARGA ÚTIL MÁXIMA 15935 KG, DISTÂNCIA ENTRE EIXOS 4,80 M, POTÊNCIA 230 CV, INCLUSIVE LIMPADORA A SUCÇÃO, TANQUE 12000 L - DEPRECIAÇÃO. AF_11/2015 | H | 32.6
92102 | CAMINHÃO PARA EQUIPAMENTO DE LIMPEZA A SUCÇÃO COM CAMINHÃO TRUCADO DE PESO BRUTO TOTAL 23000 KG, CARGA ÚTIL MÁXIMA 15935 KG, DISTÂNCIA ENTRE EIXOS 4,80 M, POTÊNCIA 230 CV, INCLUSIVE LIMPADORA A SUCÇÃO, TANQUE 12000 L - JUROS. AF_11/2015 | H | 5.85
92103 | CAMINHÃO PARA EQUIPAMENTO DE LIMPEZA A SUCÇÃO COM CAMINHÃO TRUCADO DE PESO BRUTO TOTAL 23000 KG, CARGA ÚTIL MÁXIMA 15935 KG, DISTÂNCIA ENTRE EIXOS 4,80 M, POTÊNCIA 230 CV, INCLUSIVE LIMPADORA A SUCÇÃO, TANQUE 12000 L - IMPOSTOS E SEGUROS. AF_11/2015 | H | 4.64
92104 | CAMINHÃO PARA EQUIPAMENTO DE LIMPEZA A SUCÇÃO COM CAMINHÃO TRUCADO DE PESO BRUTO TOTAL 23000 KG, CARGA ÚTIL MÁXIMA 15935 KG, DISTÂNCIA ENTRE EIXOS 4,80 M, POTÊNCIA 230 CV, INCLUSIVE LIMPADORA A SUCÇÃO, TANQUE 12000 L - MANUTENÇÃO. AF_11/2015 | H | 53.21
92105 | CAMINHÃO PARA EQUIPAMENTO DE LIMPEZA A SUCÇÃO COM CAMINHÃO TRUCADO DE PESO BRUTO TOTAL 23000 KG, CARGA ÚTIL MÁX. 15935 KG, DISTÂNCIA ENTRE EIXOS 4,80 M, POTÊNCIA 230 CV, INCLUSIVE LIMPADORA A SUCÇÃO, TANQUE 12000 L - MATERIAIS NA OPERAÇÃO. AF_11/2015 | H | 230.58
92108 | PENEIRA ROTATIVA COM MOTOR ELÉTRICO TRIFÁSICO DE 2 CV, CILINDRO DE 1 M X 0,60 M, COM FUROS DE 3,17 MM - DEPRECIAÇÃO. AF_11/2015 | H | 1
92109 | PENEIRA ROTATIVA COM MOTOR ELÉTRICO TRIFÁSICO DE 2 CV, CILINDRO DE 1 M X 0,60 M, COM FUROS DE 3,17 MM - JUROS. AF_11/2015 | H | 0.11
92110 | PENEIRA ROTATIVA COM MOTOR ELÉTRICO TRIFÁSICO DE 2 CV, CILINDRO DE 1 M X 0,60 M, COM FUROS DE 3,17 MM - MANUTENÇÃO. AF_11/2015 | H | 0.78
92111 | PENEIRA ROTATIVA COM MOTOR ELÉTRICO TRIFÁSICO DE 2 CV, CILINDRO DE 1 M X 0,60 M, COM FUROS DE 3,17 MM - MATERIAIS NA OPERAÇÃO. AF_11/2015 | H | 0.93
92114 | DOSADOR DE AREIA, CAPACIDADE DE 26 LITROS - DEPRECIAÇÃO. AF_11/2015 | H | 0.11
92115 | DOSADOR DE AREIA, CAPACIDADE DE 26 LITROS - JUROS. AF_11/2015 | H | 0.01
92116 | DOSADOR DE AREIA, CAPACIDADE DE 26 LITROS - MANUTENÇÃO. AF_11/2015 | H | 0.14
92133 | CAMINHONETE COM MOTOR A DIESEL, POTÊNCIA 180 CV, CABINE DUPLA, 4X4 - DEPRECIAÇÃO. AF_11/2015 | H | 12.14
92134 | CAMINHONETE COM MOTOR A DIESEL, POTÊNCIA 180 CV, CABINE DUPLA, 4X4 - JUROS. AF_11/2015 | H | 1.92
92135 | CAMINHONETE COM MOTOR A DIESEL, POTÊNCIA 180 CV, CABINE DUPLA, 4X4 - IMPOSTOS E SEGUROS. AF_11/2015 | H | 1.51
92136 | CAMINHONETE COM MOTOR A DIESEL, POTÊNCIA 180 CV, CABINE DUPLA, 4X4 - MANUTENÇÃO. AF_11/2015 | H | 15.18
92137 | CAMINHONETE COM MOTOR A DIESEL, POTÊNCIA 180 CV, CABINE DUPLA, 4X4 - MATERIAIS NA OPERAÇÃO. AF_11/2015 | H | 42.23
92140 | CAMINHONETE CABINE SIMPLES COM MOTOR 1.6 FLEX, CÂMBIO MANUAL, POTÊNCIA 101/104 CV, 2 PORTAS - DEPRECIAÇÃO. AF_11/2015 | H | 4.45
92141 | CAMINHONETE CABINE SIMPLES COM MOTOR 1.6 FLEX, CÂMBIO MANUAL, POTÊNCIA 101/104 CV, 2 PORTAS - JUROS. AF_11/2015 | H | 0.7
92142 | CAMINHONETE CABINE SIMPLES COM MOTOR 1.6 FLEX, CÂMBIO MANUAL, POTÊNCIA 101/104 CV, 2 PORTAS - IMPOSTOS E SEGUROS. AF_11/2015 | H | 0.55
92143 | CAMINHONETE CABINE SIMPLES COM MOTOR 1.6 FLEX, CÂMBIO MANUAL, POTÊNCIA 101/104 CV, 2 PORTAS - MANUTENÇÃO. AF_11/2015 | H | 5.56
92144 | CAMINHONETE CABINE SIMPLES COM MOTOR 1.6 FLEX, CÂMBIO MANUAL, POTÊNCIA 101/104 CV, 2 PORTAS - MATERIAIS NA OPERAÇÃO. AF_11/2015 | H | 35.45
92237 | CAMINHÃO DE TRANSPORTE DE MATERIAL ASFÁLTICO 20.000 L, COM CAVALO MECÂNICO DE CAPACIDADE MÁXIMA DE TRAÇÃO COMBINADO DE 45.000 KG, POTÊNCIA 330 CV, INCLUSIVE TANQUE DE ASFALTO COM MAÇARICO - DEPRECIAÇÃO. AF_12/2015 | H | 24.03
92238 | CAMINHÃO DE TRANSPORTE DE MATERIAL ASFÁLTICO 20.000 L, COM CAVALO MECÂNICO DE CAPACIDADE MÁXIMA DE TRAÇÃO COMBINADO DE 45.000 KG, POTÊNCIA 330 CV, INCLUSIVE TANQUE DE ASFALTO COM MAÇARICO - JUROS. AF_12/2015 | H | 4.9
92239 | CAMINHÃO DE TRANSPORTE DE MATERIAL ASFÁLTICO 20.000 L, COM CAVALO MECÂNICO DE CAPACIDADE MÁXIMA DE TRAÇÃO COMBINADO DE 45.000 KG, POTÊNCIA 330 CV, INCLUSIVE TANQUE DE ASFALTO COM MAÇARICO - IMPOSTOS E SEGUROS. AF_12/2015 | H | 3.89
92240 | CAMINHÃO DE TRANSPORTE DE MATERIAL ASFÁLTICO 20.000 L, COM CAVALO MECÂNICO DE CAPACIDADE MÁXIMA DE TRAÇÃO COMBINADO DE 45.000 KG, POTÊNCIA 330 CV, INCLUSIVE TANQUE DE ASFALTO COM MAÇARICO - MANUTENÇÃO. AF_12/2015 | H | 42.73
92241 | CAMINHÃO DE TRANSPORTE DE MATERIAL ASFÁLTICO 20.000 L, COM CAVALO MECÂNICO DE CAPACIDADE MÁXIMA DE TRAÇÃO COMBINADO DE 45.000 KG, POTÊNCIA 330 CV, INCLUSIVE TANQUE DE ASFALTO COM MAÇARICO - MATERIAIS NA OPERAÇÃO. AF_12/2015 | H | 330.89
92712 | APARELHO PARA CORTE E SOLDA OXI-ACETILENO SOBRE RODAS, INCLUSIVE CILINDROS E MAÇARICOS - DEPRECIAÇÃO. AF_12/2015 | H | 0.14
92713 | APARELHO PARA CORTE E SOLDA OXI-ACETILENO SOBRE RODAS, INCLUSIVE CILINDROS E MAÇARICOS - JUROS. AF_12/2015 | H | 0.01
92714 | APARELHO PARA CORTE E SOLDA OXI-ACETILENO SOBRE RODAS, INCLUSIVE CILINDROS E MAÇARICOS - MANUTENÇÃO. AF_12/2015 | H | 0.18
92715 | APARELHO PARA CORTE E SOLDA OXI-ACETILENO SOBRE RODAS, INCLUSIVE CILINDROS E MAÇARICOS - MATERIAIS NA OPERAÇÃO. AF_12/2015 | H | 24.39
92956 | MÁQUINA EXTRUSORA DE CONCRETO PARA GUIAS E SARJETAS, MOTOR A DIESEL, POTÊNCIA 14 CV - DEPRECIAÇÃO. AF_12/2015 | H | 4.51
92957 | MÁQUINA EXTRUSORA DE CONCRETO PARA GUIAS E SARJETAS, MOTOR A DIESEL, POTÊNCIA 14 CV - JUROS. AF_12/2015 | H | 0.53
92958 | MÁQUINA EXTRUSORA DE CONCRETO PARA GUIAS E SARJETAS, MOTOR A DIESEL, POTÊNCIA 14 CV - MANUTENÇÃO. AF_12/2015 | H | 4.93
92959 | MÁQUINA EXTRUSORA DE CONCRETO PARA GUIAS E SARJETAS, MOTOR A DIESEL, POTÊNCIA 14 CV - MATERIAIS NA OPERAÇÃO. AF_12/2015 | H | 11.11
92963 | MARTELO PERFURADOR PNEUMÁTICO MANUAL, HASTE 25 X 75 MM, 21 KG - DEPRECIAÇÃO. AF_12/2015 | H | 1.12
92964 | MARTELO PERFURADOR PNEUMÁTICO MANUAL, HASTE 25 X 75 MM, 21 KG - JUROS. AF_12/2015 | H | 0.13
92965 | MARTELO PERFURADOR PNEUMÁTICO MANUAL, HASTE 25 X 75 MM, 21 KG - MANUTENÇÃO. AF_12/2015 | H | 1.4
93220 | PERFURATRIZ COM TORRE METÁLICA PARA EXECUÇÃO DE ESTACA HÉLICE CONTÍNUA, PROFUNDIDADE MÁXIMA DE 32 M, DIÂMETRO MÁXIMO DE 1000 MM, POTÊNCIA INSTALADA DE 350 HP, MESA ROTATIVA COM TORQUE MÁXIMO DE 263 KNM - DEPRECIAÇÃO. AF_01/2016 | H | 357.95
93221 | PERFURATRIZ COM TORRE METÁLICA PARA EXECUÇÃO DE ESTACA HÉLICE CONTÍNUA, PROFUNDIDADE MÁXIMA DE 32 M, DIÂMETRO MÁXIMO DE 1000 MM, POTÊNCIA INSTALADA DE 350 HP, MESA ROTATIVA COM TORQUE MÁXIMO DE 263 KNM - JUROS. AF_01/2016 | H | 49.69
93222 | PERFURATRIZ COM TORRE METÁLICA PARA EXECUÇÃO DE ESTACA HÉLICE CONTÍNUA, PROFUNDIDADE MÁXIMA DE 32 M, DIÂMETRO MÁXIMO DE 1000 MM, POTÊNCIA INSTALADA DE 350 HP, MESA ROTATIVA COM TORQUE MÁXIMO DE 263 KNM - MANUTENÇÃO. AF_01/2016 | H | 447.94
93223 | PERFURATRIZ COM TORRE METÁLICA PARA EXECUÇÃO DE ESTACA HÉLICE CONTÍNUA, PROFUNDIDADE MÁXIMA DE 32 M, DIÂMETRO MÁXIMO DE 1000 MM, POTÊNCIA INSTALADA DE 350 HP, MESA ROTATIVA COM TORQUE MÁXIMO DE 263 KNM  MATERIAIS NA OPERAÇÃO. AF_01/2016 | H | 187.2
93229 | BETONEIRA CAPACIDADE NOMINAL 400 L, CAPACIDADE DE MISTURA 310 L, MOTOR A GASOLINA POTÊNCIA 5,5 CV, SEM CARREGADOR - DEPRECIAÇÃO. AF_02/2016 | H | 0.42
93230 | BETONEIRA CAPACIDADE NOMINAL 400 L, CAPACIDADE DE MISTURA 310 L, MOTOR A GASOLINA POTÊNCIA 5,5 CV, SEM CARREGADOR - JUROS. AF_02/2016 | H | 0.05
93231 | BETONEIRA CAPACIDADE NOMINAL 400 L, CAPACIDADE DE MISTURA 310 L, MOTOR A GASOLINA POTÊNCIA 5,5 CV, SEM CARREGADOR - MANUTENÇÃO. AF_02/2016 | H | 0.4
93232 | BETONEIRA CAPACIDADE NOMINAL 400 L, CAPACIDADE DE MISTURA 310 L, MOTOR A GASOLINA POTÊNCIA 5,5 CV, SEM CARREGADOR - MATERIAIS NA OPERAÇÃO. AF_02/2016 | H | 7.52
93235 | GRUPO GERADOR ESTACIONÁRIO, MOTOR DIESEL POTÊNCIA 170 KVA - JUROS. AF_02/2016 | H | 1.1
93238 | ROLO COMPACTADOR VIBRATÓRIO REBOCÁVEL, CILINDRO DE AÇO LISO, POTÊNCIA DE TRAÇÃO DE 65 CV, PESO 4,7 T, IMPACTO DINÂMICO 18,3 T, LARGURA DE TRABALHO 1,67 M - JUROS. AF_02/2016 | H | 1.34
93239 | ROLO COMPACTADOR VIBRATÓRIO PÉ DE CARNEIRO, OPERADO POR CONTROLE REMOTO, POTÊNCIA 12,5 KW, PESO OPERACIONAL 1,675 T, LARGURA DE TRABALHO 0,85 M - JUROS. AF_02/2016 | H | 6.06
93240 | ROLO COMPACTADOR VIBRATÓRIO PÉ DE CARNEIRO, OPERADO POR CONTROLE REMOTO, POTÊNCIA 12,5 KW, PESO OPERACIONAL 1,675 T, LARGURA DE TRABALHO 0,85 M - MATERIAIS NA OPERAÇÃO. AF_02/2016 | H | 14.34
93267 | GRUA ASCENCIONAL, LANÇA DE 30 M, CAPACIDADE DE 1,0 T A 30 M, ALTURA ATÉ 39 M  DEPRECIAÇÃO. AF_03/2016 | H | 45.1
93269 | GRUA ASCENCIONAL, LANÇA DE 30 M, CAPACIDADE DE 1,0 T A 30 M, ALTURA ATÉ 39 M JUROS. AF_03/2016 | H | 5.35
93270 | GRUA ASCENCIONAL, LANÇA DE 30 M, CAPACIDADE DE 1,0 T A 30 M, ALTURA ATÉ 39 M MANUTENÇÃO. AF_03/2016 | H | 49.32
93271 | GRUA ASCENCIONAL, LANÇA DE 30 M, CAPACIDADE DE 1,0 T A 30 M, ALTURA ATÉ 39 M MATERIAIS NA OPERAÇÃO. AF_03/2016 | H | 7.01
93277 | GUINCHO ELÉTRICO DE COLUNA, CAPACIDADE 400 KG, COM MOTO FREIO, MOTOR TRIFÁSICO DE 1,25 CV - DEPRECIAÇÃO. AF_03/2016 | H | 0.32
93278 | GUINCHO ELÉTRICO DE COLUNA, CAPACIDADE 400 KG, COM MOTO FREIO, MOTOR TRIFÁSICO DE 1,25 CV - JUROS. AF_03/2016 | H | 0.03
93279 | GUINCHO ELÉTRICO DE COLUNA, CAPACIDADE 400 KG, COM MOTO FREIO, MOTOR TRIFÁSICO DE 1,25 CV - MANUTENÇÃO. AF_03/2016 | H | 0.3
93280 | GUINCHO ELÉTRICO DE COLUNA, CAPACIDADE 400 KG, COM MOTO FREIO, MOTOR TRIFÁSICO DE 1,25 CV - MATERIAIS NA OPERAÇÃO. AF_03/2016 | H | 0.58
93283 | GUINDASTE HIDRÁULICO AUTOPROPELIDO, COM LANÇA TELESCÓPICA 40 M, CAPACIDADE MÁXIMA 60 T, POTÊNCIA 260 KW - DEPRECIAÇÃO. AF_03/2016 | H | 94.78
93284 | GUINDASTE HIDRÁULICO AUTOPROPELIDO, COM LANÇA TELESCÓPICA 40 M, CAPACIDADE MÁXIMA 60 T, POTÊNCIA 260 KW - JUROS. AF_03/2016 | H | 17.06
93285 | GUINDASTE HIDRÁULICO AUTOPROPELIDO, COM LANÇA TELESCÓPICA 40 M, CAPACIDADE MÁXIMA 60 T, POTÊNCIA 260 KW - MANUTENÇÃO. AF_03/2016 | H | 152.37
93286 | GUINDASTE HIDRÁULICO AUTOPROPELIDO, COM LANÇA TELESCÓPICA 40 M, CAPACIDADE MÁXIMA 60 T, POTÊNCIA 260 KW - MATERIAIS NA OPERAÇÃO. AF_03/2016 | H | 9.75
93296 | GUINDASTE HIDRÁULICO AUTOPROPELIDO, COM LANÇA TELESCÓPICA 40 M, CAPACIDADE MÁXIMA 60 T, POTÊNCIA 260 KW - IMPOSTOS E SEGUROS. AF_03/2016 | H | 13.5
93397 | GUINDAUTO HIDRÁULICO, CAPACIDADE MÁXIMA DE CARGA 3300 KG, MOMENTO MÁXIMO DE CARGA 5,8 TM, ALCANCE MÁXIMO HORIZONTAL 7,60 M, INCLUSIVE CAMINHÃO TOCO PBT 16.000 KG, POTÊNCIA DE 189 CV - DEPRECIAÇÃO. AF_03/2016 | H | 21.17
93398 | GUINDAUTO HIDRÁULICO, CAPACIDADE MÁXIMA DE CARGA 3300 KG, MOMENTO MÁXIMO DE CARGA 5,8 TM, ALCANCE MÁXIMO HORIZONTAL 7,60 M, INCLUSIVE CAMINHÃO TOCO PBT 16.000 KG, POTÊNCIA DE 189 CV - JUROS. AF_03/2016 | H | 4.02
93399 | GUINDAUTO HIDRÁULICO, CAPACIDADE MÁXIMA DE CARGA 3300 KG, MOMENTO MÁXIMO DE CARGA 5,8 TM, ALCANCE MÁXIMO HORIZONTAL 7,60 M, INCLUSIVE CAMINHÃO TOCO PBT 16.000 KG, POTÊNCIA DE 189 CV  IMPOSTOS E SEGUROS. AF_03/2016 | H | 3.18
93400 | GUINDAUTO HIDRÁULICO, CAPACIDADE MÁXIMA DE CARGA 3300 KG, MOMENTO MÁXIMO DE CARGA 5,8 TM, ALCANCE MÁXIMO HORIZONTAL 7,60 M, INCLUSIVE CAMINHÃO TOCO PBT 16.000 KG, POTÊNCIA DE 189 CV - MANUTENÇÃO. AF_03/2016 | H | 36.34
93401 | GUINDAUTO HIDRÁULICO, CAPACIDADE MÁXIMA DE CARGA 3300 KG, MOMENTO MÁXIMO DE CARGA 5,8 TM, ALCANCE MÁXIMO HORIZONTAL 7,60 M, INCLUSIVE CAMINHÃO TOCO PBT 16.000 KG, POTÊNCIA DE 189 CV - MATERIAIS NA OPERAÇÃO. AF_03/2016 | H | 189.5
93404 | MÁQUINA JATO DE PRESSAO PORTÁTIL, CAMARA DE 1 SAIDA, CAPACIDADE 280 L, DIAMETRO 670 MM, BICO DE JATO CURTO VENTURI DE 5/16'' , MANGUEIRA DE 1'' COM COMPRESSOR DE AR REBOCÁVEL 189 PCM E MOTOR DIESEL 63 CV - DEPRECIAÇÃO. AF_03/2016 | H | 5.42
93405 | MÁQUINA JATO DE PRESSAO PORTÁTIL, CAMARA DE 1 SAIDA, CAPACIDADE 280 L, DIAMETRO 670 MM, BICO DE JATO CURTO VENTURI DE 5/16'' , MANGUEIRA DE 1'' COM COMPRESSOR DE AR REBOCÁVEL 189 PCM E MOTOR DIESEL 63 CV - JUROS. AF_03/2016 | H | 0.75
93406 | MÁQUINA JATO DE PRESSAO PORTÁTIL, CAMARA DE 1 SAIDA, CAPACIDADE 280 L, DIAMETRO 670 MM, BICO DE JATO CURTO VENTURI DE 5/16'' , MANGUEIRA DE 1'' COM COMPRESSOR DE AR REBOCÁVEL 189 PCM E MOTOR DIESEL 63 CV - MANUTENÇÃO. AF_03/2016 | H | 6.78
93407 | MÁQUINA JATO DE PRESSAO PORTÁTIL, CAMARA DE 1 SAIDA, CAPACIDADE 280 L, DIAMETRO 670 MM, BICO DE JATO CURTO VENTURI DE 5/16'' , MANGUEIRA DE 1'' COM COMPRESSOR DE AR REBOCÁVEL 189 PCM E MOTOR DIESEL 63 CV - MATERIAIS NA OPERAÇÃO. AF_03/2016 | H | 56.49
93411 | GERADOR PORTÁTIL MONOFÁSICO, POTÊNCIA 5500 VA, MOTOR A GASOLINA, POTÊNCIA DO MOTOR 13 CV - DEPRECIAÇÃO. AF_03/2016 | H | 0.29
93412 | GERADOR PORTÁTIL MONOFÁSICO, POTÊNCIA 5500 VA, MOTOR A GASOLINA, POTÊNCIA DO MOTOR 13 CV - JUROS. AF_03/2016 | H | 0.05
93413 | GERADOR PORTÁTIL MONOFÁSICO, POTÊNCIA 5500 VA, MOTOR A GASOLINA, POTÊNCIA DO MOTOR 13 CV - MANUTENÇÃO. AF_03/2016 | H | 0.26
93414 | GERADOR PORTÁTIL MONOFÁSICO, POTÊNCIA 5500 VA, MOTOR A GASOLINA, POTÊNCIA DO MOTOR 13 CV - MATERIAIS NA OPERAÇÃO. AF_03/2016 | H | 13.19
93417 | GRUPO GERADOR REBOCÁVEL, POTÊNCIA 66 KVA, MOTOR A DIESEL - DEPRECIAÇÃO. AF_03/2016 | H | 3.86
93418 | GRUPO GERADOR REBOCÁVEL, POTÊNCIA 66 KVA, MOTOR A DIESEL - JUROS. AF_03/2016 | H | 0.69
93419 | GRUPO GERADOR REBOCÁVEL, POTÊNCIA 66 KVA, MOTOR A DIESEL - MANUTENÇÃO. AF_03/2016 | H | 3.44
93420 | GRUPO GERADOR REBOCÁVEL, POTÊNCIA 66 KVA, MOTOR A DIESEL - MATERIAIS NA OPERAÇÃO. AF_03/2016 | H | 80.37
93423 | GRUPO GERADOR ESTACIONÁRIO, POTÊNCIA 150 KVA, MOTOR A DIESEL- DEPRECIAÇÃO. AF_03/2016 | H | 5.46
93424 | GRUPO GERADOR ESTACIONÁRIO, POTÊNCIA 150 KVA, MOTOR A DIESEL- JUROS. AF_03/2016 | H | 0.98
93425 | GRUPO GERADOR ESTACIONÁRIO, POTÊNCIA 150 KVA, MOTOR A DIESEL- MANUTENÇÃO. AF_03/2016 | H | 4.87
93426 | GRUPO GERADOR ESTACIONÁRIO, POTÊNCIA 150 KVA, MOTOR A DIESEL- MATERIAIS NA OPERAÇÃO. AF_03/2016 | H | 192.08
93429 | USINA DE MISTURA ASFÁLTICA À QUENTE, TIPO CONTRA FLUXO, PROD 40 A 80 TON/HORA - DEPRECIAÇÃO. AF_03/2016 | H | 107.6
93430 | USINA DE MISTURA ASFÁLTICA À QUENTE, TIPO CONTRA FLUXO, PROD 40 A 80 TON/HORA - JUROS. AF_03/2016 | H | 19.36
93431 | USINA DE MISTURA ASFÁLTICA À QUENTE, TIPO CONTRA FLUXO, PROD 40 A 80 TON/HORA - MANUTENÇÃO. AF_03/2016 | H | 172.96
93432 | USINA DE MISTURA ASFÁLTICA À QUENTE, TIPO CONTRA FLUXO, PROD 40 A 80 TON/HORA - MATERIAIS NA OPERAÇÃO. AF_03/2016 | H | 3441.6
93435 | USINA DE ASFALTO À FRIO, CAPACIDADE DE 40 A 60 TON/HORA, ELÉTRICA POTÊNCIA 30 CV - DEPRECIAÇÃO. AF_03/2016 | H | 5.82
93436 | USINA DE ASFALTO À FRIO, CAPACIDADE DE 40 A 60 TON/HORA, ELÉTRICA POTÊNCIA 30 CV - JUROS. AF_03/2016 | H | 1.22
93437 | USINA DE ASFALTO À FRIO, CAPACIDADE DE 40 A 60 TON/HORA, ELÉTRICA POTÊNCIA 30 CV - MANUTENÇÃO. AF_03/2016 | H | 10.92
93438 | USINA DE ASFALTO À FRIO, CAPACIDADE DE 40 A 60 TON/HORA, ELÉTRICA POTÊNCIA 30 CV - MATERIAIS NA OPERAÇÃO. AF_03/2016 | H | 30.11
95114 | MARTELETE OU ROMPEDOR PNEUMÁTICO MANUAL, 28 KG, COM SILENCIADOR - DEPRECIAÇÃO. AF_07/2016 | H | 1.09
95115 | MARTELETE OU ROMPEDOR PNEUMÁTICO MANUAL, 28 KG, COM SILENCIADOR - JUROS. AF_07/2016 | H | 0.12
95116 | USINA DE CONCRETO FIXA, CAPACIDADE NOMINAL DE 90 A 120 M3/H, SEM SILO - DEPRECIAÇÃO. AF_07/2016 | H | 31.99
95117 | USINA DE CONCRETO FIXA, CAPACIDADE NOMINAL DE 90 A 120 M3/H, SEM SILO - JUROS. AF_07/2016 | H | 5.04
95118 | USINA MISTURADORA DE SOLOS, CAPACIDADE DE 200 A 500 TON/H, POTENCIA 75KW - DEPRECIAÇÃO. AF_07/2016 | H | 63.41
95119 | USINA MISTURADORA DE SOLOS, CAPACIDADE DE 200 A 500 TON/H, POTENCIA 75KW - JUROS. AF_07/2016 | H | 9.99
95120 | USINA MISTURADORA DE SOLOS, CAPACIDADE DE 200 A 500 TON/H, POTENCIA 75KW - MATERIAIS NA OPERAÇÃO. AF_07/2016 | H | 47.81
95123 | DISTRIBUIDOR DE AGREGADOS AUTOPROPELIDO, CAP 3 M3, A DIESEL, POTÊNCIA 176CV - DEPRECIAÇÃO. AF_07/2016 | H | 17.18
95124 | DISTRIBUIDOR DE AGREGADOS AUTOPROPELIDO, C/AP 3 M3, A DIESEL, POTÊNCIA 176CV - JUROS. AF_07/2016 | H | 2.7
95125 | DISTRIBUIDOR DE AGREGADOS AUTOPROPELIDO, CAP 3 M3, A DIESEL, POTÊNCIA 176CV - MANUTENÇÃO. AF_07/2016 | H | 18.8
95126 | DISTRIBUIDOR DE AGREGADOS AUTOPROPELIDO, CAP 3 M3, A DIESEL, POTÊNCIA 176CV  MATERIAIS NA OPERAÇÃO. AF_07/2016 | H | 176.45
95129 | MÁQUINA DEMARCADORA DE FAIXA DE TRÁFEGO À FRIO, AUTOPROPELIDA, POTÊNCIA 38 HP - DEPRECIAÇÃO. AF_07/2016 | H | 46.04
95130 | MÁQUINA DEMARCADORA DE FAIXA DE TRÁFEGO À FRIO, AUTOPROPELIDA, POTÊNCIA 38 HP - JUROS. AF_07/2016 | H | 8.53
95131 | MÁQUINA DEMARCADORA DE FAIXA DE TRÁFEGO À FRIO, AUTOPROPELIDA, POTÊNCIA 38 HP - MANUTENÇÃO. AF_07/2016 | H | 54.19
95132 | MÁQUINA DEMARCADORA DE FAIXA DE TRÁFEGO À FRIO, AUTOPROPELIDA, POTÊNCIA 38 HP - MATERIAIS NA OPERAÇÃO. AF_07/2016 | H | 38.64
95136 | TALHA MANUAL DE CORRENTE, CAPACIDADE DE 2 TON. COM ELEVAÇÃO DE 3 M - DEPRECIAÇÃO. AF_07/2016 | H | 0.03
95137 | TALHA MANUAL DE CORRENTE, CAPACIDADE DE 2 TON. COM ELEVAÇÃO DE 3 M - JUROS. AF_07/2016 | H | 0
95138 | TALHA MANUAL DE CORRENTE, CAPACIDADE DE 2 TON. COM ELEVAÇÃO DE 3 M - MANUTENÇÃO. AF_07/2016 | H | 0.02
95208 | GRUA ASCENCIONAL, LANÇA DE 42 M, CAPACIDADE DE 1,5 T A 30 M, ALTURA ATÉ 39 M  DEPRECIAÇÃO. AF_08/2016 | H | 51.09
95209 | GRUA ASCENCIONAL, LANCA DE 42 M, CAPACIDADE DE 1,5 T A 30 M, ALTURA ATE 39 M  JUROS. AF_08/2016 | H | 6.06
95210 | GRUA ASCENCIONAL, LANCA DE 42 M, CAPACIDADE DE 1,5 T A 30 M, ALTURA ATE 39 M  MANUTENÇÃO. AF_08/2016 | H | 55.88
95211 | GRUA ASCENCIONAL, LANCA DE 42 M, CAPACIDADE DE 1,5 T A 30 M, ALTURA ATE 39 M  MATERIAIS NA OPERAÇÃO. AF_08/2016 | H | 7.01
95217 | PULVERIZADOR DE TINTA ELÉTRICO/MÁQUINA DE PINTURA AIRLESS, VAZÃO 2 L/MIN - MATERIAIS NA OPERAÇÃO. AF_08/2016 | H | 0.47
95255 | MARTELO DEMOLIDOR PNEUMÁTICO MANUAL, 32 KG - DEPRECIAÇÃO. AF_09/2016 | H | 0.97
95256 | MARTELO DEMOLIDOR PNEUMÁTICO MANUAL, 32 KG - JUROS. AF_09/2016 | H | 0.11
95257 | MARTELO DEMOLIDOR PNEUMÁTICO MANUAL, 32 KG - MANUTENÇÃO. AF_09/2016 | H | 1.21
95260 | COMPACTADOR DE SOLOS DE PERCUSÃO (SOQUETE) COM MOTOR A GASOLINA, POTÊNCIA 3 CV - DEPRECIAÇÃO. AF_09/2016 | H | 0.63
95261 | COMPACTADOR DE SOLOS DE PERCUSÃO (SOQUETE) COM MOTOR A GASOLINA, POTÊNCIA 3 CV - JUROS. AF_09/2016 | H | 0.11
95262 | COMPACTADOR DE SOLOS DE PERCUSÃO (SOQUETE) COM MOTOR A GASOLINA, POTÊNCIA 3 CV - MANUTENÇÃO. AF_09/2016 | H | 1.01
95263 | COMPACTADOR DE SOLOS DE PERCUSÃO (SOQUETE) COM MOTOR A GASOLINA, POTÊNCIA 3 CV - MATERIAIS NA OPERAÇÃO. AF_09/2016 | H | 4.13
95266 | RÉGUA VIBRATÓRIA DUPLA PARA CONCRETO, PESO DE 60KG, COMPRIMENTO 4 M, COM MOTOR A GASOLINA, POTÊNCIA 5,5 HP - DEPRECIAÇÃO. AF_09/2016 | H | 0.46
95267 | RÉGUA VIBRATÓRIA DUPLA PARA CONCRETO, PESO DE 60KG, COMPRIMENTO 4 M, COM MOTOR A GASOLINA, POTÊNCIA 5,5 HP - JUROS. AF_09/2016 | H | 0.04
95268 | RÉGUA VIBRATÓRIA DUPLA PARA CONCRETO, PESO DE 60KG, COMPRIMENTO 4 M, COM MOTOR A GASOLINA, POTÊNCIA 5,5 HP - MANUTENÇÃO. AF_09/2016 | H | 0.45
95269 | RÉGUA VIBRATÓRIA DUPLA PARA CONCRETO, PESO DE 60KG, COMPRIMENTO 4 M, COM MOTOR A GASOLINA, POTÊNCIA 5,5 HP  MATERIAIS NA OPERAÇÃO. AF_09/2016 | H | 7.63
95272 | POLIDORA DE PISO (POLITRIZ), PESO DE 100KG, DIÂMETRO 450 MM, MOTOR ELÉTRICO, POTÊNCIA 4 HP - DEPRECIAÇÃO. AF_09/2016 | H | 0.45
95273 | POLIDORA DE PISO (POLITRIZ), PESO DE 100KG, DIÂMETRO 450 MM, MOTOR ELÉTRICO, POTÊNCIA 4 HP - JUROS. AF_09/2016 | H | 0.05
95274 | POLIDORA DE PISO (POLITRIZ), PESO DE 100KG, DIÂMETRO 450 MM, MOTOR ELÉTRICO, POTÊNCIA 4 HP - MANUTENÇÃO. AF_09/2016 | H | 0.35
95275 | POLIDORA DE PISO (POLITRIZ), PESO DE 100KG, DIÂMETRO 450 MM, MOTOR ELÉTRICO, POTÊNCIA 4 HP  MATERIAIS NA OPERAÇÃO. AF_09/2016 | H | 1.9
95278 | DESEMPENADEIRA DE CONCRETO, PESO DE 75KG, 4 PÁS, MOTOR A GASOLINA, POTÊNCIA 5,5 HP - DEPRECIAÇÃO. AF_09/2016 | H | 0.55
95279 | DESEMPENADEIRA DE CONCRETO, PESO DE 75KG, 4 PÁS, MOTOR A GASOLINA, POTÊNCIA 5,5 HP - JUROS. AF_09/2016 | H | 0.05
95280 | DESEMPENADEIRA DE CONCRETO, PESO DE 75KG, 4 PÁS, MOTOR A GASOLINA, POTÊNCIA 5,5 HP - MANUTENÇÃO. AF_09/2016 | H | 0.54
95281 | DESEMPENADEIRA DE CONCRETO, PESO DE 75KG, 4 PÁS, MOTOR A GASOLINA, POTÊNCIA 5,5 HP  MATERIAIS NA OPERAÇÃO. AF_09/2016 | H | 7.63
95617 | PERFURATRIZ PNEUMATICA MANUAL DE PESO MEDIO, MARTELETE, 18KG, COMPRIMENTO MÁXIMO DE CURSO DE 6 M, DIAMETRO DO PISTAO DE 5,5 CM - DEPRECIAÇÃO. AF_11/2016 | H | 0.79
95618 | PERFURATRIZ PNEUMATICA MANUAL DE PESO MEDIO, MARTELETE, 18KG, COMPRIMENTO MÁXIMO DE CURSO DE 6 M, DIAMETRO DO PISTAO DE 5,5 CM - JUROS. AF_11/2016 | H | 0.09
95619 | PERFURATRIZ PNEUMATICA MANUAL DE PESO MEDIO, MARTELETE, 18KG, COMPRIMENTO MÁXIMO DE CURSO DE 6 M, DIAMETRO DO PISTAO DE 5,5 CM - MANUTENÇÃO. AF_11/2016 | H | 0.99
95627 | ROLO COMPACTADOR VIBRATORIO TANDEM, ACO LISO, POTENCIA 125 HP, PESO SEM/COM LASTRO 10,20/11,65 T, LARGURA DE TRABALHO 1,73 M - DEPRECIAÇÃO. AF_11/2016 | H | 47.85
95628 | ROLO COMPACTADOR VIBRATORIO TANDEM, ACO LISO, POTENCIA 125 HP, PESO SEM/COM LASTRO 10,20/11,65 T, LARGURA DE TRABALHO 1,73 M - JUROS. AF_11/2016 | H | 6.64
95629 | ROLO COMPACTADOR VIBRATORIO TANDEM, ACO LISO, POTENCIA 125 HP, PESO SEM/COM LASTRO 10,20/11,65 T, LARGURA DE TRABALHO 1,73 M - MANUTENÇÃO. AF_11/2016 | H | 59.88
95630 | ROLO COMPACTADOR VIBRATORIO TANDEM, ACO LISO, POTENCIA 125 HP, PESO SEM/COM LASTRO 10,20/11,65 T, LARGURA DE TRABALHO 1,73 M - MATERIAIS NA OPERAÇÃO. AF_11/2016 | H | 106.97
95698 | PERFURATRIZ MANUAL, TORQUE MAXIMO 55 KGF.M, POTENCIA 5 CV, COM DIAMETRO MAXIMO 8 1/2" - DEPRECIAÇÃO. AF_11/2016 | H | 3.23
95699 | PERFURATRIZ MANUAL, TORQUE MAXIMO 55 KGF.M, POTENCIA 5 CV, COM DIAMETRO MAXIMO 8 1/2" - JUROS. AF_11/2016 | H | 0.38
95700 | PERFURATRIZ MANUAL, TORQUE MAXIMO 55 KGF.M, POTENCIA 5 CV, COM DIAMETRO MAXIMO 8 1/2" - MANUTENÇÃO. AF_11/2016 | H | 4.04
95701 | PERFURATRIZ MANUAL, TORQUE MAXIMO 55 KGF.M, POTENCIA 5 CV, COM DIAMETRO MAXIMO 8 1/2" - MATERIAIS NA OPERAÇÃO. AF_11/2016 | H | 2.34
95704 | PERFURATRIZ SOBRE ESTEIRA, TORQUE MÁXIMO 600 KGF, POTÊNCIA ENTRE 50 E 60 HP, DIÂMETRO MÁXIMO 10 - DEPRECIAÇÃO. AF_11/2016 | H | 48.07
95705 | PERFURATRIZ SOBRE ESTEIRA, TORQUE MÁXIMO 600 KGF, POTÊNCIA ENTRE 50 E 60 HP, DIÂMETRO MÁXIMO 10 - JUROS. AF_11/2016 | H | 6.58
95706 | PERFURATRIZ SOBRE ESTEIRA, TORQUE MÁXIMO 600 KGF, POTÊNCIA ENTRE 50 E 60 HP, DIÂMETRO MÁXIMO 10 - MANUTENÇÃO. AF_11/2016 | H | 60.16
95707 | PERFURATRIZ SOBRE ESTEIRA, TORQUE MÁXIMO 600 KGF, POTÊNCIA ENTRE 50 E 60 HP, DIÂMETRO MÁXIMO 10 - MATERIAIS NA OPERAÇÃO. AF_11/2016 | H | 3.07
95710 | ESCAVADEIRA HIDRAULICA SOBRE ESTEIRA, COM GARRA GIRATORIA DE MANDIBULAS, PESO OPERACIONAL ENTRE 22,00 E 25,50 TON, POTENCIA LIQUIDA ENTRE 150 E 160 HP - DEPRECIAÇÃO. AF_11/2016 | H | 57.78
95711 | ESCAVADEIRA HIDRAULICA SOBRE ESTEIRA, COM GARRA GIRATORIA DE MANDIBULAS, PESO OPERACIONAL ENTRE 22,00 E 25,50 TON, POTENCIA LIQUIDA ENTRE 150 E 160 HP - JUROS. AF_11/2016 | H | 7.84
95712 | ESCAVADEIRA HIDRAULICA SOBRE ESTEIRA, COM GARRA GIRATORIA DE MANDIBULAS, PESO OPERACIONAL ENTRE 22,00 E 25,50 TON, POTENCIA LIQUIDA ENTRE 150 E 160 HP - MANUTENÇÃO. AF_11/2016 | H | 72.22
95713 | ESCAVADEIRA HIDRAULICA SOBRE ESTEIRA, COM GARRA GIRATORIA DE MANDIBULAS, PESO OPERACIONAL ENTRE 22,00 E 25,50 TON, POTENCIA LIQUIDA ENTRE 150 E 160 HP - MATERIAIS NA OPERAÇÃO. AF_11/2016 | H | 107.76
95716 | ESCAVADEIRA HIDRAULICA SOBRE ESTEIRA, EQUIPADA COM CLAMSHELL, COM CAPACIDADE DA CAÇAMBA ENTRE 1,20 E 1,50 M3, PESO OPERACIONAL ENTRE 20,00 E 22,00 TON, POTENCIA LIQUIDA ENTRE 150 E 160 HP - DEPRECIAÇÃO. AF_11/2016 | H | 55.62
95717 | ESCAVADEIRA HIDRAULICA SOBRE ESTEIRA, EQUIPADA COM CLAMSHELL, COM CAPACIDADE DA CAÇAMBA ENTRE 1,20 E 1,50 M3, PESO OPERACIONAL ENTRE 20,00 E 22,00 TON, POTENCIA LIQUIDA ENTRE 150 E 160 HP - JUROS. AF_11/2016 | H | 7.54
95718 | ESCAVADEIRA HIDRAULICA SOBRE ESTEIRA, EQUIPADA COM CLAMSHELL, COM CAPACIDADE DA CAÇAMBA ENTRE 1,20 E 1,50 M3, PESO OPERACIONAL ENTRE 20,00 E 22,00 TON, POTENCIA LIQUIDA ENTRE 150 E 160 HP - MANUTENÇÃO. AF_11/2016 | H | 69.53
95719 | ESCAVADEIRA HIDRAULICA SOBRE ESTEIRA, EQUIPADA COM CLAMSHELL, COM CAPACIDADE DA CAÇAMBA ENTRE 1,20 E 1,50 M3, PESO OPERACIONAL ENTRE 20,00 E 22,00 TON, POTENCIA LIQUIDA ENTRE 150 E 160 HP - MATERIAIS NA OPERAÇÃO. AF_11/2016 | H | 107.76
95869 | GRUPO GERADOR COM CARENAGEM, MOTOR DIESEL POTÊNCIA STANDART ENTRE 250 E 260 KVA - JUROS. AF_12/2016 | H | 1.57
95870 | GRUPO GERADOR COM CARENAGEM, MOTOR DIESEL POTÊNCIA STANDART ENTRE 250 E 260 KVA - MANUTENÇÃO. AF_12/2016 | H | 7.79
95871 | GRUPO GERADOR COM CARENAGEM, MOTOR DIESEL POTÊNCIA STANDART ENTRE 250 E 260 KVA - MATERIAIS NA OPERAÇÃO. AF_12/2016 | H | 327.23
95874 | GRUPO GERADOR COM CARENAGEM, MOTOR DIESEL POTÊNCIA STANDART ENTRE 250 E 260 KVA - DEPRECIAÇÃO. AF_12/2016 | H | 8.73
96008 | TRATOR DE PNEUS COM POTÊNCIA DE 122 CV, TRAÇÃO 4X4, COM VASSOURA MECÂNICA ACOPLADA - DEPRECIAÇÃO. AF_02/2017 | H | 23.99
96009 | TRATOR DE PNEUS COM POTÊNCIA DE 122 CV, TRAÇÃO 4X4, COM VASSOURA MECÂNICA ACOPLADA - JUROS. AF_02/2017 | H | 3.33
96011 | TRATOR DE PNEUS COM POTÊNCIA DE 122 CV, TRAÇÃO 4X4, COM VASSOURA MECÂNICA ACOPLADA - MANUTENÇÃO. AF_02/2017 | H | 26.23
96012 | TRATOR DE PNEUS COM POTÊNCIA DE 122 CV, TRAÇÃO 4X4, COM VASSOURA MECÂNICA ACOPLADA - MATERIAIS NA OPERAÇÃO. AF_02/2017 | H | 115.86
96015 | TRATOR DE PNEUS COM POTÊNCIA DE 122 CV, TRAÇÃO 4X4, COM GRADE DE DISCOS ACOPLADA - DEPRECIAÇÃO. AF_02/2017 | H | 23.73
96016 | TRATOR DE PNEUS COM POTÊNCIA DE 122 CV, TRAÇÃO 4X4, COM GRADE DE DISCOS ACOPLADA - JUROS. AF_02/2017 | H | 3.29
96018 | TRATOR DE PNEUS COM POTÊNCIA DE 122 CV, TRAÇÃO 4X4, COM GRADE DE DISCOS ACOPLADA - MANUTENÇÃO. AF_02/2017 | H | 25.95
96019 | TRATOR DE PNEUS COM POTÊNCIA DE 122 CV, TRAÇÃO 4X4, COM GRADE DE DISCOS ACOPLADA - MATERIAIS NA OPERAÇÃO. AF_02/2017 | H | 115.86
96023 | TRATOR DE PNEUS COM POTÊNCIA DE 85 CV, TRAÇÃO 4X4, COM GRADE DE DISCOS ACOPLADA - DEPRECIAÇÃO. AF_02/2017 | H | 18.53
96024 | TRATOR DE PNEUS COM POTÊNCIA DE 85 CV, TRAÇÃO 4X4, COM GRADE DE DISCOS ACOPLADA - JUROS. AF_02/2017 | H | 2.56
96026 | TRATOR DE PNEUS COM POTÊNCIA DE 85 CV, TRAÇÃO 4X4, COM GRADE DE DISCOS ACOPLADA - MANUTENÇÃO. AF_02/2017 | H | 20.27
96027 | TRATOR DE PNEUS COM POTÊNCIA DE 85 CV, TRAÇÃO 4X4, COM GRADE DE DISCOS ACOPLADA - MATERIAIS NA OPERAÇÃO. AF_02/2017 | H | 80.73
96030 | CAMINHÃO BASCULANTE 10 M3, TRUCADO, POTÊNCIA 230 CV, INCLUSIVE CAÇAMBA METÁLICA, COM DISTRIBUIDOR DE AGREGADOS ACOPLADO - DEPRECIAÇÃO. AF_02/2017 | H | 28.22
96031 | CAMINHÃO BASCULANTE 10 M3, TRUCADO, POTÊNCIA 230 CV, INCLUSIVE CAÇAMBA METÁLICA, COM DISTRIBUIDOR DE AGREGADOS ACOPLADO - JUROS. AF_02/2017 | H | 5.33
96032 | CAMINHÃO BASCULANTE 10 M3, TRUCADO, POTÊNCIA 230 CV, INCLUSIVE CAÇAMBA METÁLICA, COM DISTRIBUIDOR DE AGREGADOS ACOPLADO - IMPOSTOS E SEGUROS. AF_02/2017 | H | 4.23
96033 | CAMINHÃO BASCULANTE 10 M3, TRUCADO, POTÊNCIA 230 CV, INCLUSIVE CAÇAMBA METÁLICA, COM DISTRIBUIDOR DE AGREGADOS ACOPLADO - MANUTENÇÃO. AF_02/2017 | H | 47.83
96034 | CAMINHÃO BASCULANTE 10 M3, TRUCADO, POTÊNCIA 230 CV, INCLUSIVE CAÇAMBA METÁLICA, COM DISTRIBUIDOR DE AGREGADOS ACOPLADO - MATERIAIS NA OPERAÇÃO. AF_02/2017 | H | 169.92
96053 | TRATOR DE PNEUS COM POTÊNCIA DE 85 CV, TRAÇÃO 4X4, COM VASSOURA MECÂNICA ACOPLADA - DEPRECIAÇÃO. AF_03/2017 | H | 18.79
96054 | MINICARREGADEIRA SOBRE RODAS POTENCIA 47HP CAPACIDADE OPERACAO 646 KG, COM VASSOURA MECÂNICA ACOPLADA - DEPRECIAÇÃO. AF_03/2017 | H | 25.21
96055 | TRATOR DE PNEUS COM POTÊNCIA DE 85 CV, TRAÇÃO 4X4, COM VASSOURA MECÂNICA ACOPLADA - JUROS. AF_03/2017 | H | 2.6
96056 | TRATOR DE PNEUS COM POTÊNCIA DE 85 CV, TRAÇÃO 4X4, COM VASSOURA MECÂNICA ACOPLADA - MANUTENÇÃO. AF_03/2017 | H | 20.55
96057 | TRATOR DE PNEUS COM POTÊNCIA DE 85 CV, TRAÇÃO 4X4, COM VASSOURA MECÂNICA ACOPLADA - MATERIAIS NA OPERAÇÃO. AF_03/2017 | H | 80.73
96060 | MINICARREGADEIRA SOBRE RODAS POTENCIA 47HP CAPACIDADE OPERACAO 646 KG, COM VASSOURA MECÂNICA ACOPLADA - JUROS. AF_03/2017 | H | 2.54
96061 | MINICARREGADEIRA SOBRE RODAS POTENCIA 47HP CAPACIDADE OPERACAO 646 KG, COM VASSOURA MECÂNICA ACOPLADA - MANUTENÇÃO. AF_03/2017 | H | 31.51
96062 | MINICARREGADEIRA SOBRE RODAS POTENCIA 47HP CAPACIDADE OPERACAO 646 KG, COM VASSOURA MECÂNICA ACOPLADA - MATERIAIS NA OPERAÇÃO. AF_03/2017 | H | 47.75
96241 | MINIESCAVADEIRA SOBRE ESTEIRAS, POTENCIA LIQUIDA DE *30* HP, PESO OPERACIONAL DE *3.500* KG - DEPRECIACAO. AF_04/2017 | H | 19.55
96242 | MINIESCAVADEIRA SOBRE ESTEIRAS, POTENCIA LIQUIDA DE *30* HP, PESO OPERACIONAL DE *3.500* KG - JUROS. AF_04/2017 | H | 2.65
96243 | MINIESCAVADEIRA SOBRE ESTEIRAS, POTENCIA LIQUIDA DE *30* HP, PESO OPERACIONAL DE *3.500* KG - MANUTENCAO. AF_04/2017 | H | 24.43
96244 | MINIESCAVADEIRA SOBRE ESTEIRAS, POTENCIA LIQUIDA DE *30* HP, PESO OPERACIONAL DE *3.500* KG - MATERIAIS NA OPERACAO. AF_04/2017 | H | 20.86
96301 | PERFURATRIZ ROTATIVA SOBRE ESTEIRA, TORQUE MAXIMO 2500 KGM, POTENCIA 110 HP, MOTOR DIESEL - MATERIAIS NA OPERAÇÃO. AF_05/2017 | H | 58.86
96457 | ROLO COMPACTADOR DE PNEUS, ESTATICO, PRESSAO VARIAVEL, POTENCIA 110 HP, PESO SEM/COM LASTRO 10,8/27 T, LARGURA DE ROLAGEM 2,30 M - MATERIAIS NA OPERACAO. AF_06/2017 | H | 76.5
96458 | ROLO COMPACTADOR DE PNEUS, ESTATICO, PRESSAO VARIAVEL, POTENCIA 110 HP, PESO SEM/COM LASTRO 10,8/27 T, LARGURA DE ROLAGEM 2,30 M - MANUTENCAO. AF_06/2017 | H | 66.41
96459 | ROLO COMPACTADOR DE PNEUS, ESTATICO, PRESSAO VARIAVEL, POTENCIA 110 HP, PESO SEM/COM LASTRO 10,8/27 T, LARGURA DE ROLAGEM 2,30 M - JUROS. AF_06/2017 | H | 7.36
96460 | ROLO COMPACTADOR DE PNEUS, ESTATICO, PRESSAO VARIAVEL, POTENCIA 110 HP, PESO SEM/COM LASTRO 10,8/27 T, LARGURA DE ROLAGEM 2,30 M - DEPRECIAÇÃO. AF_06/2017 | H | 53.07
98760 | INVERSOR DE SOLDA MONOFÁSICO DE 160 A, POTÊNCIA DE 5400 W, TENSÃO DE 220 V, PARA SOLDA COM ELETRODOS DE 2,0 A 4,0 MM E PROCESSO TIG - DEPRECIAÇÃO. AF_06/2018 | H | 0.05
98761 | INVERSOR DE SOLDA MONOFÁSICO DE 160 A, POTÊNCIA DE 5400 W, TENSÃO DE 220 V, PARA SOLDA COM ELETRODOS DE 2,0 A 4,0 MM E PROCESSO TIG - JUROS. AF_06/2018 | H | 0
98762 | INVERSOR DE SOLDA MONOFÁSICO DE 160 A, POTÊNCIA DE 5400 W, TENSÃO DE 220 V, PARA SOLDA COM ELETRODOS DE 2,0 A 4,0 MM E PROCESSO TIG - MANUTENÇÃO. AF_06/2018 | H | 0.06
98763 | INVERSOR DE SOLDA MONOFÁSICO DE 160 A, POTÊNCIA DE 5400 W, TENSÃO DE 220 V, PARA SOLDA COM ELETRODOS DE 2,0 A 4,0 MM E PROCESSO TIG - MATERIAIS NA OPERAÇÃO. AF_06/2018 | H | 3.44
99829 | LAVADORA DE ALTA PRESSAO (LAVA-JATO) PARA AGUA FRIA, PRESSAO DE OPERACAO ENTRE 1400 E 1900 LIB/POL2, VAZAO MAXIMA ENTRE 400 E 700 L/H - DEPRECIAÇÃO. AF_04/2019 | H | 0.18
99830 | LAVADORA DE ALTA PRESSAO (LAVA-JATO) PARA AGUA FRIA, PRESSAO DE OPERACAO ENTRE 1400 E 1900 LIB/POL2, VAZAO MAXIMA ENTRE 400 E 700 L/H - JUROS. AF_04/2019 | H | 0.01
99831 | LAVADORA DE ALTA PRESSAO (LAVA-JATO) PARA AGUA FRIA, PRESSAO DE OPERACAO ENTRE 1400 E 1900 LIB/POL2, VAZAO MAXIMA ENTRE 400 E 700 L/H - MANUTENÇÃO. AF_04/2019 | H | 0.23
99832 | LAVADORA DE ALTA PRESSAO (LAVA-JATO) PARA AGUA FRIA, PRESSAO DE OPERACAO ENTRE 1400 E 1900 LIB/POL2, VAZAO MAXIMA ENTRE 400 E 700 L/H - MATERIAIS NA OPERAÇÃO. AF_04/2019 | H | 3.31
100637 | USINA DE MISTURA ASFÁLTICA À QUENTE, TIPO CONTRA FLUXO, PROD 100 A 140 TON/HORA - DEPRECIAÇÃO. AF_12/2019 | H | 132.16
100638 | USINA DE MISTURA ASFÁLTICA À QUENTE, TIPO CONTRA FLUXO, PROD 100 A 140 TON/HORA - JUROS. AF_12/2019 | H | 23.79
100639 | USINA DE MISTURA ASFÁLTICA À QUENTE, TIPO CONTRA FLUXO, PROD 100 A 140 TON/HORA - MANUTENÇÃO. AF_12/2019 | H | 212.46
100640 | USINA DE MISTURA ASFÁLTICA À QUENTE, TIPO CONTRA FLUXO, PROD 100 A 140 TON/HORA - MATERIAIS NA OPERAÇÃO. AF_12/2019 | H | 178.5
100643 | USINA DE ASFALTO, TIPO GRAVIMÉTRICA, PROD 150 TON/HORA - DEPRECIAÇÃO. AF_12/2019 | H | 347.99
100644 | USINA DE ASFALTO, TIPO GRAVIMÉTRICA, PROD 150 TON/HORA - JUROS. AF_12/2019 | H | 62.63
100645 | USINA DE ASFALTO, TIPO GRAVIMÉTRICA, PROD 150 TON/HORA - MANUTENÇÃO. AF_12/2019 | H | 559.4
100646 | USINA DE ASFALTO, TIPO GRAVIMÉTRICA, PROD 150 TON/HORA - MATERIAIS NA OPERAÇÃO. AF_12/2019 | H | 255
102270 | MARTELO DEMOLIDOR ELÉTRICO, COM POTÊNCIA DE 2.000 W, 1.000 IMPACTOS POR MINUTO, PESO DE 30 KG - DEPRECIAÇÃO. AF_01/2021 | H | 0.48
102271 | MARTELO DEMOLIDOR ELÉTRICO, COM POTÊNCIA DE 2.000 W, 1.000 IMPACTOS POR MINUTO, PESO DE 30 KG - JUROS. AF_01/2021 | H | 0.05
102272 | MARTELO DEMOLIDOR ELÉTRICO, COM POTÊNCIA DE 2.000 W, 1.000 IMPACTOS POR MINUTO, PESO DE 30 KG - MANUTENÇÃO. AF_01/2021 | H | 0.6
102273 | MARTELO DEMOLIDOR ELÉTRICO, COM POTÊNCIA DE 2.000 W, 1.000 IMPACTOS POR MINUTO, PESO DE 30 KG - MATERIAIS NA OPERAÇÃO. AF_01/2021 | H | 1.27
102809 | CALDEIRA A GÁS COM TERMOSTATO, CAPACIDADE 100 LITROS - MATERIAIS NA OPERAÇÃO. AF_04/2019 | H | 17.83
102815 | CENTRAL DE LAMA BENTONÍTICA (DEPÓSITO DE BENTONITA, MISTURADOR DE ALTA TURBULÊNCIA, SILOS DE ARMAZENAMENTO DE LAMA E ÁGUA, LABORATÓRIO DE CONTROLE DE QUALIDADE DA LAMA) - MATERIAIS NA OPERAÇÃO. AF_04/2019 | H | 2.55
102826 | CONJUNTO MACACO E BOMBA HIDRÁULICA PARA PROTENSAO DE CORDOALHAS, ESFORÇO MAXIMO DE 115 TONELADAS - MATERIAIS NA OPERAÇÃO. AF_04/2019 | H | 4.78
102832 | CONJUNTO CILINDRO E BOMBA HIDRÁULICA PARA PROTENSÃO DE MONOBARRAS PARA TIRANTES, ESFORÇO MÁXIMO DE 30 TONELADAS - MATERIAIS NA OPERAÇÃO. AF_04/2019 | H | 6.37
102843 | GUINDASTE HIDRAULICO AUTOPROPELIDO, COM LANÇA TRELIÇADA 40 M, CAPACIDADE MÁXIMA 75 T, EQUIPADO COM CLAMSHELL - MATERIAIS NA OPERAÇÃO. AF_04/2019 | H | 161.32
102849 | GUINDASTE SOBRE ESTEIRAS, COM LANÇA TRELIÇADA 40 M, CAPACIDADE MÁXIMA 75 T - MATERIAIS NA OPERAÇÃO. AF_04/2019 | H | 78.87
102855 | GUINDASTE SOBRE ESTEIRAS, COM LANÇA TRELIÇADA 40 M, CAPACIDADE MÁXIMA 75 T, EQUIPADO COM CLAMSHELL - MATERIAIS NA OPERAÇÃO. AF_04/2019 | H | 78.87
102861 | MÁQUINA FORMER DOBRAS DIVERSAS: 220V/380V TRIFÁSICO OU MONOFÁSICO, CAPACIDADE 0,5-1,27MM, MOTOR 2CV - MATERIAIS NA OPERAÇÃO. AF_04/2019 | H | 0.93
102867 | MÁQUINA SOLDA ARCO COM PISTOLA DE SOLDAGEM PARA STUD BOLT DE 5 MM A 22 MM - MATERIAIS NA OPERAÇÃO. AF_04/2019 | H | 0.51
102873 | PERFURATRIZ HIDRÁULICA SOBRE ESTEIRA, TORQUE MÁXIMO 161 KNM, PROFUNDIDADE MÁXIMA 54 M, DIÂMETRO MÁXIMO 1500 MM, POTÊNCIA MOTOR 268 HP - MATERIAIS NA OPERAÇÃO. AF_04/2019 | H | 143.32
102879 | PERFURATRIZ PARA EXECUÇÃO DE ESTACAS SECANTES, TIPO HÉLICE CONTÍNUA COM CABEÇOTE DUPLO E TUBO METÁLICO - MATERIAIS NA OPERAÇÃO. AF_04/2019 | H | 215.1
102885 | PLATAFORMA ELEVATÓRIA - MATERIAIS NA OPERAÇÃO. AF_04/2019 | H | 0.96
102891 | PÓRTICO ROLANTE MONOVIGA, PERFIL I, 4 PERNAS, CAPACIDADE 5 T - MATERIAIS NA OPERAÇÃO. AF_04/2019 | H | 0.96
102897 | ESCAVADEIRA HIDRÁULICA SOBRE ESTEIRA, PESO OPERACIONAL ENTRE 22,00 E 23,50 T, POTÊNCIA NOMINAL 139 HP, COM MARTELO ROMPEDOR HIDRÁULICO 1700 KG - MATERIAIS NA OPERAÇÃO. AF_04/2019 | H | 107.76
102903 | TORRE, COMPOSTA POR GUINCHO MECÂNICO, GUINCHO MANUAL, CABOS DE AÇO, PITEIRA E SOQUETE - MATERIAIS NA OPERAÇÃO. AF_04/2019 | H | 13.98
102909 | UNIDADE DOSADORA AIRLESS TIPO HOT SPRAY - MATERIAIS NA OPERAÇÃO. AF_04/2019 | H | 73.31
102915 | ENCERADEIRA INDUSTRIAL, 400 MM, 220V, 1 HP - MATERIAIS NA OPERAÇÃO. AF_08/2019 | H | 0.47
102927 | SERRA FITA HORIZONTAL, ELÉTRICA, COM CONTROLE HIDRÁULICO, PAINEL DE COMANDO EM 24 V, MOTOR ELÉTRICO 1,5 CV, DIMENSÕES DA FITA 3880 X 27 X 0,9 MM, TRIFÁSICA - MATERIAIS NA OPERAÇÃO. AF_08/2019 | H | 0.7
102933 | FURADEIRA ELETROMAGNÉTICA, VELOCIDADE (SEM CARGA/ COM CARGA) 450/ 270 RPM, ESPESSURA MÁXIMA DA CHAPA A SER FURADA 50 MM, PORÇA DE ADESÃO MAGNÉTICA 17000 N, POTÊNCIA 1100 W, ALIMENTÇÃO 220 - 60 HZ, MONOFÁSICA - MATERIAIS NA OPERAÇÃO. AF_08/2019 | H | 0.7
102939 | MÁQUINA METALEIRA UNIVERSAL MODELO IW 110/180 BTD - MATERIAIS NA OPERAÇÃO. AF_08/2019 | H | 7.01
102945 | TARTARUGA DE OXICORTE CG1, MONOFÁSICA, 220 V, FREQUÊNCIA 50 HZ, VELOCIDADE DE CORTE (MM/MIN) 50 A 750, DIÂMETRO MÍNIMO DO COMPASSO MM 200 - MATERIAIS NA OPERAÇÃO. AF_08/2019 | H | 0.01
102951 | BETONEIRA CAPACIDADE NOMINAL DE 250 L, CAPACIDADE DE MISTURA DE 175 L, MOTOR ELÉTRICO MONOFÁSICO POTÊNCIA 1CV - MATERIAIS NA OPERAÇÃO. AF_08/2019 | H | 0.47
102957 | RETROESCAVADEIRA SOBRE RODAS COM CARREGADEIRA , PESO OPERACIONAL MÍN. 6,674, POTÊNCIA LÍQ 88 HP, COM MARTELO ROMPEDOR HIDRÁULICO ENTRE 275 A 362 KG - MATERIAIS NA OPERAÇÃO. AF_02/2021 | H | 61.16
102963 | PERFURATRIZ HIDRÁULICA SOBRE ESTEIRA, TORQUE MÁXIMO 98 KNM, PROFUNDIDADE MÁXIMA 25 M, DIÂMETRO MÁXIMO 115 MM, POTÊNCIA MOTOR 190 HP - MATERIAIS NA OPERAÇÃO. AF_02/2021 | H | 101.59
102969 | COMPRESSOR DE AR, VAZAO DE 10 PCM, RESERVATORIO 100 L, PRESSAO DE TRABALHO ENTRE 6,9 E 9,7 BAR, POTENCIA 2 HP, TENSAO 110/220 V - MATERIAIS NA OPERAÇÃO. AF_05/2017' | H | 0.95
102985 | MÁQUINA DEMARCADORA DE FAIXA DE TRÁFEGO À FRIO, TRAÇÃO MANUAL, 4 CV, PRESSÃO MAX 3300 PSI, TANQUE 20 L - MATERIAIS NA OPERAÇÃO. AF_06/2021 | H | 3.58
103156 | MÁQUINA PARA SOLDA POR ELETROFUSÃO PARA TUBOS DE POLIETILENO DE ALTA DENSIDADE (PEAD) COM DIÂMETRO EXTERNO DE 20 A 800 MM, POTÊNCIA ENTRE 2750 E 3000 W - MATERIAIS NA OPERAÇÃO. AF_10/2021 | H | 1.78
103162 | MÁQUINA PARA SOLDA POR ELETROFUSÃO PARA TUBOS DE POLIETILENO DE ALTA DENSIDADE (PEAD) COM DIÂMETRO EXTERNO DE 20 A 1600 MM, POTÊNCIA DE 3500 W - MATERIAIS NA OPERAÇÃO. AF_10/2021 | H | 2.23
103168 | MÁQUINA PARA SOLDA POR TERMOFUSÃO PARA TUBOS DE POLIETILENO DE ALTA DENSIDADE (PEAD) COM DIÂMETRO EXTERNO DE 90 A 315 MM, POTÊNCIA ENTRE 2500 E 5350 W - MATERIAIS NA OPERAÇÃO. AF_10/2021 | H | 2.55
103174 | MÁQUINA PARA SOLDA POR TERMOFUSÃO PARA TUBOS DE POLIETILENO DE ALTA DENSIDADE (PEAD) COM DIÂMETRO EXTERNO DE 315 A 630 MM, POTÊNCIA ENTRE 8000 E 12350 W - MATERIAIS NA OPERAÇÃO. AF_10/2021 | H | 6.37
103180 | MÁQUINA PARA SOLDA POR TERMOFUSÃO PARA TUBOS DE POLIETILENO DE ALTA DENSIDADE (PEAD) COM DIÂMETRO EXTERNO DE 710 A 1200 MM, POTÊNCIA ENTRE 16000 E 29500 W - MATERIAIS NA OPERAÇÃO. AF_10/2021 | H | 14.66
103223 | PERFURATRIZ PARA FURO DIRECIONAL HORIZONTAL (HDD) COM CAPACIDADE ATÉ 89 KN, POTÊNCIA 24,8 HP A 80 HP (INCLUSO FERRAMENTAS E LOCALIZADOR) - MATERIAIS NA OPERAÇÃO. AF_11/2021 | H | 42.01
103229 | PERFURATRIZ PARA FURO DIRECIONAL HORIZONTAL (HDD) COM CAPACIDADE DE 90 KN A 200 KN, POTÊNCIA 100 HP A 160 HP (INCLUSO FERRAMENTAS E LOCALIZADOR) - MATERIAIS NA OPERAÇÃO. AF_11/2021 | H | 104.32
103235 | PERFURATRIZ PARA FURO DIRECIONAL HORIZONTAL (HDD) COM CAPACIDADE DE 201 KN A 560 KN, POTÊNCIA 200 HP A 260 HP (INCLUSO FERRAMENTAS E LOCALIZADOR) - MATERIAIS NA OPERAÇÃO. AF_11/2021 | H | 184.55
103241 | MISTURADOR PARA PREPARO DE LAMA ESTABILIZANTE COM CAPACIDADE DE *4000* L, COM BOMBA CENTRÍFUGA 5,5 HP A 23,07 HP, PARA SISTEMA DE FURO DIRECIONAL - MATERIAIS NA OPERAÇÃO. AF_11/2021 | H | 6.79
103660 | VARREDEIRA DE GRAMA SINTÉTICA A GASOLINA, 2,4 CV, 4 TEMPOS - MATERIAIS NA OPERAÇÃO. AF_02/2022 | H | 7.95
103666 | BATE ESTACA PARA INSTALAÇÃO DE DEFENSAS METÁLICAS (GUARD RAIL) FIXO - MATERIAIS NA OPERAÇÃO. AF_02/2022 | H | 111.27
103792 | MINI GUINDASTE ARANHA SOBRE ESTEIRAS E LANCA TELESCÓPICA, CAPACIDADE MÁXIMA DE CARGA 3,0 TON, RAIO MÁXIMO DE TRABALHO 8,25 M, ALTURA DE LANÇA DO SOLO 9,2 M, 55 M DE CABO DE AÇO 8 MM, MOTOR ELÉTRICO 220/380 VOLTS TRIFÁSICO - MATERIAIS NA OPERAÇÃO. AF_03/2022 | H | 0.21
103937 | CONJUNTO MACACO HIDRÁULICO E CENTRAL DE BOMBEAMENTO MOTORIZADO 1,8 KW PARA PROTENSÃO DE MONOCABOS PARA CONCRETO PROTENDIDO, ESFORÇO MÁXIMO DE 20 TONELADAS - MATERIAIS NA OPERAÇÃO. AF_05/2022 | H | 1.14
103943 | CONJUNTO MACACO HIDRÁULICO E CENTRAL DE BOMBEAMENTO MOTORIZADO 1,8 KW PARA PROTENSÃO DE MONOCABOS PARA CONCRETO PROTENDIDO, ESFORÇO MÁXIMO DE 30 TONELADAS - MATERIAIS NA OPERAÇÃO. AF_05/2022 | H | 1.14
104087 | TERMOFUSORA PARA TUBOS E CONEXÕES EM PPR COM DIÂMETROS DE 20 A 63 MM, POTÊNCIA DE 800 W, TENSAO 220 V - DEPRECIAÇÃO. AF_05/2022 | H | 0.06
104088 | TERMOFUSORA PARA TUBOS E CONEXÕES EM PPR COM DIÂMETROS DE 20 A 63 MM, POTÊNCIA DE 800 W, TENSAO 220 V - JUROS. AF_05/2022 | H | 0.07
104089 | TERMOFUSORA PARA TUBOS E CONEXÕES EM PPR COM DIÂMETROS DE 20 A 63 MM, POTÊNCIA DE 800 W, TENSAO 220 V - MANUTENÇÃO. AF_05/2022 | H | 0.07
104090 | TERMOFUSORA PARA TUBOS E CONEXÕES EM PPR COM DIÂMETROS DE 20 A 63 MM, POTÊNCIA DE 800 W, TENSAO 220 V - MATERIAIS NA OPERAÇÃO. AF_05/2022 | H | 0.51
104093 | TERMOFUSORA PARA TUBOS E CONEXÕES EM PPR COM DIÂMETROS DE 75 A 110 MM, POTÊNCIA DE *1100* W, TENSÃO 220 V - DEPRECIAÇÃO. AF_05/2022 | H | 0.08
104094 | TERMOFUSORA PARA TUBOS E CONEXÕES EM PPR COM DIÂMETROS DE 75 A 110 MM, POTÊNCIA DE *1100* W, TENSÃO 220 V - JUROS. AF_05/2022 | H | 0.1
104095 | TERMOFUSORA PARA TUBOS E CONEXÕES EM PPR COM DIÂMETROS DE 75 A 110 MM, POTÊNCIA DE *1100* W, TENSÃO 220 V - MANUTENÇÃO. AF_05/2022 | H | 0.1
104096 | TERMOFUSORA PARA TUBOS E CONEXÕES EM PPR COM DIÂMETROS DE 75 A 110 MM, POTÊNCIA DE *1100* W, TENSÃO 220 V - MATERIAIS NA OPERAÇÃO. AF_05/2022 | H | 0.7
92259 | INSTALAÇÃO DE TESOURA (INTEIRA OU MEIA), BIAPOIADA, EM MADEIRA NÃO APARELHADA, PARA VÃOS MAIORES OU IGUAIS A 3,0 M E MENORES QUE 6,0 M, INCLUSO IÇAMENTO. AF_07/2019 | UN | 502.74
92260 | INSTALAÇÃO DE TESOURA (INTEIRA OU MEIA), BIAPOIADA, EM MADEIRA NÃO APARELHADA, PARA VÃOS MAIORES OU IGUAIS A 6,0 M E MENORES QUE 8,0 M, INCLUSO IÇAMENTO. AF_07/2019 | UN | 572.5
92261 | INSTALAÇÃO DE TESOURA (INTEIRA OU MEIA), BIAPOIADA, EM MADEIRA NÃO APARELHADA, PARA VÃOS MAIORES OU IGUAIS A 8,0 M E MENORES QUE 10,0 M, INCLUSO IÇAMENTO. AF_07/2019 | UN | 640.13
92262 | INSTALAÇÃO DE TESOURA (INTEIRA OU MEIA), BIAPOIADA, EM MADEIRA NÃO APARELHADA, PARA VÃOS MAIORES OU IGUAIS A 10,0 M E MENORES QUE 12,0 M, INCLUSO IÇAMENTO. AF_07/2019 | UN | 749.03
92539 | TRAMA DE MADEIRA COMPOSTA POR RIPAS, CAIBROS E TERÇAS PARA TELHADOS DE ATÉ 2 ÁGUAS PARA TELHA DE ENCAIXE DE CERÂMICA OU DE CONCRETO, INCLUSO TRANSPORTE VERTICAL. AF_07/2019 | M2 | 85.71
92540 | TRAMA DE MADEIRA COMPOSTA POR RIPAS, CAIBROS E TERÇAS PARA TELHADOS DE MAIS QUE 2 ÁGUAS PARA TELHA DE ENCAIXE DE CERÂMICA OU DE CONCRETO, INCLUSO TRANSPORTE VERTICAL. AF_07/2019 | M2 | 96.17
92541 | TRAMA DE MADEIRA COMPOSTA POR RIPAS, CAIBROS E TERÇAS PARA TELHADOS DE ATÉ 2 ÁGUAS PARA TELHA CERÂMICA CAPA-CANAL, INCLUSO TRANSPORTE VERTICAL. AF_07/2019 | M2 | 92.54
92542 | TRAMA DE MADEIRA COMPOSTA POR RIPAS, CAIBROS E TERÇAS PARA TELHADOS DE MAIS QUE 2 ÁGUAS PARA TELHA CERÂMICA CAPA-CANAL, INCLUSO TRANSPORTE VERTICAL. AF_07/2019 | M2 | 112.36
92543 | TRAMA DE MADEIRA COMPOSTA POR TERÇAS PARA TELHADOS DE ATÉ 2 ÁGUAS PARA TELHA ONDULADA DE FIBROCIMENTO, METÁLICA, PLÁSTICA OU TERMOACÚSTICA, INCLUSO TRANSPORTE VERTICAL. AF_07/2019 | M2 | 25.93
92544 | TRAMA DE MADEIRA COMPOSTA POR TERÇAS PARA TELHADOS DE ATÉ 2 ÁGUAS PARA TELHA ESTRUTURAL DE FIBROCIMENTO, INCLUSO TRANSPORTE VERTICAL. AF_07/2019 | M2 | 20.66
92545 | FABRICAÇÃO E INSTALAÇÃO DE TESOURA INTEIRA EM MADEIRA NÃO APARELHADA, VÃO DE 3 M, PARA TELHA CERÂMICA OU DE CONCRETO, INCLUSO IÇAMENTO. AF_07/2019 | UN | 1117.1
92546 | FABRICAÇÃO E INSTALAÇÃO DE TESOURA INTEIRA EM MADEIRA NÃO APARELHADA, VÃO DE 4 M, PARA TELHA CERÂMICA OU DE CONCRETO, INCLUSO IÇAMENTO. AF_07/2019 | UN | 1375.62
92547 | FABRICAÇÃO E INSTALAÇÃO DE TESOURA INTEIRA EM MADEIRA NÃO APARELHADA, VÃO DE 5 M, PARA TELHA CERÂMICA OU DE CONCRETO, INCLUSO IÇAMENTO. AF_07/2019 | UN | 1455.62
92548 | FABRICAÇÃO E INSTALAÇÃO DE TESOURA INTEIRA EM MADEIRA NÃO APARELHADA, VÃO DE 6 M, PARA TELHA CERÂMICA OU DE CONCRETO, INCLUSO IÇAMENTO. AF_07/2019 | UN | 1621.24
92549 | FABRICAÇÃO E INSTALAÇÃO DE TESOURA INTEIRA EM MADEIRA NÃO APARELHADA, VÃO DE 7 M, PARA TELHA CERÂMICA OU DE CONCRETO, INCLUSO IÇAMENTO. AF_07/2019 | UN | 2030.38
92550 | FABRICAÇÃO E INSTALAÇÃO DE TESOURA INTEIRA EM MADEIRA NÃO APARELHADA, VÃO DE 8 M, PARA TELHA CERÂMICA OU DE CONCRETO, INCLUSO IÇAMENTO. AF_07/2019 | UN | 2481.05
92551 | FABRICAÇÃO E INSTALAÇÃO DE TESOURA INTEIRA EM MADEIRA NÃO APARELHADA, VÃO DE 9 M, PARA TELHA CERÂMICA OU DE CONCRETO, INCLUSO IÇAMENTO. AF_07/2019 | UN | 2584.13
92552 | FABRICAÇÃO E INSTALAÇÃO DE TESOURA INTEIRA EM MADEIRA NÃO APARELHADA, VÃO DE 10 M, PARA TELHA CERÂMICA OU DE CONCRETO, INCLUSO IÇAMENTO. AF_07/2019 | UN | 2811.98
92553 | FABRICAÇÃO E INSTALAÇÃO DE TESOURA INTEIRA EM MADEIRA NÃO APARELHADA, VÃO DE 11 M, PARA TELHA CERÂMICA OU DE CONCRETO, INCLUSO IÇAMENTO. AF_07/2019 | UN | 3230.63
92554 | FABRICAÇÃO E INSTALAÇÃO DE TESOURA INTEIRA EM MADEIRA NÃO APARELHADA, VÃO DE 12 M, PARA TELHA CERÂMICA OU DE CONCRETO, INCLUSO IÇAMENTO. AF_07/2019 | UN | 3348.9
92555 | FABRICAÇÃO E INSTALAÇÃO DE TESOURA INTEIRA EM MADEIRA NÃO APARELHADA, VÃO DE 3 M, PARA TELHA ONDULADA DE FIBROCIMENTO, METÁLICA, PLÁSTICA OU TERMOACÚSTICA, INCLUSO IÇAMENTO. AF_07/2019 | UN | 1101.24
92556 | FABRICAÇÃO E INSTALAÇÃO DE TESOURA INTEIRA EM MADEIRA NÃO APARELHADA, VÃO DE 4 M, PARA TELHA ONDULADA DE FIBROCIMENTO, METÁLICA, PLÁSTICA OU TERMOACÚSTICA, INCLUSO IÇAMENTO. AF_07/2019 | UN | 1347.83
92557 | FABRICAÇÃO E INSTALAÇÃO DE TESOURA INTEIRA EM MADEIRA NÃO APARELHADA, VÃO DE 5 M, PARA TELHA ONDULADA DE FIBROCIMENTO, METÁLICA, PLÁSTICA OU TERMOACÚSTICA, INCLUSO IÇAMENTO. AF_07/2019 | UN | 1427.82
92558 | FABRICAÇÃO E INSTALAÇÃO DE TESOURA INTEIRA EM MADEIRA NÃO APARELHADA, VÃO DE 6 M, PARA TELHA ONDULADA DE FIBROCIMENTO, METÁLICA, PLÁSTICA OU TERMOACÚSTICA, INCLUSO IÇAMENTO. AF_07/2019 | UN | 1605.37
92559 | FABRICAÇÃO E INSTALAÇÃO DE TESOURA INTEIRA EM MADEIRA NÃO APARELHADA, VÃO DE 7 M, PARA TELHA ONDULADA DE FIBROCIMENTO, METÁLICA, PLÁSTICA OU TERMOACÚSTICA, INCLUSO IÇAMENTO. AF_07/2019 | UN | 2000.84
92560 | FABRICAÇÃO E INSTALAÇÃO DE TESOURA INTEIRA EM MADEIRA NÃO APARELHADA, VÃO DE 8 M, PARA TELHA ONDULADA DE FIBROCIMENTO, METÁLICA, PLÁSTICA OU TERMOACÚSTICA, INCLUSO IÇAMENTO. AF_07/2019 | UN | 2440.81
92561 | FABRICAÇÃO E INSTALAÇÃO DE TESOURA INTEIRA EM MADEIRA NÃO APARELHADA, VÃO DE 9 M, PARA TELHA ONDULADA DE FIBROCIMENTO, METÁLICA, PLÁSTICA OU TERMOACÚSTICA, INCLUSO IÇAMENTO. AF_07/2019 | UN | 2544.98
92562 | FABRICAÇÃO E INSTALAÇÃO DE TESOURA INTEIRA EM MADEIRA NÃO APARELHADA, VÃO DE 10 M, PARA TELHA ONDULADA DE FIBROCIMENTO, METÁLICA, PLÁSTICA OU TERMOACÚSTICA, INCLUSO IÇAMENTO. AF_07/2019 | UN | 2745.04
92563 | FABRICAÇÃO E INSTALAÇÃO DE TESOURA INTEIRA EM MADEIRA NÃO APARELHADA, VÃO DE 11 M, PARA TELHA ONDULADA DE FIBROCIMENTO, METÁLICA, PLÁSTICA OU TERMOACÚSTICA, INCLUSO IÇAMENTO. AF_07/2019 | UN | 3152.35
92564 | FABRICAÇÃO E INSTALAÇÃO DE TESOURA INTEIRA EM MADEIRA NÃO APARELHADA, VÃO DE 12 M, PARA TELHA ONDULADA DE FIBROCIMENTO, METÁLICA, PLÁSTICA OU TERMOACÚSTICA, INCLUSO IÇAMENTO. AF_07/2019 | UN | 3253.02
92565 | FABRICAÇÃO E INSTALAÇÃO DE ESTRUTURA PONTALETADA DE MADEIRA NÃO APARELHADA PARA TELHADOS COM ATÉ 2 ÁGUAS E PARA TELHA CERÂMICA OU DE CONCRETO, INCLUSO TRANSPORTE VERTICAL. AF_12/2015 | M2 | 41.47
92566 | FABRICAÇÃO E INSTALAÇÃO DE ESTRUTURA PONTALETADA DE MADEIRA NÃO APARELHADA PARA TELHADOS COM ATÉ 2 ÁGUAS E PARA TELHA ONDULADA DE FIBROCIMENTO, METÁLICA, PLÁSTICA OU TERMOACÚSTICA, INCLUSO TRANSPORTE VERTICAL. AF_12/2015 | M2 | 25.89
92567 | FABRICAÇÃO E INSTALAÇÃO DE ESTRUTURA PONTALETADA DE MADEIRA NÃO APARELHADA PARA TELHADOS COM MAIS QUE 2 ÁGUAS E PARA TELHA CERÂMICA OU DE CONCRETO, INCLUSO TRANSPORTE VERTICAL. AF_12/2015 | M2 | 37.14
100379 | FABRICAÇÃO E INSTALAÇÃO DE PONTALETES DE MADEIRA NÃO APARELHADA PARA TELHADOS COM ATÉ 2 ÁGUAS E COM TELHA CERÂMICA OU DE CONCRETO EM EDIFÍCIO RESIDENCIAL TÉRREO, INCLUSO TRANSPORTE VERTICAL. AF_07/2019 | M2 | 41.47
100380 | FABRICAÇÃO E INSTALAÇÃO DE PONTALETES DE MADEIRA NÃO APARELHADA PARA TELHADOS COM ATÉ 2 ÁGUAS E COM TELHA CERÂMICA OU DE CONCRETO EM EDIFÍCIO RESIDENCIAL DE MÚLTIPLOS PAVIMENTOS, INCLUSO TRANSPORTE VERTICAL. AF_07/2019 | M2 | 55.07
100381 | FABRICAÇÃO E INSTALAÇÃO DE PONTALETES DE MADEIRA NÃO APARELHADA PARA TELHADOS COM ATÉ 2 ÁGUAS E COM TELHA CERÂMICA OU DE CONCRETO EM EDIFÍCIO INSTITUCIONAL TÉRREO, INCLUSO TRANSPORTE VERTICAL. AF_07/2019 | M2 | 61.75
100383 | FABRICAÇÃO E INSTALAÇÃO DE PONTALETES DE MADEIRA NÃO APARELHADA PARA TELHADOS COM ATÉ 2 ÁGUAS E COM TELHA ONDULADA DE FIBROCIMENTO, ALUMÍNIO OU PLÁSTICA EM EDIFÍCIO RESIDENCIAL DE MÚLTIPLOS PAVIMENTOS, INCLUSO TRANSPORTE VERTICAL. AF_07/2019 | M2 | 28.14
100384 | FABRICAÇÃO E INSTALAÇÃO DE PONTALETES DE MADEIRA NÃO APARELHADA PARA TELHADOS COM ATÉ 2 ÁGUAS E COM TELHA ONDULADA DE FIBROCIMENTO, ALUMÍNIO OU PLÁSTICA EM EDIFÍCIO INSTITUCIONAL TÉRREO, INCLUSO TRANSPORTE VERTICAL. AF_07/2019 | M2 | 29.52
100385 | FABRICAÇÃO E INSTALAÇÃO DE PONTALETES DE MADEIRA NÃO APARELHADA PARA TELHADOS COM MAIS QUE 2 ÁGUAS E COM TELHA CERÂMICA OU DE CONCRETO EM EDIFÍCIO RESIDENCIAL TÉRREO, INCLUSO TRANSPORTE VERTICAL. AF_07/2019 | M2 | 37.14
100386 | FABRICAÇÃO E INSTALAÇÃO DE PONTALETES DE MADEIRA NÃO APARELHADA PARA TELHADOS COM MAIS QUE 2 ÁGUAS E COM TELHA CERÂMICA OU DE CONCRETO EM EDIFÍCIO RESIDENCIAL DE MÚLTIPLOS PAVIMENTOS. AF_07/2019 | M2 | 47.94
100387 | FABRICAÇÃO E INSTALAÇÃO DE PONTALETES DE MADEIRA NÃO APARELHADA PARA TELHADOS COM MAIS QUE 2 ÁGUAS E COM TELHA CERÂMICA OU DE CONCRETO EM EDIFÍCIO INSTITUCIONAL TÉRREO, INCLUSO TRANSPORTE VERTICAL. AF_07/2019 | M2 | 58.79
100388 | RETIRADA E RECOLOCAÇÃO DE RIPA EM TELHADOS DE ATÉ 2 ÁGUAS COM TELHA CERÂMICA OU DE CONCRETO DE ENCAIXE, INCLUSO TRANSPORTE VERTICAL. AF_07/2019 | M2 | 21.46
100389 | RETIRADA E RECOLOCAÇÃO DE CAIBRO EM TELHADOS DE ATÉ 2 ÁGUAS COM TELHA CERÂMICA OU DE CONCRETO DE ENCAIXE, INCLUSO TRANSPORTE VERTICAL. AF_07/2019 | M2 | 18.97
100390 | RETIRADA E RECOLOCAÇÃO DE RIPA EM TELHADOS DE MAIS DE 2 ÁGUAS COM TELHA CERÂMICA OU DE CONCRETO DE ENCAIXE, INCLUSO TRANSPORTE VERTICAL. AF_07/2019 | M2 | 25.58
100391 | RETIRADA E RECOLOCAÇÃO DE CAIBRO EM TELHADOS DE MAIS DE 2 ÁGUAS COM TELHA CERÂMICA OU DE CONCRETO DE ENCAIXE, INCLUSO TRANSPORTE VERTICAL. AF_07/2019 | M2 | 21.78
100392 | RETIRADA E RECOLOCAÇÃO DE RIPA EM TELHADOS DE ATÉ 2 ÁGUAS COM TELHA CERÂMICA CAPA-CANAL, INCLUSO TRANSPORTE VERTICAL. AF_07/2019 | M2 | 16.87
100393 | RETIRADA E RECOLOCAÇÃO DE CAIBRO EM TELHADOS DE ATÉ 2 ÁGUAS COM TELHA CERÂMICA CAPA-CANAL, INCLUSO TRANSPORTE VERTICAL. AF_07/2019 | M2 | 21.86
100394 | RETIRADA E RECOLOCAÇÃO DE RIPA EM TELHADOS DE MAIS DE 2 ÁGUAS COM TELHA CERÂMICA CAPA-CANAL, INCLUSO TRANSPORTE VERTICAL. AF_07/2019 | M2 | 20.11
100395 | RETIRADA E RECOLOCAÇÃO DE CAIBRO EM TELHADOS DE MAIS DE 2 ÁGUAS COM TELHA CERÂMICA CAPA-CANAL, INCLUSO TRANSPORTE VERTICAL. AF_07/2019 | M2 | 25.99
94189 | TELHAMENTO COM TELHA DE CONCRETO DE ENCAIXE, COM ATÉ 2 ÁGUAS, INCLUSO TRANSPORTE VERTICAL. AF_07/2019 | M2 | 37.47
94192 | TELHAMENTO COM TELHA DE CONCRETO DE ENCAIXE, COM MAIS DE 2 ÁGUAS, INCLUSO TRANSPORTE VERTICAL. AF_07/2019 | M2 | 40.4
94195 | TELHAMENTO COM TELHA CERÂMICA DE ENCAIXE, TIPO PORTUGUESA, COM ATÉ 2 ÁGUAS, INCLUSO TRANSPORTE VERTICAL. AF_07/2019 | M2 | 47.83
94198 | TELHAMENTO COM TELHA CERÂMICA DE ENCAIXE, TIPO PORTUGUESA, COM MAIS DE 2 ÁGUAS, INCLUSO TRANSPORTE VERTICAL. AF_07/2019 | M2 | 51.72
94201 | TELHAMENTO COM TELHA CERÂMICA CAPA-CANAL, TIPO COLONIAL, COM ATÉ 2 ÁGUAS, INCLUSO TRANSPORTE VERTICAL. AF_07/2019 | M2 | 67.88
94204 | TELHAMENTO COM TELHA CERÂMICA CAPA-CANAL, TIPO COLONIAL, COM MAIS DE 2 ÁGUAS, INCLUSO TRANSPORTE VERTICAL. AF_07/2019 | M2 | 74.48
94224 | EMBOÇAMENTO COM ARGAMASSA TRAÇO 1:2:9 (CIMENTO, CAL E AREIA). AF_07/2019 | M | 27.71
94226 | SUBCOBERTURA COM MANTA PLÁSTICA REVESTIDA POR PELÍCULA DE ALUMÍNO, INCLUSO TRANSPORTE VERTICAL. AF_07/2019 | M2 | 22.52
94232 | AMARRAÇÃO DE TELHAS CERÂMICAS OU DE CONCRETO. AF_07/2019 | UN | 3.11
94440 | TELHAMENTO COM TELHA CERÂMICA DE ENCAIXE, TIPO FRANCESA, COM ATÉ 2 ÁGUAS, INCLUSO TRANSPORTE VERTICAL. AF_07/2019 | M2 | 47.83
94441 | TELHAMENTO COM TELHA CERÂMICA DE ENCAIXE, TIPO FRANCESA, COM MAIS DE 2 ÁGUAS, INCLUSO TRANSPORTE VERTICAL. AF_07/2019 | M2 | 51.72
94442 | TELHAMENTO COM TELHA CERÂMICA DE ENCAIXE, TIPO ROMANA, COM ATÉ 2 ÁGUAS, INCLUSO TRANSPORTE VERTICAL. AF_07/2019 | M2 | 47.83
94443 | TELHAMENTO COM TELHA CERÂMICA DE ENCAIXE, TIPO ROMANA, COM MAIS DE 2 ÁGUAS, INCLUSO TRANSPORTE VERTICAL. AF_07/2019 | M2 | 51.72
94445 | TELHAMENTO COM TELHA CERÂMICA CAPA-CANAL, TIPO PLAN, COM ATÉ 2 ÁGUAS, INCLUSO TRANSPORTE VERTICAL. AF_07/2019 | M2 | 67.88
94446 | TELHAMENTO COM TELHA CERÂMICA CAPA-CANAL, TIPO PLAN, COM MAIS DE 2 ÁGUAS, INCLUSO TRANSPORTE VERTICAL. AF_07/2019 | M2 | 74.48
94447 | TELHAMENTO COM TELHA CERÂMICA CAPA-CANAL, TIPO PAULISTA, COM ATÉ 2 ÁGUAS, INCLUSO TRANSPORTE VERTICAL. AF_07/2019 | M2 | 67.88
94448 | TELHAMENTO COM TELHA CERÂMICA CAPA-CANAL, TIPO PAULISTA, COM MAIS DE 2 ÁGUAS, INCLUSO TRANSPORTE VERTICAL. AF_07/2019 | M2 | 74.48
94207 | TELHAMENTO COM TELHA ONDULADA DE FIBROCIMENTO E = 6 MM, COM RECOBRIMENTO LATERAL DE 1/4 DE ONDA PARA TELHADO COM INCLINAÇÃO MAIOR QUE 10°, COM ATÉ 2 ÁGUAS, INCLUSO IÇAMENTO. AF_07/2019 | M2 | 45.99
94210 | TELHAMENTO COM TELHA ONDULADA DE FIBROCIMENTO E = 6 MM, COM RECOBRIMENTO LATERAL DE 1 1/4 DE ONDA PARA TELHADO COM INCLINAÇÃO MÁXIMA DE 10°, COM ATÉ 2 ÁGUAS, INCLUSO IÇAMENTO. AF_07/2019 | M2 | 48.84
94218 | TELHAMENTO COM TELHA ESTRUTURAL DE FIBROCIMENTO E= 8 MM, COM ATÉ 2 ÁGUAS, INCLUSO IÇAMENTO. AF_07/2019_P | M2 | 114.2
94213 | TELHAMENTO COM TELHA DE AÇO/ALUMÍNIO E = 0,5 MM, COM ATÉ 2 ÁGUAS, INCLUSO IÇAMENTO. AF_07/2019 | M2 | 91.56
94216 | TELHAMENTO COM TELHA METÁLICA TERMOACÚSTICA E = 30 MM, COM ATÉ 2 ÁGUAS, INCLUSO IÇAMENTO. AF_07/2019 | M2 | 266.06
94219 | CUMEEIRA E ESPIGÃO PARA TELHA CERÂMICA EMBOÇADA COM ARGAMASSA TRAÇO 1:2:9 (CIMENTO, CAL E AREIA), PARA TELHADOS COM MAIS DE 2 ÁGUAS, INCLUSO TRANSPORTE VERTICAL. AF_07/2019 | M | 37.83
94220 | CUMEEIRA E ESPIGÃO PARA TELHA DE CONCRETO EMBOÇADA COM ARGAMASSA TRAÇO 1:2:9 (CIMENTO, CAL E AREIA), PARA TELHADOS COM MAIS DE 2 ÁGUAS, INCLUSO TRANSPORTE VERTICAL. AF_07/2019 | M | 52.95
94221 | CUMEEIRA PARA TELHA CERÂMICA EMBOÇADA COM ARGAMASSA TRAÇO 1:2:9 (CIMENTO, CAL E AREIA) PARA TELHADOS COM ATÉ 2 ÁGUAS, INCLUSO TRANSPORTE VERTICAL. AF_07/2019 | M | 30.17
94222 | CUMEEIRA PARA TELHA DE CONCRETO EMBOÇADA COM ARGAMASSA TRAÇO 1:2:9 (CIMENTO, CAL E AREIA) PARA TELHADOS COM ATÉ 2 ÁGUAS, INCLUSO TRANSPORTE VERTICAL. AF_07/2019 | M | 45.29
94223 | CUMEEIRA PARA TELHA DE FIBROCIMENTO ONDULADA E = 6 MM, INCLUSO ACESSÓRIOS DE FIXAÇÃO E IÇAMENTO. AF_07/2019 | M | 79.4
94451 | CUMEEIRA PARA TELHA DE FIBROCIMENTO ESTRUTURAL E = 6 MM, INCLUSO ACESSÓRIOS DE FIXAÇÃO E IÇAMENTO. AF_07/2019 | M | 88.04
100325 | CUMEEIRA SHED PARA TELHA ONDULADA DE FIBROCIMENTO, E = 6 MM, INCLUSO ACESSÓRIOS DE FIXAÇÃO E IÇAMENTO. AF_07/2019 | M | 85.45
100327 | RUFO EXTERNO/INTERNO EM CHAPA DE AÇO GALVANIZADO NÚMERO 26, CORTE DE 33 CM, INCLUSO IÇAMENTO. AF_07/2019 | M | 67.06
100328 | RETIRADA E RECOLOCAÇÃO DE TELHA CERÂMICA DE ENCAIXE, COM ATÉ DUAS ÁGUAS, INCLUSO IÇAMENTO. AF_07/2019 | M2 | 17.17
100329 | RETIRADA E RECOLOCAÇÃO DE TELHA CERÂMICA DE ENCAIXE, COM MAIS DE DUAS ÁGUAS, INCLUSO IÇAMENTO. AF_07/2019 | M2 | 21.05
100330 | RETIRADA E RECOLOCAÇÃO DE TELHA CERÂMICA CAPA-CANAL, COM ATÉ DUAS ÁGUAS, INCLUSO IÇAMENTO. AF_07/2019 | M2 | 23.29
100331 | RETIRADA E RECOLOCAÇÃO DE TELHA CERÂMICA CAPA-CANAL, COM MAIS DE DUAS ÁGUAS, INCLUSO IÇAMENTO. AF_07/2019 | M2 | 29.92
100434 | CALHA DE BEIRAL, SEMICIRCULAR DE PVC, DIAMETRO 125 MM, INCLUINDO CABECEIRAS, EMENDAS, BOCAIS, SUPORTES E VEDAÇÕES, EXCLUINDO CONDUTORES, INCLUSO TRANSPORTE VERTICAL. AF_07/2019 | M | 72.06
100435 | RUFO EM FIBROCIMENTO PARA TELHA ONDULADA E = 6 MM, ABA DE 26 CM, INCLUSO TRANSPORTE VERTICAL, EXCETO CONTRARRUFO. AF_07/2019 | M | 58.5
94227 | CALHA EM CHAPA DE AÇO GALVANIZADO NÚMERO 24, DESENVOLVIMENTO DE 33 CM, INCLUSO TRANSPORTE VERTICAL. AF_07/2019 | M | 74.12
94228 | CALHA EM CHAPA DE AÇO GALVANIZADO NÚMERO 24, DESENVOLVIMENTO DE 50 CM, INCLUSO TRANSPORTE VERTICAL. AF_07/2019 | M | 100.71
94229 | CALHA EM CHAPA DE AÇO GALVANIZADO NÚMERO 24, DESENVOLVIMENTO DE 100 CM, INCLUSO TRANSPORTE VERTICAL. AF_07/2019 | M | 194.81
94231 | RUFO EM CHAPA DE AÇO GALVANIZADO NÚMERO 24, CORTE DE 25 CM, INCLUSO TRANSPORTE VERTICAL. AF_07/2019 | M | 59.31
94449 | TELHAMENTO COM TELHA ONDULADA DE FIBRA DE VIDRO E = 0,6 MM, PARA TELHADO COM INCLINAÇÃO MAIOR QUE 10°, COM ATÉ 2 ÁGUAS, INCLUSO IÇAMENTO. AF_07/2019 | M2 | 71.02
92255 | INSTALAÇÃO DE TESOURA (INTEIRA OU MEIA), EM AÇO, PARA VÃOS MAIORES OU IGUAIS A 3,0 M E MENORES QUE 6,0 M, INCLUSO IÇAMENTO. AF_07/2019 | UN | 187.42
92256 | INSTALAÇÃO DE TESOURA (INTEIRA OU MEIA), EM AÇO, PARA VÃOS MAIORES OU IGUAIS A 6,0 M E MENORES QUE 8,0 M, INCLUSO IÇAMENTO. AF_07/2019 | UN | 232.77
92257 | INSTALAÇÃO DE TESOURA (INTEIRA OU MEIA), EM AÇO, PARA VÃOS MAIORES OU IGUAIS A 8,0 M E MENORES QUE 10,0 M, INCLUSO IÇAMENTO. AF_07/2019 | UN | 277.75
92258 | INSTALAÇÃO DE TESOURA (INTEIRA OU MEIA), EM AÇO, PARA VÃOS MAIORES OU IGUAIS A 10,0 M E MENORES QUE 12,0 M, INCLUSO IÇAMENTO. AF_07/2019 | UN | 350.09
92568 | TRAMA DE AÇO COMPOSTA POR RIPAS, CAIBROS E TERÇAS PARA TELHADOS DE ATÉ 2 ÁGUAS PARA TELHA DE ENCAIXE DE CERÂMICA OU DE CONCRETO, INCLUSO TRANSPORTE VERTICAL. AF_07/2019 | M2 | 155.05
92569 | TRAMA DE AÇO COMPOSTA POR RIPAS E CAIBROS PARA TELHADOS DE ATÉ 2 ÁGUAS PARA TELHA DE ENCAIXE DE CERÂMICA OU DE CONCRETO, INCLUSO TRANSPORTE VERTICAL. AF_07/2019 | M2 | 86.74
92570 | TRAMA DE AÇO COMPOSTA POR RIPAS PARA TELHADOS DE ATÉ 2 ÁGUAS PARA TELHA DE ENCAIXE DE CERÂMICA OU DE CONCRETO, INCLUSO TRANSPORTE VERTICAL. AF_07/2019 | M2 | 55.17
92571 | TRAMA DE AÇO COMPOSTA POR RIPAS, CAIBROS E TERÇAS PARA TELHADOS DE MAIS DE 2 ÁGUAS PARA TELHA DE ENCAIXE DE CERÂMICA OU DE CONCRETO, INCLUSO TRANSPORTE VERTICAL. AF_07/2019 | M2 | 164.09
92572 | TRAMA DE AÇO COMPOSTA POR RIPAS E CAIBROS PARA TELHADOS DE MAIS DE 2 ÁGUAS PARA TELHA DE ENCAIXE DE CERÂMICA OU DE CONCRETO, INCLUSO TRANSPORTE VERTICAL. AF_07/2019 | M2 | 98.88
92573 | TRAMA DE AÇO COMPOSTA POR RIPAS PARA TELHADOS DE MAIS DE 2 ÁGUAS PARA TELHA DE ENCAIXE DE CERÂMICA OU DE CONCRETO, INCLUSO TRANSPORTE VERTICAL, INCLUSO TRANSPORTE VERTICAL. AF_07/2019 | M2 | 58.99
92574 | TRAMA DE AÇO COMPOSTA POR RIPAS, CAIBROS E TERÇAS PARA TELHADOS DE ATÉ 2 ÁGUAS PARA TELHA CERÂMICA CAPA-CANAL, INCLUSO TRANSPORTE VERTICAL. AF_07/2019 | M2 | 157.49
92575 | TRAMA DE AÇO COMPOSTA POR RIPAS E CAIBROS PARA TELHADOS DE ATÉ 2 ÁGUAS PARA TELHA CERÂMICA CAPA-CANAL, INCLUSO TRANSPORTE VERTICAL. AF_07/2019 | M2 | 79.25
92576 | TRAMA DE AÇO COMPOSTA POR RIPAS PARA TELHADOS DE ATÉ 2 ÁGUAS PARA TELHA CERÂMICA CAPA-CANAL, INCLUSO TRANSPORTE VERTICAL. AF_07/2019 | M2 | 43.5
92577 | TRAMA DE AÇO COMPOSTA POR RIPAS, CAIBROS E TERÇAS PARA TELHADOS DE MAIS DE 2 ÁGUAS PARA TELHA CERÂMICA CAPA-CANAL, INCLUSO TRANSPORTE VERTICAL. AF_07/2019 | M2 | 167.08
92578 | TRAMA DE AÇO COMPOSTA POR RIPAS E CAIBROS PARA TELHADOS DE MAIS DE 2 ÁGUAS PARA TELHA CERÂMICA CAPA-CANAL, INCLUSO TRANSPORTE VERTICAL. AF_07/2019 | M2 | 84.58
92579 | TRAMA DE AÇO COMPOSTA POR RIPAS PARA TELHADOS DE MAIS DE 2 ÁGUAS PARA TELHA CERÂMICA CAPA-CANAL, INCLUSO TRANSPORTE VERTICAL. AF_07/2019 | M2 | 46.55
92580 | TRAMA DE AÇO COMPOSTA POR TERÇAS PARA TELHADOS DE ATÉ 2 ÁGUAS PARA TELHA ONDULADA DE FIBROCIMENTO, METÁLICA, PLÁSTICA OU TERMOACÚSTICA, INCLUSO TRANSPORTE VERTICAL. AF_07/2019 | M2 | 58.13
92581 | TRAMA DE AÇO COMPOSTA POR TERÇAS PARA TELHADOS DE ATÉ 2 ÁGUAS PARA TELHA ESTRUTURAL DE FIBROCIMENTO, INCLUSO TRANSPORTE VERTICAL. AF_07/2019 | M2 | 60.78
92582 | FABRICAÇÃO E INSTALAÇÃO DE TESOURA INTEIRA EM AÇO, VÃO DE 3 M, PARA TELHA CERÂMICA OU DE CONCRETO, INCLUSO IÇAMENTO. AF_12/2015 | UN | 823.89
92584 | FABRICAÇÃO E INSTALAÇÃO DE TESOURA INTEIRA EM AÇO, VÃO DE 4 M, PARA TELHA CERÂMICA OU DE CONCRETO, INCLUSO IÇAMENTO. AF_12/2015 | UN | 973.88
92586 | FABRICAÇÃO E INSTALAÇÃO DE TESOURA INTEIRA EM AÇO, VÃO DE 5 M, PARA TELHA CERÂMICA OU DE CONCRETO, INCLUSO IÇAMENTO. AF_12/2015 | UN | 1123.88
92588 | FABRICAÇÃO E INSTALAÇÃO DE TESOURA INTEIRA EM AÇO, VÃO DE 6 M, PARA TELHA CERÂMICA OU DE CONCRETO, INCLUSO IÇAMENTO. AF_12/2015 | UN | 1423.21
92590 | FABRICAÇÃO E INSTALAÇÃO DE TESOURA INTEIRA EM AÇO, VÃO DE 7 M, PARA TELHA CERÂMICA OU DE CONCRETO, INCLUSO IÇAMENTO. AF_12/2015 | UN | 1573.2
92592 | FABRICAÇÃO E INSTALAÇÃO DE TESOURA INTEIRA EM AÇO, VÃO DE 8 M, PARA TELHA CERÂMICA OU DE CONCRETO, INCLUSO IÇAMENTO. AF_12/2015 | UN | 1768.18
92593 | (COMPOSIÇÃO REPRESENTATIVA) FABRICAÇÃO E INSTALAÇÃO DE TESOURA INTEIRA EM AÇO, PARA VÃOS DE 3 A 12 M E PARA QUALQUER TIPO DE TELHA, INCLUSO IÇAMENTO. AF_12/2015 | KG | 13.44
92594 | FABRICAÇÃO E INSTALAÇÃO DE TESOURA INTEIRA EM AÇO, VÃO DE 9 M, PARA TELHA CERÂMICA OU DE CONCRETO, INCLUSO IÇAMENTO. AF_12/2015 | UN | 2060.11
92596 | FABRICAÇÃO E INSTALAÇÃO DE TESOURA INTEIRA EM AÇO, VÃO DE 10 M, PARA TELHA CERÂMICA OU DE CONCRETO, INCLUSO IÇAMENTO. AF_12/2015 | UN | 2288.88
92598 | FABRICAÇÃO E INSTALAÇÃO DE TESOURA INTEIRA EM AÇO, VÃO DE 11 M, PARA TELHA CERÂMICA OU DE CONCRETO, INCLUSO IÇAMENTO. AF_12/2015 | UN | 2438.87
92600 | FABRICAÇÃO E INSTALAÇÃO DE TESOURA INTEIRA EM AÇO, VÃO DE 12 M, PARA TELHA CERÂMICA OU DE CONCRETO, INCLUSO IÇAMENTO. AF_12/2015 | UN | 2626.81
92602 | FABRICAÇÃO E INSTALAÇÃO DE TESOURA INTEIRA EM AÇO, VÃO DE 3 M, PARA TELHA ONDULADA DE FIBROCIMENTO, METÁLICA, PLÁSTICA OU TERMOACÚSTICA, INCLUSO IÇAMENTO.. AF_12/2015 | UN | 823.89
92604 | FABRICAÇÃO E INSTALAÇÃO DE TESOURA INTEIRA EM AÇO, VÃO DE 4 M, PARA TELHA ONDULADA DE FIBROCIMENTO, METÁLICA, PLÁSTICA OU TERMOACÚSTICA, INCLUSO IÇAMENTO. AF_12/2015 | UN | 935.93
92606 | FABRICAÇÃO E INSTALAÇÃO DE TESOURA INTEIRA EM AÇO, VÃO DE 5 M, PARA TELHA ONDULADA DE FIBROCIMENTO, METÁLICA, PLÁSTICA OU TERMOACÚSTICA, INCLUSO IÇAMENTO. AF_12/2015 | UN | 1085.92
92608 | FABRICAÇÃO E INSTALAÇÃO DE TESOURA INTEIRA EM AÇO, VÃO DE 6 M, PARA TELHA ONDULADA DE FIBROCIMENTO, METÁLICA, PLÁSTICA OU TERMOACÚSTICA, INCLUSO IÇAMENTO. AF_12/2015 | UN | 1347.3
92610 | FABRICAÇÃO E INSTALAÇÃO DE TESOURA INTEIRA EM AÇO, VÃO DE 7 M, PARA TELHA ONDULADA DE FIBROCIMENTO, METÁLICA, PLÁSTICA OU TERMOACÚSTICA, INCLUSO IÇAMENTO. AF_12/2015 | UN | 1497.29
92612 | FABRICAÇÃO E INSTALAÇÃO DE TESOURA INTEIRA EM AÇO, VÃO DE 8 M, PARA TELHA ONDULADA DE FIBROCIMENTO, METÁLICA, PLÁSTICA OU TERMOACÚSTICA, INCLUSO IÇAMENTO, INCLUSO IÇAMENTO. AF_12/2015 | UN | 1692.27
92614 | FABRICAÇÃO E INSTALAÇÃO DE TESOURA INTEIRA EM AÇO, VÃO DE 9 M, PARA TELHA ONDULADA DE FIBROCIMENTO, METÁLICA, PLÁSTICA OU TERMOACÚSTICA, INCLUSO IÇAMENTO. AF_12/2015 | UN | 1908.3
92616 | FABRICAÇÃO E INSTALAÇÃO DE TESOURA INTEIRA EM AÇO, VÃO DE 10 M, PARA TELHA ONDULADA DE FIBROCIMENTO, METÁLICA, PLÁSTICA OU TERMOACÚSTICA, INCLUSO IÇAMENTO. AF_12/2015 | UN | 2175.01
92618 | FABRICAÇÃO E INSTALAÇÃO DE TESOURA INTEIRA EM AÇO, VÃO DE 11 M, PARA TELHA ONDULADA DE FIBROCIMENTO, METÁLICA, PLÁSTICA OU TERMOACÚSTICA, INCLUSO IÇAMENTO. AF_12/2015 | UN | 2325.01
92620 | FABRICAÇÃO E INSTALAÇÃO DE TESOURA INTEIRA EM AÇO, VÃO DE 12 M, PARA TELHA ONDULADA DE FIBROCIMENTO, METÁLICA, PLÁSTICA OU TERMOACÚSTICA, INCLUSO IÇAMENTO. AF_12/2015 | UN | 2474.99
100357 | FABRICAÇÃO E INSTALAÇÃO DE MEIA TESOURA DE MADEIRA NÃO APARELHADA, COM VÃO DE 3 M, PARA TELHA CERÂMICA OU DE CONCRETO, INCLUSO IÇAMENTO. AF_07/2019 | UN | 1162.33
100358 | FABRICAÇÃO E INSTALAÇÃO DE MEIA TESOURA DE MADEIRA NÃO APARELHADA, COM VÃO DE 4 M, PARA TELHA CERÂMICA OU DE CONCRETO, INCLUSO IÇAMENTO. AF_07/2019 | UN | 1577.43
100359 | FABRICAÇÃO E INSTALAÇÃO DE MEIA TESOURA DE MADEIRA NÃO APARELHADA, COM VÃO DE 5 M, PARA TELHA CERÂMICA OU DE CONCRETO, INCLUSO IÇAMENTO. AF_07/2019 | UN | 1659.42
100360 | FABRICAÇÃO E INSTALAÇÃO DE MEIA TESOURA DE MADEIRA NÃO APARELHADA, COM VÃO DE 6 M, PARA TELHA CERÂMICA OU DE CONCRETO, INCLUSO IÇAMENTO. AF_07/2019 | UN | 1841.8
100361 | FABRICAÇÃO E INSTALAÇÃO DE MEIA TESOURA DE MADEIRA NÃO APARELHADA, COM VÃO DE 7 M, PARA TELHA CERÂMICA OU DE CONCRETO, INCLUSO IÇAMENTO. AF_07/2019 | UN | 2292.07
100362 | FABRICAÇÃO E INSTALAÇÃO DE MEIA TESOURA DE MADEIRA NÃO APARELHADA, COM VÃO DE 8 M, PARA TELHA CERÂMICA OU DE CONCRETO, INCLUSO IÇAMENTO. AF_07/2019 | UN | 3017.27
100363 | FABRICAÇÃO E INSTALAÇÃO DE MEIA TESOURA DE MADEIRA NÃO APARELHADA, COM VÃO DE 9 M, PARA TELHA CERÂMICA OU DE CONCRETO, INCLUSO IÇAMENTO. AF_07/2019 | UN | 3116.72
100364 | FABRICAÇÃO E INSTALAÇÃO DE MEIA TESOURA DE MADEIRA NÃO APARELHADA, COM VÃO DE 10 M, PARA TELHA CERÂMICA OU DE CONCRETO, INCLUSO IÇAMENTO. AF_07/2019 | UN | 3386.84
100365 | FABRICAÇÃO E INSTALAÇÃO DE MEIA TESOURA DE MADEIRA NÃO APARELHADA, COM VÃO DE 11 M, PARA TELHA CERÂMICA OU DE CONCRETO, INCLUSO IÇAMENTO. AF_07/2019 | UN | 3897.23
100366 | FABRICAÇÃO E INSTALAÇÃO DE MEIA TESOURA DE MADEIRA NÃO APARELHADA, COM VÃO DE 12 M, PARA TELHA CERÂMICA OU DE CONCRETO, INCLUSO IÇAMENTO. AF_07/2019 | UN | 4166.96
100367 | FABRICAÇÃO E INSTALAÇÃO DE MEIA TESOURA DE MADEIRA NÃO APARELHADA, COM VÃO DE 3 M, PARA TELHA ONDULADA DE FIBROCIMENTO, ALUMÍNIO, PLÁSTICA OU TERMOACÚSTICA, INCLUSO IÇAMENTO. AF_07/2019 | UN | 1130.6
100368 | FABRICAÇÃO E INSTALAÇÃO DE MEIA TESOURA DE MADEIRA NÃO APARELHADA, COM VÃO DE 4 M, PARA TELHA ONDULADA DE FIBROCIMENTO, ALUMÍNIO, PLÁSTICA OU TERMOACÚSTICA, INCLUSO IÇAMENTO. AF_07/2019 | UN | 1538.28
100369 | FABRICAÇÃO E INSTALAÇÃO DE MEIA TESOURA DE MADEIRA NÃO APARELHADA, COM VÃO DE 5 M, PARA TELHA ONDULADA DE FIBROCIMENTO, ALUMÍNIO, PLÁSTICA OU TERMOACÚSTICA, INCLUSO IÇAMENTO. AF_07/2019 | UN | 1620.28
100370 | FABRICAÇÃO E INSTALAÇÃO DE MEIA TESOURA DE MADEIRA NÃO APARELHADA, COM VÃO DE 6 M, PARA TELHA ONDULADA DE FIBROCIMENTO, ALUMÍNIO, PLÁSTICA OU TERMOACÚSTICA, INCLUSO IÇAMENTO. AF_07/2019 | UN | 1923.92
100371 | FABRICAÇÃO E INSTALAÇÃO DE MEIA TESOURA DE MADEIRA NÃO APARELHADA, COM VÃO DE 7 M, PARA TELHA ONDULADA DE FIBROCIMENTO, ALUMÍNIO, PLÁSTICA OU TERMOACÚSTICA, INCLUSO IÇAMENTO. AF_07/2019 | UN | 2187.69
100372 | FABRICAÇÃO E INSTALAÇÃO DE MEIA TESOURA DE MADEIRA NÃO APARELHADA, COM VÃO DE 8 M, PARA TELHA ONDULADA DE FIBROCIMENTO, ALUMÍNIO, PLÁSTICA OU TERMOACÚSTICA, INCLUSO IÇAMENTO. AF_07/2019 | UN | 2838.43
100373 | FABRICAÇÃO E INSTALAÇÃO DE MEIA TESOURA DE MADEIRA NÃO APARELHADA, COM VÃO DE 9 M, PARA TELHA ONDULADA DE FIBROCIMENTO, ALUMÍNIO, PLÁSTICA OU TERMOACÚSTICA, INCLUSO IÇAMENTO. AF_07/2019 | UN | 2937.84
100374 | FABRICAÇÃO E INSTALAÇÃO DE MEIA TESOURA DE MADEIRA NÃO APARELHADA, COM VÃO DE 10 M, PARA TELHA ONDULADA DE FIBROCIMENTO, ALUMÍNIO, PLÁSTICA OU TERMOACÚSTICA, INCLUSO IÇAMENTO. AF_07/2019 | UN | 3151.82
100375 | FABRICAÇÃO E INSTALAÇÃO DE MEIA TESOURA DE MADEIRA NÃO APARELHADA, COM VÃO DE 11 M, PARA TELHA ONDULADA DE FIBROCIMENTO, ALUMÍNIO, PLÁSTICA OU TERMOACÚSTICA, INCLUSO IÇAMENTO. AF_07/2019 | UN | 3546.37
100376 | FABRICAÇÃO E INSTALAÇÃO DE MEIA TESOURA DE MADEIRA NÃO APARELHADA, COM VÃO DE 12 M, PARA TELHA ONDULADA DE FIBROCIMENTO, ALUMÍNIO, PLÁSTICA OU TERMOACÚSTICA, INCLUSO IÇAMENTO. AF_07/2019 | UN | 3468.4
100377 | FABRICAÇÃO E INSTALAÇÃO DE TESOURA (INTEIRA OU MEIA) EM AÇO, VÃOS MAIORES OU IGUAIS A 3,0 M E MENORES OU IGUAL A 6,0 M, INCLUSO IÇAMENTO. AF_07/2019 | KG | 13.89
100378 | FABRICAÇÃO E INSTALAÇÃO DE TESOURA (INTEIRA OU MEIA) EM AÇO, VÃOS MAIORES QUE 6,0 M E MENORES QUE 12,0 M, INCLUSO IÇAMENTO. AF_07/2019 | KG | 13.07
100382 | FABRICAÇÃO E INSTALAÇÃO DE PONTALETES DE MADEIRA NÃO APARELHADA PARA TELHADOS COM ATÉ 2 ÁGUAS E COM TELHA ONDULADA DE FIBROCIMENTO, ALUMÍNIO OU PLÁSTICA EM EDIFÍCIO RESIDENCIAL TÉRREO, INCLUSO TRANSPORTE VERTICAL. AF_07/2019 | M2 | 25.89
104314 | TRAMA DE AÇO COMPOSTA POR TERÇAS PARA TELHADOS DE ATÉ 2 ÁGUAS PARA TELHA ONDULADA DE FIBROCIMENTO, METÁLICA, PLÁSTICA OU TERMOACÚSTICA, INCLUSO TRANSPORTE VERTICAL (EM KG). AF_07/2019 | KG | 13.4
94444 | TELHAMENTO COM TELHA DE ENCAIXE, TIPO FRANCESA DE VIDRO, COM ATÉ 2 ÁGUAS, INCLUSO TRANSPORTE VERTICAL. AF_07/2019 | M2 | 640.83
102661 | DRENO SUBSUPERFICIAL (SEÇÃO 0,40 X 0,40 M), COM TUBO DE PEAD CORRUGADO PERFURADO, DN 100 MM, ENCHIMENTO COM AREIA. AF_07/2021 | M | 29.46
102663 | DRENO SUBSUPERFICIAL (SEÇÃO 0,40 X 0,40 M), COM TUBO DE CONCRETO SIMPLES POROSO, DN 200 MM, ENCHIMENTO COM AREIA. AF_07/2021 | M | 59.25
102664 | DRENO SUBSUPERFICIAL (SEÇÃO 0,40 X 0,40 M), CEGO, ENCHIMENTO DE BRITA, ENVOLVIDO COM MANTA GEOTÊXTIL. AF_07/2021 | M | 43.52
102665 | DRENO SUBSUPERFICIAL (SEÇÃO 0,40 X 0,40 M), CEGO, ENCHIMENTO DE BRITA. AF_07/2021 | M | 19.81
102666 | DRENO SUBSUPERFICIAL (SEÇÃO 0,40 X 0,40 M), COM TUBO DE PEAD CORRUGADO PERFURADO, DN 100 MM, ENCHIMENTO COM BRITA, ENVOLVIDO COM MANTA GEOTÊXTIL. AF_07/2021 | M | 54.92
102669 | DRENO SUBSUPERFICIAL (SEÇÃO 0,40 X 0,40 M), COM TUBO DE CONCRETO SIMPLES POROSO, DN 200 MM, ENCHIMENTO COM BRITA, ENVOLVIDO COM MANTA GEOTÊXTIL. AF_07/2021 | M | 84.44
102670 | DRENO PROFUNDO (SEÇÃO 0,50 X 1,50 M), COM TUBO DE PEAD CORRUGADO PERFURADO, DN 100 MM, ENCHIMENTO COM AREIA, COM SELO DE ARGILA. AF_07/2021 | M | 80.11
102673 | DRENO PROFUNDO (SEÇÃO 0,50 X 1,50 M), COM TUBO DE CONCRETO SIMPLES POROSO, DN 200 MM, ENCHIMENTO COM AREIA, COM SELO DE ARGILA. AF_07/2021 | M | 138.16
102674 | DRENO PROFUNDO (SEÇÃO 0,50 X 1,50 M), COM TUBO DE PEAD CORRUGADO PERFURADO, DN 100 MM, ENCHIMENTO COM AREIA. AF_07/2021 | M | 82.58
102677 | DRENO PROFUNDO (SEÇÃO 0,50 X 1,50 M), COM TUBO DE CONCRETO SIMPLES POROSO, DN 200 MM, ENCHIMENTO COM AREIA. AF_07/2021 | M | 118.49
102678 | DRENO PROFUNDO (SEÇÃO 0,50 X 1,50 M), CEGO, ENCHIMENTO DE BRITA, ENVOLVIDO COM MANTA GEOTÊXTIL, COM SELO DE ARGILA. AF_07/2021 | M | 121.48
102679 | DRENO PROFUNDO (SEÇÃO 0,50 X 1,50 M), CEGO, ENCHIMENTO DE BRITA, ENVOLVIDO COM MANTA GEOTÊXTIL. AF_07/2021 | M | 126.02
102680 | DRENO PROFUNDO (SEÇÃO 0,50 X 1,50 M), COM TUBO DE PEAD CORRUGADO PERFURADO, DN 100 MM, ENCHIMENTO COM BRITA, ENVOLVIDO COM MANTA GEOTÊXTIL, COM SELO DE ARGILA. AF_07/2021 | M | 134.14
102683 | DRENO PROFUNDO (SEÇÃO 0,50 X 1,50 M), COM TUBO DE CONCRETO SIMPLES POROSO, DN 200 MM, ENCHIMENTO COM BRITA, ENVOLVIDO COM MANTA GEOTÊXTIL, COM SELO DE ARGILA. AF_07/2021 | M | 174.25
102684 | DRENO PROFUNDO (SEÇÃO 0,50 X 1,50 M), COM TUBO DE PEAD CORRUGADO PERFURADO, DN 100 MM, ENCHIMENTO COM BRITA, ENVOLVIDO COM MANTA GEOTÊXTIL. AF_07/2021 | M | 138.67
102687 | DRENO PROFUNDO (SEÇÃO 0,50 X 1,50 M), COM TUBO DE CONCRETO SIMPLES POROSO, DN 200 MM, ENCHIMENTO COM BRITA, ENVOLVIDO COM MANTA GEOTÊXTIL. AF_07/2021 | M | 174.32
102688 | DRENO ESPINHA DE PEIXE (SEÇÃO (0,40 X 0,40 M), COM TUBO DE PEAD CORRUGADO PERFURADO, DN 100 MM, ENCHIMENTO COM AREIA, INCLUSIVE CONEXÕES. AF_07/2021 | M | 36.15
102690 | DRENO ESPINHA DE PEIXE (SEÇÃO (0,40 X 0,40 M), COM TUBO DE PEAD CORRUGADO PERFURADO, DN 100 MM, ENCHIMENTO COM BRITA, ENVOLVIDO COM MANTA GEOTÊXTIL, INCLUSIVE CONEXÕES. AF_07/2021 | M | 61.6
102694 | DRENO ESPINHA DE PEIXE (SEÇÃO (0,50 X 0,80 M), COM TUBO DE PEAD CORRUGADO PERFURADO, DN 100 MM, ENCHIMENTO COM AREIA, INCLUSIVE CONEXÕES. AF_07/2021 | M | 61.32
102697 | DRENO ESPINHA DE PEIXE (SEÇÃO (0,50 X 0,80 M), COM TUBO DE PEAD CORRUGADO PERFURADO, DN 100 MM, ENCHIMENTO COM BRITA, ENVOLVIDO COM MANTA GEOTÊXTIL, INCLUSIVE CONEXÕES. AF_07/2021 | M | 98.33
102704 | TUBO DE PEAD CORRUGADO PERFURADO, DN 100 MM, PARA DRENO - FORNECIMENTO E ASSENTAMENTO. AF_07/2021 | M | 11.91
102706 | TUBO DE PVC CORRUGADO FLEXÍVEL PERFURADO, DN 100 MM, PARA DRENO - FORNECIMENTO E ASSENTAMENTO. AF_07/2021 | M | 13.73
102707 | TUBO DE CONCRETO SIMPLES POROSO, DN 200 MM, PARA DRENO - FORNECIMENTO E ASSENTAMENTO. AF_07/2021 | M | 44.58
102708 | LUVA DE PVC, SÉRIE NORMAL, PARA ESGOTO PREDIAL, DN 100 MM, INSTALADA EM DRENO - FORNECIMENTO E INSTALAÇÃO. AF_07/2021 | UN | 27.71
102710 | JUNÇÃO SIMPLES DE PVC, 45 GRAUS, SÉRIE NORMAL, PARA ESGOTO PREDIAL, DN 100 MM, INSTALADA EM DRENO - FORNECIMENTO E INSTALAÇÃO. AF_07/2021 | UN | 66.23
102711 | JUNÇÃO DUPLA DE PVC, SÉRIE NORMAL, PARA ESGOTO PREDIAL, DN 100 X 100 X 100 MM, INSTALADA EM DRENO - FORNECIMENTO E INSTALAÇÃO. AF_07/2021 | UN | 87.64
102712 | GEOTÊXTIL NÃO TECIDO 100% POLIÉSTER, RESISTÊNCIA A TRAÇÃO DE 9 KN/M (RT - 9), INSTALADO EM DRENO - FORNECIMENTO E INSTALAÇÃO. AF_07/2021 | M2 | 9.27
102713 | GEOTÊXTIL NÃO TECIDO 100% POLIÉSTER, RESISTÊNCIA A TRAÇÃO DE 14 KN/M (RT - 14), INSTALADO EM DRENO - FORNECIMENTO E INSTALAÇÃO. AF_07/2021 | M2 | 12.71
102715 | GEOTÊXTIL NÃO TECIDO 100% POLIÉSTER, RESISTÊNCIA A TRAÇÃO DE 26 KN/M (RT - 26), INSTALADO EM DRENO - FORNECIMENTO E INSTALAÇÃO. AF_07/2021 | M2 | 25.09
102716 | ENCHIMENTO DE AREIA PARA DRENO, LANÇAMENTO MECANIZADO. AF_07/2021 | M3 | 91.26
102717 | ENCHIMENTO DE BRITA PARA DRENO, LANÇAMENTO MECANIZADO. AF_07/2021 | M3 | 102.86
102718 | ENCHIMENTO DE AREIA PARA DRENO, LANÇAMENTO MANUAL. AF_07/2021 | M3 | 104.42
102719 | ENCHIMENTO DE BRITA PARA DRENO, LANÇAMENTO MANUAL. AF_07/2021 | M3 | 116.02
102722 | DRENO EM MURO DE CONTENÇÃO, EXECUTADO NO PÉ DO MURO, COM TUBO DE PEAD CORRUGADO FLEXÍVEL PERFURADO, ENCHIMENTO COM BRITA, ENVOLVIDO COM MANTA GEOTÊXTIL. AF_07/2021 | M | 53.53
102723 | DRENO EM MURO DE CONTENÇÃO, EXECUTADO NO PÉ DO MURO, COM TUBO DE PVC CORRUGADO FLEXÍVEL PERFURADO, ENCHIMENTO COM BRITA, ENVOLVIDO COM MANTA GEOTÊXTIL. AF_07/2021 | M | 54.06
102724 | DRENO BARBACÃ, DN 100 MM, COM MATERIAL DRENANTE. AF_07/2021 | UN | 31.93
102725 | DRENO BARBACÃ, DN 75 MM, COM MATERIAL DRENANTE. AF_07/2021 | UN | 30.67
102726 | DRENO BARBACÃ, DN 50 MM, COM MATERIAL DRENANTE. AF_07/2021 | UN | 28.02
103653 | GEOTÊXTIL NÃO TECIDO 100% POLIÉSTER, RESISTÊNCIA A TRAÇÃO DE 31 KN/M (RT-31), INSTALADO EM DRENO - FORNECIMENTO E INSTALAÇÃO. AF_07/2021 | M2 | 29.96
92743 | MURO DE GABIÃO, ENCHIMENTO COM PEDRA DE MÃO TIPO RACHÃO, DE GRAVIDADE, COM GAIOLAS DE COMPRIMENTO IGUAL A 2 M, PARA MUROS COM ALTURA MENOR OU IGUAL A 4 M  FORNECIMENTO E EXECUÇÃO. AF_12/2015 | M3 | 598.98
92744 | MURO DE GABIÃO, ENCHIMENTO COM PEDRA DE MÃO TIPO RACHÃO, DE GRAVIDADE, COM GAIOLAS DE COMPRIMENTO IGUAL A 5 M, PARA MUROS COM ALTURA MENOR OU IGUAL A 4 M  FORNECIMENTO E EXECUÇÃO. AF_12/2015 | M3 | 542
92745 | MURO DE GABIÃO, ENCHIMENTO COM PEDRA DE MÃO TIPO RACHÃO, DE GRAVIDADE, COM GAIOLAS DE COMPRIMENTO IGUAL A 2 M, PARA MUROS COM ALTURA MAIOR QUE 4 M E MENOR OU IGUAL A 6 M  FORNECIMENTO E EXECUÇÃO. AF_12/2015 | M3 | 742.38
92746 | MURO DE GABIÃO, ENCHIMENTO COM PEDRA DE MÃO TIPO RACHÃO, DE GRAVIDADE, COM GAIOLAS DE COMPRIMENTO IGUAL A 5 M, PARA MUROS COM ALTURA MAIOR QUE 4 M E MENOR OU IGUAL A 6 M FORNECIMENTO E EXECUÇÃO. AF_12/2015 | M3 | 651.77
92747 | MURO DE GABIÃO, ENCHIMENTO COM PEDRA DE MÃO TIPO RACHÃO, DE GRAVIDADE, COM GAIOLAS DE COMPRIMENTO IGUAL A 2 M, PARA MUROS COM ALTURA MAIOR QUE 6 M E MENOR OU IGUAL A 10 M FORNECIMENTO E EXECUÇÃO. AF_12/2015 | M3 | 824.16
92748 | MURO DE GABIÃO, ENCHIMENTO COM PEDRA DE MÃO TIPO RACHÃO, DE GRAVIDADE, COM GAIOLAS DE COMPRIMENTO IGUAL A 5 M, PARA MUROS COM ALTURA MAIOR QUE 6 M E MENOR OU IGUAL A 10 M FORNECIMENTO E EXECUÇÃO. AF_12/2015 | M3 | 714.9
92749 | MURO DE GABIÃO, ENCHIMENTO COM PEDRA DE MÃO TIPO RACHÃO, COM SOLO REFORÇADO, PARA MUROS COM ALTURA MENOR OU IGUAL A 4 M FORNECIMENTO E EXECUÇÃO. AF_12/2015 | M3 | 837.32
92750 | MURO DE GABIÃO, ENCHIMENTO COM PEDRA DE MÃO TIPO RACHÃO, COM SOLO REFORÇADO, PARA MUROS COM ALTURA MAIOR QUE 4 M E MENOR OU IGUAL A 12 M FORNECIMENTO E EXECUÇÃO. AF_12/2015 | M3 | 1424.05
92751 | MURO DE GABIÃO, ENCHIMENTO COM PEDRA DE MÃO TIPO RACHÃO, COM SOLO REFORÇADO, PARA MUROS COM ALTURA MAIOR QUE 12 M E MENOR OU IGUAL A 20 M FORNECIMENTO E EXECUÇÃO. AF_12/2015 | M3 | 1764.17
92752 | MURO DE GABIÃO, ENCHIMENTO COM PEDRA DE MÃO TIPO RACHÃO, COM SOLO REFORÇADO, PARA MUROS COM ALTURA MAIOR QUE 20 M E MENOR OU IGUAL A 28 M FORNECIMENTO E EXECUÇÃO. AF_12/2015 | M3 | 2102.52
92753 | MURO DE GABIÃO, ENCHIMENTO COM RESÍDUO DE CONSTRUÇÃO E DEMOLIÇÃO, DE GRAVIDADE, COM GAIOLA TRAPEZOIDAL DE COMPRIMENTO IGUAL A 2 M, PARA MUROS COM ALTURA MENOR OU IGUAL A 2 M FORNECIMENTO E EXECUÇÃO. AF_12/2015 | M3 | 578.57
92754 | MURO DE GABIÃO, ENCHIMENTO COM RESÍDUO DE CONSTRUÇÃO E DEMOLIÇÃO, DE GRAVIDADE, COM GAIOLA TRAPEZOIDAL DE COMPRIMENTO IGUAL A 2 M, PARA MUROS COM ALTURA MAIOR QUE 2 M E MENOR OU IGUAL A 4 M FORNECIMENTO E EXECUÇÃO. AF_12/2015 | M3 | 527.12
92755 | PROTEÇÃO SUPERFICIAL DE CANAL EM GABIÃO TIPO COLCHÃO, ALTURA DE 17 CENTÍMETROS, ENCHIMENTO COM PEDRA DE MÃO TIPO RACHÃO - FORNECIMENTO E EXECUÇÃO. AF_12/2015 | M2 | 220.63
92756 | PROTEÇÃO SUPERFICIAL DE CANAL EM GABIÃO TIPO COLCHÃO, ALTURA DE 23 CENTÍMETROS, ENCHIMENTO COM PEDRA DE MÃO TIPO RACHÃO - FORNECIMENTO E EXECUÇÃO. AF_12/2015 | M2 | 251.08
92757 | PROTEÇÃO SUPERFICIAL DE CANAL EM GABIÃO TIPO COLCHÃO, ALTURA DE 30 CENTÍMETROS, ENCHIMENTO COM PEDRA DE MÃO TIPO RACHÃO - FORNECIMENTO E EXECUÇÃO. AF_12/2015 | M2 | 287.96
92758 | PROTEÇÃO SUPERFICIAL DE CANAL EM GABIÃO TIPO SACO, DIÂMETRO DE 65 CENTÍMETROS, ENCHIMENTO MANUAL COM PEDRA DE MÃO TIPO RACHÃO - FORNECIMENTO E EXECUÇÃO. AF_12/2015 | M3 | 635.74
91069 | EXECUÇÃO DE REVESTIMENTO DE CONCRETO PROJETADO COM ESPESSURA DE 7 CM, ARMADO COM TELA, INCLINAÇÃO MENOR QUE 90°, APLICAÇÃO CONTÍNUA, UTILIZANDO EQUIPAMENTO DE PROJEÇÃO COM 6 M³/H DE CAPACIDADE. AF_01/2016 | M2 | 118.81
91070 | EXECUÇÃO DE REVESTIMENTO DE CONCRETO PROJETADO COM ESPESSURA DE 10 CM, ARMADO COM TELA, INCLINAÇÃO MENOR QUE 90°, APLICAÇÃO CONTÍNUA, UTILIZANDO EQUIPAMENTO DE PROJEÇÃO COM 6 M³/H DE CAPACIDADE. AF_01/2016 | M2 | 130.62
91071 | EXECUÇÃO DE REVESTIMENTO DE CONCRETO PROJETADO COM ESPESSURA DE 7 CM, ARMADO COM TELA, INCLINAÇÃO DE 90°, APLICAÇÃO CONTÍNUA, UTILIZANDO EQUIPAMENTO DE PROJEÇÃO COM 6 M³/H DE CAPACIDADE. AF_01/2016 | M2 | 168.95
91072 | EXECUÇÃO DE REVESTIMENTO DE CONCRETO PROJETADO COM ESPESSURA DE 10 CM, ARMADO COM TELA, INCLINAÇÃO DE 90°, APLICAÇÃO CONTÍNUA, UTILIZANDO EQUIPAMENTO DE PROJEÇÃO COM 6 M³/H DE CAPACIDADE. AF_01/2016 | M2 | 180.69
91073 | EXECUÇÃO DE REVESTIMENTO DE CONCRETO PROJETADO COM ESPESSURA DE 7 CM, ARMADO COM TELA, INCLINAÇÃO MENOR QUE 90°, APLICAÇÃO CONTÍNUA, UTILIZANDO EQUIPAMENTO DE PROJEÇÃO COM 3 M³/H DE CAPACIDADE. AF_01/2016 | M2 | 136.71
91074 | EXECUÇÃO DE REVESTIMENTO DE CONCRETO PROJETADO COM ESPESSURA DE 10 CM, ARMADO COM TELA, INCLINAÇÃO MENOR QUE 90°, APLICAÇÃO CONTÍNUA, UTILIZANDO EQUIPAMENTO DE PROJEÇÃO COM 3 M³/H DE CAPACIDADE. AF_01/2016 | M2 | 150.34
91075 | EXECUÇÃO DE REVESTIMENTO DE CONCRETO PROJETADO COM ESPESSURA DE 7 CM, ARMADO COM TELA, INCLINAÇÃO DE 90°, APLICAÇÃO CONTÍNUA, UTILIZANDO EQUIPAMENTO DE PROJEÇÃO COM 3 M³/H DE CAPACIDADE. AF_01/2016 | M2 | 190.01
91076 | EXECUÇÃO DE REVESTIMENTO DE CONCRETO PROJETADO COM ESPESSURA DE 10 CM, ARMADO COM TELA, INCLINAÇÃO DE 90°, APLICAÇÃO CONTÍNUA, UTILIZANDO EQUIPAMENTO DE PROJEÇÃO COM 3 M³/H DE CAPACIDADE. AF_01/2016 | M2 | 203.66
91077 | EXECUÇÃO DE REVESTIMENTO DE CONCRETO PROJETADO COM ESPESSURA DE 7 CM, ARMADO COM FIBRAS DE AÇO, INCLINAÇÃO MENOR QUE 90°, APLICAÇÃO CONTÍNUA, UTILIZANDO EQUIPAMENTO DE PROJEÇÃO COM 6 M³/H DE CAPACIDADE. AF_01/2016 | M2 | 134.47
91078 | EXECUÇÃO DE REVESTIMENTO DE CONCRETO PROJETADO COM ESPESSURA DE 10 CM, ARMADO COM FIBRAS DE AÇO, INCLINAÇÃO MENOR QUE 90°, APLICAÇÃO CONTÍNUA, UTILIZANDO EQUIPAMENTO DE PROJEÇÃO COM 6 M³/H DE CAPACIDADE. AF_01/2016 | M2 | 157.18
91079 | EXECUÇÃO DE REVESTIMENTO DE CONCRETO PROJETADO COM ESPESSURA DE 7 CM, ARMADO COM FIBRAS DE AÇO, INCLINAÇÃO DE 90°, APLICAÇÃO CONTÍNUA, UTILIZANDO EQUIPAMENTO DE PROJEÇÃO COM 6 M³/H DE CAPACIDADE. AF_01/2016 | M2 | 141.56
91080 | EXECUÇÃO DE REVESTIMENTO DE CONCRETO PROJETADO COM ESPESSURA DE 10 CM, ARMADO COM FIBRAS DE AÇO, INCLINAÇÃO DE 90°, APLICAÇÃO CONTÍNUA, UTILIZANDO EQUIPAMENTO DE PROJEÇÃO COM 6 M³/H DE CAPACIDADE. AF_01/2016 | M2 | 163.96
91081 | EXECUÇÃO DE REVESTIMENTO DE CONCRETO PROJETADO COM ESPESSURA DE 7 CM, ARMADO COM FIBRAS DE AÇO, INCLINAÇÃO MENOR QUE 90°, APLICAÇÃO CONTÍNUA, UTILIZANDO EQUIPAMENTO DE PROJEÇÃO COM 3 M³/H DE CAPACIDADE. AF_01/2016 | M2 | 154.36
91082 | EXECUÇÃO DE REVESTIMENTO DE CONCRETO PROJETADO COM ESPESSURA DE 10 CM, ARMADO COM FIBRAS DE AÇO, INCLINAÇÃO MENOR QUE 90°, APLICAÇÃO CONTÍNUA, UTILIZANDO EQUIPAMENTO DE PROJEÇÃO COM 3 M³/H DE CAPACIDADE. AF_01/2016 | M2 | 178.64
91083 | EXECUÇÃO DE REVESTIMENTO DE CONCRETO PROJETADO COM ESPESSURA DE 7 CM, ARMADO COM FIBRAS DE AÇO, INCLINAÇÃO DE 90°, APLICAÇÃO CONTÍNUA, UTILIZANDO EQUIPAMENTO DE PROJEÇÃO COM 3 M³/H DE CAPACIDADE. AF_01/2016 | M2 | 166.73
91084 | EXECUÇÃO DE REVESTIMENTO DE CONCRETO PROJETADO COM ESPESSURA DE 10 CM, ARMADO COM FIBRAS DE AÇO, INCLINAÇÃO DE 90°, APLICAÇÃO CONTÍNUA, UTILIZANDO EQUIPAMENTO DE PROJEÇÃO COM 3 M³/H DE CAPACIDADE. AF_01/2016 | M2 | 190.67
91086 | EXECUÇÃO DE REVESTIMENTO DE CONCRETO PROJETADO COM ESPESSURA DE 7 CM, ARMADO COM TELA, INCLINAÇÃO MENOR QUE 90°, APLICAÇÃO DESCONTÍNUA, UTILIZANDO EQUIPAMENTO DE PROJEÇÃO COM 6 M³/H DE CAPACIDADE. AF_01/2016 | M2 | 131.9
91087 | EXECUÇÃO DE REVESTIMENTO DE CONCRETO PROJETADO COM ESPESSURA DE 10 CM, ARMADO COM TELA, INCLINAÇÃO MENOR QUE 90°, APLICAÇÃO DESCONTÍNUA, UTILIZANDO EQUIPAMENTO DE PROJEÇÃO COM 6 M³/H DE CAPACIDADE. AF_01/2016 | M2 | 144.12
91088 | EXECUÇÃO DE REVESTIMENTO DE CONCRETO PROJETADO COM ESPESSURA DE 7 CM, ARMADO COM TELA, INCLINAÇÃO DE 90°, APLICAÇÃO DESCONTÍNUA, UTILIZANDO EQUIPAMENTO DE PROJEÇÃO COM 6 M³/H DE CAPACIDADE. AF_01/2016 | M2 | 183.72
91089 | EXECUÇÃO DE REVESTIMENTO DE CONCRETO PROJETADO COM ESPESSURA DE 10 CM, ARMADO COM TELA, INCLINAÇÃO DE 90°, APLICAÇÃO DESCONTÍNUA, UTILIZANDO EQUIPAMENTO DE PROJEÇÃO COM 6 M³/H DE CAPACIDADE. AF_01/2016 | M2 | 196.08
91090 | EXECUÇÃO DE REVESTIMENTO DE CONCRETO PROJETADO COM ESPESSURA DE 7 CM, ARMADO COM TELA, INCLINAÇÃO MENOR QUE 90°, APLICAÇÃO DESCONTÍNUA, UTILIZANDO EQUIPAMENTO DE PROJEÇÃO COM 3 M³/H DE CAPACIDADE. AF_01/2016 | M2 | 147.42
91091 | EXECUÇÃO DE REVESTIMENTO DE CONCRETO PROJETADO COM ESPESSURA DE 10 CM, ARMADO COM TELA, INCLINAÇÃO MENOR QUE 90°, APLICAÇÃO DESCONTÍNUA, UTILIZANDO EQUIPAMENTO DE PROJEÇÃO COM 3 M³/H DE CAPACIDADE. AF_01/2016 | M2 | 161.69
91092 | EXECUÇÃO DE REVESTIMENTO DE CONCRETO PROJETADO COM ESPESSURA DE 7 CM, ARMADO COM TELA, INCLINAÇÃO DE 90°, APLICAÇÃO DESCONTÍNUA, UTILIZANDO EQUIPAMENTO DE PROJEÇÃO COM 3 M³/H DE CAPACIDADE. AF_01/2016 | M2 | 201.81
91093 | EXECUÇÃO DE REVESTIMENTO DE CONCRETO PROJETADO COM ESPESSURA DE 10 CM, ARMADO COM TELA, INCLINAÇÃO DE 90°, APLICAÇÃO DESCONTÍNUA, UTILIZANDO EQUIPAMENTO DE PROJEÇÃO COM 3 M³/H DE CAPACIDADE. AF_01/2016 | M2 | 216.45
91094 | EXECUÇÃO DE REVESTIMENTO DE CONCRETO PROJETADO COM ESPESSURA DE 7 CM, ARMADO COM FIBRAS DE AÇO, INCLINAÇÃO MENOR QUE 90°, APLICAÇÃO DESCONTÍNUA, UTILIZANDO EQUIPAMENTO DE PROJEÇÃO COM 6 M³/H DE CAPACIDADE. AF_01/2016 | M2 | 142.38
91095 | EXECUÇÃO DE REVESTIMENTO DE CONCRETO PROJETADO COM ESPESSURA DE 10 CM, ARMADO COM FIBRAS DE AÇO, INCLINAÇÃO MENOR QUE 90°, APLICAÇÃO DESCONTÍNUA, UTILIZANDO EQUIPAMENTO DE PROJEÇÃO COM 6 M³/H DE CAPACIDADE. AF_01/2016 | M2 | 165.55
91096 | EXECUÇÃO DE REVESTIMENTO DE CONCRETO PROJETADO COM ESPESSURA DE 7 CM, ARMADO COM FIBRAS DE AÇO, INCLINAÇÃO DE 90°, APLICAÇÃO DESCONTÍNUA, UTILIZANDO EQUIPAMENTO DE PROJEÇÃO COM 6 M³/H DE CAPACIDADE. AF_01/2016 | M2 | 145.74
91097 | EXECUÇÃO DE REVESTIMENTO DE CONCRETO PROJETADO COM ESPESSURA DE 10 CM, ARMADO COM FIBRAS DE AÇO, INCLINAÇÃO DE 90°, APLICAÇÃO DESCONTÍNUA, UTILIZANDO EQUIPAMENTO DE PROJEÇÃO COM 6 M³/H DE CAPACIDADE. AF_01/2016 | M2 | 168.71
91098 | EXECUÇÃO DE REVESTIMENTO DE CONCRETO PROJETADO COM ESPESSURA DE 7 CM, ARMADO COM FIBRAS DE AÇO, INCLINAÇÃO MENOR QUE 90°, APLICAÇÃO DESCONTÍNUA, UTILIZANDO EQUIPAMENTO DE PROJEÇÃO COM 3 M³/H DE CAPACIDADE. AF_01/2016 | M2 | 162.14
91099 | EXECUÇÃO DE REVESTIMENTO DE CONCRETO PROJETADO COM ESPESSURA DE 10 CM, ARMADO COM FIBRAS DE AÇO, INCLINAÇÃO MENOR QUE 90°, APLICAÇÃO DESCONTÍNUA, UTILIZANDO EQUIPAMENTO DE PROJEÇÃO COM 3 M³/H DE CAPACIDADE. AF_01/2016 | M2 | 187.05
91100 | EXECUÇÃO DE REVESTIMENTO DE CONCRETO PROJETADO COM ESPESSURA DE 7 CM, ARMADO COM FIBRAS DE AÇO, INCLINAÇÃO DE 90°, APLICAÇÃO DESCONTÍNUA, UTILIZANDO EQUIPAMENTO DE PROJEÇÃO COM 3 M³/H DE CAPACIDADE. AF_01/2016 | M2 | 171.77
91101 | EXECUÇÃO DE REVESTIMENTO DE CONCRETO PROJETADO COM ESPESSURA DE 10 CM, ARMADO COM FIBRAS DE AÇO, INCLINAÇÃO DE 90°, APLICAÇÃO DESCONTÍNUA, UTILIZANDO EQUIPAMENTO DE PROJEÇÃO COM 3 M³/H DE CAPACIDADE. AF_01/2016 | M2 | 196.52
93952 | EXECUÇÃO DE GRAMPO PARA SOLO GRAMPEADO COM COMPRIMENTO MENOR OU IGUAL A 4 M, DIÂMETRO DE 10 CM, PERFURAÇÃO COM EQUIPAMENTO MANUAL E ARMADURA COM DIÂMETRO DE 16 MM. AF_05/2016 | M | 240.2
93953 | EXECUÇÃO DE GRAMPO PARA SOLO GRAMPEADO COM COMPRIMENTO MAIOR QUE 4 M E MENOR OU IGUAL A 6 M, DIÂMETRO DE 10 CM, PERFURAÇÃO COM EQUIPAMENTO MANUAL E ARMADURA COM DIÂMETRO DE 16 MM. AF_05/2016 | M | 222.57
93954 | EXECUÇÃO DE GRAMPO PARA SOLO GRAMPEADO COM COMPRIMENTO MAIOR QUE 6 M E MENOR OU IGUAL A 8 M, DIÂMETRO DE 10 CM, PERFURAÇÃO COM EQUIPAMENTO MANUAL E ARMADURA COM DIÂMETRO DE 16 MM. AF_05/2016 | M | 211.97
93955 | EXECUÇÃO DE GRAMPO PARA SOLO GRAMPEADO COM COMPRIMENTO MAIOR QUE 8 M E MENOR OU IGUAL A 10 M, DIÂMETRO DE 10 CM, PERFURAÇÃO COM EQUIPAMENTO MANUAL E ARMADURA COM DIÂMETRO DE 16 MM. AF_05/2016 | M | 204.48
93956 | EXECUÇÃO DE GRAMPO PARA SOLO GRAMPEADO COM COMPRIMENTO MAIOR QUE 10 M, DIÂMETRO DE 10 CM, PERFURAÇÃO COM EQUIPAMENTO MANUAL E ARMADURA COM DIÂMETRO DE 16 MM. AF_05/2016 | M | 198.54
93957 | EXECUÇÃO DE GRAMPO PARA SOLO GRAMPEADO COM COMPRIMENTO MENOR OU IGUAL A 4 M, DIÂMETRO DE 10 CM, PERFURAÇÃO COM EQUIPAMENTO MANUAL E ARMADURA COM DIÂMETRO DE 20 MM. AF_05/2016 | M | 255.51
93958 | EXECUÇÃO DE GRAMPO PARA SOLO GRAMPEADO COM COMPRIMENTO MAIOR QUE 4 M E MENOR OU IGUAL A 6 M, DIÂMETRO DE 10 CM, PERFURAÇÃO COM EQUIPAMENTO MANUAL E ARMADURA COM DIÂMETRO DE 20 MM. AF_05/2016 | M | 236.84
93959 | EXECUÇÃO DE GRAMPO PARA SOLO GRAMPEADO COM COMPRIMENTO MAIOR QUE 6 M E MENOR OU IGUAL A 8 M, DIÂMETRO DE 10 CM, PERFURAÇÃO COM EQUIPAMENTO MANUAL E ARMADURA COM DIÂMETRO DE 20 MM. AF_05/2016 | M | 225.76
93960 | EXECUÇÃO DE GRAMPO PARA SOLO GRAMPEADO COM COMPRIMENTO MAIOR QUE 8 M E MENOR OU IGUAL A 10 M, DIÂMETRO DE 10 CM, PERFURAÇÃO COM EQUIPAMENTO MANUAL E ARMADURA COM DIÂMETRO DE 20 MM. AF_05/2016 | M | 217.96
93961 | EXECUÇÃO DE GRAMPO PARA SOLO GRAMPEADO COM COMPRIMENTO MAIOR QUE 10 M, DIÂMETRO DE 10 CM, PERFURAÇÃO COM EQUIPAMENTO MANUAL E ARMADURA COM DIÂMETRO DE 20 MM. AF_05/2016 | M | 211.81
93962 | EXECUÇÃO DE GRAMPO PARA SOLO GRAMPEADO COM COMPRIMENTO MENOR OU IGUAL A 4 M, DIÂMETRO DE 7 CM, PERFURAÇÃO COM EQUIPAMENTO MANUAL E ARMADURA COM DIÂMETRO DE 16 MM. AF_05/2016 | M | 226.53
93963 | EXECUÇÃO DE GRAMPO PARA SOLO GRAMPEADO COM COMPRIMENTO MAIOR QUE 4 E MENOR OU IGUAL A 6 M, DIÂMETRO DE 7 CM, PERFURAÇÃO COM EQUIPAMENTO MANUAL E ARMADURA COM DIÂMETRO DE 16 MM. AF_05/2016 | M | 208.94
93964 | EXECUÇÃO DE GRAMPO PARA SOLO GRAMPEADO COM COMPRIMENTO MAIOR QUE 6 M E MENOR OU IGUAL A 8 M, DIÂMETRO DE 7 CM, PERFURAÇÃO COM EQUIPAMENTO MANUAL E ARMADURA COM DIÂMETRO DE 16 MM. AF_05/2016 | M | 198.4
93965 | EXECUÇÃO DE GRAMPO PARA SOLO GRAMPEADO COM COMPRIMENTO MAIOR QUE 8 M E MENOR OU IGUAL A 10 M, DIÂMETRO DE 7 CM, PERFURAÇÃO COM EQUIPAMENTO MANUAL E ARMADURA COM DIÂMETRO DE 16 MM. AF_05/2016 | M | 188.03
93966 | EXECUÇÃO DE GRAMPO PARA SOLO GRAMPEADO COM COMPRIMENTO MAIOR QUE 10 M, DIÂMETRO DE 7 CM, PERFURAÇÃO COM EQUIPAMENTO MANUAL E ARMADURA COM DIÂMETRO DE 16 MM. AF_05/2016 | M | 185.05
93967 | EXECUÇÃO DE GRAMPO PARA SOLO GRAMPEADO COM COMPRIMENTO MENOR OU IGUAL A 4 M, DIÂMETRO DE 7 CM, PERFURAÇÃO COM EQUIPAMENTO MANUAL E ARMADURA COM DIÂMETRO DE 20 MM. AF_05/2016 | M | 241.82
93968 | EXECUÇÃO DE GRAMPO PARA SOLO GRAMPEADO COM COMPRIMENTO MAIOR QUE 4 E MENOR OU IGUAL A 6 M, DIÂMETRO DE 7 CM, PERFURAÇÃO COM EQUIPAMENTO MANUAL E ARMADURA COM DIÂMETRO DE 20 MM. AF_05/2016 | M | 223.21
93969 | EXECUÇÃO DE GRAMPO PARA SOLO GRAMPEADO COM COMPRIMENTO MAIOR QUE 6 M E MENOR OU IGUAL A 8 M, DIÂMETRO DE 7 CM, PERFURAÇÃO COM EQUIPAMENTO MANUAL E ARMADURA COM DIÂMETRO DE 20 MM. AF_05/2016 | M | 212.18
93970 | EXECUÇÃO DE GRAMPO PARA SOLO GRAMPEADO COM COMPRIMENTO MAIOR QUE 8 MENOR OU IGUAL A 10 M, DIÂMETRO DE 7 CM, PERFURAÇÃO COM EQUIPAMENTO MANUAL E ARMADURA COM DIÂMETRO DE 20 MM. AF_05/2016 | M | 204.44
93971 | EXECUÇÃO DE GRAMPO PARA SOLO GRAMPEADO COM COMPRIMENTO MAIOR QUE 10 M, DIÂMETRO DE 7 CM, PERFURAÇÃO COM EQUIPAMENTO MANUAL E ARMADURA COM DIÂMETRO DE 20 MM. AF_05/2016 | M | 191.92
95108 | EXECUÇÃO DE PROTEÇÃO DA CABEÇA DO TIRANTE COM USO DE FÔRMAS EM CHAPA COMPENSADA PLASTIFICADA DE MADEIRA E CONCRETO FCK =15 MPA. AF_07/2016 | UN | 34.23
100332 | CONTENÇÃO EM PERFIL PRANCHADO COM PRANCHÃO DE MADEIRA, PERFIS ESPAÇADOS A 1,5 M PARA 1 SUBSOLO. AF_07/2019 | M2 | 1006.46
100333 | CONTENÇÃO EM PERFIL PRANCHADO COM PRANCHÃO DE MADEIRA, PERFIS ESPAÇADOS A 1,5 M PARA 2 OU MAIS SUBSOLOS. AF_07/2019 | M2 | 605.12
100334 | CONTENÇÃO EM PERFIL PRANCHADO COM PRANCHÃO DE MADEIRA, PERFIS ESPAÇADOS A 2 M PARA 1 SUBSOLO. AF_07/2019 | M2 | 789.08
100335 | CONTENÇÃO EM PERFIL PRANCHADO COM PRANCHÃO DE MADEIRA, PERFIS ESPAÇADOS A 2 M PARA 2 OU MAIS SUBSOLOS. AF_07/2019 | M2 | 488.08
100341 | FABRICAÇÃO, MONTAGEM E DESMONTAGEM DE FÔRMA PARA CORTINA DE CONTENÇÃO, EM CHAPA DE MADEIRA COMPENSADA PLASTIFICADA, E = 18 MM, 10 UTILIZAÇÕES. AF_07/2019 | M2 | 38.76
100342 | ARMAÇÃO DE CORTINA DE CONTENÇÃO EM CONCRETO ARMADO, COM AÇO CA-50 DE 6,3 MM - MONTAGEM. AF_07/2019 | KG | 16.31
100343 | ARMAÇÃO DE CORTINA DE CONTENÇÃO EM CONCRETO ARMADO, COM AÇO CA-50 DE 8 MM - MONTAGEM. AF_07/2019 | KG | 15.34
100344 | ARMAÇÃO DE CORTINA DE CONTENÇÃO EM CONCRETO ARMADO, COM AÇO CA-50 DE 10 MM - MONTAGEM. AF_07/2019 | KG | 13.71
100345 | ARMAÇÃO DE CORTINA DE CONTENÇÃO EM CONCRETO ARMADO, COM AÇO CA-50 DE 12,5 MM - MONTAGEM. AF_07/2019 | KG | 11.6
100346 | ARMAÇÃO DE CORTINA DE CONTENÇÃO EM CONCRETO ARMADO, COM AÇO CA-50 DE 16 MM - MONTAGEM. AF_07/2019 | KG | 10.98
100347 | ARMAÇÃO DE CORTINA DE CONTENÇÃO EM CONCRETO ARMADO, COM AÇO CA-50 DE 20 MM - MONTAGEM. AF_07/2019 | KG | 12.32
100348 | ARMAÇÃO DE CORTINA DE CONTENÇÃO EM CONCRETO ARMADO, COM AÇO CA-50 DE 25 MM - MONTAGEM. AF_07/2019 | KG | 12.04
100349 | CONCRETAGEM DE CORTINA DE CONTENÇÃO, ATRAVÉS DE BOMBA  LANÇAMENTO, ADENSAMENTO E ACABAMENTO. AF_07/2019 | M3 | 601.99
102989 | CANALETA MEIA CANA PRÉ-MOLDADA DE CONCRETO (D = 20 CM) - FORNECIMENTO E INSTALAÇÃO. AF_08/2021 | M | 38.91
102990 | CANALETA MEIA CANA PRÉ-MOLDADA DE CONCRETO (D = 30 CM) - FORNECIMENTO E INSTALAÇÃO. AF_08/2021 | M | 47.2
102991 | CANALETA MEIA CANA PRÉ-MOLDADA DE CONCRETO (D = 40 CM) - FORNECIMENTO E INSTALAÇÃO. AF_08/2021 | M | 61.06
102992 | CANALETA MEIA CANA PRÉ-MOLDADA DE CONCRETO (D = 50 CM) - FORNECIMENTO E INSTALAÇÃO. AF_08/2021 | M | 88.88
102993 | CANALETA MEIA CANA PRÉ-MOLDADA DE CONCRETO (D = 60 CM) - FORNECIMENTO E INSTALAÇÃO. AF_08/2021 | M | 115.84
102994 | CANALETA MEIA CANA PRÉ-MOLDADA DE CONCRETO (D = 80 CM) - FORNECIMENTO E INSTALAÇÃO. AF_08/2021 | M | 195.29
102995 | EXECUÇÃO DE CANALETA DE CONCRETO MOLDADO IN LOCO, ESPESSURA DE 0,07 M, GEOMETRIA TRAPEZOIDAL (DIMENSÕES INTERNAS: B=0,6 M; B=0,147 M; H=0,2 M). AF_08/2021 | M | 49.78
102996 | EXECUÇÃO DE CANALETA DE CONCRETO MOLDADO IN LOCO, ESPESSURA DE 0,07 M, GEOMETRIA TRAPEZOIDAL (DIMENSÕES INTERNAS: B=0,9 M; B=0,246 M; H=0,3 M). AF_08/2021 | M | 70.24
102997 | EXECUÇÃO DE CANALETA DE CONCRETO MOLDADO IN LOCO, ESPESSURA DE 0,08 M, GEOMETRIA TRAPEZOIDAL (DIMENSÕES INTERNAS: B=1M; B=0,5 M; H=0,25 M). AF_08/2021 | M | 92.74
102998 | EXECUÇÃO DE CANALETA DE CONCRETO MOLDADO IN LOCO, ESPESSURA DE 0,08 M, GEOMETRIA TRAPEZOIDAL (DIMENSÕES INTERNAS: B=1,074 M; B=0,534 M; H=0,27 M). AF_08/2021 | M | 88.98
102999 | EXECUÇÃO DE CANALETA DE CONCRETO MOLDADO IN LOCO, ESPESSURA DE 0,08 M, GEOMETRIA TRAPEZOIDAL (DIMENSÕES INTERNAS: B=1,4 M; B=0,7 M; H=0,35 M). AF_08/2021 | M | 112.51
103000 | EXECUÇÃO DE CANALETA DE CONCRETO MOLDADO IN LOCO, ESPESSURA DE 0,08 M, GEOMETRIA TRAPEZOIDAL (DIMENSÕES INTERNAS: B=1,474 M; B=0,934 M; H=0,27 M). AF_08/2021 | M | 112.98
103001 | GRELHA DE FERRO FUNDIDO SIMPLES COM REQUADRO, 150 X 1000 MM, ASSENTADA COM ARGAMASSA 1 : 3 CIMENTO: AREIA - FORNECIMENTO E INSTALAÇÃO. AF_08/2021 | UN | 268.06
103002 | GRELHA DE FERRO FUNDIDO SIMPLES COM REQUADRO, 200 X 1000 MM, ASSENTADA COM ARGAMASSA 1 : 3 CIMENTO: AREIA - FORNECIMENTO E INSTALAÇÃO. AF_08/2021 | UN | 334.24
103003 | GRELHA DE FERRO FUNDIDO SIMPLES COM REQUADRO, 300 X 1000 MM, ASSENTADA COM ARGAMASSA 1 : 3 CIMENTO: AREIA - FORNECIMENTO E INSTALAÇÃO. AF_08/2021 | UN | 466.67
103005 | CAIXA COM GRELHA RETANGULAR DE FERRO FUNDIDO, EM ALVENARIA COM TIJOLOS CERÂMICOS MACIÇOS, DIMENSÕES INTERNAS: 0,15 X 1,00 X 0,3 M. AF_08/2021 | UN | 635.83
103006 | CAIXA COM GRELHA RETANGULAR DE FERRO FUNDIDO, EM ALVENARIA COM TIJOLOS CERÂMICOS MACIÇOS, DIMENSÕES INTERNAS: 0,20 X 1,00 X 0,4 M. AF_08/2021 | UN | 864.58
103007 | CAIXA COM GRELHA RETANGULAR DE FERRO FUNDIDO, EM ALVENARIA COM TIJOLOS CERÂMICOS MACIÇOS, DIMENSÕES INTERNAS: 0,30 X 1,00 X 0,5 M. AF_08/2021 | UN | 1147.02
97933 | CAIXA COM GRELHA SIMPLES RETANGULAR, EM CONCRETO PRÉ-MOLDADO, DIMENSÕES INTERNAS: 0,6X1,0X1,0 M. AF_12/2020 | UN | 1053.52
97934 | CAIXA COM GRELHA DUPLA RETANGULAR, EM CONCRETO PRÉ-MOLDADO, DIMENSÕES INTERNAS: 0,5X2,2X1,0 M. AF_12/2020 | UN | 2348.43
97935 | CAIXA PARA BOCA DE LOBO SIMPLES RETANGULAR, EM CONCRETO PRÉ-MOLDADO, DIMENSÕES INTERNAS: 0,6X1,0X1,2 M. AF_12/2020 | UN | 866.74
97936 | CAIXA PARA BOCA DE LOBO DUPLA RETANGULAR, EM CONCRETO PRÉ-MOLDADO, DIMENSÕES INTERNAS: 0,6X2,2X1,2 M. AF_12/2020 | UN | 2005.01
97947 | CAIXA COM GRELHA SIMPLES RETANGULAR, EM ALVENARIA COM TIJOLOS CERÂMICOS MACIÇOS, DIMENSÕES INTERNAS: 0,5X1X1 M. AF_12/2020 | UN | 1800.34
97948 | CAIXA COM GRELHA DUPLA RETANGULAR, EM ALVENARIA COM TIJOLOS CERÂMICOS MACIÇOS, DIMENSÕES INTERNAS: 0,5X2,2X1 M. AF_12/2020 | UN | 3314.4
97949 | CAIXA PARA BOCA DE LOBO SIMPLES RETANGULAR, EM ALVENARIA COM TIJOLOS CERÂMICOS MACIÇOS, DIMENSÕES INTERNAS: 0,6X1X1,2 M. AF_12/2020 | UN | 1813.33
97950 | CAIXA PARA BOCA DE LOBO DUPLA RETANGULAR, EM ALVENARIA COM TIJOLOS CERÂMICOS MACIÇOS, DIMENSÕES INTERNAS: 0,6X2,2X1,2 M. AF_12/2020 | UN | 3186.18
97951 | CAIXA PARA BOCA DE LOBO COMBINADA COM GRELHA RETANGULAR, EM ALVENARIA COM TIJOLOS CERÂMICOS MACIÇOS, DIMENSÕES INTERNAS: 1,3X1X1,2 M. AF_12/2020 | UN | 2894.04
97952 | CAIXA PARA BOCA DE LOBO DUPLA COMBINADA COM GRELHA RETANGULAR, EM ALVENARIA COM TIJOLOS CERÂMICOS MACIÇOS, DIMENSÕES INTERNAS: 1,3X2,2X1,2 M. AF_12/2020 | UN | 4997.79
97953 | CAIXA COM GRELHA SIMPLES RETANGULAR, EM ALVENARIA COM BLOCOS DE CONCRETO, DIMENSÕES INTERNAS: 0,5X1X1 M. AF_12/2020 | UN | 1349.9
97955 | CAIXA COM GRELHA DUPLA RETANGULAR, EM ALVENARIA COM BLOCOS DE CONCRETO, DIMENSÕES INTERNAS: 0,5X2,2X1 M. AF_12/2020 | UN | 2900.97
97956 | CAIXA PARA BOCA DE LOBO SIMPLES RETANGULAR, EM ALVENARIA COM BLOCOS DE CONCRETO, DIMENSÕES INTERNAS: 0,6X1X1,2 M. AF_12/2020 | UN | 1432.05
97957 | CAIXA PARA BOCA DE LOBO DUPLA RETANGULAR, EM ALVENARIA COM BLOCOS DE CONCRETO, DIMENSÕES INTERNAS: 0,6X2,2X1,2 M. AF_12/2020 | UN | 2571.86
97961 | CAIXA PARA BOCA DE LOBO COMBINADA COM GRELHA RETANGULAR, EM ALVENARIA COM BLOCOS DE CONCRETO, DIMENSÕES INTERNAS: 1,3X1X1,2 M. AF_12/2020 | UN | 2340.84
97973 | CAIXA PARA BOCA DE LOBO DUPLA COMBINADA COM GRELHA RETANGULAR, EM ALVENARIA COM BLOCOS DE CONCRETO, DIMENSÕES INTERNAS: 1,3X2,2X1,2 M. AF_12/2020 | UN | 4376.84
97974 | POÇO DE INSPEÇÃO CIRCULAR PARA ESGOTO, EM CONCRETO PRÉ-MOLDADO, DIÂMETRO INTERNO = 0,60 M, PROFUNDIDADE = 0,90 M, EXCLUINDO TAMPÃO. AF_12/2020 | UN | 490.87
97975 | POÇO DE INSPEÇÃO CIRCULAR PARA ESGOTO, EM CONCRETO PRÉ-MOLDADO, DIÂMETRO INTERNO = 0,60 M, PROFUNDIDADE = 1,40 M, EXCLUINDO TAMPÃO. AF_12/2020 | UN | 635.82
97976 | POÇO DE INSPEÇÃO CIRCULAR PARA ESGOTO, EM ALVENARIA COM TIJOLOS CERÂMICOS MACIÇOS, DIÂMETRO INTERNO = 0,60 M, PROFUNDIDADE = 0,95 M, EXCLUINDO TAMPÃO. AF_12/2020 | UN | 1149.87
97977 | POÇO DE INSPEÇÃO CIRCULAR PARA ESGOTO, EM ALVENARIA COM TIJOLOS CERÂMICOS MACIÇOS, DIÂMETRO INTERNO = 0,60 M, PROFUNDIDADE = 1,45 M, EXCLUINDO TAMPÃO. AF_12/2020 | UN | 1643.92
97978 | BASE PARA POÇO DE VISITA CIRCULAR PARA ESGOTO, EM CONCRETO PRÉ-MOLDADO, DIÂMETRO INTERNO = 0,80 M, PROFUNDIDADE = 1,35 M, EXCLUINDO TAMPÃO. AF_12/2020 | UN | 967.41
97980 | BASE PARA POÇO DE VISITA CIRCULAR PARA ESGOTO, EM ALVENARIA COM TIJOLOS CERÂMICOS MACIÇOS, DIÂMETRO INTERNO = 0,80 M, PROFUNDIDADE = 1,40 M, EXCLUINDO TAMPÃO. AF_12/2020 | UN | 2112.15
97981 | ACRÉSCIMO PARA POÇO DE VISITA CIRCULAR PARA ESGOTO, EM ALVENARIA COM TIJOLOS CERÂMICOS MACIÇOS, DIÂMETRO INTERNO = 0,8 M. AF_12/2020 | M | 1225.78
97983 | ACRÉSCIMO PARA POÇO DE VISITA CIRCULAR PARA ESGOTO, EM CONCRETO PRÉ-MOLDADO, DIÂMETRO INTERNO = 1 M. AF_12/2020 | M | 510.52
97985 | ACRÉSCIMO PARA POÇO DE VISITA CIRCULAR PARA ESGOTO, EM ALVENARIA COM TIJOLOS CERÂMICOS MACIÇOS, DIÂMETRO INTERNO = 1 M. AF_12/2020 | M | 1480.88
97987 | ACRÉSCIMO PARA POÇO DE VISITA CIRCULAR PARA ESGOTO, EM CONCRETO PRÉ-MOLDADO, DIÂMETRO INTERNO = 1,2 M. AF_12/2020 | M | 678.5
97988 | BASE PARA POÇO DE VISITA CIRCULAR PARA ESGOTO, EM ALVENARIA COM TIJOLOS CERÂMICOS MACIÇOS, DIÂMETRO INTERNO = 1,20 M, PROFUNDIDADE = 1,40 M, EXCLUINDO TAMPÃO. AF_12/2020 | UN | 3085.62
97989 | ACRÉSCIMO PARA POÇO DE VISITA CIRCULAR PARA ESGOTO, EM ALVENARIA COM TIJOLOS CERÂMICOS MACIÇOS, DIÂMETRO INTERNO = 1,2 M. AF_12/2020 | M | 1735.94
97991 | ACRÉSCIMO PARA POÇO DE VISITA CIRCULAR PARA ESGOTO, EM CONCRETO PRÉ-MOLDADO, DIÂMETRO INTERNO = 1,5 M. AF_12/2020 | M | 929.33
97992 | BASE PARA POÇO DE VISITA CIRCULAR PARA ESGOTO, EM ALVENARIA COM TIJOLOS CERÂMICOS MACIÇOS, DIÂMETRO INTERNO = 1,50 M, PROFUNDIDADE = 1,40 M, EXCLUINDO TAMPÃO. AF_12/2020 | UN | 3943.83
97993 | ACRÉSCIMO PARA POÇO DE VISITA CIRCULAR PARA ESGOTO, EM ALVENARIA COM TIJOLOS CERÂMICOS MACIÇOS, DIÂMETRO INTERNO = 1,5 M. AF_12/2020 | M | 2118.62
97994 | BASE PARA POÇO DE VISITA RETANGULAR PARA ESGOTO, EM ALVENARIA COM BLOCOS DE CONCRETO, DIMENSÕES INTERNAS = 1X1 M, PROFUNDIDADE = 1,40 M, EXCLUINDO TAMPÃO. AF_12/2020 | UN | 2601.52
97995 | ACRÉSCIMO PARA POÇO DE VISITA RETANGULAR PARA ESGOTO, EM ALVENARIA COM BLOCOS DE CONCRETO, DIMENSÕES INTERNAS = 1X1 M. AF_12/2020 | M | 1324.81
97996 | BASE PARA POÇO DE VISITA RETANGULAR PARA ESGOTO, EM ALVENARIA COM BLOCOS DE CONCRETO, DIMENSÕES INTERNAS = 1X1,5 M, PROFUNDIDADE = 1,40 M, EXCLUINDO TAMPÃO. AF_12/2020 | UN | 3286.84
97997 | ACRÉSCIMO PARA POÇO DE VISITA RETANGULAR PARA ESGOTO, EM ALVENARIA COM BLOCOS DE CONCRETO, DIMENSÕES INTERNAS = 1X1,5 M. AF_12/2020 | M | 1583.38
97999 | ACRÉSCIMO PARA POÇO DE VISITA RETANGULAR PARA ESGOTO, EM ALVENARIA COM BLOCOS DE CONCRETO, DIMENSÕES INTERNAS = 1X2 M. AF_12/2020 | M | 1842.01
98001 | ACRÉSCIMO PARA POÇO DE VISITA RETANGULAR PARA ESGOTO, EM ALVENARIA COM BLOCOS DE CONCRETO, DIMENSÕES INTERNAS = 1X2,5 M. AF_12/2020 | M | 2100.59
98002 | BASE PARA POÇO DE VISITA RETANGULAR PARA ESGOTO, EM ALVENARIA COM BLOCOS DE CONCRETO, DIMENSÕES INTERNAS = 1X3 M, PROFUNDIDADE = 1,40 M, EXCLUINDO TAMPÃO. AF_12/2020 | UN | 5380.37
98003 | ACRÉSCIMO PARA POÇO DE VISITA RETANGULAR PARA ESGOTO, EM ALVENARIA COM BLOCOS DE CONCRETO, DIMENSÕES INTERNAS = 1X3 M. AF_12/2020 | M | 2359.21
98005 | ACRÉSCIMO PARA POÇO DE VISITA RETANGULAR PARA ESGOTO, EM ALVENARIA COM BLOCOS DE CONCRETO, DIMENSÕES INTERNAS = 1X3,5 M. AF_12/2020 | M | 2617.83
98006 | BASE PARA POÇO DE VISITA RETANGULAR PARA ESGOTO, EM ALVENARIA COM BLOCOS DE CONCRETO, DIMENSÕES INTERNAS = 1X4 M, PROFUNDIDADE = 1,40 M, EXCLUINDO TAMPÃO. AF_12/2020 | UN | 6760.48
98007 | ACRÉSCIMO PARA POÇO DE VISITA RETANGULAR PARA ESGOTO, EM ALVENARIA COM BLOCOS DE CONCRETO, DIMENSÕES INTERNAS = 1X4 M. AF_12/2020 | M | 2876.41
98008 | BASE PARA POÇO DE VISITA RETANGULAR PARA ESGOTO, EM ALVENARIA COM BLOCOS DE CONCRETO, DIMENSÕES INTERNAS = 1,5X1,5 M, PROFUNDIDADE = 1,45 M, EXCLUINDO TAMPÃO . AF_12/2020 | UN | 4057.91
98009 | ACRÉSCIMO PARA POÇO DE VISITA RETANGULAR PARA ESGOTO, EM ALVENARIA COM BLOCOS DE CONCRETO, DIMENSÕES INTERNAS = 1,5X1,5 M. AF_12/2020 | M | 1842.01
98010 | BASE PARA POÇO DE VISITA RETANGULAR PARA ESGOTO, EM ALVENARIA COM BLOCOS DE CONCRETO, DIMENSÕES INTERNAS = 1,5X2 M, PROFUNDIDADE = 1,40 M, EXCLUINDO TAMPÃO. AF_12/2020 | UN | 4950.85
98011 | ACRÉSCIMO PARA POÇO DE VISITA RETANGULAR PARA ESGOTO, EM ALVENARIA COM BLOCOS DE CONCRETO, DIMENSÕES INTERNAS = 1,5X2 M. AF_12/2020 | M | 2100.59
98012 | BASE PARA POÇO DE VISITA RETANGULAR PARA ESGOTO, EM ALVENARIA COM BLOCOS DE CONCRETO, DIMENSÕES INTERNAS = 1,5X2,5 M, PROFUNDIDADE = 1,40 M, EXCLUINDO TAMPÃO. AF_12/2020 | UN | 5813.93
98013 | ACRÉSCIMO PARA POÇO DE VISITA RETANGULAR PARA ESGOTO, EM ALVENARIA COM BLOCOS DE CONCRETO, DIMENSÕES INTERNAS = 1,5X2,5 M. AF_12/2020 | M | 2359.21
98014 | BASE PARA POÇO DE VISITA RETANGULAR PARA ESGOTO, EM ALVENARIA COM BLOCOS DE CONCRETO, DIMENSÕES INTERNAS = 1,5X3 M, PROFUNDIDADE = 1,40 M, EXCLUINDO TAMPÃO. AF_12/2020 | UN | 6676.97
98015 | ACRÉSCIMO PARA POÇO DE VISITA RETANGULAR PARA ESGOTO, EM ALVENARIA COM BLOCOS DE CONCRETO, DIMENSÕES INTERNAS = 1,5X3 M. AF_12/2020 | M | 2617.83
98016 | BASE PARA POÇO DE VISITA RETANGULAR PARA ESGOTO, EM ALVENARIA COM BLOCOS DE CONCRETO, DIMENSÕES INTERNAS = 1,5X3,5 M, PROFUNDIDADE = 1,40 M, EXCLUINDO TAMPÃO. AF_12/2020 | UN | 7540.12
98017 | ACRÉSCIMO PARA POÇO DE VISITA RETANGULAR PARA ESGOTO, EM ALVENARIA COM BLOCOS DE CONCRETO, DIMENSÕES INTERNAS = 1,5X3,5 M. AF_12/2020 | M | 2876.41
98018 | BASE PARA POÇO DE VISITA RETANGULAR PARA ESGOTO, EM ALVENARIA COM BLOCOS DE CONCRETO, DIMENSÕES INTERNAS = 1,5X4 M, PROFUNDIDADE = 1,40 M, EXCLUINDO TAMPÃO. AF_12/2020 | UN | 8403.19
98019 | ACRÉSCIMO PARA POÇO DE VISITA RETANGULAR PARA ESGOTO, EM ALVENARIA COM BLOCOS DE CONCRETO, DIMENSÕES INTERNAS = 1,5X4 M. AF_12/2020 | M | 3158.24
98020 | BASE PARA POÇO DE VISITA RETANGULAR PARA ESGOTO, EM ALVENARIA COM BLOCOS DE CONCRETO, DIMENSÕES INTERNAS = 2X2 M, PROFUNDIDADE = 1,40 M, EXCLUINDO TAMPÃO. AF_12/2020 | UN | 5969.14
98021 | ACRÉSCIMO PARA POÇO DE VISITA RETANGULAR PARA ESGOTO, EM ALVENARIA COM BLOCOS DE CONCRETO, DIMENSÕES INTERNAS = 2X2 M. AF_12/2020 | M | 2382.48
98022 | BASE PARA POÇO DE VISITA RETANGULAR PARA ESGOTO, EM ALVENARIA COM BLOCOS DE CONCRETO, DIMENSÕES INTERNAS = 2X2,5 M, PROFUNDIDADE = 1,40 M, EXCLUINDO TAMPÃO. AF_12/2020 | UN | 6992.05
98023 | ACRÉSCIMO PARA POÇO DE VISITA RETANGULAR PARA ESGOTO, EM ALVENARIA COM BLOCOS DE CONCRETO, DIMENSÕES INTERNAS = 2X2,5 M. AF_12/2020 | M | 2641.04
98024 | BASE PARA POÇO DE VISITA RETANGULAR PARA ESGOTO, EM ALVENARIA COM BLOCOS DE CONCRETO, DIMENSÕES INTERNAS = 2X3 M, PROFUNDIDADE = 1,40 M, EXCLUINDO TAMPÃO. AF_12/2020 | UN | 8080.95
98025 | ACRÉSCIMO PARA POÇO DE VISITA RETANGULAR PARA ESGOTO, EM ALVENARIA COM BLOCOS DE CONCRETO, DIMENSÕES INTERNAS = 2X3 M. AF_12/2020 | M | 2899.67
98026 | BASE PARA POÇO DE VISITA RETANGULAR PARA ESGOTO, EM ALVENARIA COM BLOCOS DE CONCRETO, DIMENSÕES INTERNAS = 2X3,5 M, PROFUNDIDADE = 1,40 M, EXCLUINDO TAMPÃO. AF_12/2020 | UN | 9112.19
98027 | ACRÉSCIMO PARA POÇO DE VISITA RETANGULAR PARA ESGOTO, EM ALVENARIA COM BLOCOS DE CONCRETO, DIMENSÕES INTERNAS = 2X3,5 M. AF_12/2020 | M | 3158.24
98028 | BASE PARA POÇO DE VISITA RETANGULAR PARA ESGOTO, EM ALVENARIA COM BLOCOS DE CONCRETO, DIMENSÕES INTERNAS = 2X4 M, PROFUNDIDADE = 1,40 M, EXCLUINDO TAMPÃO. AF_12/2020 | UN | 10143.44
98029 | ACRÉSCIMO PARA POÇO DE VISITA RETANGULAR PARA ESGOTO, EM ALVENARIA COM BLOCOS DE CONCRETO, DIMENSÕES INTERNAS = 2X4 M. AF_12/2020 | M | 3421.63
98030 | BASE PARA POÇO DE VISITA RETANGULAR PARA ESGOTO, EM ALVENARIA COM BLOCOS DE CONCRETO, DIMENSÕES INTERNAS = 2,5X2,5 M, PROFUNDIDADE = 1,40 M, EXCLUINDO TAMPÃO. AF_12/2020 | UN | 8253.89
98031 | ACRÉSCIMO PARA POÇO DE VISITA RETANGULAR PARA ESGOTO, EM ALVENARIA COM BLOCOS DE CONCRETO, DIMENSÕES INTERNAS = 2,5X2,5 M. AF_12/2020 | M | 2904.53
98032 | BASE PARA POÇO DE VISITA RETANGULAR PARA ESGOTO, EM ALVENARIA COM BLOCOS DE CONCRETO, DIMENSÕES INTERNAS = 2,5X3 M, PROFUNDIDADE = 1,40 M, EXCLUINDO TAMPÃO. AF_12/2020 | UN | 9492.44
98033 | ACRÉSCIMO PARA POÇO DE VISITA RETANGULAR PARA ESGOTO, EM ALVENARIA COM BLOCOS DE CONCRETO, DIMENSÕES INTERNAS = 2,5X3 M. AF_12/2020 | M | 3163.09
98034 | BASE PARA POÇO DE VISITA RETANGULAR PARA ESGOTO, EM ALVENARIA COM BLOCOS DE CONCRETO, DIMENSÕES INTERNAS = 2,5X3,5 M, PROFUNDIDADE = 1,40 M, EXCLUINDO TAMPÃO. AF_12/2020 | UN | 10731.02
98035 | ACRÉSCIMO PARA POÇO DE VISITA RETANGULAR PARA ESGOTO, EM ALVENARIA COM BLOCOS DE CONCRETO, DIMENSÕES INTERNAS = 2,5X3,5 M. AF_12/2020 | M | 3421.63
98036 | BASE PARA POÇO DE VISITA RETANGULAR PARA ESGOTO, EM ALVENARIA COM BLOCOS DE CONCRETO, DIMENSÕES INTERNAS = 2,5X4 M, PROFUNDIDADE = 1,40 M, EXCLUINDO TAMPÃO. AF_12/2020 | UN | 11969.58
98037 | ACRÉSCIMO PARA POÇO DE VISITA RETANGULAR PARA ESGOTO, EM ALVENARIA COM BLOCOS DE CONCRETO, DIMENSÕES INTERNAS = 2,5X4 M. AF_12/2020 | M | 3685.04
98038 | BASE PARA POÇO DE VISITA RETANGULAR PARA ESGOTO, EM ALVENARIA COM BLOCOS DE CONCRETO, DIMENSÕES INTERNAS = 3X3 M, PROFUNDIDADE = 1,40 M, EXCLUINDO TAMPÃO. AF_12/2020 | UN | 10953.24
98039 | ACRÉSCIMO PARA POÇO DE VISITA RETANGULAR PARA ESGOTO, EM ALVENARIA COM BLOCOS DE CONCRETO, DIMENSÕES INTERNAS = 3X3 M. AF_12/2020 | M | 3426.48
98040 | BASE PARA POÇO DE VISITA RETANGULAR PARA ESGOTO, EM ALVENARIA COM BLOCOS DE CONCRETO, DIMENSÕES INTERNAS = 3X3,5 M, PROFUNDIDADE = 1,40 M, EXCLUINDO TAMPÃO. AF_12/2020 | UN | 12374.75
98041 | ACRÉSCIMO PARA POÇO DE VISITA RETANGULAR PARA ESGOTO, EM ALVENARIA COM BLOCOS DE CONCRETO, DIMENSÕES INTERNAS = 3X3,5 M. AF_12/2020 | M | 3685.04
98042 | BASE PARA POÇO DE VISITA RETANGULAR PARA ESGOTO, EM ALVENARIA COM BLOCOS DE CONCRETO, DIMENSÕES INTERNAS = 3X4 M, PROFUNDIDADE = 1,40 M, EXCLUINDO TAMPÃO. AF_12/2020 | UN | 13796.29
98043 | ACRÉSCIMO PARA POÇO DE VISITA RETANGULAR PARA ESGOTO, EM ALVENARIA COM BLOCOS DE CONCRETO, DIMENSÕES INTERNAS = 3X4 M. AF_12/2020 | M | 3948.54
98044 | BASE PARA POÇO DE VISITA RETANGULAR PARA ESGOTO, EM ALVENARIA COM BLOCOS DE CONCRETO, DIMENSÕES INTERNAS = 3,5X3,5 M, PROFUNDIDADE = 1,40 M, EXCLUINDO TAMPÃO. AF_12/2020 | UN | 14018.58
98045 | ACRÉSCIMO PARA POÇO DE VISITA RETANGULAR PARA ESGOTO, EM ALVENARIA COM BLOCOS DE CONCRETO, DIMENSÕES INTERNAS = 3,5X3,5 M. AF_12/2020 | M | 3948.54
98046 | BASE PARA POÇO DE VISITA RETANGULAR PARA ESGOTO, EM ALVENARIA COM BLOCOS DE CONCRETO, DIMENSÕES INTERNAS = 3,5X4 M, PROFUNDIDADE = 1,40 M, EXCLUINDO TAMPÃO. AF_12/2020 | UN | 15622.9
98047 | ACRÉSCIMO PARA POÇO DE VISITA RETANGULAR PARA ESGOTO, EM ALVENARIA COM BLOCOS DE CONCRETO, DIMENSÕES INTERNAS = 3,5X4 M. AF_12/2020 | M | 4211.97
98048 | BASE PARA POÇO DE VISITA RETANGULAR PARA ESGOTO, EM ALVENARIA COM BLOCOS DE CONCRETO, DIMENSÕES INTERNAS = 4X4 M, PROFUNDIDADE = 1,45 M, EXCLUINDO TAMPÃO. AF_12/2020 | UN | 17449.59
98049 | ACRÉSCIMO PARA POÇO DE VISITA RETANGULAR PARA ESGOTO, EM ALVENARIA COM BLOCOS DE CONCRETO, DIMENSÕES INTERNAS = 4X4 M. AF_12/2020 | M | 4427.97
98050 | CHAMINÉ CIRCULAR PARA POÇO DE VISITA PARA ESGOTO, EM CONCRETO PRÉ-MOLDADO, DIÂMETRO INTERNO = 0,6 M. AF_12/2020 | M | 282.46
98051 | CHAMINÉ CIRCULAR PARA POÇO DE VISITA PARA ESGOTO, EM ALVENARIA COM TIJOLOS CERÂMICOS MACIÇOS, DIÂMETRO INTERNO = 0,6 M. AF_12/2020 | M | 978.24
98405 | BASE PARA POÇO DE VISITA CIRCULAR PARA ESGOTO, EM ALVENARIA COM TIJOLOS CERÂMICOS MACIÇOS, DIÂMETRO INTERNO = 1,0 M, PROFUNDIDADE = 1,40 M, EXCLUINDO TAMPÃO. AF_12/2020 | UN | 2599.87
98406 | BASE PARA POÇO DE VISITA RETANGULAR PARA ESGOTO, EM ALVENARIA COM BLOCOS DE CONCRETO, DIMENSÕES INTERNAS = 1X3,5 M, PROFUNDIDADE = 1,40 M, EXCLUINDO TAMPÃO. AF_12/2020 | UN | 6070.4
98407 | BASE PARA POÇO DE VISITA RETANGULAR PARA ESGOTO, EM ALVENARIA COM BLOCOS DE CONCRETO, DIMENSÕES INTERNAS = 1X2 M, PROFUNDIDADE = 1,40 M, EXCLUINDO TAMPÃO. AF_12/2020 | UN | 3972.12
98408 | BASE PARA POÇO DE VISITA RETANGULAR PARA ESGOTO, EM ALVENARIA COM BLOCOS DE CONCRETO, DIMENSÕES INTERNAS = 1X2,5 M, PROFUNDIDADE = 1,40 M, EXCLUINDO TAMPÃO. AF_12/2020 | UN | 4657.41
98409 | ACRÉSCIMO PARA POÇO DE VISITA CIRCULAR PARA ESGOTO, EM CONCRETO PRÉ-MOLDADO, DIÂMETRO INTERNO = 0,8 M. AF_12/2020 | M | 387.22
98410 | BASE PARA POÇO DE VISITA CIRCULAR PARA ESGOTO, EM CONCRETO PRÉ-MOLDADO, DIÂMETRO INTERNO = 1,0 M, PROFUNDIDADE = 1,35 M, EXCLUINDO TAMPÃO. AF_12/2020 | UN | 1236.48
99240 | ACRÉSCIMO PARA POÇO DE VISITA CIRCULAR PARA DRENAGEM, EM CONCRETO PRÉ-MOLDADO, DIÂMETRO INTERNO = 1,2 M. AF_12/2020 | M | 675.01
99241 | ACRÉSCIMO PARA POÇO DE VISITA RETANGULAR PARA DRENAGEM, EM ALVENARIA COM BLOCOS DE CONCRETO, DIMENSÕES INTERNAS = 1,5X1,5 M. AF_12/2020 | M | 1768.81
99242 | BASE PARA POÇO DE VISITA CIRCULAR PARA DRENAGEM, EM ALVENARIA COM TIJOLOS CERÂMICOS MACIÇOS, DIÂMETRO INTERNO = 1,2 M, PROFUNDIDADE = 1,40 M, EXCLUINDO TAMPÃO. AF_12/2020 | UN | 2986.09
99243 | ACRÉSCIMO PARA POÇO DE VISITA CIRCULAR PARA DRENAGEM, EM ALVENARIA COM TIJOLOS CERÂMICOS MACIÇOS, DIÂMETRO INTERNO = 1,2 M. AF_12/2020 | M | 1641.68
99244 | BASE PARA POÇO DE VISITA RETANGULAR PARA DRENAGEM, EM ALVENARIA COM BLOCOS DE CONCRETO, DIMENSÕES INTERNAS = 1,5X2 M, PROFUNDIDADE = 1,40 M, EXCLUINDO TAMPÃO. AF_12/2020 | UN | 4831.27
99246 | ACRÉSCIMO PARA POÇO DE VISITA CIRCULAR PARA DRENAGEM, EM CONCRETO PRÉ-MOLDADO, DIÂMETRO INTERNO = 1,5 M. AF_12/2020 | M | 924.57
99247 | ACRÉSCIMO PARA POÇO DE VISITA RETANGULAR PARA DRENAGEM, EM ALVENARIA COM BLOCOS DE CONCRETO, DIMENSÕES INTERNAS = 1,5X2 M. AF_12/2020 | M | 2016.63
99248 | BASE PARA POÇO DE VISITA CIRCULAR PARA DRENAGEM, EM ALVENARIA COM TIJOLOS CERÂMICOS MACIÇOS, DIÂMETRO INTERNO = 1,50 M, PROFUNDIDADE = 1,40 M, EXCLUINDO TAMPÃO. AF_12/2020 | UN | 3823.71
99249 | ACRÉSCIMO PARA POÇO DE VISITA CIRCULAR PARA DRENAGEM, EM ALVENARIA COM TIJOLOS CERÂMICOS MACIÇOS, DIÂMETRO INTERNO = 1,5 M. AF_12/2020 | M | 2009.69
99252 | BASE PARA POÇO DE VISITA RETANGULAR PARA DRENAGEM, EM ALVENARIA COM BLOCOS DE CONCRETO, DIMENSÕES INTERNAS = 1X1 M, PROFUNDIDADE = 1,40 M, EXCLUINDO TAMPÃO. AF_12/2020 | UN | 2539.18
99254 | ACRÉSCIMO PARA POÇO DE VISITA RETANGULAR PARA DRENAGEM, EM ALVENARIA COM BLOCOS DE CONCRETO, DIMENSÕES INTERNAS = 1X1 M. AF_12/2020 | M | 1273.14
99256 | BASE PARA POÇO DE VISITA RETANGULAR PARA DRENAGEM, EM ALVENARIA COM BLOCOS DE CONCRETO, DIMENSÕES INTERNAS = 1,5X2,5 M, PROFUNDIDADE = 1,40 M, EXCLUINDO TAMPÃO. AF_12/2020 | UN | 5672.79
99259 | BASE PARA POÇO DE VISITA RETANGULAR PARA DRENAGEM, EM ALVENARIA COM BLOCOS DE CONCRETO, DIMENSÕES INTERNAS = 1X1,5 M, PROFUNDIDADE = 1,40 M, EXCLUINDO TAMPÃO. AF_12/2020 | UN | 3207.29
99261 | ACRÉSCIMO PARA POÇO DE VISITA RETANGULAR PARA DRENAGEM, EM ALVENARIA COM BLOCOS DE CONCRETO, DIMENSÕES INTERNAS = 1X1,5 M. AF_12/2020 | M | 1520.95
99263 | ACRÉSCIMO PARA POÇO DE VISITA RETANGULAR PARA DRENAGEM, EM ALVENARIA COM BLOCOS DE CONCRETO, DIMENSÕES INTERNAS = 1,5X2,5 M. AF_12/2020 | M | 2264.49
99265 | BASE PARA POÇO DE VISITA RETANGULAR PARA DRENAGEM, EM ALVENARIA COM BLOCOS DE CONCRETO, DIMENSÕES INTERNAS = 1X2 M, PROFUNDIDADE = 1,40 M, EXCLUINDO TAMPÃO. AF_12/2020 | UN | 3875.39
99266 | ACRÉSCIMO PARA POÇO DE VISITA RETANGULAR PARA DRENAGEM, EM ALVENARIA COM BLOCOS DE CONCRETO, DIMENSÕES INTERNAS = 1X2 M. AF_12/2020 | M | 1768.81
99267 | BASE PARA POÇO DE VISITA RETANGULAR PARA DRENAGEM, EM ALVENARIA COM BLOCOS DE CONCRETO, DIMENSÕES INTERNAS = 1X2,5 M, PROFUNDIDADE = 1,40 M, EXCLUINDO TAMPÃO. AF_12/2020 | UN | 4543.47
99268 | POÇO DE INSPEÇÃO CIRCULAR PARA DRENAGEM, EM CONCRETO PRÉ-MOLDADO, DIÂMETRO INTERNO = 0,60 M, PROFUNDIDADE = 0,90 M, EXCLUINDO TAMPÃO. AF_12/2020 | UN | 486.41
99269 | ACRÉSCIMO PARA POÇO DE VISITA RETANGULAR PARA DRENAGEM, EM ALVENARIA COM BLOCOS DE CONCRETO, DIMENSÕES INTERNAS = 1X2,5 M. AF_12/2020 | M | 2016.63
99270 | POÇO DE INSPEÇÃO CIRCULAR PARA DRENAGEM, EM CONCRETO PRÉ-MOLDADO, DIÂMETRO INTERNO = 0,60 M, PROFUNDIDADE = 1,40 M, EXCLUINDO TAMPÃO. AF_12/2020 | UN | 630.61
99271 | BASE PARA POÇO DE VISITA RETANGULAR PARA DRENAGEM, EM ALVENARIA COM BLOCOS DE CONCRETO, DIMENSÕES INTERNAS = 1,5X3 M, PROFUNDIDADE = 1,40 M, EXCLUINDO TAMPÃO. AF_12/2020 | UN | 6514.25
99272 | POÇO DE INSPEÇÃO CIRCULAR PARA DRENAGEM, EM ALVENARIA COM TIJOLOS CERÂMICOS MACIÇOS, DIÂMETRO INTERNO = 0,60 M, PROFUNDIDADE = 0,95 M, EXCLUINDO TAMPÃO. AF_12/2020 | UN | 1105.07
99273 | POÇO DE INSPEÇÃO CIRCULAR PARA DRENAGEM, EM ALVENARIA COM TIJOLOS CERÂMICOS MACIÇOS, DIÂMETRO INTERNO = 0,60 M, PROFUNDIDADE = 1,45 M, EXCLUINDO TAMPÃO. AF_12/2020 | UN | 1564.5
99274 | BASE PARA POÇO DE VISITA RETANGULAR PARA DRENAGEM, EM ALVENARIA COM BLOCOS DE CONCRETO, DIMENSÕES INTERNAS = 1X3 M, PROFUNDIDADE = 1,40 M, EXCLUINDO TAMPÃO. AF_12/2020 | UN | 5249.23
99275 | BASE PARA POÇO DE VISITA CIRCULAR PARA DRENAGEM, EM CONCRETO PRÉ-MOLDADO, DIÂMETRO INTERNO = 0,80 M, PROFUNDIDADE = 1,35 M, EXCLUINDO TAMPÃO. AF_12/2020 | UN | 958.67
99276 | ACRÉSCIMO PARA POÇO DE VISITA RETANGULAR PARA DRENAGEM, EM ALVENARIA COM BLOCOS DE CONCRETO, DIMENSÕES INTERNAS = 1,5X3 M. AF_12/2020 | M | 2512.34
99277 | ACRÉSCIMO PARA POÇO DE VISITA RETANGULAR PARA DRENAGEM, EM ALVENARIA COM BLOCOS DE CONCRETO, DIMENSÕES INTERNAS = 1X3 M. AF_12/2020 | M | 2264.49
99278 | ACRÉSCIMO PARA POÇO DE VISITA CIRCULAR PARA DRENAGEM, EM CONCRETO PRÉ-MOLDADO, DIÂMETRO INTERNO = 0,8 M. AF_12/2020 | M | 385.1
99279 | BASE PARA POÇO DE VISITA RETANGULAR PARA DRENAGEM, EM ALVENARIA COM BLOCOS DE CONCRETO, DIMENSÕES INTERNAS = 1X3,5 M, PROFUNDIDADE = 1,40 M, EXCLUINDO TAMPÃO. AF_12/2020 | UN | 5922.05
99280 | BASE PARA POÇO DE VISITA CIRCULAR PARA DRENAGEM, EM ALVENARIA COM TIJOLOS CERÂMICOS MACIÇOS, DIÂMETRO INTERNO = 0,80 M, PROFUNDIDADE = 1,40 M, EXCLUINDO TAMPÃO. AF_12/2020 | UN | 2033.65
99281 | ACRÉSCIMO PARA POÇO DE VISITA RETANGULAR PARA DRENAGEM, EM ALVENARIA COM BLOCOS DE CONCRETO, DIMENSÕES INTERNAS = 1X3,5 M. AF_12/2020 | M | 2512.34
99282 | ACRÉSCIMO PARA POÇO DE VISITA RETANGULAR PARA DRENAGEM, EM ALVENARIA COM BLOCOS DE CONCRETO, DIMENSÕES INTERNAS = 2,5X2,5 M. AF_12/2020 | M | 2784.36
99283 | ACRÉSCIMO PARA POÇO DE VISITA CIRCULAR PARA DRENAGEM, EM ALVENARIA COM TIJOLOS CERÂMICOS MACIÇOS, DIÂMETRO INTERNO = 0,8 M. AF_12/2020 | M | 1151.06
99284 | BASE PARA POÇO DE VISITA RETANGULAR PARA DRENAGEM, EM ALVENARIA COM BLOCOS DE CONCRETO, DIMENSÕES INTERNAS = 1,5X3,5 M, PROFUNDIDADE = 1,40 M, EXCLUINDO TAMPÃO. AF_12/2020 | UN | 7355.84
99285 | BASE PARA POÇO DE VISITA CIRCULAR PARA DRENAGEM, EM CONCRETO PRÉ-MOLDADO, DIÂMETRO INTERNO = 1,0 M, PROFUNDIDADE = 1,35 M, EXCLUINDO TAMPÃO. AF_05/2018 | UN | 1291.64
99286 | BASE PARA POÇO DE VISITA RETANGULAR PARA DRENAGEM, EM ALVENARIA COM BLOCOS DE CONCRETO, DIMENSÕES INTERNAS = 1X4 M, PROFUNDIDADE = 1,40 M, EXCLUINDO TAMPÃO. AF_12/2020 | UN | 6594.94
99287 | BASE PARA POÇO DE VISITA RETANGULAR PARA DRENAGEM, EM ALVENARIA COM BLOCOS DE CONCRETO, DIMENSÕES INTERNAS = 2,5X3 M, PROFUNDIDADE = 1,40 M, EXCLUINDO TAMPÃO. AF_12/2020 | UN | 9257.9
99288 | ACRÉSCIMO PARA POÇO DE VISITA CIRCULAR PARA DRENAGEM, EM CONCRETO PRÉ-MOLDADO, DIÂMETRO INTERNO = 1 M. AF_12/2020 | M | 507.74
99289 | ACRÉSCIMO PARA POÇO DE VISITA RETANGULAR PARA DRENAGEM, EM ALVENARIA COM BLOCOS DE CONCRETO, DIMENSÕES INTERNAS = 1X4 M. AF_12/2020 | M | 2760.16
99290 | BASE PARA POÇO DE VISITA RETANGULAR PARA DRENAGEM, EM ALVENARIA COM BLOCOS DE CONCRETO, DIMENSÕES INTERNAS = 1,5X1,5 M, PROFUNDIDADE = 1,40 M, EXCLUINDO TAMPÃO. AF_12/2020 | UN | 3959.89
99291 | ACRÉSCIMO PARA POÇO DE VISITA RETANGULAR PARA DRENAGEM, EM ALVENARIA COM BLOCOS DE CONCRETO, DIMENSÕES INTERNAS = 1,5X3,5 M. AF_12/2020 | M | 2760.16
99292 | BASE PARA POÇO DE VISITA CIRCULAR PARA DRENAGEM, EM ALVENARIA COM TIJOLOS CERÂMICOS MACIÇOS, DIÂMETRO INTERNO = 1,0 M, PROFUNDIDADE = 1,40 M, EXCLUINDO TAMPÃO. AF_12/2020 | UN | 2510.37
99293 | ACRÉSCIMO PARA POÇO DE VISITA CIRCULAR PARA DRENAGEM, EM ALVENARIA COM TIJOLOS CERÂMICOS MACIÇOS, DIÂMETRO INTERNO = 1 M. AF_12/2020 | M | 1396.39
99294 | BASE PARA POÇO DE VISITA RETANGULAR PARA DRENAGEM, EM ALVENARIA COM BLOCOS DE CONCRETO, DIMENSÕES INTERNAS = 1,5X4 M, PROFUNDIDADE = 1,40 M, EXCLUINDO TAMPÃO. AF_12/2020 | UN | 8197.35
99296 | ACRÉSCIMO PARA POÇO DE VISITA RETANGULAR PARA DRENAGEM, EM ALVENARIA COM BLOCOS DE CONCRETO, DIMENSÕES INTERNAS = 2,5X3 M. AF_12/2020 | M | 3032.17
99297 | ACRÉSCIMO PARA POÇO DE VISITA RETANGULAR PARA DRENAGEM, EM ALVENARIA COM BLOCOS DE CONCRETO, DIMENSÕES INTERNAS = 1,5X4 M. AF_12/2020 | M | 3027.99
99298 | BASE PARA POÇO DE VISITA RETANGULAR PARA DRENAGEM, EM ALVENARIA COM BLOCOS DE CONCRETO, DIMENSÕES INTERNAS = 2,5X3,5 M, PROFUNDIDADE = 1,40 M, EXCLUINDO TAMPÃO. AF_12/2020 | UN | 10464.96
99299 | ACRÉSCIMO PARA POÇO DE VISITA RETANGULAR PARA DRENAGEM, EM ALVENARIA COM BLOCOS DE CONCRETO, DIMENSÕES INTERNAS = 2,5X3,5 M. AF_12/2020 | M | 3279.93
99300 | BASE PARA POÇO DE VISITA RETANGULAR PARA DRENAGEM, EM ALVENARIA COM BLOCOS DE CONCRETO, DIMENSÕES INTERNAS = 2,5X4 M, PROFUNDIDADE = 1,40 M, EXCLUINDO TAMPÃO. AF_12/2020 | UN | 11672.01
99301 | BASE PARA POÇO DE VISITA RETANGULAR PARA DRENAGEM, EM ALVENARIA COM BLOCOS DE CONCRETO, DIMENSÕES INTERNAS = 2X2 M, PROFUNDIDADE = 1,40 M, EXCLUINDO TAMPÃO. AF_12/2020 | UN | 5823.46
99302 | ACRÉSCIMO PARA POÇO DE VISITA RETANGULAR PARA DRENAGEM, EM ALVENARIA COM BLOCOS DE CONCRETO, DIMENSÕES INTERNAS = 2,5X4 M. AF_12/2020 | M | 3531.91
99303 | BASE PARA POÇO DE VISITA RETANGULAR PARA DRENAGEM, EM ALVENARIA COM BLOCOS DE CONCRETO, DIMENSÕES INTERNAS = 3X3 M, PROFUNDIDADE = 1,40 M, EXCLUINDO TAMPÃO. AF_12/2020 | UN | 10681.15
99304 | ACRÉSCIMO PARA POÇO DE VISITA RETANGULAR PARA DRENAGEM, EM ALVENARIA COM BLOCOS DE CONCRETO, DIMENSÕES INTERNAS = 3X3 M. AF_12/2020 | M | 3284.11
99305 | BASE PARA POÇO DE VISITA RETANGULAR PARA DRENAGEM, EM ALVENARIA COM BLOCOS DE CONCRETO, DIMENSÕES INTERNAS = 3X3,5 M, PROFUNDIDADE = 1,40 M, EXCLUINDO TAMPÃO. AF_12/2020 | UN | 12066.56
99306 | ACRÉSCIMO PARA POÇO DE VISITA RETANGULAR PARA DRENAGEM, EM ALVENARIA COM BLOCOS DE CONCRETO, DIMENSÕES INTERNAS = 3X3,5 M. AF_12/2020 | M | 3531.91
99307 | ACRÉSCIMO PARA POÇO DE VISITA RETANGULAR PARA DRENAGEM, EM ALVENARIA COM BLOCOS DE CONCRETO, DIMENSÕES INTERNAS = 2X2 M. AF_12/2020 | M | 2284.51
99308 | BASE PARA POÇO DE VISITA RETANGULAR PARA DRENAGEM, EM ALVENARIA COM BLOCOS DE CONCRETO, DIMENSÕES INTERNAS = 3X4 M, PROFUNDIDADE = 1,40 M, EXCLUINDO TAMPÃO. AF_12/2020 | UN | 13451.99
99309 | ACRÉSCIMO PARA POÇO DE VISITA RETANGULAR PARA DRENAGEM, EM ALVENARIA COM BLOCOS DE CONCRETO, DIMENSÕES INTERNAS = 3X4 M. AF_12/2020 | M | 3783.97
99310 | BASE PARA POÇO DE VISITA RETANGULAR PARA DRENAGEM, EM ALVENARIA COM BLOCOS DE CONCRETO, DIMENSÕES INTERNAS = 3,5X3,5 M, PROFUNDIDADE = 1,40 M, EXCLUINDO TAMPÃO. AF_12/2020 | UN | 13668.25
99311 | ACRÉSCIMO PARA POÇO DE VISITA RETANGULAR PARA DRENAGEM, EM ALVENARIA COM BLOCOS DE CONCRETO, DIMENSÕES INTERNAS = 3,5X3,5 M. AF_12/2020 | M | 3783.97
99312 | BASE PARA POÇO DE VISITA RETANGULAR PARA DRENAGEM, EM ALVENARIA COM BLOCOS DE CONCRETO, DIMENSÕES INTERNAS = 2X2,5 M, PROFUNDIDADE = 1,40 M, EXCLUINDO TAMPÃO. AF_12/2020 | UN | 6820.98
99313 | BASE PARA POÇO DE VISITA RETANGULAR PARA DRENAGEM, EM ALVENARIA COM BLOCOS DE CONCRETO, DIMENSÕES INTERNAS = 3,5X4 M, PROFUNDIDADE = 1,40 M, EXCLUINDO TAMPÃO. AF_12/2020 | UN | 15231.88
99314 | ACRÉSCIMO PARA POÇO DE VISITA RETANGULAR PARA DRENAGEM, EM ALVENARIA COM BLOCOS DE CONCRETO, DIMENSÕES INTERNAS = 3,5X4 M. AF_12/2020 | M | 4035.96
99315 | BASE PARA POÇO DE VISITA RETANGULAR PARA DRENAGEM, EM ALVENARIA COM BLOCOS DE CONCRETO, DIMENSÕES INTERNAS = 4X4 M, PROFUNDIDADE = 1,40 M, EXCLUINDO TAMPÃO. AF_12/2020 | UN | 17011.84
99317 | ACRÉSCIMO PARA POÇO DE VISITA RETANGULAR PARA DRENAGEM, EM ALVENARIA COM BLOCOS DE CONCRETO, DIMENSÕES INTERNAS = 2X2,5 M. AF_12/2020 | M | 2532.32
99318 | CHAMINÉ CIRCULAR PARA POÇO DE VISITA PARA DRENAGEM, EM CONCRETO PRÉ-MOLDADO, DIÂMETRO INTERNO = 0,6 M. AF_12/2020 | M | 281.51
99319 | CHAMINÉ CIRCULAR PARA POÇO DE VISITA PARA DRENAGEM, EM ALVENARIA COM TIJOLOS CERÂMICOS MACIÇOS, DIÂMETRO INTERNO = 0,6 M. AF_12/2020 | M | 915.73
99320 | BASE PARA POÇO DE VISITA RETANGULAR PARA DRENAGEM, EM ALVENARIA COM BLOCOS DE CONCRETO, DIMENSÕES INTERNAS = 2X3 M, PROFUNDIDADE = 1,40 M, EXCLUINDO TAMPÃO. AF_12/2020 | UN | 7884.47
99321 | ACRÉSCIMO PARA POÇO DE VISITA RETANGULAR PARA DRENAGEM, EM ALVENARIA COM BLOCOS DE CONCRETO, DIMENSÕES INTERNAS = 2X3 M. AF_12/2020 | M | 2780.18
99322 | BASE PARA POÇO DE VISITA RETANGULAR PARA DRENAGEM, EM ALVENARIA COM BLOCOS DE CONCRETO, DIMENSÕES INTERNAS = 2X3,5 M, PROFUNDIDADE = 1,40 M, EXCLUINDO TAMPÃO. AF_12/2020 | UN | 8890.31
99323 | ACRÉSCIMO PARA POÇO DE VISITA RETANGULAR PARA DRENAGEM, EM ALVENARIA COM BLOCOS DE CONCRETO, DIMENSÕES INTERNAS = 2X3,5 M. AF_12/2020 | M | 3027.99
99324 | BASE PARA POÇO DE VISITA RETANGULAR PARA DRENAGEM, EM ALVENARIA COM BLOCOS DE CONCRETO, DIMENSÕES INTERNAS = 2X4 M, PROFUNDIDADE = 1,40 M, EXCLUINDO TAMPÃO. AF_12/2020 | UN | 9896.14
99325 | ACRÉSCIMO PARA POÇO DE VISITA RETANGULAR PARA DRENAGEM, EM ALVENARIA COM BLOCOS DE CONCRETO, DIMENSÕES INTERNAS = 2X4 M. AF_12/2020 | M | 3279.93
99326 | BASE PARA POÇO DE VISITA RETANGULAR PARA DRENAGEM, EM ALVENARIA COM BLOCOS DE CONCRETO, DIMENSÕES INTERNAS = 2,5X2,5 M, PROFUNDIDADE = 1,40 M, EXCLUINDO TAMPÃO. AF_12/2020 | UN | 8050.86
99327 | ACRÉSCIMO PARA POÇO DE VISITA RETANGULAR PARA DRENAGEM, EM ALVENARIA COM BLOCOS DE CONCRETO, DIMENSÕES INTERNAS = 4X4 M. AF_12/2020 | M | 4247.13
101800 | CAIXA COM GRELHA RETANGULAR DE FERRO FUNDIDO, EM ALVENARIA COM TIJOLOS CERÂMICOS MACIÇOS, DIMENSÕES INTERNAS: 0,30 X 1,00 X 1,00. AF_12/2020 | UN | 1573.46
101801 | CAIXA COM GRELHA RETANGULAR DE FERRO FUNDIDO, EM ALVENARIA COM BLOCOS DE CONCRETO, DIMENSÕES INTERNAS: 0,30 X 1,00 X 1,00. AF_12/2020 | UN | 1118.96
101806 | CAIXA ENTERRADA DISTRIBUIDORA DE VAZÃO (SUMIDOUROS MÚLTIPLOS), RETANGULAR, EM ALVENARIA COM TIJOLOS MACIÇOS, DIMENSÕES INTERNAS: 0,60 X 0,60 X H=0,50 M. AF_12/2020 | UN | 559.9
101807 | CAIXA ENTERRADA DISTRIBUIDORA DE VAZÃO (SUMIDOUROS MÚLTIPLOS), RETANGULAR, EM ALVENARIA COM BLOCOS DE CONCRETO, DIMENSÕES INTERNAS: 0,60 X 0,60 X H=0,50 M. AF_12/2020 | UN | 503.85
101808 | CAIXA ENTERRADA DISTRIBUIDORA DE VAZÃO (SUMIDOUROS MÚLTIPLOS), RETANGULAR, EM CONCRETO PRÉ-MOLDADO, DIMENSÕES INTERNAS: 0,60 X 0,60 X H=0,50 M. AF_12/2020 | UN | 530.15
101809 | BASE PARA POCO DE VISITA RETANGULAR PARA ESGOTO E DRENAGEM, EM CONCRETO ESTRUTURAL, DIMENSÕES INTERNAS DE 90X150 M, PROFUNDIDADE DE 1,25 M, EXCLUINDO TAMPÃO. AF_12/2020 | UN | 2917.29
102139 | BASE PARA POÇO DE VISITA CIRCULAR PARA ESGOTO, EM CONCRETO PRÉ-MOLDADO, DIÂMETRO INTERNO = 1,20 M, PROFUNDIDADE = 1,60 M, EXCLUINDO TAMPÃO. AF_12/2020 | UN | 1694.92
102141 | BASE PARA POÇO DE VISITA CIRCULAR PARA ESGOTO, EM CONCRETO PRÉ-MOLDADO, DIÂMETRO INTERNO = 1,50 M, PROFUNDIDADE = 1,35 M, EXCLUINDO TAMPÃO. AF_12/2020 | UN | 2608.55
102142 | BASE PARA POÇO DE VISITA CIRCULAR PARA DRENAGEM, EM CONCRETO PRÉ-MOLDADO, DIÂMETRO INTERNO = 1,50 M, PROFUNDIDADE = 1,35 M, EXCLUINDO TAMPÃO. AF_12/2020 | UN | 2569.06
102457 | BASE PARA POÇO DE VISITA CIRCULAR PARA DRENAGEM, EM CONCRETO PRÉ-MOLDADO, DIÂMETRO INTERNO = 1,20 M, PROFUNDIDADE = 1,60 M, EXCLUINDO TAMPÃO. AF_05/2021 | UN | 1626.88
94263 | GUIA (MEIO-FIO) CONCRETO, MOLDADA IN LOCO EM TRECHO RETO COM EXTRUSORA, 13 CM BASE X 22 CM ALTURA. AF_06/2016 | M | 35.65
94264 | GUIA (MEIO-FIO) CONCRETO, MOLDADA IN LOCO EM TRECHO CURVO COM EXTRUSORA, 13 CM BASE X 22 CM ALTURA. AF_06/2016 | M | 39.91
94265 | GUIA (MEIO-FIO) CONCRETO, MOLDADA IN LOCO EM TRECHO RETO COM EXTRUSORA, 15 CM BASE X 30 CM ALTURA. AF_06/2016 | M | 46.1
94266 | GUIA (MEIO-FIO) CONCRETO, MOLDADA IN LOCO EM TRECHO CURVO COM EXTRUSORA, 15 CM BASE X 30 CM ALTURA. AF_06/2016 | M | 50.97
94267 | GUIA (MEIO-FIO) E SARJETA CONJUGADOS DE CONCRETO, MOLDADA IN LOCO EM TRECHO RETO COM EXTRUSORA, 45 CM BASE (15 CM BASE DA GUIA + 30 CM BASE DA SARJETA) X 22 CM ALTURA. AF_06/2016 | M | 54.1
94268 | GUIA (MEIO-FIO) E SARJETA CONJUGADOS DE CONCRETO, MOLDADA IN LOCO EM TRECHO CURVO COM EXTRUSORA, 45 CM BASE (15 CM BASE DA GUIA + 30 CM BASE DA SARJETA) X 22 CM ALTURA. AF_06/2016 | M | 59.47
94269 | GUIA (MEIO-FIO) E SARJETA CONJUGADOS DE CONCRETO, MOLDADA IN LOCO EM TRECHO RETO COM EXTRUSORA, 60 CM BASE (15 CM BASE DA GUIA + 45 CM BASE DA SARJETA) X 26 CM ALTURA. AF_06/2016 | M | 76.49
94270 | GUIA (MEIO-FIO) E SARJETA CONJUGADOS DE CONCRETO, MOLDADA IN LOCO EM TRECHO CURVO COM EXTRUSORA, 60 CM BASE (15 CM BASE DA GUIA + 45 CM BASE DA SARJETA) X 26 CM ALTURA. AF_06/2016 | M | 83.99
94271 | GUIA (MEIO-FIO) E SARJETA CONJUGADOS DE CONCRETO, MOLDADA IN LOCO EM TRECHO RETO COM EXTRUSORA, 65 CM BASE (15 CM BASE DA GUIA + 50 CM BASE DA SARJETA) X 26 CM ALTURA. AF_06/2016 | M | 93.32
94272 | GUIA (MEIO-FIO) E SARJETA CONJUGADOS DE CONCRETO, MOLDADA IN LOCO EM TRECHO CURVO COM EXTRUSORA, 65 CM BASE (15 CM BASE DA GUIA + 50 CM BASE DA SARJETA) X 26 CM ALTURA. AF_06/2016 | M | 103.28
94273 | ASSENTAMENTO DE GUIA (MEIO-FIO) EM TRECHO RETO, CONFECCIONADA EM CONCRETO PRÉ-FABRICADO, DIMENSÕES 100X15X13X30 CM (COMPRIMENTO X BASE INFERIOR X BASE SUPERIOR X ALTURA), PARA VIAS URBANAS (USO VIÁRIO). AF_06/2016 | M | 52.16
94274 | ASSENTAMENTO DE GUIA (MEIO-FIO) EM TRECHO CURVO, CONFECCIONADA EM CONCRETO PRÉ-FABRICADO, DIMENSÕES 100X15X13X30 CM (COMPRIMENTO X BASE INFERIOR X BASE SUPERIOR X ALTURA), PARA VIAS URBANAS (USO VIÁRIO). AF_06/2016 | M | 57.03
94275 | ASSENTAMENTO DE GUIA (MEIO-FIO) EM TRECHO RETO, CONFECCIONADA EM CONCRETO PRÉ-FABRICADO, DIMENSÕES 100X15X13X20 CM (COMPRIMENTO X BASE INFERIOR X BASE SUPERIOR X ALTURA), PARA URBANIZAÇÃO INTERNA DE EMPREENDIMENTOS. AF_06/2016_P | M | 49.69
94276 | ASSENTAMENTO DE GUIA (MEIO-FIO) EM TRECHO CURVO, CONFECCIONADA EM CONCRETO PRÉ-FABRICADO, DIMENSÕES 100X15X13X20 CM (COMPRIMENTO X BASE INFERIOR X BASE SUPERIOR X ALTURA), PARA URBANIZAÇÃO INTERNA DE EMPREENDIMENTOS. AF_06/2016_P | M | 54.55
94277 | ASSENTAMENTO DE GUIA (MEIO-FIO) EM TRECHO RETO, CONFECCIONADA EM CONCRETO PRÉ-FABRICADO, DIMENSÕES 80X08X08X25 CM (COMPRIMENTO X BASE INFERIOR X BASE SUPERIOR X ALTURA), PARA URBANIZAÇÃO INTERNA DE EMPREENDIMENTOS. AF_06/2016 | M | 41.61
94278 | ASSENTAMENTO DE GUIA (MEIO-FIO) EM TRECHO CURVO, CONFECCIONADA EM CONCRETO PRÉ-FABRICADO, DIMENSÕES 80X08X08X25 CM (COMPRIMENTO X BASE INFERIOR X BASE SUPERIOR X ALTURA), PARA URBANIZAÇÃO INTERNA DE EMPREENDIMENTOS. AF_06/2016 | M | 46.47
94279 | ASSENTAMENTO DE GUIA (MEIO-FIO) EM TRECHO RETO, CONFECCIONADA EM CONCRETO PRÉ-FABRICADO, DIMENSÕES 39X6,5X6,5X19 CM (COMPRIMENTO X BASE INFERIOR X BASE SUPERIOR X ALTURA), PARA DELIMITAÇÃO DE JARDINS, PRAÇAS OU PASSEIOS. AF_05/2016 | M | 47.13
94280 | ASSENTAMENTO DE GUIA (MEIO-FIO) EM TRECHO CURVO, CONFECCIONADA EM CONCRETO PRÉ-FABRICADO, DIMENSÕES 39X6,5X6,5X19 CM (COMPRIMENTO X BASE INFERIOR X BASE SUPERIOR X ALTURA), PARA DELIMITAÇÃO DE JARDINS, PRAÇAS OU PASSEIOS. AF_05/2016 | M | 51.99
94281 | EXECUÇÃO DE SARJETA DE CONCRETO USINADO, MOLDADA IN LOCO EM TRECHO RETO, 30 CM BASE X 15 CM ALTURA. AF_06/2016 | M | 57.36
94282 | EXECUÇÃO DE SARJETA DE CONCRETO USINADO, MOLDADA IN LOCO EM TRECHO CURVO, 30 CM BASE X 15 CM ALTURA. AF_06/2016 | M | 72.16
94283 | EXECUÇÃO DE SARJETA DE CONCRETO USINADO, MOLDADA IN LOCO EM TRECHO RETO, 45 CM BASE X 15 CM ALTURA. AF_06/2016 | M | 72.72
94284 | EXECUÇÃO DE SARJETA DE CONCRETO USINADO, MOLDADA IN LOCO EM TRECHO CURVO, 45 CM BASE X 15 CM ALTURA. AF_06/2016 | M | 87.53
94285 | EXECUÇÃO DE SARJETA DE CONCRETO USINADO, MOLDADA IN LOCO EM TRECHO RETO, 60 CM BASE X 15 CM ALTURA. AF_06/2016 | M | 87.35
94286 | EXECUÇÃO DE SARJETA DE CONCRETO USINADO, MOLDADA IN LOCO EM TRECHO CURVO, 60 CM BASE X 15 CM ALTURA. AF_06/2016 | M | 102.17
94287 | EXECUÇÃO DE SARJETA DE CONCRETO USINADO, MOLDADA IN LOCO EM TRECHO RETO, 30 CM BASE X 10 CM ALTURA. AF_06/2016 | M | 45.1
94288 | EXECUÇÃO DE SARJETA DE CONCRETO USINADO, MOLDADA IN LOCO EM TRECHO CURVO, 30 CM BASE X 10 CM ALTURA. AF_06/2016 | M | 58.05
94289 | EXECUÇÃO DE SARJETA DE CONCRETO USINADO, MOLDADA IN LOCO EM TRECHO RETO, 45 CM BASE X 10 CM ALTURA. AF_06/2016 | M | 56.14
94290 | EXECUÇÃO DE SARJETA DE CONCRETO USINADO, MOLDADA IN LOCO EM TRECHO CURVO, 45 CM BASE X 10 CM ALTURA. AF_06/2016 | M | 69.09
94291 | EXECUÇÃO DE SARJETA DE CONCRETO USINADO, MOLDADA IN LOCO EM TRECHO RETO, 60 CM BASE X 10 CM ALTURA. AF_06/2016 | M | 66.51
94292 | EXECUÇÃO DE SARJETA DE CONCRETO USINADO, MOLDADA IN LOCO EM TRECHO CURVO, 60 CM BASE X 10 CM ALTURA. AF_06/2016 | M | 79.46
94293 | EXECUÇÃO DE SARJETÃO DE CONCRETO USINADO, MOLDADA IN LOCO EM TRECHO RETO, 100 CM BASE X 20 CM ALTURA. AF_06/2016 | M | 171.61
94294 | EXECUÇÃO DE ESCORAS DE CONCRETO PARA CONTENÇÃO DE GUIAS PRÉ-FABRICADAS. AF_06/2016 | M | 8.51
102727 | FABRICAÇÃO, MONTAGEM E DESMONTAGEM DE FÔRMA PARA BOCA PARA BUEIRO, EM CHAPA DE MADEIRA COMPENSADA RESINADA, E = 17 MM, 2 UTILIZAÇÕES. AF_07/2021 | M2 | 97.1
102728 | ARMAÇÃO DE MURO ALA E MURO TESTA UTILIZANDO AÇO CA-50 DE 6,3 MM - MONTAGEM. AF_07/2021 | KG | 16.78
102729 | ARMAÇÃO DE MURO ALA E MURO TESTA UTILIZANDO AÇO CA-50 DE 8 MM - MONTAGEM. AF_07/2021 | KG | 15.69
102730 | ARMAÇÃO DE MURO ALA E MURO TESTA UTILIZANDO AÇO CA-50 DE 10 MM - MONTAGEM. AF_07/2021 | KG | 13.97
102731 | ARMAÇÃO DE MURO ALA E MURO TESTA UTILIZANDO AÇO CA-50 DE 12,5 MM - MONTAGEM. AF_07/2021 | KG | 11.77
102732 | ARMAÇÃO DE MURO ALA E MURO TESTA UTILIZANDO AÇO CA-50 DE 16 MM - MONTAGEM. AF_07/2021 | KG | 11.11
102733 | ARMAÇÃO DE MURO ALA E MURO TESTA UTILIZANDO AÇO CA-50 DE 20 MM - MONTAGEM. AF_07/2021 | KG | 12.4
102734 | ARMAÇÃO DE SOLEIRA UTILIZANDO AÇO CA-50 DE 6,3 MM - MONTAGEM. AF_07/2021 | KG | 15.76
102735 | ARMAÇÃO DE SOLEIRA UTILIZANDO AÇO CA-50 DE 8 MM - MONTAGEM. AF_07/2021 | KG | 14.8
102736 | CONCRETAGEM DE BOCA PARA BUEIRO, FCK = 20 MPA, COM USO DE BOMBA - LANÇAMENTO, ADENSAMENTO E ACABAMENTO. AF_07/2021 | M3 | 587.22
102737 | BOCA PARA BUEIRO SIMPLES TUBULAR D = 40 CM EM CONCRETO, ALAS COM ESCONSIDADE DE 0°, INCLUINDO FÔRMAS E MATERIAIS. AF_07/2021 | UN | 1103.57
102738 | BOCA PARA BUEIRO SIMPLES TUBULAR D = 60 CM EM CONCRETO, ALAS COM ESCONSIDADE DE 0°, INCLUINDO FÔRMAS E MATERIAIS. AF_07/2021 | UN | 2267.03
102739 | BOCA PARA BUEIRO SIMPLES TUBULAR D = 80 CM EM CONCRETO, ALAS COM ESCONSIDADE DE 0°, INCLUINDO FÔRMAS E MATERIAIS. AF_07/2021 | UN | 3806.53
102740 | BOCA PARA BUEIRO SIMPLES TUBULAR D = 100 CM EM CONCRETO, ALAS COM ESCONSIDADE DE 0°, INCLUINDO FÔRMAS E MATERIAIS. AF_07/2021 | UN | 5717.13
102741 | BOCA PARA BUEIRO SIMPLES TUBULAR D = 120 CM EM CONCRETO, ALAS COM ESCONSIDADE DE 0°, INCLUINDO FÔRMAS E MATERIAIS. AF_07/2021 | UN | 8038.21
102742 | BOCA PARA BUEIRO SIMPLES TUBULAR D = 150 CM EM CONCRETO, ALAS COM ESCONSIDADE DE 0°, INCLUINDO FÔRMAS E MATERIAIS. AF_07/2021 | UN | 13940.39
102743 | BOCA PARA BUEIRO DUPLO TUBULAR D = 80 CM EM CONCRETO, ALAS COM ESCONSIDADE DE 0°, INCLUINDO FÔRMAS E MATERIAIS. AF_07/2021 | UN | 4601.34
102744 | BOCA PARA BUEIRO DUPLO TUBULAR D = 100 CM EM CONCRETO, ALAS COM ESCONSIDADE DE 0°, INCLUINDO FÔRMAS E MATERIAIS. AF_07/2021 | UN | 6908.59
102745 | BOCA PARA BUEIRO DUPLO TUBULAR D = 120 CM EM CONCRETO, ALAS COM ESCONSIDADE DE 0°, INCLUINDO FÔRMAS E MATERIAIS. AF_07/2021 | UN | 9728.55
102746 | BOCA PARA BUEIRO DUPLO TUBULAR D = 150 CM EM CONCRETO, ALAS COM ESCONSIDADE DE 0°, INCLUINDO FÔRMAS E MATERIAIS. AF_07/2021 | UN | 16893.64
102747 | BOCA PARA BUEIRO TRIPLO TUBULAR D = 100 CM EM CONCRETO, ALAS COM ESCONSIDADE DE 0°, INCLUINDO FÔRMAS E MATERIAIS. AF_07/2021 | UN | 8573.61
102748 | BOCA PARA BUEIRO TRIPLO TUBULAR D = 120 CM EM CONCRETO, ALAS COM ESCONSIDADE DE 0°, INCLUINDO FÔRMAS E MATERIAIS. AF_07/2021 | UN | 12020.27
102749 | BOCA PARA BUEIRO TRIPLO TUBULAR D = 150 CM EM CONCRETO, ALAS COM ESCONSIDADE DE 0°, INCLUINDO FÔRMAS E MATERIAIS. AF_07/2021 | UN | 20670.32
102750 | BOCA PARA BUEIRO SIMPLES TUBULAR D = 60 CM EM CONCRETO, ALAS COM ESCONSIDADE DE 30°, INCLUINDO FÔRMAS E MATERIAIS. AF_07/2021 | UN | 2767.95
102751 | BOCA PARA BUEIRO SIMPLES TUBULAR D = 80 CM EM CONCRETO, ALAS COM ESCONSIDADE DE 30°, INCLUINDO FÔRMAS E MATERIAIS. AF_07/2021 | UN | 4829.65
102752 | BOCA PARA BUEIRO SIMPLES TUBULAR D = 100 CM EM CONCRETO, ALAS COM ESCONSIDADE DE 30°, INCLUINDO FÔRMAS E MATERIAIS. AF_07/2021 | UN | 7717.88
102753 | BOCA PARA BUEIRO SIMPLES TUBULAR D = 120 CM EM CONCRETO, ALAS COM ESCONSIDADE DE 30°, INCLUINDO FÔRMAS E MATERIAIS. AF_07/2021 | UN | 11455.54
102754 | BOCA PARA BUEIRO SIMPLES TUBULAR D = 150 CM EM CONCRETO, ALAS COM ESCONSIDADE DE 30°, INCLUINDO FÔRMAS E MATERIAIS. AF_07/2021 | UN | 21811.49
102755 | BOCA PARA BUEIRO DUPLO TUBULAR D = 100 CM EM CONCRETO, ALAS COM ESCONSIDADE DE 30°, INCLUINDO FÔRMAS E MATERIAIS. AF_07/2021 | UN | 10784.43
102756 | BOCA PARA BUEIRO DUPLO TUBULAR D = 120 CM EM CONCRETO, ALAS COM ESCONSIDADE DE 30°, INCLUINDO FÔRMAS E MATERIAIS. AF_07/2021 | UN | 16059.48
102757 | BOCA PARA BUEIRO DUPLO TUBULAR D = 150 CM EM CONCRETO, ALAS COM ESCONSIDADE DE 30°, INCLUINDO FÔRMAS E MATERIAIS. AF_07/2021 | UN | 29921.1
102758 | BOCA PARA BUEIRO TRIPLO TUBULAR D = 100 CM EM CONCRETO, ALAS COM ESCONSIDADE DE 30°, INCLUINDO FÔRMAS E MATERIAIS. AF_07/2021 | UN | 13866.48
102759 | BOCA PARA BUEIRO TRIPLO TUBULAR D = 120 CM EM CONCRETO, ALAS COM ESCONSIDADE DE 30°, INCLUINDO FÔRMAS E MATERIAIS. AF_07/2021 | UN | 20687.01
102760 | BOCA PARA BUEIRO TRIPLO TUBULAR D = 150 CM EM CONCRETO, ALAS COM ESCONSIDADE DE 30°, INCLUINDO FÔRMAS E MATERIAIS. AF_07/2021 | UN | 38187.2
102761 | BOCA PARA BUEIRO SIMPLES CELULAR 150 X 150 CM EM CONCRETO, ALAS COM ESCONSIDADE DE 30°, INCLUINDO FÔRMAS E MATERIAIS. AF_07/2021 | UN | 13163.54
102762 | BOCA PARA BUEIRO SIMPLES CELULAR 200 X 200 CM EM CONCRETO, ALAS COM ESCONSIDADE DE 30°, INCLUINDO FÔRMAS E MATERIAIS. AF_07/2021 | UN | 20365.58
102763 | BOCA PARA BUEIRO SIMPLES CELULAR 250 X 250 CM EM CONCRETO, ALAS COM ESCONSIDADE DE 30°, INCLUINDO FÔRMAS E MATERIAIS. AF_07/2021 | UN | 28368.19
102764 | BOCA PARA BUEIRO SIMPLES CELULAR 300 X 300 CM EM CONCRETO, ALAS COM ESCONSIDADE DE 30°, INCLUINDO FÔRMAS E MATERIAIS. AF_07/2021 | UN | 40107.8
102765 | BOCA PARA BUEIRO DUPLO CELULAR 150 X 150 CM EM CONCRETO, ALAS COM ESCONSIDADE DE 30°, INCLUINDO FÔRMAS E MATERIAIS. AF_07/2021 | UN | 16329.05
102766 | BOCA PARA BUEIRO DUPLO CELULAR 200 X 200 CM EM CONCRETO, ALAS COM ESCONSIDADE DE 30°, INCLUINDO FÔRMAS E MATERIAIS. AF_07/2021 | UN | 24652.05
102767 | BOCA PARA BUEIRO DUPLO CELULAR 250 X 250 CM EM CONCRETO, ALAS COM ESCONSIDADE DE 30°, INCLUINDO FÔRMAS E MATERIAIS. AF_07/2021 | UN | 34602.09
102768 | BOCA PARA BUEIRO DUPLO CELULAR 300 X 300 CM EM CONCRETO, ALAS COM ESCONSIDADE DE 30°, INCLUINDO FÔRMAS E MATERIAIS. AF_07/2021 | UN | 48489.08
102769 | BOCA PARA BUEIRO TRIPLO CELULAR 150 X 150 CM EM CONCRETO, ALAS COM ESCONSIDADE DE 30°, INCLUINDO FÔRMAS E MATERIAIS. AF_07/2021 | UN | 18853.64
102770 | BOCA PARA BUEIRO TRIPLO CELULAR 200 X 200 CM EM CONCRETO, ALAS COM ESCONSIDADE DE 30°, INCLUINDO FÔRMAS E MATERIAIS. AF_07/2021 | UN | 28999.43
102771 | BOCA PARA BUEIRO TRIPLO CELULAR 250 X 250 CM EM CONCRETO, ALAS COM ESCONSIDADE DE 30°, INCLUINDO FÔRMAS E MATERIAIS. AF_07/2021 | UN | 40679.3
102772 | BOCA PARA BUEIRO TRIPLO CELULAR 300 X 300 CM EM CONCRETO, ALAS COM ESCONSIDADE DE 30°, INCLUINDO FÔRMAS E MATERIAIS. AF_07/2021 | UN | 57484.51
102773 | BOCA PARA BUEIRO SIMPLES TUBULAR D = 40 CM EM GABIÃO, ALAS COM ESCONSIDADE DE 45°, INCLUINDO FÔRMAS E MATERIAIS. AF_07/2021 | UN | 7302.64
102774 | BOCA PARA BUEIRO SIMPLES TUBULAR D = 60 CM EM GABIÃO, ALAS COM ESCONSIDADE DE 45°, INCLUINDO FÔRMAS E MATERIAIS. AF_07/2021 | UN | 7302.64
102775 | BOCA PARA BUEIRO SIMPLES TUBULAR D = 80 CM EM GABIÃO, ALAS COM ESCONSIDADE DE 45°, INCLUINDO FÔRMAS E MATERIAIS. AF_07/2021 | UN | 10896.52
102776 | BOCA PARA BUEIRO SIMPLES TUBULAR D = 100 CM EM GABIÃO, ALAS COM ESCONSIDADE DE 45°, INCLUINDO FÔRMAS E MATERIAIS. AF_07/2021 | UN | 10896.52
102777 | BOCA PARA BUEIRO SIMPLES TUBULAR D = 120 CM EM GABIÃO, ALAS COM ESCONSIDADE DE 45°, INCLUINDO FÔRMAS E MATERIAIS. AF_07/2021 | UN | 16490.01
102778 | BOCA PARA BUEIRO SIMPLES TUBULAR D = 150 CM EM GABIÃO, ALAS COM ESCONSIDADE DE 45°, INCLUINDO FÔRMAS E MATERIAIS. AF_07/2021 | UN | 24068.27
102779 | BOCA PARA BUEIRO DUPLO TUBULAR D = 40 CM EM GABIÃO, ALAS COM ESCONSIDADE DE 45°, INCLUINDO FÔRMAS E MATERIAIS. AF_07/2021 | UN | 7302.64
102780 | BOCA PARA BUEIRO DUPLO TUBULAR D = 60 CM EM GABIÃO, ALAS COM ESCONSIDADE DE 45°, INCLUINDO FÔRMAS E MATERIAIS. AF_07/2021 | UN | 8403.78
102781 | BOCA PARA BUEIRO DUPLO TUBULAR D = 80 CM EM GABIÃO, ALAS COM ESCONSIDADE DE 45°, INCLUINDO FÔRMAS E MATERIAIS. AF_07/2021 | UN | 12446.89
102782 | BOCA PARA BUEIRO DUPLO TUBULAR D = 100 CM EM GABIÃO, ALAS COM ESCONSIDADE DE 45°, INCLUINDO FÔRMAS E MATERIAIS. AF_07/2021 | UN | 13769.35
102783 | BOCA PARA BUEIRO DUPLO TUBULAR D = 120 CM EM GABIÃO, ALAS COM ESCONSIDADE DE 45°, INCLUINDO FÔRMAS E MATERIAIS. AF_07/2021 | UN | 18261.7
102784 | BOCA PARA BUEIRO DUPLO TUBULAR D = 150 CM EM GABIÃO, ALAS COM ESCONSIDADE DE 45°, INCLUINDO FÔRMAS E MATERIAIS. AF_07/2021 | UN | 27857.4
102785 | BOCA PARA BUEIRO TRIPLO TUBULAR D = 40 CM EM GABIÃO, ALAS COM ESCONSIDADE DE 45°, INCLUINDO FÔRMAS E MATERIAIS. AF_07/2021 | UN | 8403.78
102786 | BOCA PARA BUEIRO TRIPLO TUBULAR D = 60 CM EM GABIÃO, ALAS COM ESCONSIDADE DE 45°, INCLUINDO FÔRMAS E MATERIAIS. AF_07/2021 | UN | 9277
102787 | BOCA PARA BUEIRO TRIPLO TUBULAR D = 80 CM EM GABIÃO, ALAS COM ESCONSIDADE DE 45°, INCLUINDO FÔRMAS E MATERIAIS. AF_07/2021 | UN | 13769.35
102788 | BOCA PARA BUEIRO TRIPLO TUBULAR D = 100 CM EM GABIÃO, ALAS COM ESCONSIDADE DE 45°, INCLUINDO FÔRMAS E MATERIAIS. AF_07/2021 | UN | 15049.07
102789 | BOCA PARA BUEIRO TRIPLO TUBULAR D = 120 CM EM GABIÃO, ALAS COM ESCONSIDADE DE 45°, INCLUINDO FÔRMAS E MATERIAIS. AF_07/2021 | UN | 19776.98
102790 | BOCA PARA BUEIRO TRIPLO TUBULAR D = 150 CM EM GABIÃO, ALAS COM ESCONSIDADE DE 45°, INCLUINDO FÔRMAS E MATERIAIS. AF_07/2021 | UN | 32358.78
102791 | BOCA PARA BUEIRO SIMPLES CELULAR 150 X 150 CM EM GABIÃO, ALAS COM ESCONSIDADE DE 45°, INCLUINDO FÔRMAS E MATERIAIS. AF_07/2021 | UN | 26420.42
102792 | BOCA PARA BUEIRO SIMPLES CELULAR 200 X 200 CM EM GABIÃO, ALAS COM ESCONSIDADE DE 45°, INCLUINDO FÔRMAS E MATERIAIS. AF_07/2021 | UN | 42804.45
102793 | BOCA PARA BUEIRO SIMPLES CELULAR 250 X 250 CM EM GABIÃO, ALAS COM ESCONSIDADE DE 45°, INCLUINDO FÔRMAS E MATERIAIS. AF_07/2021 | UN | 57369.54
102794 | BOCA PARA BUEIRO SIMPLES CELULAR 300 X 300 CM EM GABIÃO, ALAS COM ESCONSIDADE DE 45°, INCLUINDO FÔRMAS E MATERIAIS. AF_07/2021 | UN | 82045.48
102795 | BOCA PARA BUEIRO DUPLO CELULAR 150 X 150 CM EM GABIÃO, ALAS COM ESCONSIDADE DE 45°, INCLUINDO FÔRMAS E MATERIAIS. AF_07/2021 | UN | 28197.9
102796 | BOCA PARA BUEIRO DUPLO CELULAR 200 X 200 CM EM GABIÃO, ALAS COM ESCONSIDADE DE 45°, INCLUINDO FÔRMAS E MATERIAIS. AF_07/2021 | UN | 45269.62
102797 | BOCA PARA BUEIRO DUPLO CELULAR 250 X 250 CM EM GABIÃO, ALAS COM ESCONSIDADE DE 45°, INCLUINDO FÔRMAS E MATERIAIS. AF_07/2021 | UN | 64074.93
102798 | BOCA PARA BUEIRO DUPLO CELULAR 300 X 300 CM EM GABIÃO, ALAS COM ESCONSIDADE DE 45°, INCLUINDO FÔRMAS E MATERIAIS. AF_07/2021 | UN | 78329.07
102799 | BOCA PARA BUEIRO TRIPLO CELULAR 150 X 150 CM EM GABIÃO, ALAS COM ESCONSIDADE DE 45°, INCLUINDO FÔRMAS E MATERIAIS. AF_07/2021 | UN | 28796.88
102800 | BOCA PARA BUEIRO TRIPLO CELULAR 200 X 200 CM EM GABIÃO, ALAS COM ESCONSIDADE DE 45°, INCLUINDO FÔRMAS E MATERIAIS. AF_07/2021 | UN | 49709.97
102801 | BOCA PARA BUEIRO TRIPLO CELULAR 250 X 250 CM EM GABIÃO, ALAS COM ESCONSIDADE DE 45°, INCLUINDO FÔRMAS E MATERIAIS. AF_07/2021 | UN | 69445.48
102802 | BOCA PARA BUEIRO TRIPLO CELULAR 300 X 300 CM EM GABIÃO, ALAS COM ESCONSIDADE DE 45°, INCLUINDO FÔRMAS E MATERIAIS. AF_07/2021 | UN | 83223.63
101570 | ESCORAMENTO DE VALA, TIPO PONTALETEAMENTO, COM PROFUNDIDADE DE 0 A 1,5 M, LARGURA MENOR QUE 1,5 M. AF_08/2020 | M2 | 25.64
101571 | ESCORAMENTO DE VALA, TIPO PONTALETEAMENTO, COM PROFUNDIDADE DE 0 A 1,5 M, LARGURA MAIOR OU IGUAL A 1,5 M E MENOR QUE 2,5 M. AF_08/2020 | M2 | 34.91
101572 | ESCORAMENTO DE VALA, TIPO PONTALETEAMENTO, COM PROFUNDIDADE DE 1,5 A 3,0 M, LARGURA MENOR QUE 1,5 M. AF_08/2020 | M2 | 20.08
101573 | ESCORAMENTO DE VALA, TIPO PONTALETEAMENTO, COM PROFUNDIDADE DE 1,5 A 3,0 M, LARGURA MAIOR OU IGUAL A 1,5 M E MENOR QUE 2,5 M. AF_08/2020 | M2 | 29.34
101574 | ESCORAMENTO DE VALA, TIPO PONTALETEAMENTO, COM PROFUNDIDADE DE 3,0 A 4,5 M, LARGURA MENOR QUE 1,5 M. AF_08/2020 | M2 | 15.31
101575 | ESCORAMENTO DE VALA, TIPO PONTALETEAMENTO, COM PROFUNDIDADE DE 3,0 A 4,5 M, LARGURA MAIOR OU IGUAL A 1,5 M E MENOR QUE 2,5 M. AF_08/2020 | M2 | 24.72
101576 | ESCORAMENTO DE VALA, TIPO DESCONTÍNUO, COM PROFUNDIDADE DE 0 A 1,5 M, LARGURA MENOR QUE 1,5 M. AF_08/2020 | M2 | 45.57
101577 | ESCORAMENTO DE VALA, TIPO DESCONTÍNUO, COM PROFUNDIDADE DE 0 A 1,5 M, LARGURA MAIOR OU IGUAL A 1,5 M E MENOR QUE 2,5 M. AF_08/2020 | M2 | 57.44
101578 | ESCORAMENTO DE VALA, TIPO DESCONTÍNUO, COM PROFUNDIDADE DE 1,5 M A 3,0 M, LARGURA MENOR QUE 1,5 M. AF_08/2020 | M2 | 37.57
101579 | ESCORAMENTO DE VALA, TIPO DESCONTÍNUO, COM PROFUNDIDADE DE 1,5 A 3,0 M, LARGURA MAIOR OU IGUAL A 1,5 M E MENOR QUE 2,5 M. AF_08/2020 | M2 | 49.44
101580 | ESCORAMENTO DE VALA, TIPO DESCONTÍNUO, COM PROFUNDIDADE DE 3,0 A 4,5 M, LARGURA MENOR QUE 1,5 M. AF_08/2020 | M2 | 33.05
101581 | ESCORAMENTO DE VALA, TIPO DESCONTÍNUO, COM PROFUNDIDADE DE 3,0 A 4,5 M, LARGURA MAIOR OU IGUAL A 1,5 E MENOR QUE 2,5 M. AF_08/2020 | M2 | 45.08
101582 | ESCORAMENTO DE VALA, TIPO CONTÍNUO, COM PROFUNDIDADE DE 0 A 1,5 M, LARGURA MENOR QUE 1,5 M. AF_08/2020 | M2 | 74.83
101583 | ESCORAMENTO DE VALA, TIPO CONTÍNUO, COM PROFUNDIDADE DE 0 A 1,5 M, LARGURA MAIOR OU IGUAL A 1,5 M E MENOR QUE 2,5 M. AF_08/2020 | M2 | 93.35
101584 | ESCORAMENTO DE VALA, TIPO CONTÍNUO, COM PROFUNDIDADE DE 1,5 M A 3,0 M, LARGURA MENOR QUE 1,5 M. AF_08/2020 | M2 | 61.36
101585 | ESCORAMENTO DE VALA, TIPO CONTÍNUO, COM PROFUNDIDADE DE 1,5 A 3,0 M, LARGURA MAIOR OU IGUAL A 1,5 M E MENOR QUE 2,5 M. AF_08/2020 | M2 | 79.89
101586 | ESCORAMENTO DE VALA, TIPO CONTÍNUO, COM PROFUNDIDADE DE 3,0 A 4,5 M, LARGURA MENOR QUE 1,5 M. AF_08/2020 | M2 | 52.74
101587 | ESCORAMENTO DE VALA, TIPO CONTÍNUO, COM PROFUNDIDADE DE 3,0 A 4,5 M, LARGURA MAIOR OU IGUAL A 1,5 E MENOR QUE 2,5 M. AF_08/2020 | M2 | 71.43
101588 | ESCORAMENTO DE VALA, TIPO CONTÍNUO COM PERFIL METÁLICO "U", COM PROFUNDIDADE DE 0 A 1,5 M, LARGURA MENOR QUE 1,5 M. AF_08/2020 | M2 | 102.3
101589 | ESCORAMENTO DE VALA,TIPO CONTÍNUO COM PERFIL METÁLICO "U", COM PROFUNDIDADE DE 0 A 1,5 M, LARGURA MAIOR OU IGUAL A 1,5 E MENOR QUE 2,5 M. AF_08/2020 | M2 | 149.04
101590 | ESCORAMENTO DE VALA, TIPO CONTÍNUO COM PERFIL METÁLICO "U", COM PROFUNDIDADE DE 1,5 A 3,0 M, LARGURA MENOR QUE 1,5 M. AF_08/2020 | M2 | 77.42
101591 | ESCORAMENTO DE VALA, TIPO CONTÍNUO COM PERFIL METÁLICO "U", COM PROFUNDIDADE DE 1,5 A 3,0 M, LARGURA MAIOR OU IGUAL 1,5 M E MENOR QUE 2,5 M. AF_08/2020 | M2 | 124.16
101592 | ESCORAMENTO DE VALA, TIPO CONTÍNUO COM PERFIL METÁLICO "U", COM PROFUNDIDADE DE 3,0 A 4,5 M, LARGURA MENOR QUE 1,5 M. AF_08/2020 | M2 | 54.32
101593 | ESCORAMENTO DE VALA, TIPO CONTÍNUO COM PERFIL METÁLICO "U", COM PROFUNDIDADE DE 3,0 A 4,5 M, LARGURA MAIOR OU IGUAL A 1,5 M E MENOR QUE 2,5 M. AF_08/2020 | M2 | 101.18
101600 | ESCORAMENTO DE VALA, TIPO BLINDAGEM, COM PROFUNDIDADE DE 0 A 1,5 M, LARGURA MENOR QUE 1,5 M - EXECUÇÃO, NÃO INCLUI MATERIAL. AF_08/2020 | M2 | 19.18
101601 | ESCORAMENTO DE VALA, TIPO BLINDAGEM COM PROFUNDIDADE DE 0 A 1,5 M, LARGURA MAIOR OU IGUAL A 1,5 M E MENOR QUE 2,5 M - EXECUÇÃO, NÃO INCLUI MATERIAL. AF_08/2020 | M2 | 28.41
101602 | ESCORAMENTO DE VALA, TIPO BLINDAGEM, COM PROFUNDIDADE DE 1,5 A 3,0 M, LARGURA MENOR QUE 1,5 M - EXECUÇÃO, NÃO INCLUI MATERIAL. AF_08/2020 | M2 | 14.23
101603 | ESCORAMENTO DE VALA, TIPO BLINDAGEM, COM PROFUNDIDADE DE 1,5 A 3,0 M, LARGURA MAIOR OU IGUAL A 1,5 M E MENOR QUE 2,5 M - EXECUÇÃO, NÃO INCLUI MATERIAL. AF_08/2020 | M2 | 23.44
101604 | ESCORAMENTO DE VALA, TIPO BLINDAGEM, COM PROFUNDIDADE DE 3,0 A 4,5 M, LARGURA MENOR QUE 1,5 M - EXECUÇÃO, NÃO INCLUI MATERIAL. AF_08/2020 | M2 | 9.3
101605 | ESCORAMENTO DE VALA, TIPO BLINDAGEM, COM PROFUNDIDADE DE 3,0 A 4,5 M, LARGURA MAIOR OU IGUAL A 1,5 M E MENOR QUE 2,5 M - EXECUÇÃO, NÃO INCLUI MATERIAL. AF_08/2020 | M2 | 18.53
90788 | KIT DE PORTA-PRONTA DE MADEIRA EM ACABAMENTO MELAMÍNICO BRANCO, FOLHA LEVE OU MÉDIA, 60X210CM, EXCLUSIVE FECHADURA, FIXAÇÃO COM PREENCHIMENTO PARCIAL DE ESPUMA EXPANSIVA - FORNECIMENTO E INSTALAÇÃO. AF_12/2019 | UN | 890.79
90789 | KIT DE PORTA-PRONTA DE MADEIRA EM ACABAMENTO MELAMÍNICO BRANCO, FOLHA LEVE OU MÉDIA, 70X210CM, EXCLUSIVE FECHADURA, FIXAÇÃO COM PREENCHIMENTO PARCIAL DE ESPUMA EXPANSIVA - FORNECIMENTO E INSTALAÇÃO. AF_12/2019 | UN | 892.8
90790 | KIT DE PORTA-PRONTA DE MADEIRA EM ACABAMENTO MELAMÍNICO BRANCO, FOLHA LEVE OU MÉDIA, 80X210CM, EXCLUSIVE FECHADURA, FIXAÇÃO COM PREENCHIMENTO PARCIAL DE ESPUMA EXPANSIVA - FORNECIMENTO E INSTALAÇÃO. AF_12/2019 | UN | 920.96
90791 | KIT DE PORTA-PRONTA DE MADEIRA EM ACABAMENTO MELAMÍNICO BRANCO, FOLHA PESADA OU SUPERPESADA, 80X210CM, FIXAÇÃO COM PREENCHIMENTO PARCIAL DE ESPUMA EXPANSIVA - FORNECIMENTO E INSTALAÇÃO. AF_12/2019 | UN | 1079.85
90793 | KIT DE PORTA-PRONTA DE MADEIRA EM ACABAMENTO MELAMÍNICO BRANCO, FOLHA PESADA OU SUPERPESADA, 90X210CM, FIXAÇÃO COM PREENCHIMENTO TOTAL DE ESPUMA EXPANSIVA - FORNECIMENTO E INSTALAÇÃO. AF_12/2019 | UN | 1140.9
90794 | KIT DE PORTA-PRONTA DE MADEIRA EM ACABAMENTO MELAMÍNICO BRANCO, FOLHA LEVE OU MÉDIA, E BATENTE METÁLICO, 60X210CM, FIXAÇÃO COM ARGAMASSA - FORNECIMENTO E INSTALAÇÃO. AF_12/2019 | UN | 771.3
90795 | KIT DE PORTA-PRONTA DE MADEIRA EM ACABAMENTO MELAMÍNICO BRANCO, FOLHA LEVE OU MÉDIA, E BATENTE METÁLICO, 70X210CM, FIXAÇÃO COM ARGAMASSA - FORNECIMENTO E INSTALAÇÃO. AF_12/2019 | UN | 779.59
90796 | KIT DE PORTA-PRONTA DE MADEIRA EM ACABAMENTO MELAMÍNICO BRANCO, FOLHA LEVE OU MÉDIA, E BATENTE METÁLICO, 80X210CM, FIXAÇÃO COM ARGAMASSA - FORNECIMENTO E INSTALAÇÃO. AF_12/2019 | UN | 787.87
90797 | KIT DE PORTA-PRONTA DE MADEIRA EM ACABAMENTO MELAMÍNICO BRANCO, FOLHA LEVE OU MÉDIA, E BATENTE METÁLICO, 90X210CM, FIXAÇÃO COM ARGAMASSA - FORNECIMENTO E INSTALAÇÃO. AF_12/2019 | UN | 796.13
90798 | KIT DE PORTA-PRONTA DE MADEIRA EM ACABAMENTO MELAMÍNICO BRANCO, FOLHA PESADA OU SUPERPESADA, E BATENTE METÁLICO, 80X210CM, FIXAÇÃO COM ARGAMASSA - FORNECIMENTO E INSTALAÇÃO. AF_12/2019 | UN | 1152.47
90799 | KIT DE PORTA-PRONTA DE MADEIRA EM ACABAMENTO MELAMÍNICO BRANCO, FOLHA PESADA OU SUPERPESADA, E BATENTE METÁLICO, 90X210CM, FIXAÇÃO COM ARGAMASSA - FORNECIMENTO E INSTALAÇÃO. AF_12/2019 | UN | 1189.82
90801 | BATENTE PARA PORTA DE MADEIRA, PADRÃO MÉDIO - FORNECIMENTO E MONTAGEM. AF_12/2019 | UN | 364.82
90806 | BATENTE PARA PORTA DE MADEIRA, FIXAÇÃO COM ARGAMASSA, PADRÃO MÉDIO - FORNECIMENTO E INSTALAÇÃO. AF_12/2019 | UN | 464.32
90820 | PORTA DE MADEIRA PARA PINTURA, SEMI-OCA (LEVE OU MÉDIA), 60X210CM, ESPESSURA DE 3,5CM, INCLUSO DOBRADIÇAS - FORNECIMENTO E INSTALAÇÃO. AF_12/2019 | UN | 377.41
90821 | PORTA DE MADEIRA PARA PINTURA, SEMI-OCA (LEVE OU MÉDIA), 70X210CM, ESPESSURA DE 3,5CM, INCLUSO DOBRADIÇAS - FORNECIMENTO E INSTALAÇÃO. AF_12/2019 | UN | 384.91
90822 | PORTA DE MADEIRA PARA PINTURA, SEMI-OCA (LEVE OU MÉDIA), 80X210CM, ESPESSURA DE 3,5CM, INCLUSO DOBRADIÇAS - FORNECIMENTO E INSTALAÇÃO. AF_12/2019 | UN | 410.8
90823 | PORTA DE MADEIRA PARA PINTURA, SEMI-OCA (LEVE OU MÉDIA), 90X210CM, ESPESSURA DE 3,5CM, INCLUSO DOBRADIÇAS - FORNECIMENTO E INSTALAÇÃO. AF_12/2019 | UN | 497.23
90824 | PORTA DE MADEIRA PARA PINTURA, SEMI-OCA (PESADA OU SUPERPESADA), 80X210CM, ESPESSURA DE 3,5CM, INCLUSO DOBRADIÇAS - FORNECIMENTO E INSTALAÇÃO. AF_12/2019 | UN | 697.19
90825 | PORTA DE MADEIRA, MACIÇA (PESADA OU SUPERPESADA), 90X210CM, ESPESSURA DE 3,5CM, INCLUSO DOBRADIÇAS - FORNECIMENTO E INSTALAÇÃO. AF_12/2019 | UN | 772.84
90830 | FECHADURA DE EMBUTIR COM CILINDRO, EXTERNA, COMPLETA, ACABAMENTO PADRÃO MÉDIO, INCLUSO EXECUÇÃO DE FURO - FORNECIMENTO E INSTALAÇÃO. AF_12/2019 | UN | 181.5
90831 | FECHADURA DE EMBUTIR PARA PORTA DE BANHEIRO, COMPLETA, ACABAMENTO PADRÃO MÉDIO, INCLUSO EXECUÇÃO DE FURO - FORNECIMENTO E INSTALAÇÃO. AF_12/2019 | UN | 158.58
90841 | KIT DE PORTA DE MADEIRA PARA PINTURA, SEMI-OCA (LEVE OU MÉDIA), PADRÃO MÉDIO, 60X210CM, ESPESSURA DE 3,5CM, ITENS INCLUSOS: DOBRADIÇAS, MONTAGEM E INSTALAÇÃO DO BATENTE, FECHADURA COM EXECUÇÃO DO FURO - FORNECIMENTO E INSTALAÇÃO. AF_12/2019 | UN | 1130
90842 | KIT DE PORTA DE MADEIRA PARA PINTURA, SEMI-OCA (LEVE OU MÉDIA), PADRÃO MÉDIO, 70X210CM, ESPESSURA DE 3,5CM, ITENS INCLUSOS: DOBRADIÇAS, MONTAGEM E INSTALAÇÃO DO BATENTE, FECHADURA COM EXECUÇÃO DO FURO - FORNECIMENTO E INSTALAÇÃO. AF_12/2019 | UN | 1140.2
90843 | KIT DE PORTA DE MADEIRA PARA PINTURA, SEMI-OCA (LEVE OU MÉDIA), PADRÃO MÉDIO, 80X210CM, ESPESSURA DE 3,5CM, ITENS INCLUSOS: DOBRADIÇAS, MONTAGEM E INSTALAÇÃO DO BATENTE, FECHADURA COM EXECUÇÃO DO FURO - FORNECIMENTO E INSTALAÇÃO. AF_12/2019 | UN | 1191.72
90844 | KIT DE PORTA DE MADEIRA PARA PINTURA, SEMI-OCA (LEVE OU MÉDIA), PADRÃO MÉDIO, 90X210CM, ESPESSURA DE 3,5CM, ITENS INCLUSOS: DOBRADIÇAS, MONTAGEM E INSTALAÇÃO DO BATENTE, FECHADURA COM EXECUÇÃO DO FURO - FORNECIMENTO E INSTALAÇÃO. AF_12/2019 | UN | 1280.85
90845 | KIT DE PORTA DE MADEIRA PARA PINTURA, SEMI-OCA (PESADA OU SUPERPESADA), PADRÃO MÉDIO, 80X210CM, ESPESSURA DE 3,5CM, ITENS INCLUSOS: DOBRADIÇAS, MONTAGEM E INSTALAÇÃO DO BATENTE, FECHADURA COM EXECUÇÃO DO FURO - FORNECIMENTO E INSTALAÇÃO. AF_12/2019 | UN | 1478.11
90846 | KIT DE PORTA DE MADEIRA PARA PINTURA, SEMI-OCA (PESADA OU SUPERPESADA), PADRÃO MÉDIO, 90X210CM, ESPESSURA DE 3,5CM, ITENS INCLUSOS: DOBRADIÇAS, MONTAGEM E INSTALAÇÃO DO BATENTE, FECHADURA COM EXECUÇÃO DO FURO - FORNECIMENTO E INSTALAÇÃO. AF_12/2019 | UN | 1556.46
90847 | KIT DE PORTA DE MADEIRA PARA PINTURA, SEMI-OCA (LEVE OU MÉDIA), PADRÃO MÉDIO, 60X210CM, ESPESSURA DE 3,5CM, ITENS INCLUSOS: DOBRADIÇAS, MONTAGEM E INSTALAÇÃO DO BATENTE, SEM FECHADURA - FORNECIMENTO E INSTALAÇÃO. AF_12/2019 | UN | 971.42
90848 | KIT DE PORTA DE MADEIRA PARA PINTURA, SEMI-OCA (LEVE OU MÉDIA), PADRÃO MÉDIO, 70X210CM, ESPESSURA DE 3,5CM, ITENS INCLUSOS: DOBRADIÇAS, MONTAGEM E INSTALAÇÃO DO BATENTE, SEM FECHADURA - FORNECIMENTO E INSTALAÇÃO. AF_12/2019 | UN | 981.62
90849 | KIT DE PORTA DE MADEIRA PARA PINTURA, SEMI-OCA (LEVE OU MÉDIA), PADRÃO MÉDIO, 80X210CM, ESPESSURA DE 3,5CM, ITENS INCLUSOS: DOBRADIÇAS, MONTAGEM E INSTALAÇÃO DO BATENTE, SEM FECHADURA - FORNECIMENTO E INSTALAÇÃO. AF_12/2019 | UN | 1010.22
90850 | KIT DE PORTA DE MADEIRA PARA PINTURA, SEMI-OCA (LEVE OU MÉDIA), PADRÃO MÉDIO, 90X210CM, ESPESSURA DE 3,5CM, ITENS INCLUSOS: DOBRADIÇAS, MONTAGEM E INSTALAÇÃO DO BATENTE, SEM FECHADURA - FORNECIMENTO E INSTALAÇÃO. AF_12/2019 | UN | 1099.35
90851 | KIT DE PORTA DE MADEIRA PARA PINTURA, SEMI-OCA (PESADA OU SUPERPESADA), PADRÃO MÉDIO, 80X210CM, ESPESSURA DE 3,5CM, ITENS INCLUSOS: DOBRADIÇAS, MONTAGEM E INSTALAÇÃO DO BATENTE, SEM FECHADURA - FORNECIMENTO E INSTALAÇÃO. AF_12/2019 | UN | 1296.61
90852 | KIT DE PORTA DE MADEIRA PARA PINTURA, SEMI-OCA (PESADA OU SUPERPESADA), PADRÃO MÉDIO, 90X210CM, ESPESSURA DE 3,5CM, ITENS INCLUSOS: DOBRADIÇAS, MONTAGEM E INSTALAÇÃO DO BATENTE, SEM FECHADURA - FORNECIMENTO E INSTALAÇÃO. AF_12/2019 | UN | 1374.96
91009 | PORTA DE MADEIRA PARA VERNIZ, SEMI-OCA (LEVE OU MÉDIA), 60X210CM, ESPESSURA DE 3,5CM, INCLUSO DOBRADIÇAS - FORNECIMENTO E INSTALAÇÃO. AF_12/2019 | UN | 389.53
91010 | PORTA DE MADEIRA PARA VERNIZ, SEMI-OCA (LEVE OU MÉDIA), 70X210CM, ESPESSURA DE 3,5CM, INCLUSO DOBRADIÇAS - FORNECIMENTO E INSTALAÇÃO. AF_12/2019 | UN | 397.6
91011 | PORTA DE MADEIRA PARA VERNIZ, SEMI-OCA (LEVE OU MÉDIA), 80X210CM, ESPESSURA DE 3,5CM, INCLUSO DOBRADIÇAS - FORNECIMENTO E INSTALAÇÃO. AF_12/2019 | UN | 460
91012 | PORTA DE MADEIRA PARA VERNIZ, SEMI-OCA (LEVE OU MÉDIA), 90X210CM, ESPESSURA DE 3,5CM, INCLUSO DOBRADIÇAS - FORNECIMENTO E INSTALAÇÃO. AF_12/2019 | UN | 507.97
91013 | KIT DE PORTA DE MADEIRA PARA VERNIZ, SEMI-OCA (LEVE OU MÉDIA), PADRÃO MÉDIO, 60X210CM, ESPESSURA DE 3,5CM, ITENS INCLUSOS: DOBRADIÇAS, MONTAGEM E INSTALAÇÃO DO BATENTE, SEM FECHADURA - FORNECIMENTO E INSTALAÇÃO. AF_12/2019 | UN | 983.54
91014 | KIT DE PORTA DE MADEIRA PARA VERNIZ, SEMI-OCA (LEVE OU MÉDIA), PADRÃO MÉDIO, 70X210CM, ESPESSURA DE 3,5CM, ITENS INCLUSOS: DOBRADIÇAS, MONTAGEM E INSTALAÇÃO DO BATENTE, SEM FECHADURA - FORNECIMENTO E INSTALAÇÃO. AF_12/2019 | UN | 994.31
91015 | KIT DE PORTA DE MADEIRA PARA VERNIZ, SEMI-OCA (LEVE OU MÉDIA), PADRÃO MÉDIO, 80X210CM, ESPESSURA DE 3,5CM, ITENS INCLUSOS: DOBRADIÇAS, MONTAGEM E INSTALAÇÃO DO BATENTE, SEM FECHADURA - FORNECIMENTO E INSTALAÇÃO. AF_12/2019 | UN | 1059.42
91016 | KIT DE PORTA DE MADEIRA PARA VERNIZ, SEMI-OCA (LEVE OU MÉDIA), PADRÃO MÉDIO, 90X210CM, ESPESSURA DE 3,5CM, ITENS INCLUSOS: DOBRADIÇAS, MONTAGEM E INSTALAÇÃO DO BATENTE, SEM FECHADURA - FORNECIMENTO E INSTALAÇÃO. AF_12/2019 | UN | 1110.09
91287 | BATENTE PARA PORTA DE MADEIRA, PADRÃO POPULAR - FORNECIMENTO E MONTAGEM. AF_12/2019 | UN | 270.1
91292 | BATENTE PARA PORTA DE MADEIRA, FIXAÇÃO COM ARGAMASSA, PADRÃO POPULAR. FORNECIMENTO E INSTALAÇÃO. AF_12/2019 | UN | 369.6
91295 | PORTA DE MADEIRA FRISADA, SEMI-OCA (LEVE OU MÉDIA), 60X210CM, ESPESSURA DE 3CM, INCLUSO DOBRADIÇAS - FORNECIMENTO E INSTALAÇÃO. AF_12/2019 | UN | 400.02
91296 | PORTA DE MADEIRA FRISADA, SEMI-OCA (LEVE OU MÉDIA), 70X210CM, ESPESSURA DE 3CM, INCLUSO DOBRADIÇAS - FORNECIMENTO E INSTALAÇÃO. AF_12/2019 | UN | 426.91
91297 | PORTA DE MADEIRA FRISADA, SEMI-OCA (LEVE OU MÉDIA), 80X210CM, ESPESSURA DE 3,5CM, INCLUSO DOBRADIÇAS - FORNECIMENTO E INSTALAÇÃO. AF_12/2019 | UN | 466.99
91298 | PORTA DE MADEIRA TIPO VENEZIANA, 80X210CM, ESPESSURA DE 3CM, INCLUSO DOBRADIÇAS - FORNECIMENTO E INSTALAÇÃO. AF_12/2019 | UN | 822.47
91299 | PORTA DE MADEIRA, TIPO MEXICANA, MACIÇA (PESADA OU SUPERPESADA), 80X210CM, ESPESSURA DE 3,5CM, INCLUSO DOBRADIÇAS - FORNECIMENTO E INSTALAÇÃO. AF_12/2019 | UN | 1134.59
91304 | FECHADURA DE EMBUTIR COM CILINDRO, EXTERNA, COMPLETA, ACABAMENTO PADRÃO POPULAR, INCLUSO EXECUÇÃO DE FURO - FORNECIMENTO E INSTALAÇÃO. AF_12/2019 | UN | 112.44
91305 | FECHADURA DE EMBUTIR PARA PORTA DE BANHEIRO, COMPLETA, ACABAMENTO PADRÃO POPULAR, INCLUSO EXECUÇÃO DE FURO - FORNECIMENTO E INSTALAÇÃO. AF_12/2019 | UN | 111.07
91306 | FECHADURA DE EMBUTIR PARA PORTAS INTERNAS, COMPLETA, ACABAMENTO PADRÃO MÉDIO, COM EXECUÇÃO DE FURO - FORNECIMENTO E INSTALAÇÃO. AF_12/2019 | UN | 158.58
91307 | FECHADURA DE EMBUTIR PARA PORTAS INTERNAS, COMPLETA, ACABAMENTO PADRÃO POPULAR, COM EXECUÇÃO DE FURO - FORNECIMENTO E INSTALAÇÃO. AF_12/2019 | UN | 95.04
91312 | KIT DE PORTA DE MADEIRA PARA PINTURA, SEMI-OCA (LEVE OU MÉDIA), PADRÃO POPULAR, 60X210CM, ESPESSURA DE 3,5CM, ITENS INCLUSOS: DOBRADIÇAS, MONTAGEM E INSTALAÇÃO DO BATENTE, FECHADURA COM EXECUÇÃO DO FURO - FORNECIMENTO E INSTALAÇÃO. AF_12/2019 | UN | 946.78
91313 | KIT DE PORTA DE MADEIRA PARA PINTURA, SEMI-OCA (LEVE OU MÉDIA), PADRÃO POPULAR, 70X210CM, ESPESSURA DE 3,5CM, ITENS INCLUSOS: DOBRADIÇAS, MONTAGEM E INSTALAÇÃO DO BATENTE, FECHADURA COM EXECUÇÃO DO FURO - FORNECIMENTO E INSTALAÇÃO. AF_12/2019 | UN | 940.1
91314 | KIT DE PORTA DE MADEIRA PARA PINTURA, SEMI-OCA (LEVE OU MÉDIA), PADRÃO POPULAR, 80X210CM, ESPESSURA DE 3,5CM, ITENS INCLUSOS: DOBRADIÇAS, MONTAGEM E INSTALAÇÃO DO BATENTE, FECHADURA COM EXECUÇÃO DO FURO - FORNECIMENTO E INSTALAÇÃO. AF_12/2019 | UN | 985.24
91315 | KIT DE PORTA DE MADEIRA PARA PINTURA, SEMI-OCA (LEVE OU MÉDIA), PADRÃO POPULAR, 90X210CM, ESPESSURA DE 3,5CM, ITENS INCLUSOS: DOBRADIÇAS, MONTAGEM E INSTALAÇÃO DO BATENTE, FECHADURA COM EXECUÇÃO DO FURO - FORNECIMENTO E INSTALAÇÃO. AF_12/2019 | UN | 1073.51
91316 | KIT DE PORTA DE MADEIRA PARA PINTURA, SEMI-OCA (PESADA OU SUPERPESADA), PADRÃO POPULAR, 80X210CM, ESPESSURA DE 3,5CM, ITENS INCLUSOS: DOBRADIÇAS, MONTAGEM E INSTALAÇÃO DO BATENTE, FECHADURA COM EXECUÇÃO DO FURO - FORNECIMENTO E INSTALAÇÃO. AF_12/2019 | UN | 1271.63
91317 | KIT DE PORTA DE MADEIRA PARA PINTURA, SEMI-OCA (PESADA OU SUPERPESADA), PADRÃO POPULAR, 90X210CM, ESPESSURA DE 3,5CM, ITENS INCLUSOS: DOBRADIÇAS, MONTAGEM E INSTALAÇÃO DO BATENTE, FECHADURA COM EXECUÇÃO DO FURO - FORNECIMENTO E INSTALAÇÃO. AF_12/2019 | UN | 1349.12
91318 | KIT DE PORTA DE MADEIRA PARA PINTURA, SEMI-OCA (LEVE OU MÉDIA), PADRÃO POPULAR, 60X210CM, ESPESSURA DE 3,5CM, ITENS INCLUSOS: DOBRADIÇAS, MONTAGEM E INSTALAÇÃO DO BATENTE, SEM FECHADURA - FORNECIMENTO E INSTALAÇÃO. AF_12/2019 | UN | 835.71
91319 | KIT DE PORTA DE MADEIRA PARA PINTURA, SEMI-OCA (LEVE OU MÉDIA), PADRÃO POPULAR, 70X210CM, ESPESSURA DE 3,5CM, ITENS INCLUSOS: DOBRADIÇAS, MONTAGEM E INSTALAÇÃO DO BATENTE, SEM FECHADURA - FORNECIMENTO E INSTALAÇÃO. AF_12/2019 | UN | 845.06
91320 | KIT DE PORTA DE MADEIRA PARA PINTURA, SEMI-OCA (LEVE OU MÉDIA), PADRÃO POPULAR, 80X210CM, ESPESSURA DE 3,5CM, ITENS INCLUSOS: DOBRADIÇAS, MONTAGEM E INSTALAÇÃO DO BATENTE, SEM FECHADURA - FORNECIMENTO E INSTALAÇÃO. AF_12/2019 | UN | 872.8
91321 | KIT DE PORTA DE MADEIRA PARA PINTURA, SEMI-OCA (LEVE OU MÉDIA), PADRÃO POPULAR, 90X210CM, ESPESSURA DE 3,5CM, ITENS INCLUSOS: DOBRADIÇAS, MONTAGEM E INSTALAÇÃO DO BATENTE, SEM FECHADURA - FORNECIMENTO E INSTALAÇÃO. AF_12/2019 | UN | 961.07
91322 | KIT DE PORTA DE MADEIRA PARA PINTURA, SEMI-OCA (PESADA OU SUPERPESADA), PADRÃO POPULAR, 80X210CM, ESPESSURA DE 3,5CM, ITENS INCLUSOS: DOBRADIÇAS, MONTAGEM E INSTALAÇÃO DO BATENTE, SEM FECHADURA - FORNECIMENTO E INSTALAÇÃO. AF_12/2019 | UN | 1159.19
91323 | KIT DE PORTA DE MADEIRA PARA PINTURA, SEMI-OCA (PESADA OU SUPERPESADA), PADRÃO POPULAR, 90X210CM, ESPESSURA DE 3,5CM, ITENS INCLUSOS: DOBRADIÇAS, MONTAGEM E INSTALAÇÃO DO BATENTE, SEM FECHADURA - FORNECIMENTO E INSTALAÇÃO. AF_12/2019 | UN | 1236.68
91324 | KIT DE PORTA DE MADEIRA PARA VERNIZ, SEMI-OCA (LEVE OU MÉDIA), PADRÃO POPULAR, 60X210CM, ESPESSURA DE 3,5CM, ITENS INCLUSOS: DOBRADIÇAS, MONTAGEM E INSTALAÇÃO DO BATENTE, SEM FECHADURA - FORNECIMENTO E INSTALAÇÃO. AF_12/2019 | UN | 847.83
91325 | KIT DE PORTA DE MADEIRA PARA VERNIZ, SEMI-OCA (LEVE OU MÉDIA), PADRÃO POPULAR, 70X210CM, ESPESSURA DE 3,5CM, ITENS INCLUSOS: DOBRADIÇAS, MONTAGEM E INSTALAÇÃO DO BATENTE, SEM FECHADURA - FORNECIMENTO E INSTALAÇÃO. AF_12/2019 | UN | 857.75
91326 | KIT DE PORTA DE MADEIRA PARA VERNIZ, SEMI-OCA (LEVE OU MÉDIA), PADRÃO POPULAR, 80X210CM, ESPESSURA DE 3,5CM, ITENS INCLUSOS: DOBRADIÇAS, MONTAGEM E INSTALAÇÃO DO BATENTE, SEM FECHADURA - FORNECIMENTO E INSTALAÇÃO. AF_12/2019 | UN | 922
91327 | KIT DE PORTA DE MADEIRA PARA VERNIZ, SEMI-OCA (LEVE OU MÉDIA), PADRÃO POPULAR, 90X210CM, ESPESSURA DE 3,5CM, ITENS INCLUSOS: DOBRADIÇAS, MONTAGEM E INSTALAÇÃO DO BATENTE, SEM FECHADURA - FORNECIMENTO E INSTALAÇÃO. AF_12/2019 | UN | 971.81
91328 | KIT DE PORTA DE MADEIRA FRISADA, SEMI-OCA (LEVE OU MÉDIA), PADRÃO MÉDIO 60X210CM, ESPESSURA DE 3CM, ITENS INCLUSOS: DOBRADIÇAS, MONTAGEM E INSTALAÇÃO DO BATENTE, SEM FECHADURA - FORNECIMENTO E INSTALAÇÃO. AF_12/2019 | UN | 994.03
91329 | KIT DE PORTA DE MADEIRA FRISADA, SEMI-OCA (LEVE OU MÉDIA), PADRÃO POPULAR, 60X210CM, ESPESSURA DE 3CM, ITENS INCLUSOS: DOBRADIÇAS, MONTAGEM E INSTALAÇÃO DO BATENTE, SEM FECHADURA - FORNECIMENTO E INSTALAÇÃO. AF_12/2019 | UN | 858.32
91330 | KIT DE PORTA DE MADEIRA FRISADA, SEMI-OCA (LEVE OU MÉDIA), PADRÃO MÉDIO, 70X210CM, ESPESSURA DE 3CM, ITENS INCLUSOS: DOBRADIÇAS, MONTAGEM E INSTALAÇÃO DO BATENTE, SEM FECHADURA - FORNECIMENTO E INSTALAÇÃO. AF_12/2019 | UN | 1023.62
91331 | KIT DE PORTA DE MADEIRA FRISADA, SEMI-OCA (LEVE OU MÉDIA), PADRÃO POPULAR, 70X210CM, ESPESSURA DE 3CM, ITENS INCLUSOS: DOBRADIÇAS, MONTAGEM E INSTALAÇÃO DO BATENTE, SEM FECHADURA - FORNECIMENTO E INSTALAÇÃO. AF_12/2019 | UN | 887.06
91332 | KIT DE PORTA DE MADEIRA FRISADA, SEMI-OCA (LEVE OU MÉDIA), PADRÃO MÉDIO, 80X210CM, ESPESSURA DE 3,5CM, ITENS INCLUSOS: DOBRADIÇAS, MONTAGEM E INSTALAÇÃO DO BATENTE, SEM FECHADURA - FORNECIMENTO E INSTALAÇÃO. AF_12/2019 | UN | 1066.41
91333 | KIT DE PORTA DE MADEIRA FRISADA, SEMI-OCA (LEVE OU MÉDIA), PADRÃO POPULAR, 80X210CM, ESPESSURA DE 3,5CM, ITENS INCLUSOS: DOBRADIÇAS, MONTAGEM E INSTALAÇÃO DO BATENTE, SEM FECHADURA - FORNECIMENTO E INSTALAÇÃO. AF_12/2019 | UN | 928.99
91334 | KIT DE PORTA DE MADEIRA TIPO VENEZIANA, PADRÃO MÉDIO, 80X210CM, ESPESSURA DE 3CM, ITENS INCLUSOS: DOBRADIÇAS, MONTAGEM E INSTALAÇÃO DO BATENTE, SEM FECHADURA - FORNECIMENTO E INSTALAÇÃO. AF_12/2019 | UN | 1421.89
91335 | KIT DE PORTA DE MADEIRA TIPO VENEZIANA, PADRÃO POPULAR, 80X210CM, ESPESSURA DE 3CM, ITENS INCLUSOS: DOBRADIÇAS, MONTAGEM E INSTALAÇÃO DO BATENTE, SEM FECHADURA - FORNECIMENTO E INSTALAÇÃO. AF_12/2019 | UN | 1284.47
91336 | KIT DE PORTA DE MADEIRA TIPO MEXICANA, MACIÇA (PESADA OU SUPERPESADA), PADRÃO MÉDIO, 80X210CM, ESPESSURA DE 3CM, ITENS INCLUSOS: DOBRADIÇAS, MONTAGEM E INSTALAÇÃO DO BATENTE, SEM FECHADURA - FORNECIMENTO E INSTALAÇÃO. AF_12/2019 | UN | 1734.01
91337 | KIT DE PORTA DE MADEIRA TIPO MEXICANA, MACIÇA (PESADA OU SUPERPESADA), PADRÃO POPULAR, 80X210CM, ESPESSURA DE 3CM, ITENS INCLUSOS: DOBRADIÇAS, MONTAGEM E INSTALAÇÃO DO BATENTE, SEM FECHADURA - FORNECIMENTO E INSTALAÇÃO. AF_12/2019 | UN | 1596.59
100659 | ALIZAR DE 5X1,5CM PARA PORTA FIXADO COM PREGOS, PADRÃO MÉDIO - FORNECIMENTO E INSTALAÇÃO. AF_12/2019 | M | 13.51
100660 | ALIZAR DE 5X1,5CM PARA PORTA FIXADO COM PREGOS, PADRÃO POPULAR - FORNECIMENTO E INSTALAÇÃO. AF_12/2019 | M | 9.24
100675 | KIT DE PORTA-PRONTA DE MADEIRA EM ACABAMENTO MELAMÍNICO BRANCO, FOLHA LEVE OU MÉDIA, 90X210, EXCLUSIVE FECHADURA, FIXAÇÃO COM PREENCHIMENTO TOTAL DE ESPUMA EXPANSIVA - FORNECIMENTO E INSTALAÇÃO. AF_12/2019 | UN | 1016.02
100676 | BATENTE PARA PORTA COM BANDEIRA, FIXAÇÃO COM PARAFUSO E BUCHA. AF_12/2019 | UN | 223.9
100678 | KIT DE PORTA DE MADEIRA PARA VERNIZ, SEMI-OCA (LEVE OU MÉDIA), PADRÃO MÉDIO, 60X210CM, ESPESSURA DE 3,5CM, ITENS INCLUSOS: DOBRADIÇAS, MONTAGEM E INSTALAÇÃO DE BATENTE, FECHADURA COM EXECUÇÃO DO FURO - FORNECIMENTO E INSTALAÇÃO. AF_12/2019 | UN | 1142.12
100679 | KIT DE PORTA DE MADEIRA PARA VERNIZ, SEMI-OCA (LEVE OU MÉDIA), PADRÃO POPULAR, 60X210CM, ESPESSURA DE 3,5CM, ITENS INCLUSOS: DOBRADIÇAS, MONTAGEM E INSTALAÇÃO DE BATENTE, FECHADURA COM EXECUÇÃO DO FURO - FORNECIMENTO E INSTALAÇÃO. AF_12/2019 | UN | 958.9
100680 | KIT DE PORTA DE MADEIRA PARA VERNIZ, SEMI-OCA (LEVE OU MÉDIA), PADRÃO MÉDIO, 70X210CM, ESPESSURA DE 3,5CM, ITENS INCLUSOS: DOBRADIÇAS, MONTAGEM E INSTALAÇÃO DE BATENTE, FECHADURA COM EXECUÇÃO DO FURO - FORNECIMENTO E INSTALAÇÃO. AF_12/2019 | UN | 1152.89
100681 | KIT DE PORTA DE MADEIRA FRISADA, SEMI-OCA (LEVE OU MÉDIA), PADRÃO MÉDIO, 70X210CM, ESPESSURA DE 3CM, ITENS INCLUSOS: DOBRADIÇAS, MONTAGEM E INSTALAÇÃO DE BATENTE, FECHADURA COM EXECUÇÃO DO FURO - FORNECIMENTO E INSTALAÇÃO. AF_12/2019 | UN | 1182.2
100682 | KIT DE PORTA DE MADEIRA FRISADA, SEMI-OCA (LEVE OU MÉDIA), PADRÃO POPULAR, 70X210CM, ESPESSURA DE 3CM, ITENS INCLUSOS: DOBRADIÇAS, MONTAGEM E INSTALAÇÃO DE BATENTE, FECHADURA COM EXECUÇÃO DO FURO - FORNECIMENTO E INSTALAÇÃO. AF_12/2019 | UN | 982.1
100683 | KIT DE PORTA DE MADEIRA PARA VERNIZ, SEMI-OCA (LEVE OU MÉDIA), PADRÃO MÉDIO, 80X210CM, ESPESSURA DE 3,5CM, ITENS INCLUSOS: DOBRADIÇAS, MONTAGEM E INSTALAÇÃO DE BATENTE, FECHADURA COM EXECUÇÃO DO FURO - FORNECIMENTO E INSTALAÇÃO. AF_12/2019 | UN | 1240.92
100684 | KIT DE PORTA DE MADEIRA PARA VERNIZ, SEMI-OCA (LEVE OU MÉDIA), PADRÃO POPULAR, 80X210CM, ESPESSURA DE 3,5CM, ITENS INCLUSOS: DOBRADIÇAS, MONTAGEM E INSTALAÇÃO DE BATENTE, FECHADURA COM EXECUÇÃO DO FURO - FORNECIMENTO E INSTALAÇÃO. AF_12/2019 | UN | 1034.44
100685 | KIT DE PORTA DE MADEIRA PARA VERNIZ, SEMI-OCA (LEVE OU MÉDIA), PADRÃO MÉDIO, 90X210CM, ESPESSURA DE 3,5CM, ITENS INCLUSOS: DOBRADIÇAS, MONTAGEM E INSTALAÇÃO DE BATENTE, FECHADURA COM EXECUÇÃO DO FURO - FORNECIMENTO E INSTALAÇÃO. AF_12/2019 | UN | 1291.59
100686 | KIT DE PORTA DE MADEIRA PARA VERNIZ, SEMI-OCA (LEVE OU MÉDIA), PADRÃO POPULAR, 90X210CM, ESPESSURA DE 3CM, ITENS INCLUSOS: DOBRADIÇAS, MONTAGEM E INSTALAÇÃO DE BATENTE, FECHADURA COM EXECUÇÃO DO FURO - FORNECIMENTO E INSTALAÇÃO. AF_12/2019 | UN | 1084.25
100687 | KIT DE PORTA DE MADEIRA FRISADA, SEMI-OCA (LEVE OU MÉDIA), PADRÃO MÉDIO, 60X210CM, ESPESSURA DE 3,5CM, ITENS INCLUSOS: DOBRADIÇAS, MONTAGEM E INSTALAÇÃO DE BATENTE, FECHADURA COM EXECUÇÃO DO FURO - FORNECIMENTO E INSTALAÇÃO. AF_12/2019 | UN | 1152.61
100688 | KIT DE PORTA DE MADEIRA FRISADA, SEMI-OCA (LEVE OU MÉDIA), PADRÃO POPULAR, 60X210CM, ESPESSURA DE 3CM, ITENS INCLUSOS: DOBRADIÇAS, MONTAGEM E INSTALAÇÃO DE BATENTE, FECHADURA COM EXECUÇÃO DO FURO - FORNECIMENTO E INSTALAÇÃO. AF_12/2019 | UN | 969.39
100689 | KIT DE PORTA DE MADEIRA FRISADA, SEMI-OCA (LEVE OU MÉDIA), PADRÃO MÉDIO, 80X210CM, ESPESSURA DE 3,5CM, ITENS INCLUSOS: DOBRADIÇAS, MONTAGEM E INSTALAÇÃO DE BATENTE, FECHADURA COM EXECUÇÃO DO FURO - FORNECIMENTO E INSTALAÇÃO. AF_12/2019 | UN | 1247.91
100690 | KIT DE PORTA DE MADEIRA FRISADA, SEMI-OCA (LEVE OU MÉDIA), PADRÃO POPULAR, 80X210CM, ESPESSURA DE 3,5CM, ITENS INCLUSOS: DOBRADIÇAS, MONTAGEM E INSTALAÇÃO DE BATENTE, FECHADURA COM EXECUÇÃO DO FURO - FORNECIMENTO E INSTALAÇÃO. AF_12/2019 | UN | 1041.43
100691 | KIT DE PORTA DE MADEIRA TIPO VENEZIANA, 80X210CM (ESPESSURA DE 3CM), PADRÃO MÉDIO, ITENS INCLUSOS: DOBRADIÇAS, MONTAGEM E INSTALAÇÃO DE BATENTE, FECHADURA COM EXECUÇÃO DO FURO - FORNECIMENTO E INSTALAÇÃO. AF_12/2019 | UN | 1603.39
100692 | KIT DE PORTA DE MADEIRA TIPO VENEZIANA, 80X210CM (ESPESSURA DE 3CM), PADRÃO POPULAR, ITENS INCLUSOS: DOBRADIÇAS, MONTAGEM E INSTALAÇÃO DE BATENTE, FECHADURA COM EXECUÇÃO DO FURO - FORNECIMENTO E INSTALAÇÃO. AF_12/2019 | UN | 1396.91
100693 | KIT DE PORTA DE MADEIRA TIPO MEXICANA, MACIÇA (PESADA OU SUPERPESADA), PADRÃO MÉDIO, 80X210CM, ESPESSURA DE 3,5CM, ITENS INCLUSOS: DOBRADIÇAS, MONTAGEM E INSTALAÇÃO DE BATENTE, FECHADURA COM EXECUÇÃO DO FURO - FORNECIMENTO E INSTALAÇÃO. AF_12/2019 | UN | 1915.51
100694 | KIT DE PORTA DE MADEIRA TIPO MEXICANA, MACIÇA (PESADA OU SUPERPESADA), PADRÃO POPULAR, 80X210CM, ESPESSURA DE 3,5CM, ITENS INCLUSOS: DOBRADIÇAS, MONTAGEM E INSTALAÇÃO DE BATENTE, FECHADURA COM EXECUÇÃO DO FURO - FORNECIMENTO E INSTALAÇÃO. AF_12/2019 | UN | 1709.03
100695 | RECOLOCAÇÃO DE FOLHAS DE PORTA DE MADEIRA LEVE OU MÉDIA DE 60CM DE LARGURA, CONSIDERANDO REAPROVEITAMENTO DO MATERIAL. AF_12/2019 | UN | 68.43
100696 | RECOLOCAÇÃO DE FOLHAS DE PORTA DE MADEIRA LEVE OU MÉDIA DE 70CM DE LARGURA, CONSIDERANDO REAPROVEITAMENTO DO MATERIAL. AF_12/2019 | UN | 76.1
100697 | RECOLOCAÇÃO DE FOLHAS DE PORTA DE MADEIRA LEVE OU MÉDIA DE 80CM DE LARGURA, CONSIDERANDO REAPROVEITAMENTO DO MATERIAL. AF_12/2019 | UN | 83.82
100698 | RECOLOCAÇÃO DE FOLHAS DE PORTA DE MADEIRA LEVE OU MÉDIA DE 90CM DE LARGURA, CONSIDERANDO REAPROVEITAMENTO DO MATERIAL. AF_12/2019 | UN | 91.53
100699 | RECOLOCAÇÃO DE FOLHAS DE PORTA DE MADEIRA PESADA OU SUPERPESADA DE 80CM DE LARGURA, CONSIDERANDO REAPROVEITAMENTO DO MATERIAL. AF_12/2019 | UN | 108.83
100700 | PORTA DE MADEIRA COMPENSADA LISA PARA PINTURA, 120X210X3,5CM, 2 FOLHAS, INCLUSO ADUELA 2A, ALIZAR 2A E DOBRADIÇAS. AF_12/2019 | UN | 950.68
100712 | KIT DE PORTA DE MADEIRA PARA VERNIZ, SEMI-OCA (LEVE OU MÉDIA), PADRÃO POPULAR, 70X210CM, ESPESSURA DE 3,5CM, ITENS INCLUSOS: DOBRADIÇAS, MONTAGEM E INSTALAÇÃO DE BATENTE, FECHADURA COM EXECUÇÃO DO FURO - FORNECIMENTO E INSTALAÇÃO. AF_12/2019 | UN | 952.79
100665 | JANELA DE MADEIRA - CEDRINHO/ANGELIM OU EQUIVALENTE DA REGIÃO - DE ABRIR COM 4 FOLHAS (2 VENEZIANAS E 2 GUILHOTINAS PARA VIDRO), COM BATENTE, ALIZAR E FERRAGENS. EXCLUSIVE VIDROS, ACABAMENTO E CONTRAMARCO. FORNECIMENTO E INSTALAÇÃO. AF_12/2019 | M2 | 1175.44
100666 | JANELA DE MADEIRA (PINUS/EUCALIPTO OU EQUIV.) DE ABRIR COM 4 FOLHAS (2 VENEZIANAS E 2 GUILHOTINAS PARA VIDRO), COM BATENTE, ALIZAR E FERRAGENS. EXCLUSIVE VIDROS, ACABAMENTO E CONTRAMARCO. FORNECIMENTO E INSTALAÇÃO. AF_12/2019 | M2 | 927.17
100667 | JANELA DE MADEIRA (IMBUIA/CEDRO OU EQUIV.) DE ABRIR COM 4 FOLHAS (2 VENEZIANAS E 2 GUILHOTINAS PARA VIDRO), COM BATENTE, ALIZAR E FERRAGENS. EXCLUSIVE VIDROS, ACABAMENTO E CONTRAMARCO. FORNECIMENTO E INSTALAÇÃO. AF_12/2019 | M2 | 1526.43
100668 | JANELA DE MADEIRA (CEDRINHO/ANGELIM OU EQUIV.) TIPO MAXIM-AR, PARA VIDRO, COM BATENTE, ALIZAR E FERRAGENS. EXCLUSIVE VIDRO, ACABAMENTO E CONTRAMARCO. FORNECIMENTO E INSTALAÇÃO. AF_12/2019 | M2 | 1818.59
100669 | JANELA DE MADEIRA (PINUS/EUCALIPTO OU EQUIV.) TIPO BASCULANTE COM 2 FOLHAS PARA VIDRO, COM BATENTE, ALIZAR E FERRAGENS. EXCLUSIVE VIDROS, ACABAMENTO E CONTRAMARCO. FORNECIMENTO E INSTALAÇÃO. AF_12/2019 | M2 | 1097.58
100670 | JANELA DE MADEIRA (CEDRINHO/ANGELIM OU EQUIV.) DE CORRER COM 6 FOLHAS (2 VENEZ. FIXAS, 2 VENEZ. DE CORRER E 2 DE CORRER PARA VIDRO), COM BATENTE, ALIZAR E FERRAGENS. EXCLUSIVE VIDROS, ACABAMENTO E CONTRAMARCO. FORNECIMENTO E INSTALAÇÃO. AF_12/2019 | M2 | 1474.33
100671 | JANELA DE MADEIRA (IMBUIA/CEDRO OU EQUIV) DE CORRER COM 6 FOLHAS (2 VENEZIANAS FIXAS, 2 VENEZIANAS DE CORRER E 2 DE CORRER PARA VIDRO), COM BATENTE, ALIZAR E FERRAGENS. EXCLUSIVE VIDROS, ACABAMENTO E CONTRAMARCO. FORNECIMENTO E INSTALAÇÃO. AF_12/2019 | M2 | 1831.19
100672 | JANELA DE MADEIRA (PINUS/EUCALIPTO OU EQUIV.) DE CORRER COM 6 FOLHAS (2 VENEZ. FIXAS, 2 VENEZ. DE CORRER E 2 DE CORRER PARA VIDRO), COM BATENTE, ALIZAR E FERRAGENS. EXCLUSIVE VIDROS, ACABAMENTO E CONTRAMARCO. FORNECIMENTO EINSTALAÇÃO. AF_12/2019 | M2 | 1180.24
100701 | PORTA DE FERRO, DE ABRIR, TIPO GRADE COM CHAPA, COM GUARNIÇÕES. AF_12/2019 | M2 | 550.14
94559 | JANELA DE AÇO TIPO BASCULANTE PARA VIDROS, COM BATENTE, FERRAGENS E PINTURA ANTICORROSIVA. EXCLUSIVE VIDROS, ACABAMENTO, ALIZAR E CONTRAMARCO. FORNECIMENTO E INSTALAÇÃO. AF_12/2019 | M2 | 841.64
94562 | JANELA DE AÇO DE CORRER COM 4 FOLHAS PARA VIDRO, COM BATENTE, FERRAGENS E PINTURA ANTICORROSIVA. EXCLUSIVE VIDROS, ALIZAR E CONTRAMARCO. FORNECIMENTO E INSTALAÇÃO. AF_12/2019 | M2 | 796.05
94587 | CONTRAMARCO DE AÇO, FIXAÇÃO COM ARGAMASSA - FORNECIMENTO E INSTALAÇÃO. AF_12/2019 | M | 76.32
94588 | CONTRAMARCO DE AÇO, FIXAÇÃO COM PARAFUSO - FORNECIMENTO E INSTALAÇÃO. AF_12/2019 | M | 67.16
99837 | GUARDA-CORPO DE AÇO GALVANIZADO DE 1,10M, MONTANTES TUBULARES DE 1.1/4" ESPAÇADOS DE 1,20M, TRAVESSA SUPERIOR DE 1.1/2", GRADIL FORMADO POR TUBOS HORIZONTAIS DE 1" E VERTICAIS DE 3/4", FIXADO COM CHUMBADOR MECÂNICO. AF_04/2019_P | M | 678.74
99839 | GUARDA-CORPO DE AÇO GALVANIZADO DE 1,10M DE ALTURA, MONTANTES TUBULARES DE 1.1/2 ESPAÇADOS DE 1,20M, TRAVESSA SUPERIOR DE 2, GRADIL FORMADO POR BARRAS CHATAS EM FERRO DE 32X4,8MM, FIXADO COM CHUMBADOR MECÂNICO. AF_04/2019_P | M | 562.11
99841 | GUARDA-CORPO PANORÂMICO COM PERFIS DE ALUMÍNIO E VIDRO LAMINADO 8 MM, FIXADO COM CHUMBADOR MECÂNICO. AF_04/2019_P | M | 1479.88
99855 | CORRIMÃO SIMPLES, DIÂMETRO EXTERNO = 1 1/2", EM AÇO GALVANIZADO. AF_04/2019_P | M | 124.02
99857 | CORRIMÃO SIMPLES, DIÂMETRO EXTERNO = 1 1/2", EM ALUMÍNIO. AF_04/2019_P | M | 97.34
99861 | GRADIL EM FERRO FIXADO EM VÃOS DE JANELAS, FORMADO POR BARRAS CHATAS DE 25X4,8 MM. AF_04/2019 | M2 | 701.18
99862 | GRADIL EM ALUMÍNIO FIXADO EM VÃOS DE JANELAS, FORMADO POR TUBOS DE 3/4". AF_04/2019 | M2 | 632.66
90838 | PORTA CORTA-FOGO 90X210X4CM - FORNECIMENTO E INSTALAÇÃO. AF_12/2019 | UN | 1408.61
91338 | PORTA DE ALUMÍNIO DE ABRIR COM LAMBRI, COM GUARNIÇÃO, FIXAÇÃO COM PARAFUSOS - FORNECIMENTO E INSTALAÇÃO. AF_12/2019 | M2 | 799.53
91341 | PORTA EM ALUMÍNIO DE ABRIR TIPO VENEZIANA COM GUARNIÇÃO, FIXAÇÃO COM PARAFUSOS - FORNECIMENTO E INSTALAÇÃO. AF_12/2019 | M2 | 622.88
94805 | PORTA DE ALUMÍNIO DE ABRIR PARA VIDRO SEM GUARNIÇÃO, 87X210CM, FIXAÇÃO COM PARAFUSOS, INCLUSIVE VIDROS - FORNECIMENTO E INSTALAÇÃO. AF_12/2019 | UN | 801.49
94806 | PORTA EM AÇO DE ABRIR PARA VIDRO SEM GUARNIÇÃO, 87X210CM, FIXAÇÃO COM PARAFUSOS, EXCLUSIVE VIDROS - FORNECIMENTO E INSTALAÇÃO. AF_12/2019 | UN | 657.84
94807 | PORTA EM AÇO DE ABRIR TIPO VENEZIANA SEM GUARNIÇÃO, 87X210CM, FIXAÇÃO COM PARAFUSOS - FORNECIMENTO E INSTALAÇÃO. AF_12/2019 | UN | 601.8
100702 | PORTA DE CORRER DE ALUMÍNIO, COM DUAS FOLHAS PARA VIDRO, INCLUSO VIDRO LISO INCOLOR, FECHADURA E PUXADOR, SEM ALIZAR. AF_12/2019 | M2 | 442.48
102188 | MOLA HIDRAULICA DE PISO PARA PORTA DE VIDRO TEMPERADO. AF_01/2021 | UN | 967.23
102189 | JOGO DE FERRAGENS CROMADAS PARA PORTA DE VIDRO TEMPERADO, UMA FOLHA COMPOSTO DE DOBRADICAS SUPERIOR E INFERIOR, TRINCO, FECHADURA, CONTRA FECHADURA COM CAPUCHINHO SEM MOLA E PUXADOR. AF_01/2021 | UN | 263.42
100703 | PUXADOR CENTRAL PARA ESQUADRIA DE MADEIRA. AF_12/2019 | UN | 33.57
100704 | PORTA CADEADO ZINCADO OXIDADO PRETO COM CADEADO DE AÇO INOX, LARGURA DE *50* MM. AF_12/2019 | UN | 70
100705 | TARJETA TIPO LIVRE/OCUPADO PARA PORTA DE BANHEIRO. AF_12/2019 | UN | 82.67
100706 | CREMONA EM LATÃO CROMADO OU POLIDO, COMPLETA. AF_12/2019 | UN | 76.26
100707 | FECHO DE EMBUTIR TIPO UNHA 22CM. AF_12/2019 | UN | 148.09
100708 | FECHO DE EMBUTIR TIPO UNHA 40CM. AF_12/2019 | UN | 184.33
100709 | DOBRADIÇA EM AÇO/FERRO, 3" X 21/2", E=1,9 A 2MM, SEN ANEL, CROMADO OU ZINCADO, TAMPA BOLA, COM PARAFUSOS. AF_12/2019 | UN | 57.46
100710 | DOBRADIÇA TIPO VAI E VEM EM LATÃO POLIDO 3". AF_12/2019 | UN | 152.72
102151 | INSTALAÇÃO DE VIDRO LISO INCOLOR, E = 3 MM, EM ESQUADRIA DE MADEIRA, FIXADO COM BAGUETE. AF_01/2021 | M2 | 215.93
102152 | INSTALAÇÃO DE VIDRO LISO, E = 4 MM, EM ESQUADRIA DE MADEIRA, FIXADO COM BAGUETE. AF_01/2021 | M2 | 272.59
102153 | INSTALAÇÃO DE VIDRO LISO FUME, E = 4 MM, EM ESQUADRIA DE MADEIRA, FIXADO COM BAGUETE. AF_01/2021 | M2 | 348.15
102154 | INSTALAÇÃO DE VIDRO LISO INCOLOR, E = 5 MM, EM ESQUADRIA DE MADEIRA, FIXADO COM BAGUETE. AF_01/2021 | M2 | 301.36
102155 | INSTALAÇÃO DE VIDRO LISO FUME, E = 5 MM, EM ESQUADRIA DE MADEIRA, FIXADO COM BAGUETE. AF_01/2021 | M2 | 363.15
102156 | INSTALAÇÃO DE VIDRO LISO INCOLOR, E = 6 MM, EM ESQUADRIA DE MADEIRA, FIXADO COM BAGUETE. AF_01/2021 | M2 | 349.42
102157 | INSTALAÇÃO DE VIDRO LISO FUME, E = 6 MM, EM ESQUADRIA DE MADEIRA, FIXADO COM BAGUETE. AF_01/2021 | M2 | 481.64
102158 | INSTALAÇÃO DE VIDRO LISO INCOLOR, E = 8 MM, EM ESQUADRIA DE MADEIRA, FIXADO COM BAGUETE. AF_01/2021 | M2 | 489.47
102159 | INSTALAÇÃO DE VIDRO LISO INCOLOR, E = 10 MM, EM ESQUADRIA DE MADEIRA, FIXADO COM BAGUETE. AF_01/2021 | M2 | 585.07
102160 | INSTALAÇÃO DE VIDRO IMPRESSO, E = 4 MM, EM ESQUADRIA DE MADEIRA, FIXADO COM BAGUETE. AF_01/2021 | M2 | 234.81
102161 | INSTALAÇÃO DE VIDRO LISO INCOLOR, E = 3 MM, EM ESQUADRIA DE ALUMÍNIO OU PVC, FIXADO COM BAGUETE. AF_01/2021_P | M2 | 321.05
102162 | INSTALAÇÃO DE VIDRO LISO INCOLOR, E = 4 MM, EM ESQUADRIA DE ALUMÍNIO OU PVC, FIXADO COM BAGUETE. AF_01/2021_P | M2 | 377.71
102163 | INSTALAÇÃO DE VIDRO LISO FUME, E = 4 MM, EM ESQUADRIA DE ALUMÍNIO OU PVC, FIXADO COM BAGUETE. AF_01/2021_P | M2 | 453.27
102164 | INSTALAÇÃO DE VIDRO LISO INCOLOR, E = 5 MM, EM ESQUADRIA DE ALUMÍNIO OU PVC, FIXADO COM BAGUETE. AF_01/2021_P | M2 | 387.16
102165 | INSTALAÇÃO DE VIDRO LISO FUME, E = 5 MM, EM ESQUADRIA DE ALUMÍNIO OU PVC, FIXADO COM BAGUETE. AF_01/2021_P | M2 | 448.95
102166 | INSTALAÇÃO DE VIDRO LISO INCOLOR, E = 6 MM, EM ESQUADRIA DE ALUMÍNIO OU PVC, FIXADO COM BAGUETE. AF_01/2021_P | M2 | 415.84
102167 | INSTALAÇÃO DE VIDRO LISO FUME, E = 6 MM, EM ESQUADRIA DE ALUMÍNIO OU PVC, FIXADO COM BAGUETE. AF_01/2021_P | M2 | 548.06
102168 | INSTALAÇÃO DE VIDRO LISO INCOLOR, E = 8 MM, EM ESQUADRIA DE ALUMÍNIO OU PVC, FIXADO COM BAGUETE. AF_01/2021_P | M2 | 538.7
102169 | INSTALAÇÃO DE VIDRO LISO INCOLOR, E = 10 MM, EM ESQUADRIA DE ALUMÍNIO OU PVC, FIXADO COM BAGUETE. AF_01/2021_P | M2 | 627.94
102170 | INSTALAÇÃO DE VIDRO IMPRESSO, E = 4 MM, EM ESQUADRIA DE ALUMÍNIO OU PVC, FIXADO COM BAGUETE. AF_01/2021_P | M2 | 339.93
102171 | INSTALAÇÃO DE VIDRO ARAMADO, E = 6 MM, EM ESQUADRIA DE ALUMÍNIO OU PVC, FIXADO COM BAGUETE. AF_01/2021_P | M2 | 689.38
102172 | INSTALAÇÃO DE VIDRO ARAMADO, E = 7 MM, EM ESQUADRIA DE ALUMÍNIO OU PVC, FIXADO COM BAGUETE. AF_01/2021_P | M2 | 680.28
102176 | INSTALAÇÃO DE VIDRO LAMINADO, E = 8 MM (4+4), ENCAIXADO EM PERFIL U. AF_01/2021_P | M2 | 1260.51
102177 | INSTALAÇÃO DE VIDRO LAMINADO, E = 12 MM (4+4+4), ENCAIXADO EM PERFIL U. AF_01/2021_P | M2 | 2611.64
102178 | INSTALAÇÃO DE VIDRO LAMINADO, E = 15 MM (5+5+5), ENCAIXADO EM PERFIL U. AF_01/2021_P | M2 | 3012.11
102179 | INSTALAÇÃO DE VIDRO TEMPERADO, E = 6 MM, ENCAIXADO EM PERFIL U. AF_01/2021_P | M2 | 381.24
102180 | INSTALAÇÃO DE VIDRO TEMPERADO, E = 8 MM, ENCAIXADO EM PERFIL U. AF_01/2021_P | M2 | 445.14
102181 | INSTALAÇÃO DE VIDRO TEMPERADO, E = 10 MM, ENCAIXADO EM PERFIL U. AF_01/2021_P | M2 | 530.72
102182 | PORTA PIVOTANTE DE VIDRO TEMPERADO, 90X210 CM, ESPESSURA 10 MM, INCLUSIVE ACESSÓRIOS. AF_01/2021 | UN | 1108.82
102183 | PORTA PIVOTANTE DE VIDRO TEMPERADO, 2 FOLHAS DE 90X210 CM, ESPESSURA DE 10MM, INCLUSIVE ACESSÓRIOS. AF_01/2021 | UN | 2230.63
102184 | PORTA DE ABRIR COM MOLA HIDRÁULICA, EM VIDRO TEMPERADO, 90X210 CM, ESPESSURA 10 MM, INCLUSIVE ACESSÓRIOS. AF_01/2021 | UN | 2051.89
102185 | PORTA DE ABRIR COM MOLA HIDRÁULICA, EM VIDRO TEMPERADO, 2 FOLHAS DE 90X210 CM, ESPESSURA DD 10MM, INCLUSIVE ACESSÓRIOS. AF_01/2021 | UN | 4116.41
102190 | REMOÇÃO DE VIDRO LISO COMUM DE ESQUADRIA COM BAGUETE DE MADEIRA. AF_01/2021 | M2 | 19.97
102191 | REMOÇÃO DE VIDRO LISO COMUM DE ESQUADRIA COM BAGUETE DE ALUMÍNIO OU PVC. AF_01/2021 | M2 | 24.26
102192 | REMOÇÃO DE VIDRO TEMPERADO FIXADO EM PERFIL U. AF_01/2021 | M2 | 17.32
94569 | JANELA DE ALUMÍNIO TIPO MAXIM-AR, COM VIDROS, BATENTE E FERRAGENS. EXCLUSIVE ALIZAR, ACABAMENTO E CONTRAMARCO. FORNECIMENTO E INSTALAÇÃO. AF_12/2019 | M2 | 634.44
94570 | JANELA DE ALUMÍNIO DE CORRER COM 2 FOLHAS PARA VIDROS, COM VIDROS, BATENTE, ACABAMENTO COM ACETATO OU BRILHANTE E FERRAGENS. EXCLUSIVE ALIZAR E CONTRAMARCO. FORNECIMENTO E INSTALAÇÃO. AF_12/2019 | M2 | 325.41
94572 | JANELA DE ALUMÍNIO DE CORRER COM 3 FOLHAS (2 VENEZIANAS E 1 PARA VIDRO), COM VIDROS, BATENTE E FERRAGENS. EXCLUSIVE ACABAMENTO, ALIZAR E CONTRAMARCO. FORNECIMENTO E INSTALAÇÃO. AF_12/2019 | M2 | 462.6
94573 | JANELA DE ALUMÍNIO DE CORRER COM 4 FOLHAS PARA VIDROS, COM VIDROS, BATENTE, ACABAMENTO COM ACETATO OU BRILHANTE E FERRAGENS. EXCLUSIVE ALIZAR E CONTRAMARCO. FORNECIMENTO E INSTALAÇÃO. AF_12/2019 | M2 | 379.61
94580 | JANELA DE ALUMÍNIO DE CORRER COM 6 FOLHAS (2 VENEZIANAS FIXAS, 2 VENEZIANAS DE CORRER E 2 PARA VIDRO), COM VIDROS, BATENTE, ACABAMENTO COM ACETATO OU BRILHANTE E FERRAGENS. EXCLUSIVE ALIZAR E CONTRAMARCO. FORNECIMENTO E INSTALAÇÃO. AF_12/2019 | M2 | 518.11
94589 | CONTRAMARCO DE ALUMÍNIO, FIXAÇÃO COM ARGAMASSA - FORNECIMENTO E INSTALAÇÃO. AF_12/2019 | M | 22.45
94590 | CONTRAMARCO DE ALUMÍNIO, FIXAÇÃO COM PARAFUSO - FORNECIMENTO E INSTALAÇÃO. AF_12/2019 | M | 18.18
100674 | JANELA FIXA DE ALUMÍNIO PARA VIDRO, COM VIDRO, BATENTE E FERRAGENS. EXCLUSIVE ACABAMENTO, ALIZAR E CONTRAMARCO. FORNECIMENTO E INSTALAÇÃO. AF_12/2019 | M2 | 672.43
101096 | TUBULÃO A CÉU ABERTO, DIÂMETRO DO FUSTE DE 70CM, ESCAVAÇÃO MANUAL, SEM ALARGAMENTO DE BASE, CONCRETO FEITO EM OBRA E LANÇADO COM JERICA. AF_05/2020 | M3 | 1249
101097 | TUBULÃO A CÉU ABERTO, DIÂMETRO DO FUSTE DE 80CM, ESCAVAÇÃO MANUAL, SEM ALARGAMENTO DE BASE, CONCRETO FEITO EM OBRA E LANÇADO COM JERICA. AF_05/2020 | M3 | 1179.75
101098 | TUBULÃO A CÉU ABERTO, DIÂMETRO DO FUSTE DE 100CM, ESCAVAÇÃO MANUAL, SEM ALARGAMENTO DE BASE, CONCRETO FEITO EM OBRA E LANÇADO COM JERICA. AF_05/2020 | M3 | 1093.02
101099 | TUBULÃO A CÉU ABERTO, DIÂMETRO DO FUSTE DE 120CM, ESCAVAÇÃO MANUAL, SEM ALARGAMENTO DE BASE, CONCRETO FEITO EM OBRA E LANÇADO COM JERICA. AF_05/2020 | M3 | 997.02
101100 | TUBULÃO A CÉU ABERTO, DIÂMETRO DO FUSTE DE 70CM, ESCAVAÇÃO MECÂNICA, SEM ALARGAMENTO DE BASE, CONCRETO FEITO EM OBRA E LANÇADO COM JERICA. AF_05/2020 | M3 | 892.51
101101 | TUBULÃO A CÉU ABERTO, DIÂMETRO DO FUSTE DE 80CM, ESCAVAÇÃO MECÂNICA, SEM ALARGAMENTO DE BASE, CONCRETO FEITO EM OBRA E LANÇADO COM JERICA. AF_05/2020 | M3 | 871.45
101102 | TUBULÃO A CÉU ABERTO, DIÂMETRO DO FUSTE DE 100CM, ESCAVAÇÃO MECÂNICA, SEM ALARGAMENTO DE BASE, CONCRETO FEITO EM OBRA E LANÇADO COM JERICA. AF_05/2020 | M3 | 851.13
101103 | TUBULÃO A CÉU ABERTO, DIÂMETRO DO FUSTE DE 120CM, ESCAVAÇÃO MECÂNICA, SEM ALARGAMENTO DE BASE, CONCRETO FEITO EM OBRA E LANÇADO COM JERICA. AF_05/2020 | M3 | 798.29
101104 | TUBULÃO A CÉU ABERTO, DIÂMETRO DO FUSTE DE 70CM, ESCAVAÇÃO MANUAL, SEM ALARGAMENTO DE BASE, CONCRETO USINADO E LANÇADO COM BOMBA OU DIRETAMENTE DO CAMINHÃO. AF_05/2020 | M3 | 1278.93
101105 | TUBULÃO A CÉU ABERTO, DIÂMETRO DO FUSTE DE 80CM, ESCAVAÇÃO MANUAL, SEM ALARGAMENTO DE BASE, CONCRETO USINADO E LANÇADO COM BOMBA OU DIRETAMENTE DO CAMINHÃO. AF_05/2020 | M3 | 1209.45
101106 | TUBULÃO A CÉU ABERTO, DIÂMETRO DO FUSTE DE 100CM, ESCAVAÇÃO MANUAL, SEM ALARGAMENTO DE BASE, CONCRETO USINADO E LANÇADO COM BOMBA OU DIRETAMENTE DO CAMINHÃO. AF_05/2020 | M3 | 1122.9
101107 | TUBULÃO A CÉU ABERTO, DIÂMETRO DO FUSTE DE 120CM, ESCAVAÇÃO MANUAL, SEM ALARGAMENTO DE BASE, CONCRETO USINADO E LANÇADO COM BOMBA OU DIRETAMENTE DO CAMINHÃO. AF_05/2020 | M3 | 1026.39
101108 | TUBULÃO A CÉU ABERTO, DIÂMETRO DO FUSTE DE 70CM, ESCAVAÇÃO MECÂNICA, SEM ALARGAMENTO DE BASE, CONCRETO USINADO E LANÇADO COM BOMBA OU DIRETAMENTE DO CAMINHÃO. AF_05/2020 | M3 | 916.48
101109 | TUBULÃO A CÉU ABERTO, DIÂMETRO DO FUSTE DE 80CM, ESCAVAÇÃO MECÂNICA, SEM ALARGAMENTO DE BASE, CONCRETO USINADO E LANÇADO COM BOMBA OU DIRETAMENTE DO CAMINHÃO. AF_05/2020 | M3 | 895.5
101110 | TUBULÃO A CÉU ABERTO, DIÂMETRO DO FUSTE DE 100CM, ESCAVAÇÃO MECÂNICA, SEM ALARGAMENTO DE BASE, CONCRETO USINADO E LANÇADO COM BOMBA OU DIRETAMENTE DO CAMINHÃO. AF_05/2020 | M3 | 876.04
101111 | TUBULÃO A CÉU ABERTO, DIÂMETRO DO FUSTE DE 120CM, ESCAVAÇÃO MECÂNICA, SEM ALARGAMENTO DE BASE, CONCRETO USINADO E LANÇADO COM BOMBA OU DIRETAMENTE DO CAMINHÃO. AF_05/2020 | M3 | 823.37
101112 | ALARGAMENTO DE BASE DE TUBULÃO A CÉU ABERTO, ESCAVAÇÃO MANUAL, CONCRETO FEITO EM OBRA E LANÇADO COM JERICA. AF_05/2020 | M3 | 856.12
101113 | ALARGAMENTO DE BASE DE TUBULÃO A CÉU ABERTO, ESCAVAÇÃO MANUAL, CONCRETO USINADO E LANÇADO COM BOMBA OU DIRETAMENTE DO CAMINHÃO. AF_05/2020 | M3 | 891.7
95601 | ARRASAMENTO MECANICO DE ESTACA DE CONCRETO ARMADO, DIAMETROS DE ATÉ 40 CM. AF_05/2021 | UN | 18.76
95602 | ARRASAMENTO MECANICO DE ESTACA DE CONCRETO ARMADO, DIAMETROS DE 41 CM A 60 CM. AF_05/2021 | UN | 30.03
95603 | ARRASAMENTO MECANICO DE ESTACA DE CONCRETO ARMADO, DIAMETROS DE 61 CM A 80 CM. AF_05/2021 | UN | 51.23
95604 | ARRASAMENTO MECANICO DE ESTACA DE CONCRETO ARMADO, DIAMETROS DE 81 CM A 100 CM. AF_05/2021 | UN | 79.51
95605 | ARRASAMENTO MECANICO DE ESTACA DE CONCRETO ARMADO, DIAMETROS DE 101 CM A 150 CM. AF_05/2021 | UN | 146.01
95607 | ARRASAMENTO DE ESTACA METÁLICA, PERFIL LAMINADO TIPO I FAMÍLIA 250. AF_05/2021 | UN | 17.15
95608 | ARRASAMENTO MECÂNICO DE ESTACA METÁLICA, PERFIL LAMINADO TIPO H - FAMÍLIA 250. AF_05/2021 | UN | 24.88
95609 | ARRASAMENTO MECÂNICO DE ESTACA METÁLICA, PERFIL LAMINADO TIPO H - FAMÍLIA 310. AF_05/2021 | UN | 31.55
100651 | ESTACA HÉLICE CONTÍNUA, DIÂMETRO DE 30 CM, INCLUSO CONCRETO FCK=30MPA E ARMADURA MÍNIMA (EXCLUSIVE MOBILIZAÇÃO, DESMOBILIZAÇÃO E BOMBEAMENTO). AF_12/2019 | M | 136.96
100652 | ESTACA HÉLICE CONTÍNUA , DIÂMETRO DE 50 CM, INCLUSO CONCRETO FCK=30MPA E ARMADURA MÍNIMA (EXCLUSIVE MOBILIZAÇÃO, DESMOBILIZAÇÃO E BOMBEAMENTO). AF_12/2019 | M | 256.48
100653 | ESTACA HÉLICE CONTÍNUA, DIÂMETRO DE 70 CM, INCLUSO CONCRETO FCK=30MPA E ARMADURA MÍNIMA (EXCLUSIVE MOBILIZAÇÃO, DESMOBILIZAÇÃO E BOMBEAMENTO). AF_12/2019 | M | 423.23
100654 | ESTACA HÉLICE CONTÍNUA, DIÂMETRO DE 80 CM, INCLUSO CONCRETO FCK=30MPA E ARMADURA MÍNIMA (EXCLUSIVE MOBILIZAÇÃO, DESMOBILIZAÇÃO E BOMBEAMENTO). AF_12/2019. | M | 574.71
100655 | ESTACA HÉLICE CONTÍNUA, DIÂMETRO DE 90 CM, INCLUSO CONCRETO FCK=30MPA E ARMADURA MÍNIMA (EXCLUSIVE MOBILIZAÇÃO, DESMOBILIZAÇÃO E BOMBEAMENTO). AF_12/2019. | M | 662.11
100656 | ESTACA PRÉ-MOLDADA DE CONCRETO, SEÇÃO QUADRADA, CAPACIDADE DE 25 TONELADAS, INCLUSO EMENDA (EXCLUSIVE MOBILIZAÇÃO E DESMOBILIZAÇÃO). AF_12/2019 | M | 112.88
100657 | ESTACA PRÉ-MOLDADA DE CONCRETO SEÇÃO QUADRADA, CAPACIDADE DE 50 TONELADAS, INCLUSO EMENDA (EXCLUSIVE MOBILIZAÇÃO E DESMOBILIZAÇÃO). AF_12/2019 | M | 145.16
100658 | ESTACA PRÉ-MOLDADA DE CONCRETO CENTRIFUGADO, SEÇÃO CIRCULAR, CAPACIDADE DE 100 TONELADAS, INCLUSO EMENDA (EXCLUSIVE MOBILIZAÇÃO E DESMOBILIZAÇÃO). AF_12/2019 | M | 332.03
100889 | ESTACA METÁLICA PARA FUNDAÇÃO, UTILIZANDO PERFIL LAMINADO HP250X62 (EXCLUSIVE MOBILIZAÇÃO E DESMOBILIZAÇÃO). AF_01/2020 | KG | 16.62
100890 | ESTACA METÁLICA PARA FUNDAÇÃO, UTILIZANDO PERFIL LAMINADO HP310X79 (EXCLUSIVE MOBILIZAÇÃO E DESMOBILIZAÇÃO). AF_01/2020 | KG | 16.41
100892 | ESTACA METÁLICA PARA CONTENÇÃO, UTILIZANDO PERFIL LAMINADO W250X32,7 (EXCLUSIVE MOBILIZAÇÃO E DESMOBILIZAÇÃO). AF_01/2020 | KG | 15.78
100893 | ESTACA METÁLICA PARA CONTENÇÃO, UTILIZANDO PERFIL LAMINADO W250X38,5 (EXCLUSIVE MOBILIZAÇÃO E DESMOBILIZAÇÃO). AF_01/2020 | KG | 15.6
100894 | ESTACA METÁLICA PARA CONTENÇÃO, UTILIZANDO PERFIL LAMINADO W250X44,8 (EXCLUSIVE MOBILIZAÇÃO E DESMOBILIZAÇÃO). AF_01/2020 | KG | 15.47
100896 | ESTACA ESCAVADA MECANICAMENTE, SEM FLUIDO ESTABILIZANTE, COM 25CM DE DIÂMETRO, CONCRETO LANÇADO POR CAMINHÃO BETONEIRA (EXCLUSIVE MOBILIZAÇÃO E DESMOBILIZAÇÃO). AF_01/2020 | M | 61.09
100897 | ESTACA ESCAVADA MECANICAMENTE, SEM FLUIDO ESTABILIZANTE, COM 40CM DE DIÂMETRO, CONCRETO LANÇADO POR CAMINHÃO BETONEIRA (EXCLUSIVE MOBILIZAÇÃO E DESMOBILIZAÇÃO). AF_01/2020 | M | 116.53
100898 | ESTACA ESCAVADA MECANICAMENTE, SEM FLUIDO ESTABILIZANTE, COM 60CM DE DIÂMETRO, CONCRETO LANÇADO POR CAMINHÃO BETONEIRA (EXCLUSIVE MOBILIZAÇÃO E DESMOBILIZAÇÃO). AF_01/2020 | M | 221.64
100899 | ESTACA ESCAVADA MECANICAMENTE, SEM FLUIDO ESTABILIZANTE, COM 25CM DE DIÂMETRO, CONCRETO LANÇADO MANUALMENTE (EXCLUSIVE MOBILIZAÇÃO E DESMOBILIZAÇÃO). AF_01/2020 | M | 89.99
100900 | ESTACA ESCAVADA MECANICAMENTE, SEM FLUIDO ESTABILIZANTE, COM 60CM DE DIÂMETRO, CONCRETO LANÇADO POR BOMBA LANÇA (EXCLUSIVE MOBILIZAÇÃO E DESMOBILIZAÇÃO). AF_01/2020 | M | 254.39
101173 | ESTACA BROCA DE CONCRETO, DIÂMETRO DE 20CM, ESCAVAÇÃO MANUAL COM TRADO CONCHA, COM ARMADURA DE ARRANQUE. AF_05/2020 | M | 63.44
101174 | ESTACA BROCA DE CONCRETO, DIÂMETRO DE 25CM, ESCAVAÇÃO MANUAL COM TRADO CONCHA, COM ARMADURA DE ARRANQUE. AF_05/2020 | M | 88.56
101175 | ESTACA BROCA DE CONCRETO, DIÂMETRO DE 30CM, ESCAVAÇÃO MANUAL COM TRADO CONCHA, COM ARMADURA DE ARRANQUE. AF_05/2020 | M | 120.79
101176 | ESTACA BROCA DE CONCRETO, DIÂMETRO DE 30CM, ESCAVAÇÃO MANUAL COM TRADO CONCHA, INTEIRAMENTE ARMADA. AF_05/2020 | M | 152.81
102521 | ARRASAMENTO MECÂNICO DE ESTACA BARRETE DE CONCRETO ARMADO, SEÇÃO DE 0,40 X 2,50 M. AF_05/2021 | UN | 120.43
102522 | ARRASAMENTO MECÂNICO DE ESTACA BARRETE DE CONCRETO ARMADO, SEÇÃO DE 0,60 X 2,50 M. AF_05/2021 | UN | 176.69
102523 | ARRASAMENTO MECÂNICO DE ESTACA BARRETE DE CONCRETO ARMADO, SEÇÃO DE 0,80 X 2,50 M. AF_05/2021 | UN | 232.95
95240 | LASTRO DE CONCRETO MAGRO, APLICADO EM PISOS, LAJES SOBRE SOLO OU RADIERS, ESPESSURA DE 3 CM. AF_07/2016 | M2 | 17.12
95241 | LASTRO DE CONCRETO MAGRO, APLICADO EM PISOS, LAJES SOBRE SOLO OU RADIERS, ESPESSURA DE 5 CM. AF_07/2016 | M2 | 28.55
96616 | LASTRO DE CONCRETO MAGRO, APLICADO EM BLOCOS DE COROAMENTO OU SAPATAS. AF_08/2017 | M3 | 599.24
96617 | LASTRO DE CONCRETO MAGRO, APLICADO EM BLOCOS DE COROAMENTO OU SAPATAS, ESPESSURA DE 3 CM. AF_08/2017 | M2 | 17.96
96619 | LASTRO DE CONCRETO MAGRO, APLICADO EM BLOCOS DE COROAMENTO OU SAPATAS, ESPESSURA DE 5 CM. AF_08/2017 | M2 | 29.95
96620 | LASTRO DE CONCRETO MAGRO, APLICADO EM PISOS, LAJES SOBRE SOLO OU RADIERS. AF_08/2017 | M3 | 571.12
96621 | LASTRO COM MATERIAL GRANULAR, APLICAÇÃO EM BLOCOS DE COROAMENTO, ESPESSURA DE *5 CM*. AF_08/2017 | M3 | 207.85
96622 | LASTRO COM MATERIAL GRANULAR, APLICADO EM PISOS OU LAJES SOBRE SOLO, ESPESSURA DE *5 CM*. AF_08/2017 | M3 | 125.1
96623 | LASTRO COM MATERIAL GRANULAR, APLICADO EM BLOCOS DE COROAMENTO, ESPESSURA DE *10 CM*. AF_08/2017 | M3 | 188.61
96624 | LASTRO COM MATERIAL GRANULAR (PEDRA BRITADA N.2), APLICADO EM PISOS OU LAJES SOBRE SOLO, ESPESSURA DE *10 CM*. AF_08/2017 | M3 | 118.33
97082 | ESCAVAÇÃO MANUAL DE VIGA DE BORDA PARA RADIER. AF_09/2021 | M3 | 73.32
97083 | COMPACTAÇÃO MECÂNICA DE SOLO PARA EXECUÇÃO DE RADIER, PISO DE CONCRETO OU LAJE SOBRE SOLO, COM COMPACTADOR DE SOLOS A PERCUSSÃO. AF_09/2021 | M2 | 3.73
97084 | COMPACTAÇÃO MECÂNICA DE SOLO PARA EXECUÇÃO DE RADIER, PISO DE CONCRETO OU LAJE SOBRE SOLO, COM COMPACTADOR DE SOLOS TIPO PLACA VIBRATÓRIA. AF_09/2021 | M2 | 0.77
97086 | FABRICAÇÃO, MONTAGEM E DESMONTAGEM DE FORMA PARA RADIER, PISO DE CONCRETO OU LAJE SOBRE SOLO, EM MADEIRA SERRADA, 4 UTILIZAÇÕES. AF_09/2021 | M2 | 139.69
97087 | CAMADA SEPARADORA PARA EXECUÇÃO DE RADIER, PISO DE CONCRETO OU LAJE SOBRE SOLO, EM LONA PLÁSTICA. AF_09/2021 | M2 | 1.98
97088 | ARMAÇÃO PARA EXECUÇÃO DE RADIER, PISO DE CONCRETO OU LAJE SOBRE SOLO, COM USO DE TELA Q-92. AF_09/2021 | KG | 19.64
97089 | ARMAÇÃO PARA EXECUÇÃO DE RADIER, PISO DE CONCRETO OU LAJE SOBRE SOLO, COM USO DE TELA Q-113. AF_09/2021 | KG | 17.95
97090 | ARMAÇÃO PARA EXECUÇÃO DE RADIER, PISO DE CONCRETO OU LAJE SOBRE SOLO, COM USO DE TELA Q-138. AF_09/2021 | KG | 17.61
97091 | ARMAÇÃO PARA EXECUÇÃO DE RADIER, PISO DE CONCRETO OU LAJE SOBRE SOLO, COM USO DE TELA Q-159. AF_09/2021 | KG | 17.05
97092 | ARMAÇÃO PARA EXECUÇÃO DE RADIER, PISO DE CONCRETO OU LAJE SOBRE SOLO, COM USO DE TELA Q-196. AF_09/2021 | KG | 16.5
97093 | ARMAÇÃO PARA EXECUÇÃO DE RADIER, PISO DE CONCRETO OU LAJE SOBRE SOLO, COM USO DE TELA Q-283. AF_09/2021 | KG | 15.46
97096 | CONCRETAGEM DE RADIER, PISO DE CONCRETO OU LAJE SOBRE SOLO, FCK 30 MPA - LANÇAMENTO, ADENSAMENTO E ACABAMENTO. AF_09/2021 | M3 | 570.19
97097 | ACABAMENTO POLIDO PARA PISO DE CONCRETO ARMADO OU LAJE SOBRE SOLO DE ALTA RESISTÊNCIA. AF_09/2021 | M2 | 38.76
97101 | EXECUÇÃO DE RADIER, ESPESSURA DE 10 CM, FCK = 30 MPA, COM USO DE FORMAS EM MADEIRA SERRADA. AF_09/2021 | M2 | 173.33
97102 | EXECUÇÃO DE RADIER, ESPESSURA DE 15 CM, FCK = 30 MPA, COM USO DE FORMAS EM MADEIRA SERRADA. AF_09/2021 | M2 | 217.49
97103 | EXECUÇÃO DE RADIER, ESPESSURA DE 20 CM, FCK = 30 MPA, COM USO DE FORMAS EM MADEIRA SERRADA. AF_09/2021 | M2 | 257.25
100322 | LASTRO COM MATERIAL GRANULAR (PEDRA BRITADA N.3), APLICADO EM PISOS OU LAJES SOBRE SOLO, ESPESSURA DE *10 CM*. AF_07/2019 | M3 | 113.55
100323 | LASTRO COM MATERIAL GRANULAR (AREIA MÉDIA), APLICADO EM PISOS OU LAJES SOBRE SOLO, ESPESSURA DE *10 CM*. AF_07/2019 | M3 | 105.56
100324 | LASTRO COM MATERIAL GRANULAR (PEDRA BRITADA N.1 E PEDRA BRITADA N.2), APLICADO EM PISOS OU LAJES SOBRE SOLO, ESPESSURA DE *10 CM*. AF_07/2019 | M3 | 118.12
103072 | EXECUÇÃO DE RADIER, ESPESSURA DE 25 CM, FCK = 30 MPA, COM USO DE FORMAS EM MADEIRA SERRADA. AF_09/2021 | M2 | 305.25
103073 | EXECUÇÃO DE RADIER, ESPESSURA DE 30 CM, FCK = 30 MPA, COM USO DE FORMAS EM MADEIRA SERRADA. AF_09/2021 | M2 | 372.45
103074 | EXECUÇÃO DE PISO DE CONCRETO, SEM ACABAMENTO SUPERFICIAL, ESPESSURA DE 15 CM, FCK = 30 MPA, COM USO DE FORMAS EM MADEIRA SERRADA. AF_09/2021 | M2 | 168.33
103075 | EXECUÇÃO DE PISO DE CONCRETO, COM ACABAMENTO SUPERFICIAL, ESPESSURA DE 15 CM, FCK = 30 MPA, COM USO DE FORMAS EM MADEIRA SERRADA. AF_09/2021 | M2 | 207.09
103076 | EXECUÇÃO DE LAJE SOBRE SOLO, ESPESSURA DE 10 CM, FCK = 30 MPA, COM USO DE FORMAS EM MADEIRA SERRADA. AF_09/2021 | M2 | 150.34
103077 | EXECUÇÃO DE LAJE SOBRE SOLO, ESPESSURA DE 15 CM, FCK = 30 MPA, COM USO DE FORMAS EM MADEIRA SERRADA. AF_09/2021 | M2 | 194.5
103078 | EXECUÇÃO DE LAJE SOBRE SOLO, ESPESSURA DE 20 CM, FCK = 30 MPA, COM USO DE FORMAS EM MADEIRA SERRADA. AF_09/2021 | M2 | 234.26
103079 | EXECUÇÃO DE LAJE SOBRE SOLO, ESPESSURA DE 25 CM, FCK = 30 MPA, COM USO DE FORMAS EM MADEIRA SERRADA. AF_09/2021 | M2 | 282.26
103080 | EXECUÇÃO DE LAJE SOBRE SOLO, ESPESSURA DE 30 CM, FCK = 30 MPA, COM USO DE FORMAS EM MADEIRA SERRADA. AF_09/2021 | M2 | 349.46
92263 | FABRICAÇÃO DE FÔRMA PARA PILARES E ESTRUTURAS SIMILARES, EM CHAPA DE MADEIRA COMPENSADA RESINADA, E = 17 MM. AF_09/2020 | M2 | 161.84
92264 | FABRICAÇÃO DE FÔRMA PARA PILARES E ESTRUTURAS SIMILARES, EM CHAPA DE MADEIRA COMPENSADA PLASTIFICADA, E = 18 MM. AF_09/2020 | M2 | 208.64
92265 | FABRICAÇÃO DE FÔRMA PARA VIGAS, EM CHAPA DE MADEIRA COMPENSADA RESINADA, E = 17 MM. AF_09/2020 | M2 | 119.75
92266 | FABRICAÇÃO DE FÔRMA PARA VIGAS, EM CHAPA DE MADEIRA COMPENSADA PLASTIFICADA, E = 18 MM. AF_09/2020 | M2 | 159.89
92267 | FABRICAÇÃO DE FÔRMA PARA LAJES, EM CHAPA DE MADEIRA COMPENSADA RESINADA, E = 17 MM. AF_09/2020 | M2 | 54.07
92268 | FABRICAÇÃO DE FÔRMA PARA LAJES, EM CHAPA DE MADEIRA COMPENSADA PLASTIFICADA, E = 18 MM. AF_09/2020 | M2 | 90.85
92269 | FABRICAÇÃO DE FÔRMA PARA PILARES E ESTRUTURAS SIMILARES, EM MADEIRA SERRADA, E=25 MM. AF_09/2020 | M2 | 243.5
92270 | FABRICAÇÃO DE FÔRMA PARA VIGAS, COM MADEIRA SERRADA, E = 25 MM. AF_09/2020 | M2 | 186.43
92271 | FABRICAÇÃO DE FÔRMA PARA LAJES, EM MADEIRA SERRADA, E=25 MM. AF_09/2020 | M2 | 119.77
92272 | FABRICAÇÃO DE ESCORAS DE VIGA DO TIPO GARFO, EM MADEIRA. AF_09/2020 | M | 35.59
92273 | FABRICAÇÃO DE ESCORAS DO TIPO PONTALETE, EM MADEIRA, PARA PÉ-DIREITO SIMPLES. AF_09/2020 | M | 14.31
92409 | MONTAGEM E DESMONTAGEM DE FÔRMA DE PILARES RETANGULARES E ESTRUTURAS SIMILARES, PÉ-DIREITO SIMPLES, EM MADEIRA SERRADA, 1 UTILIZAÇÃO. AF_09/2020 | M2 | 350.92
92411 | MONTAGEM E DESMONTAGEM DE FÔRMA DE PILARES RETANGULARES E ESTRUTURAS SIMILARES, PÉ-DIREITO SIMPLES, EM MADEIRA SERRADA, 2 UTILIZAÇÕES. AF_09/2020 | M2 | 219.63
92413 | MONTAGEM E DESMONTAGEM DE FÔRMA DE PILARES RETANGULARES E ESTRUTURAS SIMILARES, PÉ-DIREITO SIMPLES, EM MADEIRA SERRADA, 4 UTILIZAÇÕES. AF_09/2020 | M2 | 136.78
92415 | MONTAGEM E DESMONTAGEM DE FÔRMA DE PILARES RETANGULARES E ESTRUTURAS SIMILARES, PÉ-DIREITO SIMPLES, EM CHAPA DE MADEIRA COMPENSADA RESINADA, 2 UTILIZAÇÕES. AF_09/2020 | M2 | 139.08
92417 | MONTAGEM E DESMONTAGEM DE FÔRMA DE PILARES RETANGULARES E ESTRUTURAS SIMILARES, PÉ-DIREITO DUPLO, EM CHAPA DE MADEIRA COMPENSADA RESINADA, 2 UTILIZAÇÕES. AF_09/2020 | M2 | 163.61
92419 | MONTAGEM E DESMONTAGEM DE FÔRMA DE PILARES RETANGULARES E ESTRUTURAS SIMILARES, PÉ-DIREITO SIMPLES, EM CHAPA DE MADEIRA COMPENSADA RESINADA, 4 UTILIZAÇÕES. AF_09/2020 | M2 | 87.96
92421 | MONTAGEM E DESMONTAGEM DE FÔRMA DE PILARES RETANGULARES E ESTRUTURAS SIMILARES, PÉ-DIREITO DUPLO, EM CHAPA DE MADEIRA COMPENSADA RESINADA, 4 UTILIZAÇÕES. AF_09/2020 | M2 | 106.76
92423 | MONTAGEM E DESMONTAGEM DE FÔRMA DE PILARES RETANGULARES E ESTRUTURAS SIMILARES, PÉ-DIREITO SIMPLES, EM CHAPA DE MADEIRA COMPENSADA RESINADA, 6 UTILIZAÇÕES. AF_09/2020 | M2 | 71.98
92425 | MONTAGEM E DESMONTAGEM DE FÔRMA DE PILARES RETANGULARES E ESTRUTURAS SIMILARES, PÉ-DIREITO DUPLO, EM CHAPA DE MADEIRA COMPENSADA RESINADA, 6 UTILIZAÇÕES. AF_09/2020 | M2 | 88.32
92427 | MONTAGEM E DESMONTAGEM DE FÔRMA DE PILARES RETANGULARES E ESTRUTURAS SIMILARES, PÉ-DIREITO SIMPLES, EM CHAPA DE MADEIRA COMPENSADA RESINADA, 8 UTILIZAÇÕES. AF_09/2020 | M2 | 63.89
92429 | MONTAGEM E DESMONTAGEM DE FÔRMA DE PILARES RETANGULARES E ESTRUTURAS SIMILARES, PÉ-DIREITO DUPLO, EM CHAPA DE MADEIRA COMPENSADA RESINADA, 8 UTILIZAÇÕES. AF_09/2020 | M2 | 79.05
92431 | MONTAGEM E DESMONTAGEM DE FÔRMA DE PILARES RETANGULARES E ESTRUTURAS SIMILARES, PÉ-DIREITO SIMPLES, EM CHAPA DE MADEIRA COMPENSADA PLASTIFICADA, 10 UTILIZAÇÕES. AF_09/2020 | M2 | 60.33
92433 | MONTAGEM E DESMONTAGEM DE FÔRMA DE PILARES RETANGULARES E ESTRUTURAS SIMILARES, PÉ-DIREITO DUPLO, EM CHAPA DE MADEIRA COMPENSADA PLASTIFICADA, 10 UTILIZAÇÕES. AF_09/2020 | M2 | 74.72
92435 | MONTAGEM E DESMONTAGEM DE FÔRMA DE PILARES RETANGULARES E ESTRUTURAS SIMILARES, PÉ-DIREITO SIMPLES, EM CHAPA DE MADEIRA COMPENSADA PLASTIFICADA, 12 UTILIZAÇÕES. AF_09/2020 | M2 | 57.27
92437 | MONTAGEM E DESMONTAGEM DE FÔRMA DE PILARES RETANGULARES E ESTRUTURAS SIMILARES, PÉ-DIREITO DUPLO, EM CHAPA DE MADEIRA COMPENSADA PLASTIFICADA, 12 UTILIZAÇÕES. AF_09/2020 | M2 | 71.17
92439 | MONTAGEM E DESMONTAGEM DE FÔRMA DE PILARES RETANGULARES E ESTRUTURAS SIMILARES, PÉ-DIREITO SIMPLES, EM CHAPA DE MADEIRA COMPENSADA PLASTIFICADA, 14 UTILIZAÇÕES. AF_09/2020 | M2 | 55.06
92441 | MONTAGEM E DESMONTAGEM DE FÔRMA DE PILARES RETANGULARES E ESTRUTURAS SIMILARES, PÉ-DIREITO DUPLO, EM CHAPA DE MADEIRA COMPENSADA PLASTIFICADA, 14 UTILIZAÇÕES. AF_09/2020 | M2 | 68.61
92443 | MONTAGEM E DESMONTAGEM DE FÔRMA DE PILARES RETANGULARES E ESTRUTURAS SIMILARES, PÉ-DIREITO SIMPLES, EM CHAPA DE MADEIRA COMPENSADA PLASTIFICADA, 18 UTILIZAÇÕES. AF_09/2020 | M2 | 50.35
92445 | MONTAGEM E DESMONTAGEM DE FÔRMA DE PILARES RETANGULARES E ESTRUTURAS SIMILARES, PÉ-DIREITO DUPLO, EM CHAPA DE MADEIRA COMPENSADA PLASTIFICADA, 18 UTILIZAÇÕES. AF_09/2020 | M2 | 63.43
92446 | MONTAGEM E DESMONTAGEM DE FÔRMA DE VIGA, ESCORAMENTO COM PONTALETE DE MADEIRA, PÉ-DIREITO SIMPLES, EM MADEIRA SERRADA, 1 UTILIZAÇÃO. AF_09/2020 | M2 | 318.66
92447 | MONTAGEM E DESMONTAGEM DE FÔRMA DE VIGA, ESCORAMENTO COM PONTALETE DE MADEIRA, PÉ-DIREITO SIMPLES, EM MADEIRA SERRADA, 2 UTILIZAÇÕES. AF_09/2020 | M2 | 220.15
92448 | MONTAGEM E DESMONTAGEM DE FÔRMA DE VIGA, ESCORAMENTO COM PONTALETE DE MADEIRA, PÉ-DIREITO SIMPLES, EM MADEIRA SERRADA, 4 UTILIZAÇÕES. AF_09/2020 | M2 | 170.24
92449 | MONTAGEM E DESMONTAGEM DE FÔRMA DE VIGA, ESCORAMENTO COM GARFO DE MADEIRA, PÉ-DIREITO DUPLO, EM CHAPA DE MADEIRA RESINADA, 2 UTILIZAÇÕES. AF_09/2020 | M2 | 275.33
92450 | MONTAGEM E DESMONTAGEM DE FÔRMA DE VIGA, ESCORAMENTO METÁLICO, PÉ-DIREITO DUPLO, EM CHAPA DE MADEIRA RESINADA, 2 UTILIZAÇÕES. AF_09/2020 | M2 | 347.35
92451 | MONTAGEM E DESMONTAGEM DE FÔRMA DE VIGA, ESCORAMENTO COM GARFO DE MADEIRA, PÉ-DIREITO SIMPLES, EM CHAPA DE MADEIRA RESINADA, 2 UTILIZAÇÕES. AF_09/2020 | M2 | 187.85
92452 | MONTAGEM E DESMONTAGEM DE FÔRMA DE VIGA, ESCORAMENTO METÁLICO, PÉ-DIREITO SIMPLES, EM CHAPA DE MADEIRA RESINADA, 2 UTILIZAÇÕES. AF_09/2020 | M2 | 168.98
92453 | MONTAGEM E DESMONTAGEM DE FÔRMA DE VIGA, ESCORAMENTO COM GARFO DE MADEIRA, PÉ-DIREITO DUPLO, EM CHAPA DE MADEIRA RESINADA, 4 UTILIZAÇÕES. AF_09/2020 | M2 | 235.6
92454 | MONTAGEM E DESMONTAGEM DE FÔRMA DE VIGA, ESCORAMENTO METÁLICO, PÉ-DIREITO DUPLO, EM CHAPA DE MADEIRA RESINADA, 4 UTILIZAÇÕES. AF_09/2020 | M2 | 316.58
92455 | MONTAGEM E DESMONTAGEM DE FÔRMA DE VIGA, ESCORAMENTO COM GARFO DE MADEIRA, PÉ-DIREITO SIMPLES, EM CHAPA DE MADEIRA RESINADA, 4 UTILIZAÇÕES. AF_09/2020 | M2 | 154.01
92456 | MONTAGEM E DESMONTAGEM DE FÔRMA DE VIGA, ESCORAMENTO METÁLICO, PÉ-DIREITO SIMPLES, EM CHAPA DE MADEIRA RESINADA, 4 UTILIZAÇÕES. AF_09/2020 | M2 | 138.16
92457 | MONTAGEM E DESMONTAGEM DE FÔRMA DE VIGA, ESCORAMENTO COM GARFO DE MADEIRA, PÉ-DIREITO DUPLO, EM CHAPA DE MADEIRA RESINADA, 6 UTILIZAÇÕES. AF_09/2020 | M2 | 204.99
92458 | MONTAGEM E DESMONTAGEM DE FÔRMA DE VIGA, ESCORAMENTO METÁLICO, PÉ-DIREITO DUPLO, EM CHAPA DE MADEIRA RESINADA, 6 UTILIZAÇÕES. AF_12/2015 | M2 | 296.99
92459 | MONTAGEM E DESMONTAGEM DE FÔRMA DE VIGA, ESCORAMENTO COM GARFO DE MADEIRA, PÉ-DIREITO SIMPLES, EM CHAPA DE MADEIRA RESINADA, 6 UTILIZAÇÕES. AF_09/2020 | M2 | 131.03
92460 | MONTAGEM E DESMONTAGEM DE FÔRMA DE VIGA, ESCORAMENTO METÁLICO, PÉ-DIREITO SIMPLES, EM CHAPA DE MADEIRA RESINADA, 6 UTILIZAÇÕES. AF_09/2020 | M2 | 113.04
92461 | MONTAGEM E DESMONTAGEM DE FÔRMA DE VIGA, ESCORAMENTO COM GARFO DE MADEIRA, PÉ-DIREITO DUPLO, EM CHAPA DE MADEIRA RESINADA, 8 UTILIZAÇÕES. AF_09/2020 | M2 | 189.18
92462 | MONTAGEM E DESMONTAGEM DE FÔRMA DE VIGA, ESCORAMENTO METÁLICO, PÉ-DIREITO DUPLO, EM CHAPA DE MADEIRA RESINADA, 8 UTILIZAÇÕES. AF_09/2020 | M2 | 284.53
92463 | MONTAGEM E DESMONTAGEM DE FÔRMA DE VIGA, ESCORAMENTO COM GARFO DE MADEIRA, PÉ-DIREITO SIMPLES, EM CHAPA DE MADEIRA RESINADA, 8 UTILIZAÇÕES. AF_09/2020 | M2 | 118.82
92464 | MONTAGEM E DESMONTAGEM DE FÔRMA DE VIGA, ESCORAMENTO METÁLICO, PÉ-DIREITO SIMPLES, EM CHAPA DE MADEIRA RESINADA, 8 UTILIZAÇÕES. AF_09/2020 | M2 | 107.17
92465 | MONTAGEM E DESMONTAGEM DE FÔRMA DE VIGA, ESCORAMENTO COM GARFO DE MADEIRA, PÉ-DIREITO DUPLO, EM CHAPA DE MADEIRA PLASTIFICADA, 10 UTILIZAÇÕES. AF_09/2020 | M2 | 152.28
92466 | MONTAGEM E DESMONTAGEM DE FÔRMA DE VIGA, ESCORAMENTO METÁLICO, PÉ-DIREITO DUPLO, EM CHAPA DE MADEIRA PLASTIFICADA, 10 UTILIZAÇÕES. AF_09/2020 | M2 | 277.87
92467 | MONTAGEM E DESMONTAGEM DE FÔRMA DE VIGA, ESCORAMENTO COM GARFO DE MADEIRA, PÉ-DIREITO SIMPLES, EM CHAPA DE MADEIRA PLASTIFICADA, 10 UTILIZAÇÕES. AF_09/2020 | M2 | 98.84
92468 | MONTAGEM E DESMONTAGEM DE FÔRMA DE VIGA, ESCORAMENTO METÁLICO, PÉ-DIREITO SIMPLES, EM CHAPA DE MADEIRA PLASTIFICADA, 10 UTILIZAÇÕES. AF_09/2020 | M2 | 101.03
92469 | MONTAGEM E DESMONTAGEM DE FÔRMA DE VIGA, ESCORAMENTO COM GARFO DE MADEIRA, PÉ-DIREITO DUPLO, EM CHAPA DE MADEIRA PLASTIFICADA, 12 UTILIZAÇÕES. AF_09/2020 | M2 | 138.84
92470 | MONTAGEM E DESMONTAGEM DE FÔRMA DE VIGA, ESCORAMENTO METÁLICO, PÉ-DIREITO DUPLO, EM CHAPA DE MADEIRA PLASTIFICADA, 12 UTILIZAÇÕES. AF_09/2020 | M2 | 270.76
92471 | MONTAGEM E DESMONTAGEM DE FÔRMA DE VIGA, ESCORAMENTO COM GARFO DE MADEIRA, PÉ-DIREITO SIMPLES, EM CHAPA DE MADEIRA PLASTIFICADA, 12 UTILIZAÇÕES. AF_09/2020 | M2 | 90.23
92472 | MONTAGEM E DESMONTAGEM DE FÔRMA DE VIGA, ESCORAMENTO METÁLICO, PÉ-DIREITO SIMPLES, EM CHAPA DE MADEIRA PLASTIFICADA, 12 UTILIZAÇÕES. AF_09/2020 | M2 | 94.84
92473 | MONTAGEM E DESMONTAGEM DE FÔRMA DE VIGA, ESCORAMENTO COM GARFO DE MADEIRA, PÉ-DIREITO DUPLO, EM CHAPA DE MADEIRA PLASTIFICADA, 14 UTILIZAÇÕES. AF_09/2020 | M2 | 127.94
92474 | MONTAGEM E DESMONTAGEM DE FÔRMA DE VIGA, ESCORAMENTO METÁLICO, PÉ-DIREITO DUPLO, EM CHAPA DE MADEIRA PLASTIFICADA, 14 UTILIZAÇÕES. AF_09/2020 | M2 | 264.64
92475 | MONTAGEM E DESMONTAGEM DE FÔRMA DE VIGA, ESCORAMENTO COM GARFO DE MADEIRA, PÉ-DIREITO SIMPLES, EM CHAPA DE MADEIRA PLASTIFICADA, 14 UTILIZAÇÕES. AF_09/2020 | M2 | 83.22
92476 | MONTAGEM E DESMONTAGEM DE FÔRMA DE VIGA, ESCORAMENTO METÁLICO, PÉ-DIREITO SIMPLES, EM CHAPA DE MADEIRA PLASTIFICADA, 14 UTILIZAÇÕES. AF_09/2020 | M2 | 89.59
92477 | MONTAGEM E DESMONTAGEM DE FÔRMA DE VIGA, ESCORAMENTO COM GARFO DE MADEIRA, PÉ-DIREITO DUPLO, EM CHAPA DE MADEIRA PLASTIFICADA, 18 UTILIZAÇÕES. AF_09/2020 | M2 | 104.71
92478 | MONTAGEM E DESMONTAGEM DE FÔRMA DE VIGA, ESCORAMENTO METÁLICO, PÉ-DIREITO DUPLO, EM CHAPA DE MADEIRA PLASTIFICADA, 18 UTILIZAÇÕES. AF_09/2020 | M2 | 252.58
92479 | MONTAGEM E DESMONTAGEM DE FÔRMA DE VIGA, ESCORAMENTO COM GARFO DE MADEIRA, PÉ-DIREITO SIMPLES, EM CHAPA DE MADEIRA PLASTIFICADA, 18 UTILIZAÇÕES. AF_09/2020 | M2 | 68.29
92480 | MONTAGEM E DESMONTAGEM DE FÔRMA DE VIGA, ESCORAMENTO METÁLICO, PÉ-DIREITO SIMPLES, EM CHAPA DE MADEIRA PLASTIFICADA, 18 UTILIZAÇÕES. AF_09/2020 | M2 | 79.11
92482 | MONTAGEM E DESMONTAGEM DE FÔRMA DE LAJE MACIÇA, PÉ-DIREITO SIMPLES, EM MADEIRA SERRADA, 1 UTILIZAÇÃO. AF_09/2020 | M2 | 358.42
92484 | MONTAGEM E DESMONTAGEM DE FÔRMA DE LAJE MACIÇA, PÉ-DIREITO SIMPLES, EM MADEIRA SERRADA, 2 UTILIZAÇÕES. AF_09/2020 | M2 | 245.97
92486 | MONTAGEM E DESMONTAGEM DE FÔRMA DE LAJE MACIÇA, PÉ-DIREITO SIMPLES, EM MADEIRA SERRADA, 4 UTILIZAÇÕES. AF_09/2020 | M2 | 174.51
92488 | MONTAGEM E DESMONTAGEM DE FÔRMA DE LAJE NERVURADA COM CUBETA E ASSOALHO, PÉ-DIREITO DUPLO, EM CHAPA DE MADEIRA COMPENSADA RESINADA, 8 UTILIZAÇÕES. AF_09/2020 | M2 | 126.02
92490 | MONTAGEM E DESMONTAGEM DE FÔRMA DE LAJE NERVURADA COM CUBETA E ASSOALHO, PÉ-DIREITO SIMPLES, EM CHAPA DE MADEIRA COMPENSADA RESINADA, 8 UTILIZAÇÕES. AF_09/2020 | M2 | 76.78
92492 | MONTAGEM E DESMONTAGEM DE FÔRMA DE LAJE NERVURADA COM CUBETA E ASSOALHO, PÉ-DIREITO DUPLO, EM CHAPA DE MADEIRA COMPENSADA RESINADA, 10 UTILIZAÇÕES. AF_09/2020 | M2 | 120.11
92494 | MONTAGEM E DESMONTAGEM DE FÔRMA DE LAJE NERVURADA COM CUBETA E ASSOALHO, PÉ-DIREITO SIMPLES, EM CHAPA DE MADEIRA COMPENSADA RESINADA, 10 UTILIZAÇÕES. AF_09/2020 | M2 | 72.04
92496 | MONTAGEM E DESMONTAGEM DE FÔRMA DE LAJE NERVURADA COM CUBETA E ASSOALHO, PÉ-DIREITO DUPLO, EM CHAPA DE MADEIRA COMPENSADA RESINADA, 12 UTILIZAÇÕES. AF_09/2020 | M2 | 115.17
92498 | MONTAGEM E DESMONTAGEM DE FÔRMA DE LAJE NERVURADA COM CUBETA E ASSOALHO, PÉ-DIREITO SIMPLES, EM CHAPA DE MADEIRA COMPENSADA RESINADA, 12 UTILIZAÇÕES. AF_09/2020 | M2 | 68.1
92500 | MONTAGEM E DESMONTAGEM DE FÔRMA DE LAJE NERVURADA COM CUBETA E ASSOALHO, PÉ-DIREITO DUPLO, EM CHAPA DE MADEIRA COMPENSADA RESINADA, 14 UTILIZAÇÕES. AF_09/2020 | M2 | 111.19
92502 | MONTAGEM E DESMONTAGEM DE FÔRMA DE LAJE NERVURADA COM CUBETA E ASSOALHO, PÉ-DIREITO SIMPLES, EM CHAPA DE MADEIRA COMPENSADA RESINADA, 14 UTILIZAÇÕES. AF_09/2020 | M2 | 65.08
92504 | MONTAGEM E DESMONTAGEM DE FÔRMA DE LAJE NERVURADA COM CUBETA E ASSOALHO, PÉ-DIREITO DUPLO, EM CHAPA DE MADEIRA COMPENSADA RESINADA, 18 UTILIZAÇÕES. AF_09/2020 | M2 | 69.4
92506 | MONTAGEM E DESMONTAGEM DE FÔRMA DE LAJE NERVURADA COM CUBETA E ASSOALHO, PÉ-DIREITO SIMPLES, EM CHAPA DE MADEIRA COMPENSADA RESINADA, 18 UTILIZAÇÕES. AF_09/2020 | M2 | 59.52
92508 | MONTAGEM E DESMONTAGEM DE FÔRMA DE LAJE MACIÇA, PÉ-DIREITO DUPLO, EM CHAPA DE MADEIRA COMPENSADA RESINADA, 2 UTILIZAÇÕES. AF_09/2020 | M2 | 120.46
92510 | MONTAGEM E DESMONTAGEM DE FÔRMA DE LAJE MACIÇA, PÉ-DIREITO SIMPLES, EM CHAPA DE MADEIRA COMPENSADA RESINADA, 2 UTILIZAÇÕES. AF_09/2020 | M2 | 69.19
92512 | MONTAGEM E DESMONTAGEM DE FÔRMA DE LAJE MACIÇA, PÉ-DIREITO DUPLO, EM CHAPA DE MADEIRA COMPENSADA RESINADA, 4 UTILIZAÇÕES. AF_09/2020 | M2 | 104.68
92514 | MONTAGEM E DESMONTAGEM DE FÔRMA DE LAJE MACIÇA, PÉ-DIREITO SIMPLES, EM CHAPA DE MADEIRA COMPENSADA RESINADA, 4 UTILIZAÇÕES. AF_09/2020 | M2 | 54.66
92515 | MONTAGEM E DESMONTAGEM DE FÔRMA DE LAJE MACIÇA, PÉ-DIREITO DUPLO, EM CHAPA DE MADEIRA COMPENSADA RESINADA, 6 UTILIZAÇÕES. AF_09/2020 | M2 | 96.69
92518 | MONTAGEM E DESMONTAGEM DE FÔRMA DE LAJE MACIÇA, PÉ-DIREITO SIMPLES, EM CHAPA DE MADEIRA COMPENSADA RESINADA, 6 UTILIZAÇÕES. AF_09/2020 | M2 | 47.88
92520 | MONTAGEM E DESMONTAGEM DE FÔRMA DE LAJE MACIÇA, PÉ-DIREITO DUPLO, EM CHAPA DE MADEIRA COMPENSADA RESINADA, 8 UTILIZAÇÕES. AF_09/2020 | M2 | 91.4
92522 | MONTAGEM E DESMONTAGEM DE FÔRMA DE LAJE MACIÇA, PÉ-DIREITO SIMPLES, EM CHAPA DE MADEIRA COMPENSADA RESINADA, 8 UTILIZAÇÕES. AF_09/2020 | M2 | 43.67
92524 | MONTAGEM E DESMONTAGEM DE FÔRMA DE LAJE MACIÇA, PÉ-DIREITO DUPLO, EM CHAPA DE MADEIRA COMPENSADA PLASTIFICADA, 10 UTILIZAÇÕES. AF_09/2020 | M2 | 90.76
92526 | MONTAGEM E DESMONTAGEM DE FÔRMA DE LAJE MACIÇA, PÉ-DIREITO SIMPLES, EM CHAPA DE MADEIRA COMPENSADA PLASTIFICADA, 10 UTILIZAÇÕES. AF_09/2020 | M2 | 44.06
92528 | MONTAGEM E DESMONTAGEM DE FÔRMA DE LAJE MACIÇA, PÉ-DIREITO DUPLO, EM CHAPA DE MADEIRA COMPENSADA PLASTIFICADA, 12 UTILIZAÇÕES. AF_09/2020 | M2 | 87.27
92530 | MONTAGEM E DESMONTAGEM DE FÔRMA DE LAJE MACIÇA, PÉ-DIREITO SIMPLES, EM CHAPA DE MADEIRA COMPENSADA PLASTIFICADA, 12 UTILIZAÇÕES. AF_09/2020 | M2 | 41.51
92532 | MONTAGEM E DESMONTAGEM DE FÔRMA DE LAJE MACIÇA, PÉ-DIREITO DUPLO, EM CHAPA DE MADEIRA COMPENSADA PLASTIFICADA, 14 UTILIZAÇÕES. AF_09/2020 | M2 | 84.26
92534 | MONTAGEM E DESMONTAGEM DE FÔRMA DE LAJE MACIÇA, PÉ-DIREITO SIMPLES, EM CHAPA DE MADEIRA COMPENSADA PLASTIFICADA, 14 UTILIZAÇÕES. AF_09/2020 | M2 | 39.34
92536 | MONTAGEM E DESMONTAGEM DE FÔRMA DE LAJE MACIÇA, PÉ-DIREITO DUPLO, EM CHAPA DE MADEIRA COMPENSADA PLASTIFICADA, 18 UTILIZAÇÕES. AF_09/2020 | M2 | 78.42
92538 | MONTAGEM E DESMONTAGEM DE FÔRMA DE LAJE MACIÇA, PÉ-DIREITO SIMPLES, EM CHAPA DE MADEIRA COMPENSADA PLASTIFICADA, 18 UTILIZAÇÕES. AF_09/2020 | M2 | 35.03
96252 | FABRICAÇÃO DE FÔRMA PARA PILARES CIRCULARES, EM CHAPA DE MADEIRA COMPENSADA RESINADA. AF_06/2017 | M2 | 250.55
96257 | MONTAGEM E DESMONTAGEM DE FÔRMA DE PILARES CIRCULARES, COM ÁREA MÉDIA DAS SEÇÕES MENOR OU IGUAL A 0,28 M², PÉ-DIREITO SIMPLES, EM MADEIRA, 2 UTILIZAÇÕES. AF_06/2017 | M2 | 208.75
96258 | MONTAGEM E DESMONTAGEM DE FÔRMA DE PILARES CIRCULARES, COM ÁREA MÉDIA DAS SEÇÕES MAIOR QUE 0,28 M², PÉ-DIREITO SIMPLES, EM MADEIRA, 2 UTILIZAÇÕES. AF_06/2017 | M2 | 195.65
96259 | MONTAGEM E DESMONTAGEM DE FÔRMA DE PILARES CIRCULARES, COM ÁREA MÉDIA DAS SEÇÕES MENOR OU IGUAL A 0,28 M², PÉ-DIREITO DUPLO, EM MADEIRA, 2 UTILIZAÇÕES. AF_06/2017 | M2 | 234.8
96529 | FABRICAÇÃO, MONTAGEM E DESMONTAGEM DE FÔRMA PARA SAPATA, EM MADEIRA SERRADA, E=25 MM, 1 UTILIZAÇÃO. AF_06/2017 | M2 | 370.93
96530 | FABRICAÇÃO, MONTAGEM E DESMONTAGEM DE FÔRMA PARA VIGA BALDRAME, EM MADEIRA SERRADA, E=25 MM, 1 UTILIZAÇÃO. AF_06/2017 | M2 | 203.05
96531 | FABRICAÇÃO, MONTAGEM E DESMONTAGEM DE FÔRMA PARA BLOCO DE COROAMENTO, EM MADEIRA SERRADA, E=25 MM, 2 UTILIZAÇÕES. AF_06/2017 | M2 | 140.95
96532 | FABRICAÇÃO, MONTAGEM E DESMONTAGEM DE FÔRMA PARA SAPATA, EM MADEIRA SERRADA, E=25 MM, 2 UTILIZAÇÕES. AF_06/2017 | M2 | 235.03
96533 | FABRICAÇÃO, MONTAGEM E DESMONTAGEM DE FÔRMA PARA VIGA BALDRAME, EM MADEIRA SERRADA, E=25 MM, 2 UTILIZAÇÕES. AF_06/2017 | M2 | 125.01
96534 | FABRICAÇÃO, MONTAGEM E DESMONTAGEM DE FÔRMA PARA BLOCO DE COROAMENTO, EM MADEIRA SERRADA, E=25 MM, 4 UTILIZAÇÕES. AF_06/2017 | M2 | 97.82
96535 | FABRICAÇÃO, MONTAGEM E DESMONTAGEM DE FÔRMA PARA SAPATA, EM MADEIRA SERRADA, E=25 MM, 4 UTILIZAÇÕES. AF_06/2017 | M2 | 164.24
96536 | FABRICAÇÃO, MONTAGEM E DESMONTAGEM DE FÔRMA PARA VIGA BALDRAME, EM MADEIRA SERRADA, E=25 MM, 4 UTILIZAÇÕES. AF_06/2017 | M2 | 84.42
96537 | FABRICAÇÃO, MONTAGEM E DESMONTAGEM DE FÔRMA PARA BLOCO DE COROAMENTO, EM CHAPA DE MADEIRA COMPENSADA RESINADA, E=17 MM, 2 UTILIZAÇÕES. AF_06/2017 | M2 | 202.36
96538 | FABRICAÇÃO, MONTAGEM E DESMONTAGEM DE FÔRMA PARA SAPATA, EM CHAPA DE MADEIRA COMPENSADA RESINADA, E=17 MM, 2 UTILIZAÇÕES. AF_06/2017 | M2 | 283.53
96539 | FABRICAÇÃO, MONTAGEM E DESMONTAGEM DE FÔRMA PARA VIGA BALDRAME, EM CHAPA DE MADEIRA COMPENSADA RESINADA, E=17 MM, 2 UTILIZAÇÕES. AF_06/2017 | M2 | 129.34
96540 | FABRICAÇÃO, MONTAGEM E DESMONTAGEM DE FÔRMA PARA BLOCO DE COROAMENTO, EM CHAPA DE MADEIRA COMPENSADA RESINADA, E=17 MM, 4 UTILIZAÇÕES. AF_06/2017 | M2 | 141.61
96541 | FABRICAÇÃO, MONTAGEM E DESMONTAGEM DE FÔRMA PARA SAPATA, EM CHAPA DE MADEIRA COMPENSADA RESINADA, E=17 MM, 4 UTILIZAÇÕES. AF_06/2017 | M2 | 202.24
96542 | FABRICAÇÃO, MONTAGEM E DESMONTAGEM DE FÔRMA PARA VIGA BALDRAME, EM CHAPA DE MADEIRA COMPENSADA RESINADA, E=17 MM, 4 UTILIZAÇÕES. AF_06/2017 | M2 | 97.81
96543 | ARMAÇÃO DE BLOCO, VIGA BALDRAME E SAPATA UTILIZANDO AÇO CA-60 DE 5 MM - MONTAGEM. AF_06/2017 | KG | 20.03
97747 | MONTAGEM E DESMONTAGEM DE FÔRMA DE PILARES CIRCULARES, COM ÁREA MÉDIA DAS SEÇÕES MAIOR QUE 0,28 M², PÉ-DIREITO DUPLO, EM MADEIRA, 2 UTILIZAÇÕES. AF_06/2017 | M2 | 218.04
101791 | FABRICAÇÃO DE ESCORAS DO TIPO PONTALETE, EM MADEIRA, PARA PÉ-DIREITO DUPLO. AF_09/2020 | M | 23.71
101792 | ESCORAMENTO DE FÔRMAS DE LAJE EM MADEIRA NÃO APARELHADA, PÉ-DIREITO SIMPLES, INCLUSO TRAVAMENTO, 4 UTILIZAÇÕES. AF_09/2020 | M3 | 16.99
101793 | ESCORAMENTO DE FÔRMAS DE LAJE EM MADEIRA NÃO APARELHADA, PÉ-DIREITO DUPLO, INCLUSO TRAVAMENTO, 4 UTILIZAÇÕES. AF_09/2020 | M3 | 25.31
101969 | FABRICAÇÃO DE FÔRMA PARA ESCADAS, COM 2 LANCES EM "U" E LAJE PLANA, EM CHAPA DE MADEIRA COMPENSADA PLASTIFICADA, E=18 MM. AF_11/2020 | M2 | 187.41
101971 | FABRICAÇÃO DE FÔRMA PARA ESCADAS, COM 2 LANCES EM "U" E LAJE PLANA, EM CHAPA DE MADEIRA COMPENSADA RESINADA, E= 17 MM. AF_11/2020 | M2 | 145.44
101973 | FABRICAÇÃO DE FÔRMA PARA ESCADAS, COM 2 LANCES EM "U" E LAJE PLANA, EM MADEIRA SERRADA, E=25 MM. AF_11/2020 | M2 | 226.89
101974 | MONTAGEM E DESMONTAGEM DE FÔRMA PARA ESCADAS, COM 2 LANCES EM "U" E LAJE PLANA, EM MADEIRA SERRADA, 1 UTILIZAÇÃO. AF_11/2020 | M2 | 515.39
101975 | MONTAGEM E DESMONTAGEM DE FÔRMA PARA ESCADAS, COM 2 LANCES EM "U" E LAJE PLANA, EM MADEIRA SERRADA, 2 UTILIZAÇÕES. AF_11/2020 | M2 | 437.64
101977 | MONTAGEM E DESMONTAGEM DE FÔRMA PARA ESCADAS, COM 2 LANCES EM "U" E LAJE PLANA, EM CHAPA DE MADEIRA COMPENSADA RESINADA, 2 UTILIZAÇÕES. AF_11/2020 | M2 | 298.21
101980 | MONTAGEM E DESMONTAGEM DE FÔRMA PARA ESCADAS, COM 2 LANCES EM "U" E LAJE PLANA, EM CHAPA DE MADEIRA COMPENSADA RESINADA, 4 UTILIZAÇÕES. AF_11/2020 | M2 | 267.29
101981 | MONTAGEM E DESMONTAGEM DE FÔRMA PARA ESCADAS, COM 2 LANCES EM "U" E LAJE PLANA, EM CHAPA DE MADEIRA COMPENSADA PLASTIFICADA, 6 UTILIZAÇÕES. AF_11/2020 | M2 | 229.58
101982 | MONTAGEM E DESMONTAGEM DE FÔRMA PARA ESCADAS, COM 2 LANCES EM "U" E LAJE PLANA, EM CHAPA DE MADEIRA COMPENSADA PLASTIFICADA, 8 UTILIZAÇÕES. AF_11/2020 | M2 | 203.12
101983 | MONTAGEM E DESMONTAGEM DE FÔRMA PARA ESCADAS, COM 2 LANCES EM "U" E LAJE PLANA, EM CHAPA DE MADEIRA COMPENSADA PLASTIFICADA, 10 UTILIZAÇÕES. AF_11/2020 | M2 | 186.5
101985 | FABRICAÇÃO DE FÔRMA PARA ESCADAS, COM 2 LANCES EM "U" E LAJE CASCATA, EM CHAPA DE MADEIRA COMPENSADA PLASTIFICADA, E=18 MM. AF_11/2020 | M2 | 198.99
101986 | FABRICAÇÃO DE FÔRMA PARA ESCADAS, COM 2 LANCES EM "U" E LAJE CASCATA, EM CHAPA DE MADEIRA COMPENSADA RESINADA, E= 17 MM. AF_11/2020 | M2 | 145.64
101987 | FABRICAÇÃO DE FÔRMA PARA ESCADAS, COM 2 LANCES EM "U" E LAJE CASCATA, EM MADEIRA SERRADA, E=25 MM. AF_11/2020 | M2 | 268.76
101988 | FABRICAÇÃO DE FÔRMA PARA ESCADAS, COM 2 LANCES EM "L" E LAJE PLANA, EM CHAPA DE MADEIRA COMPENSADA PLASTIFICADA, E=18 MM. AF_11/2020 | M2 | 195.01
101989 | FABRICAÇÃO DE FÔRMA PARA ESCADAS, COM 2 LANCES EM "L" E LAJE PLANA, EM CHAPA DE MADEIRA COMPENSADA RESINADA, E= 17 MM. AF_11/2020 | M2 | 153.57
101990 | FABRICAÇÃO DE FÔRMA PARA ESCADAS, COM 2 LANCES EM "L" E LAJE PLANA, EM MADEIRA SERRADA, E=25 MM. AF_11/2020 | M2 | 244.27
101991 | FABRICAÇÃO DE FÔRMA PARA ESCADAS, COM 2 LANCES EM "L" E LAJE CASCATA, EM CHAPA DE MADEIRA COMPENSADA PLASTIFICADA, E=18 MM. AF_11/2020 | M2 | 199.57
101992 | FABRICAÇÃO DE FÔRMA PARA ESCADAS, COM 2 LANCES EM "L" E LAJE CASCATA, EM CHAPA DE MADEIRA COMPENSADA RESINADA, E= 17 MM. AF_11/2020 | M2 | 148.56
101993 | FABRICAÇÃO DE FÔRMA PARA ESCADAS, COM 2 LANCES EM "L" E LAJE CASCATA, EM MADEIRA SERRADA, E=25 MM. AF_11/2020 | M2 | 315.96
101994 | FABRICAÇÃO DE FÔRMA PARA ESCADAS, COM 1 LANCE E LAJE PLANA, EM CHAPA DE MADEIRA COMPENSADA PLASTIFICADA, E=18 MM. AF_11/2020 | M2 | 206.71
101995 | FABRICAÇÃO DE FÔRMA PARA ESCADAS, COM 1 LANCE E LAJE PLANA, EM CHAPA DE MADEIRA COMPENSADA RESINADA, E= 17 MM. AF_11/2020 | M2 | 160.19
101996 | FABRICAÇÃO DE FÔRMA PARA ESCADAS, COM 1 LANCE E LAJE PLANA, EM MADEIRA SERRADA, E=25 MM. AF_11/2020 | M2 | 262.74
101997 | FABRICAÇÃO DE FÔRMA PARA ESCADAS, COM 1 LANCE E LAJE CASCATA, EM CHAPA DE MADEIRA COMPENSADA PLASTIFICADA, E=18 MM. AF_11/2020 | M2 | 199.53
101998 | FABRICAÇÃO DE FÔRMA PARA ESCADAS, COM 1 LANCE E LAJE CASCATA, EM CHAPA DE MADEIRA COMPENSADA RESINADA, E= 17 MM. AF_11/2020 | M2 | 147.37
101999 | FABRICAÇÃO DE FÔRMA PARA ESCADAS, COM 1 LANCE E LAJE CASCATA, EM MADEIRA SERRADA, E=25 MM. AF_11/2020 | M2 | 338.75
102000 | MONTAGEM E DESMONTAGEM DE FÔRMA PARA ESCADAS, COM 2 LANCES EM "U" E LAJE CASCATA, EM MADEIRA SERRADA, 1 UTILIZAÇÃO. AF_11/2020 | M2 | 531.91
102001 | MONTAGEM E DESMONTAGEM DE FÔRMA PARA ESCADAS, COM 2 LANCES EM "U" E LAJE CASCATA, EM MADEIRA SERRADA, 2 UTILIZAÇÕES. AF_11/2020 | M2 | 457.76
102002 | MONTAGEM E DESMONTAGEM DE FÔRMA PARA ESCADAS, COM 2 LANCES EM "U" E LAJE CASCATA, EM CHAPA DE MADEIRA COMPENSADA RESINADA, 2 UTILIZAÇÕES. AF_11/2020 | M2 | 297.08
102003 | MONTAGEM E DESMONTAGEM DE FÔRMA PARA ESCADAS, COM 2 LANCES EM "U" E LAJE CASCATA, EM CHAPA DE MADEIRA COMPENSADA RESINADA, 4 UTILIZAÇÕES. AF_11/2020 | M2 | 267.17
102004 | MONTAGEM E DESMONTAGEM DE FÔRMA PARA ESCADAS, COM 2 LANCES EM "U" E LAJE CASCATA, EM CHAPA DE MADEIRA COMPENSADA PLASTIFICADA, 6 UTILIZAÇÕES. AF_11/2020 | M2 | 233.92
102005 | MONTAGEM E DESMONTAGEM DE FÔRMA PARA ESCADAS, COM 2 LANCES EM "U" E LAJE CASCATA, EM CHAPA DE MADEIRA COMPENSADA PLASTIFICADA, 8 UTILIZAÇÕES. AF_11/2020 | M2 | 206.18
102006 | MONTAGEM E DESMONTAGEM DE FÔRMA PARA ESCADAS, COM 2 LANCES EM "U" E LAJE CASCATA, EM CHAPA DE MADEIRA COMPENSADA PLASTIFICADA, 10 UTILIZAÇÕES. AF_11/2020 | M2 | 188.75
102007 | MONTAGEM E DESMONTAGEM DE FÔRMA PARA ESCADAS, COM 2 LANCES EM "L" E LAJE PLANA, EM MADEIRA SERRADA, 1 UTILIZAÇÃO. AF_11/2020 | M2 | 512.48
102008 | MONTAGEM E DESMONTAGEM DE FÔRMA PARA ESCADAS, COM 2 LANCES EM "L" E LAJE PLANA, EM MADEIRA SERRADA, 2 UTILIZAÇÕES. AF_11/2020 | M2 | 427.58
102009 | MONTAGEM E DESMONTAGEM DE FÔRMA PARA ESCADAS, COM 2 LANCES EM "L" E LAJE PLANA, EM CHAPA DE MADEIRA COMPENSADA RESINADA, 2 UTILIZAÇÕES. AF_11/2020 | M2 | 301.38
102010 | MONTAGEM E DESMONTAGEM DE FÔRMA PARA ESCADAS, COM 2 LANCES EM "L" E LAJE PLANA, EM CHAPA DE MADEIRA COMPENSADA RESINADA, 4 UTILIZAÇÕES. AF_11/2020 | M2 | 268.27
102011 | MONTAGEM E DESMONTAGEM DE FÔRMA PARA ESCADAS, COM 2 LANCES EM "L" E LAJE PLANA, EM CHAPA DE MADEIRA COMPENSADA PLASTIFICADA, 6 UTILIZAÇÕES. AF_11/2020 | M2 | 228.21
102012 | MONTAGEM E DESMONTAGEM DE FÔRMA PARA ESCADAS, COM 2 LANCES EM "L" E LAJE PLANA, EM CHAPA DE MADEIRA COMPENSADA PLASTIFICADA, 8 UTILIZAÇÕES. AF_11/2020 | M2 | 200.91
102013 | MONTAGEM E DESMONTAGEM DE FÔRMA PARA ESCADAS, COM 2 LANCES EM "L" E LAJE PLANA, EM CHAPA DE MADEIRA COMPENSADA PLASTIFICADA, 10 UTILIZAÇÕES. AF_11/2020 | M2 | 185.71
102014 | MONTAGEM E DESMONTAGEM DE FÔRMA PARA ESCADAS, COM 2 LANCES EM "L" E LAJE CASCATA, EM MADEIRA SERRADA, 1 UTILIZAÇÃO. AF_11/2020 | M2 | 579.18
102015 | MONTAGEM E DESMONTAGEM DE FÔRMA PARA ESCADAS, COM 2 LANCES EM "L" E LAJE CASCATA, EM MADEIRA SERRADA, 2 UTILIZAÇÕES. AF_11/2020 | M2 | 484.75
102016 | MONTAGEM E DESMONTAGEM DE FÔRMA PARA ESCADAS, COM 2 LANCES EM "L" E LAJE CASCATA, EM CHAPA DE MADEIRA COMPENSADA RESINADA, 2 UTILIZAÇÕES. AF_11/2020 | M2 | 296.27
102017 | MONTAGEM E DESMONTAGEM DE FÔRMA PARA ESCADAS, COM 2 LANCES EM "L" E LAJE CASCATA, EM CHAPA DE MADEIRA COMPENSADA RESINADA, 4 UTILIZAÇÕES. AF_11/2020 | M2 | 264.57
102036 | MONTAGEM E DESMONTAGEM DE FÔRMA PARA ESCADAS, COM 2 LANCES EM "L" E LAJE CASCATA, EM CHAPA DE MADEIRA COMPENSADA PLASTIFICADA, 6 UTILIZAÇÕES. AF_11/2020 | M2 | 229.38
102037 | MONTAGEM E DESMONTAGEM DE FÔRMA PARA ESCADAS, COM 2 LANCES EM "L" E LAJE CASCATA, EM CHAPA DE MADEIRA COMPENSADA PLASTIFICADA, 8 UTILIZAÇÕES. AF_11/2020 | M2 | 201.58
102038 | MONTAGEM E DESMONTAGEM DE FÔRMA PARA ESCADAS, COM 2 LANCES EM "L" E LAJE CASCATA, EM CHAPA DE MADEIRA COMPENSADA PLASTIFICADA, 10 UTILIZAÇÕES. AF_11/2020 | M2 | 186.11
102039 | MONTAGEM E DESMONTAGEM DE FÔRMA PARA ESCADAS, COM 1 LANCE E LAJE PLANA, EM MADEIRA SERRADA, 1 UTILIZAÇÃO. AF_11/2020 | M2 | 535.14
102040 | MONTAGEM E DESMONTAGEM DE FÔRMA PARA ESCADAS, COM 1 LANCE E LAJE PLANA, EM MADEIRA SERRADA, 2 UTILIZAÇÕES. AF_11/2020 | M2 | 445.04
102041 | MONTAGEM E DESMONTAGEM DE FÔRMA PARA ESCADAS, COM 1 LANCE E LAJE PLANA, EM CHAPA DE MADEIRA COMPENSADA RESINADA, 2 UTILIZAÇÕES. AF_11/2020 | M2 | 302.96
102042 | MONTAGEM E DESMONTAGEM DE FÔRMA PARA ESCADAS, COM 1 LANCE E LAJE PLANA, EM CHAPA DE MADEIRA COMPENSADA RESINADA, 4 UTILIZAÇÕES. AF_11/2020 | M2 | 267.54
102043 | MONTAGEM E DESMONTAGEM DE FÔRMA PARA ESCADAS, COM 1 LANCE E LAJE PLANA, EM CHAPA DE MADEIRA COMPENSADA PLASTIFICADA, 6 UTILIZAÇÕES. AF_11/2020 | M2 | 228.71
102044 | MONTAGEM E DESMONTAGEM DE FÔRMA PARA ESCADAS, COM 1 LANCE E LAJE PLANA, EM CHAPA DE MADEIRA COMPENSADA PLASTIFICADA, 8 UTILIZAÇÕES. AF_11/2020 | M2 | 202.19
102045 | MONTAGEM E DESMONTAGEM DE FÔRMA PARA ESCADAS, COM 1 LANCE E LAJE PLANA, EM CHAPA DE MADEIRA COMPENSADA PLASTIFICADA, 10 UTILIZAÇÕES. AF_11/2020 | M2 | 186.29
102046 | MONTAGEM E DESMONTAGEM DE FÔRMA PARA ESCADAS, COM 1 LANCE E LAJE CASCATA, EM MADEIRA SERRADA, 1 UTILIZAÇÃO. AF_11/2020 | M2 | 591.71
102047 | MONTAGEM E DESMONTAGEM DE FÔRMA PARA ESCADAS, COM 1 LANCE E LAJE CASCATA, EM MADEIRA SERRADA, 2 UTILIZAÇÕES. AF_11/2020 | M2 | 504.17
102048 | MONTAGEM E DESMONTAGEM DE FÔRMA PARA ESCADAS, COM 1 LANCE E LAJE CASCATA, EM CHAPA DE MADEIRA COMPENSADA RESINADA, 2 UTILIZAÇÕES. AF_11/2020 | M2 | 291.4
102049 | MONTAGEM E DESMONTAGEM DE FÔRMA PARA ESCADAS, COM 1 LANCE E LAJE CASCATA, EM CHAPA DE MADEIRA COMPENSADA RESINADA, 4 UTILIZAÇÕES. AF_11/2020 | M2 | 257.14
102050 | MONTAGEM E DESMONTAGEM DE FÔRMA PARA ESCADAS, COM 1 LANCE E LAJE CASCATA, EM CHAPA DE MADEIRA COMPENSADA PLASTIFICADA, 6 UTILIZAÇÕES. AF_11/2020 | M2 | 223.97
102051 | MONTAGEM E DESMONTAGEM DE FÔRMA PARA ESCADAS, COM 1 LANCE E LAJE CASCATA, EM CHAPA DE MADEIRA COMPENSADA PLASTIFICADA, 8 UTILIZAÇÕES. AF_11/2020 | M2 | 196.17
102052 | MONTAGEM E DESMONTAGEM DE FÔRMA PARA ESCADAS, COM 1 LANCE E LAJE CASCATA, EM CHAPA DE MADEIRA COMPENSADA PLASTIFICADA, 10 UTILIZAÇÕES. AF_11/2020 | M2 | 180.7
102059 | MONTAGEM E DESMONTAGEM DE FÔRMA PARA ESCADA DUPLA COM 2 LANCES EM "X" E LAJE PLANA, EM MADEIRA SERRADA, 1 UTILIZAÇÃO. AF_11/2020 | M2 | 498.7
102060 | MONTAGEM E DESMONTAGEM DE FÔRMA PARA ESCADA DUPLA COM 2 LANCES EM "X" E LAJE PLANA, EM MADEIRA SERRADA, 2 UTILIZAÇÕES. AF_11/2020 | M2 | 418.49
102061 | MONTAGEM E DESMONTAGEM DE FÔRMA PARA ESCADA DUPLA COM 2 LANCES EM "X" E LAJE PLANA, EM CHAPA DE MADEIRA COMPENSADA RESINADA, 2 UTILIZAÇÕES. AF_11/2020 | M2 | 277.87
102062 | MONTAGEM E DESMONTAGEM DE FÔRMA PARA ESCADA DUPLA COM 2 LANCES EM "X" E LAJE PLANA, EM CHAPA DE MADEIRA COMPENSADA RESINADA, 4 UTILIZAÇÕES. AF_11/2020 | M2 | 250.43
102063 | MONTAGEM E DESMONTAGEM DE FÔRMA PARA ESCADA DUPLA COM 2 LANCES EM "X" E LAJE PLANA, EM CHAPA DE MADEIRA COMPENSADA PLASTIFICADA, 6 UTILIZAÇÕES. AF_11/2020 | M2 | 213.02
102064 | MONTAGEM E DESMONTAGEM DE FÔRMA PARA ESCADA DUPLA COM 2 LANCES EM "X" E LAJE PLANA, EM CHAPA DE MADEIRA COMPENSADA PLASTIFICADA, 8 UTILIZAÇÕES. AF_11/2020 | M2 | 186.31
102065 | MONTAGEM E DESMONTAGEM DE FÔRMA PARA ESCADA DUPLA COM 2 LANCES EM "X" E LAJE PLANA, EM CHAPA DE MADEIRA COMPENSADA PLASTIFICADA, 10 UTILIZAÇÕES. AF_11/2020 | M2 | 171.48
102066 | MONTAGEM E DESMONTAGEM DE FÔRMA PARA ESCADA DUPLA COM 2 LANCES EM "X" E LAJE CASCATA, EM MADEIRA SERRADA, 1 UTILIZAÇÃO. AF_11/2020 | M2 | 524.19
102067 | MONTAGEM E DESMONTAGEM DE FÔRMA PARA ESCADA DUPLA COM 2 LANCES EM "X" E LAJE CASCATA, EM MADEIRA SERRADA, 2 UTILIZAÇÕES. AF_11/2020 | M2 | 448.71
102068 | MONTAGEM E DESMONTAGEM DE FÔRMA PARA ESCADA DUPLA COM 2 LANCES EM "X" E LAJE CASCATA, EM CHAPA DE MADEIRA COMPENSADA RESINADA, 2 UTILIZAÇÕES. AF_11/2020 | M2 | 263.73
102069 | MONTAGEM E DESMONTAGEM DE FÔRMA PARA ESCADA DUPLA COM 2 LANCES EM "X" E LAJE CASCATA, EM CHAPA DE MADEIRA COMPENSADA RESINADA, 4 UTILIZAÇÕES. AF_11/2020 | M2 | 237.73
102070 | MONTAGEM E DESMONTAGEM DE FÔRMA PARA ESCADA DUPLA COM 2 LANCES EM "X" E LAJE CASCATA, EM CHAPA DE MADEIRA COMPENSADA PLASTIFICADA, 6 UTILIZAÇÕES. AF_11/2020 | M2 | 206.61
102071 | MONTAGEM E DESMONTAGEM DE FÔRMA PARA ESCADA DUPLA COM 2 LANCES EM "X" E LAJE CASCATA, EM CHAPA DE MADEIRA COMPENSADA PLASTIFICADA, 8 UTILIZAÇÕES. AF_11/2020 | M2 | 180.89
102072 | MONTAGEM E DESMONTAGEM DE FÔRMA PARA ESCADA DUPLA COM 2 LANCES EM "X" E LAJE CASCATA, EM CHAPA DE MADEIRA COMPENSADA PLASTIFICADA, 10 UTILIZAÇÕES. AF_11/2020 | M2 | 169.87
102073 | ESCADA EM CONCRETO ARMADO MOLDADO IN LOCO, FCK 20 MPA, COM 1 LANCE E LAJE PLANA, FÔRMA EM CHAPA DE MADEIRA COMPENSADA RESINADA. AF_11/2020 | M3 | 3653.5
102074 | ESCADA EM CONCRETO ARMADO MOLDADO IN LOCO, FCK 20 MPA, COM 2 LANCES EM "U" E LAJE PLANA, FÔRMA EM CHAPA DE MADEIRA COMPENSADA RESINADA. AF_11/2020 | M3 | 4436.17
102075 | ESCADA EM CONCRETO ARMADO MOLDADO IN LOCO, FCK 20 MPA, COM 2 LANCES EM "L" E LAJE PLANA, FÔRMA EM CHAPA DE MADEIRA COMPENSADA RESINADA. AF_11/2020 | M3 | 4666.14
102076 | ESCADA EM CONCRETO ARMADO MOLDADO IN LOCO, FCK 20 MPA, COM 2 LANCES EM "X" E LAJE PLANA, FÔRMA EM CHAPA DE MADEIRA COMPENSADA RESINADA. AF_11/2020 | M3 | 4763.99
102077 | ESCADA EM CONCRETO ARMADO MOLDADO IN LOCO, FCK 20 MPA, COM 1 LANCE E LAJE CASCATA, FÔRMA EM CHAPA DE MADEIRA COMPENSADA RESINADA. AF_11/2020 | M3 | 5281.09
102078 | ESCADA EM CONCRETO ARMADO MOLDADO IN LOCO, FCK 20 MPA, COM 2 LANCES EM "U" E LAJE CASCATA, FÔRMA EM CHAPA DE MADEIRA COMPENSADA RESINADA. AF_11/2020 | M3 | 5325.79
102079 | ESCADA EM CONCRETO ARMADO MOLDADO IN LOCO, FCK 20 MPA, COM 2 LANCES EM "L" E LAJE CASCATA, FÔRMA EM CHAPA DE MADEIRA COMPENSADA RESINADA. AF_11/2020 | M3 | 5155.83
102080 | ESCADA EM CONCRETO ARMADO MOLDADO IN LOCO, FCK 20 MPA, COM 2 LANCES EM "X" E LAJE CASCATA, FÔRMA EM CHAPA DE MADEIRA COMPENSADA RESINADA. AF_11/2020 | M3 | 4536.93
102086 | FABRICAÇÃO DE FÔRMA PARA ESCADA DUPLA COM 2 LANCES EM "X" E LAJE PLANA, EM CHAPA DE MADEIRA COMPENSADA PLASTIFICADA, E=18 MM. AF_11/2020 | M2 | 198.22
102087 | FABRICAÇÃO DE FÔRMA PARA ESCADA DUPLA COM 2 LANCES EM "X" E LAJE PLANA, EM CHAPA DE MADEIRA COMPENSADA RESINADA, E= 17 MM. AF_11/2020 | M2 | 154.72
102088 | FABRICAÇÃO DE FÔRMA PARA ESCADA DUPLA COM 2 LANCES EM X E LAJE PLANA, EM MADEIRA SERRADA, E=25 MM. AF_11/2020 | M2 | 244.41
102089 | FABRICAÇÃO DE FÔRMA PARA ESCADA DUPLA COM 2 LANCES EM "X" E LAJE CASCATA, EM CHAPA DE MADEIRA COMPENSADA PLASTIFICADA, E=18 MM. AF_11/2020 | M2 | 189.13
102090 | FABRICAÇÃO DE FÔRMA PARA ESCADA DUPLA COM 2 LANCES EM "X" E LAJE CASCATA, EM CHAPA DE MADEIRA COMPENSADA RESINADA, E= 17 MM. AF_11/2020 | M2 | 139.77
102091 | FABRICAÇÃO DE FÔRMA PARA ESCADA DUPLA COM 2 LANCES EM X E LAJE CASCATA, EM MADEIRA SERRADA, E=25 MM. AF_11/2020 | M2 | 286.18
103760 | MONTAGEM E DESMONTAGEM DE FÔRMA DE LAJE MACIÇA, PÉ-DIREITO SIMPLES, EM CHAPA DE MADEIRA COMPENSADA RESINADA E CIMBRAMENTO DE MADEIRA, 2 UTILIZAÇÕES. AF_03/2022 | M2 | 122.61
103761 | MONTAGEM E DESMONTAGEM DE FÔRMA DE LAJE MACIÇA, PÉ-DIREITO SIMPLES, EM CHAPA DE MADEIRA COMPENSADA RESINADA E CIMBRAMENTO DE MADEIRA, 4 UTILIZAÇÕES. AF_03/2022 | M2 | 82.5
103762 | MONTAGEM E DESMONTAGEM DE FÔRMA DE LAJE MACIÇA, PÉ-DIREITO SIMPLES, EM CHAPA DE MADEIRA COMPENSADA RESINADA E CIMBRAMENTO DE MADEIRA, 6 UTILIZAÇÕES. AF_03/2022 | M2 | 70.45
103763 | MONTAGEM E DESMONTAGEM DE FÔRMA DE LAJE MACIÇA, PÉ-DIREITO SIMPLES, EM CHAPA DE MADEIRA COMPENSADA RESINADA E CIMBRAMENTO DE MADEIRA, 8 UTILIZAÇÕES. AF_03/2022 | M2 | 61.96
89996 | ARMAÇÃO VERTICAL DE ALVENARIA ESTRUTURAL; DIÂMETRO DE 10,0 MM. AF_09/2021 | KG | 12.57
89997 | ARMAÇÃO VERTICAL DE ALVENARIA ESTRUTURAL; DIÂMETRO DE 12,5 MM. AF_09/2021 | KG | 10.26
89998 | ARMAÇÃO DE CINTA DE ALVENARIA ESTRUTURAL; DIÂMETRO DE 10,0 MM. AF_09/2021 | KG | 11.98
89999 | ARMAÇÃO DE VERGA E CONTRAVERGA DE ALVENARIA ESTRUTURAL; DIÂMETRO DE 8,0 MM. AF_09/2021 | KG | 18.59
90000 | ARMAÇÃO DE VERGA E CONTRAVERGA DE ALVENARIA ESTRUTURAL; DIÂMETRO DE 10,0 MM. AF_09/2021 | KG | 15.03
91593 | ARMAÇÃO DO SISTEMA DE PAREDES DE CONCRETO, EXECUTADA EM PAREDES DE EDIFICAÇÕES DE MÚLTIPLOS PAVIMENTOS, TELA Q-138. AF_06/2019 | KG | 12.33
91594 | ARMAÇÃO DO SISTEMA DE PAREDES DE CONCRETO, EXECUTADA EM PAREDES DE EDIFICAÇÕES TÉRREAS OU DE MÚLTIPLOS PAVIMENTOS, TELA Q-92. AF_06/2019 | KG | 12.8
91595 | ARMAÇÃO DO SISTEMA DE PAREDES DE CONCRETO, EXECUTADA EM PAREDES DE EDIFICAÇÕES TÉRREAS, TELA Q-61. AF_06/2019 | KG | 13.57
91596 | ARMAÇÃO DO SISTEMA DE PAREDES DE CONCRETO, EXECUTADA COMO ARMADURA POSITIVA DE LAJES, TELA Q-138. AF_06/2019 | KG | 12.69
91597 | ARMAÇÃO DO SISTEMA DE PAREDES DE CONCRETO, EXECUTADA COMO ARMADURA NEGATIVA DE LAJES, TELA T-196. AF_06/2019 | KG | 9.01
91598 | ARMAÇÃO DO SISTEMA DE PAREDES DE CONCRETO, EXECUTADA COMO ARMADURA POSITIVA DE LAJES, TELA Q-113. AF_06/2019 | KG | 12.45
91599 | ARMAÇÃO DO SISTEMA DE PAREDES DE CONCRETO, EXECUTADA COMO ARMADURA NEGATIVA DE LAJES, TELA L-159. AF_06/2019 | KG | 9.44
91600 | ARMAÇÃO DO SISTEMA DE PAREDES DE CONCRETO, EXECUTADA EM PLATIBANDAS, TELA Q-92. AF_06/2019 | KG | 15.5
91601 | ARMAÇÃO DO SISTEMA DE PAREDES DE CONCRETO, EXECUTADA COMO REFORÇO, VERGALHÃO DE 6,3 MM DE DIÂMETRO. AF_06/2019 | KG | 14.51
91602 | ARMAÇÃO DO SISTEMA DE PAREDES DE CONCRETO, EXECUTADA COMO REFORÇO, VERGALHÃO DE 8,0 MM DE DIÂMETRO. AF_06/2019 | KG | 13.42
91603 | ARMAÇÃO DO SISTEMA DE PAREDES DE CONCRETO, EXECUTADA COMO REFORÇO, VERGALHÃO DE 10,0 MM DE DIÂMETRO. AF_06/2019 | KG | 12.68
92759 | ARMAÇÃO DE PILAR OU VIGA DE ESTRUTURA CONVENCIONAL DE CONCRETO ARMADO UTILIZANDO AÇO CA-60 DE 5,0 MM - MONTAGEM. AF_06/2022 | KG | 16.14
92760 | ARMAÇÃO DE PILAR OU VIGA DE ESTRUTURA CONVENCIONAL DE CONCRETO ARMADO UTILIZANDO AÇO CA-50 DE 6,3 MM - MONTAGEM. AF_06/2022 | KG | 15.39
92761 | ARMAÇÃO DE PILAR OU VIGA DE ESTRUTURA CONVENCIONAL DE CONCRETO ARMADO UTILIZANDO AÇO CA-50 DE 8,0 MM - MONTAGEM. AF_06/2022 | KG | 14.56
92762 | ARMAÇÃO DE PILAR OU VIGA DE ESTRUTURA CONVENCIONAL DE CONCRETO ARMADO UTILIZANDO AÇO CA-50 DE 10,0 MM - MONTAGEM. AF_06/2022 | KG | 13.04
92763 | ARMAÇÃO DE PILAR OU VIGA DE ESTRUTURA CONVENCIONAL DE CONCRETO ARMADO UTILIZANDO AÇO CA-50 DE 12,5 MM - MONTAGEM. AF_06/2022 | KG | 10.99
92764 | ARMAÇÃO DE PILAR OU VIGA DE ESTRUTURA CONVENCIONAL DE CONCRETO ARMADO UTILIZANDO AÇO CA-50 DE 16,0 MM - MONTAGEM. AF_06/2022 | KG | 10.65
92765 | ARMAÇÃO DE PILAR OU VIGA DE ESTRUTURA CONVENCIONAL DE CONCRETO ARMADO UTILIZANDO AÇO CA-50 DE 20,0 MM - MONTAGEM. AF_06/2022 | KG | 12.18
92766 | ARMAÇÃO DE PILAR OU VIGA DE ESTRUTURA CONVENCIONAL DE CONCRETO ARMADO UTILIZANDO AÇO CA-50 DE 25,0 MM - MONTAGEM. AF_06/2022 | KG | 12.07
92767 | ARMAÇÃO DE LAJE DE ESTRUTURA CONVENCIONAL DE CONCRETO ARMADO UTILIZANDO AÇO CA-60 DE 4,2 MM - MONTAGEM. AF_06/2022 | KG | 17.62
92768 | ARMAÇÃO DE LAJE DE ESTRUTURA CONVENCIONAL DE CONCRETO ARMADO UTILIZANDO AÇO CA-60 DE 5,0 MM - MONTAGEM. AF_06/2022 | KG | 15.56
92769 | ARMAÇÃO DE LAJE DE ESTRUTURA CONVENCIONAL DE CONCRETO ARMADO UTILIZANDO AÇO CA-50 DE 6,3 MM - MONTAGEM. AF_06/2022 | KG | 14.83
92770 | ARMAÇÃO DE LAJE DE ESTRUTURA CONVENCIONAL DE CONCRETO ARMADO UTILIZANDO AÇO CA-50 DE 8,0 MM - MONTAGEM. AF_06/2022 | KG | 14.03
92771 | ARMAÇÃO DE LAJE DE ESTRUTURA CONVENCIONAL DE CONCRETO ARMADO UTILIZANDO AÇO CA-50 DE 10,0 MM - MONTAGEM. AF_06/2022 | KG | 12.55
92772 | ARMAÇÃO DE LAJE DE ESTRUTURA CONVENCIONAL DE CONCRETO ARMADO UTILIZANDO AÇO CA-50 DE 12,5 MM - MONTAGEM. AF_06/2022 | KG | 10.55
92773 | ARMAÇÃO DE LAJE DE ESTRUTURA CONVENCIONAL DE CONCRETO ARMADO UTILIZANDO AÇO CA-50 DE 16,0 MM - MONTAGEM. AF_06/2022 | KG | 10.37
92774 | ARMAÇÃO DE LAJE DE ESTRUTURA CONVENCIONAL DE CONCRETO ARMADO UTILIZANDO AÇO CA-50 DE 20,0 MM - MONTAGEM. AF_06/2022 | KG | 12.01
92798 | CORTE E DOBRA DE AÇO CA-50, DIÂMETRO DE 25,0 MM. AF_06/2022 | KG | 11.13
92799 | CORTE E DOBRA DE AÇO CA-60, DIÂMETRO DE 4,2 MM. AF_06/2022 | KG | 12.97
92800 | CORTE E DOBRA DE AÇO CA-60, DIÂMETRO DE 5,0 MM. AF_06/2022 | KG | 11.79
92801 | CORTE E DOBRA DE AÇO CA-50, DIÂMETRO DE 6,3 MM. AF_06/2022 | KG | 12.03
92802 | CORTE E DOBRA DE AÇO CA-50, DIÂMETRO DE 8,0 MM. AF_06/2022 | KG | 12.01
92803 | CORTE E DOBRA DE AÇO CA-50, DIÂMETRO DE 10,0 MM. AF_06/2022 | KG | 11.1
92804 | CORTE E DOBRA DE AÇO CA-50, DIÂMETRO DE 12,5 MM. AF_06/2022 | KG | 9.53
92805 | CORTE E DOBRA DE AÇO CA-50, DIÂMETRO DE 16,0 MM. AF_06/2022 | KG | 9.44
92806 | CORTE E DOBRA DE AÇO CA-50, DIÂMETRO DE 20,0 MM. AF_06/2022 | KG | 11.13
92875 | CORTE E DOBRA DE AÇO CA-25, DIÂMETRO DE 6,3 MM. AF_06/2022 | KG | 11.37
92876 | CORTE E DOBRA DE AÇO CA-25, DIÂMETRO DE 8,0 MM. AF_06/2022 | KG | 11.11
92877 | CORTE E DOBRA DE AÇO CA-25, DIÂMETRO DE 10,0 MM. AF_06/2022 | KG | 12.03
92878 | CORTE E DOBRA DE AÇO CA-25, DIÂMETRO DE 12,5 MM. AF_06/2022 | KG | 11.85
92879 | CORTE E DOBRA DE AÇO CA-25, DIÂMETRO DE 16,0 MM. AF_06/2022 | KG | 11.73
92880 | CORTE E DOBRA DE AÇO CA-25, DIÂMETRO DE 20,0 MM. AF_06/2022 | KG | 11.99
92881 | CORTE E DOBRA DE AÇO CA-25, DIÂMETRO DE 25,0 MM. AF_06/2022 | KG | 11.97
92882 | ARMAÇÃO UTILIZANDO AÇO CA-25 DE 6,3 MM - MONTAGEM. AF_06/2022 | KG | 15.26
92883 | ARMAÇÃO UTILIZANDO AÇO CA-25 DE 8,0 MM - MONTAGEM. AF_06/2022 | KG | 14.15
92884 | ARMAÇÃO UTILIZANDO AÇO CA-25 DE 10,0 MM - MONTAGEM. AF_06/2022 | KG | 14.42
92885 | ARMAÇÃO UTILIZANDO AÇO CA-25 DE 12,5 MM - MONTAGEM. AF_06/2022 | KG | 13.73
92886 | ARMAÇÃO UTILIZANDO AÇO CA-25 DE 16,0 MM - MONTAGEM. AF_06/2022 | KG | 13.16
92887 | ARMAÇÃO UTILIZANDO AÇO CA-25 DE 20,0 MM - MONTAGEM. AF_06/2022 | KG | 13.11
92888 | ARMAÇÃO UTILIZANDO AÇO CA-25 DE 25,0 MM - MONTAGEM. AF_06/2022 | KG | 12.83
92915 | ARMAÇÃO DE ESTRUTURAS DIVERSAS DE CONCRETO ARMADO, EXCETO VIGAS, PILARES, LAJES E FUNDAÇÕES, UTILIZANDO AÇO CA-60 DE 5,0 MM - MONTAGEM. AF_06/2022 | KG | 19.01
92916 | ARMAÇÃO DE ESTRUTURAS DIVERSAS DE CONCRETO ARMADO, EXCETO VIGAS, PILARES, LAJES E FUNDAÇÕES, UTILIZANDO AÇO CA-50 DE 6,3 MM - MONTAGEM. AF_06/2022 | KG | 17.52
92917 | ARMAÇÃO DE ESTRUTURAS DIVERSAS DE CONCRETO ARMADO, EXCETO VIGAS, PILARES, LAJES E FUNDAÇÕES, UTILIZANDO AÇO CA-50 DE 8,0 MM - MONTAGEM. AF_06/2022 | KG | 16.07
92919 | ARMAÇÃO DE ESTRUTURAS DIVERSAS DE CONCRETO ARMADO, EXCETO VIGAS, PILARES, LAJES E FUNDAÇÕES, UTILIZANDO AÇO CA-50 DE 10,0 MM - MONTAGEM. AF_06/2022 | KG | 14.1
92921 | ARMAÇÃO DE ESTRUTURAS DIVERSAS DE CONCRETO ARMADO, EXCETO VIGAS, PILARES, LAJES E FUNDAÇÕES, UTILIZANDO AÇO CA-50 DE 12,5 MM - MONTAGEM. AF_06/2022 | KG | 11.68
92922 | ARMAÇÃO DE ESTRUTURAS DIVERSAS DE CONCRETO ARMADO, EXCETO VIGAS, PILARES, LAJES E FUNDAÇÕES, UTILIZANDO AÇO CA-50 DE 16,0 MM - MONTAGEM. AF_06/2022 | KG | 11.17
92923 | ARMAÇÃO DE ESTRUTURAS DIVERSAS DE CONCRETO ARMADO, EXCETO VIGAS, PILARES, LAJES E FUNDAÇÕES, UTILIZANDO AÇO CA-50 DE 20,0 MM - MONTAGEM. AF_06/2022 | KG | 12.59
92924 | ARMAÇÃO DE ESTRUTURAS DIVERSAS DE CONCRETO ARMADO, EXCETO VIGAS, PILARES, LAJES E FUNDAÇÕES, UTILIZANDO AÇO CA-50 DE 25,0 MM - MONTAGEM. AF_06/2022 | KG | 12.38
95448 | CORTE E DOBRA DE AÇO CA-50, DIÂMERO DE 32 MM. AF_06/2022 | KG | 12.21
95576 | MONTAGEM DE ARMADURA DE ESTACAS, DIÂMETRO = 8,0 MM. AF_09/2021_P | KG | 14.79
95577 | MONTAGEM DE ARMADURA DE ESTACAS, DIÂMETRO = 10,0 MM. AF_09/2021_P | KG | 12.67
95578 | MONTAGEM DE ARMADURA DE ESTACAS, DIÂMETRO = 12,5 MM. AF_09/2021_P | KG | 10.59
95579 | MONTAGEM DE ARMADURA DE ESTACAS, DIÂMETRO = 16,0 MM. AF_09/2021_P | KG | 10.25
95580 | MONTAGEM DE ARMADURA DE ESTACAS, DIÂMETRO = 20,0 MM. AF_09/2021_P | KG | 11.85
95581 | MONTAGEM DE ARMADURA DE ESTACAS, DIÂMETRO = 25,0 MM. AF_09/2021_P | KG | 11.81
95582 | MONTAGEM DE ARMADURA DE ESTACAS, DIÂMETRO = 32,0 MM. AF_09/2021_P | KG | 12.87
95583 | MONTAGEM DE ARMADURA TRANSVERSAL DE ESTACAS DE SEÇÃO CIRCULAR, DIÂMETRO = 5,0 MM. AF_09/2021_P | KG | 18.12
95584 | MONTAGEM DE ARMADURA TRANSVERSAL DE ESTACAS DE SEÇÃO CIRCULAR, DIÂMETRO = 6,30 MM. AF_09/2021_P | KG | 16.21
95592 | MONTAGEM DE ARMADURA TRANVERSAL DE ESTACAS DE SEÇÃO RETANGULAR, DIÂMETRO = 5,0 MM. AF_09/2021_P | KG | 18.12
95593 | MONTAGEM DE ARMADURA TRANSVERSAL DE ESTACAS DE SEÇÃO RETANGULAR, DIÂMETRO = 6,30 MM. AF_09/2021_P | KG | 16.21
95943 | ARMAÇÃO DE ESCADA, DE UMA ESTRUTURA CONVENCIONAL DE CONCRETO ARMADO UTILIZANDO AÇO CA-60 DE 5,0 MM - MONTAGEM. AF_11/2020 | KG | 24.69
95944 | ARMAÇÃO DE ESCADA, DE UMA ESTRUTURA CONVENCIONAL DE CONCRETO ARMADO UTILIZANDO AÇO CA-50 DE 6,3 MM - MONTAGEM. AF_11/2020 | KG | 22.59
95945 | ARMAÇÃO DE ESCADA, DE UMA ESTRUTURA CONVENCIONAL DE CONCRETO ARMADO UTILIZANDO AÇO CA-50 DE 8,0 MM - MONTAGEM. AF_11/2020 | KG | 18.48
95946 | ARMAÇÃO DE ESCADA, DE UMA ESTRUTURA CONVENCIONAL DE CONCRETO ARMADO UTILIZANDO AÇO CA-50 DE 10,0 MM - MONTAGEM. AF_11/2020 | KG | 14.83
95947 | ARMAÇÃO DE ESCADA, DE UMA ESTRUTURA CONVENCIONAL DE CONCRETO ARMADO UTILIZANDO AÇO CA-50 DE 12,5 MM - MONTAGEM. AF_11/2020 | KG | 11.51
95948 | ARMAÇÃO DE ESCADA, DE UMA ESTRUTURA CONVENCIONAL DE CONCRETO ARMADO UTILIZANDO AÇO CA-50 DE 16,0 MM - MONTAGEM. AF_11/2020 | KG | 10.22
96544 | ARMAÇÃO DE BLOCO, VIGA BALDRAME OU SAPATA UTILIZANDO AÇO CA-50 DE 6,3 MM - MONTAGEM. AF_06/2017 | KG | 18.46
96545 | ARMAÇÃO DE BLOCO, VIGA BALDRAME OU SAPATA UTILIZANDO AÇO CA-50 DE 8 MM - MONTAGEM. AF_06/2017 | KG | 17
96546 | ARMAÇÃO DE BLOCO, VIGA BALDRAME OU SAPATA UTILIZANDO AÇO CA-50 DE 10 MM - MONTAGEM. AF_06/2017 | KG | 15.06
96547 | ARMAÇÃO DE BLOCO, VIGA BALDRAME OU SAPATA UTILIZANDO AÇO CA-50 DE 12,5 MM - MONTAGEM. AF_06/2017 | KG | 12.65
96548 | ARMAÇÃO DE BLOCO, VIGA BALDRAME OU SAPATA UTILIZANDO AÇO CA-50 DE 16 MM - MONTAGEM. AF_06/2017 | KG | 11.85
96549 | ARMAÇÃO DE BLOCO, VIGA BALDRAME OU SAPATA UTILIZANDO AÇO CA-50 DE 20 MM - MONTAGEM. AF_06/2017 | KG | 13.04
96550 | ARMAÇÃO DE BLOCO, VIGA BALDRAME OU SAPATA UTILIZANDO AÇO CA-50 DE 25 MM - MONTAGEM. AF_06/2017 | KG | 12.64
100064 | ARMAÇÃO DO SISTEMA DE PAREDES DE CONCRETO, EXECUTADA COMO ARMADURA POSITIVA DE LAJES, TELA Q-159. AF_06/2019 | KG | 12.61
100066 | ARMAÇÃO DO SISTEMA DE PAREDES DE CONCRETO, EXECUTADA COMO ARMADURA POSITIVA DE LAJES, TELA Q-196. AF_06/2019 | KG | 12.52
100067 | ARMAÇÃO DO SISTEMA DE PAREDES DE CONCRETO, EXECUTADA COMO REFORÇO, VERGALHÃO DE 5,0 MM DE DIÂMETRO. AF_06/2019 | KG | 14.04
100068 | ARMAÇÃO DO SISTEMA DE PAREDES DE CONCRETO, EXECUTADA COMO REFORÇO, VERGALHÃO DE 12,5 MM DE DIÂMETRO. AF_06/2019 | KG | 10.86
102920 | ARMAÇÃO DE CINTA DE ALVENARIA ESTRUTURAL; DIÂMETRO DE 12,5 MM. AF_09/2021 | KG | 9.88
102921 | ARMAÇÃO VERTICAL DE ALVENARIA ESTRUTURAL; DIÂMETRO DE 16,0 MM. AF_09/2021 | KG | 9.55
102922 | ARMAÇÃO DE VERGA E CONTRAVERGA DE ALVENARIA ESTRUTURAL; DIÂMETRO DE 16,0 MM. AF_09/2021 | KG | 10.51
102923 | ARMAÇÃO DE CINTA DE ALVENARIA ESTRUTURAL; DIÂMETRO DE 16,0 MM. AF_09/2021 | KG | 9.32
103088 | ARMAÇÃO DE VERGA E CONTRAVERGA DE ALVENARIA ESTRUTURAL; DIÂMETRO DE 12,5 MM. AF_09/2021 | KG | 11.82
104104 | ARMAÇÃO DE ESTRUTURAS DIVERSAS DE CONCRETO ARMADO, EXCETO VIGAS, PILARES, LAJES E FUNDAÇÕES, UTILIZANDO AÇO CA-50 DE 32,0 MM - MONTAGEM. AF_06/2022 | KG | 13.03
104105 | ARMAÇÃO DE PILAR OU VIGA DE ESTRUTURA CONVENCIONAL DE CONCRETO ARMADO UTILIZANDO AÇO CA-50 DE 32,0 MM. AF_06/2022 | KG | 13.03
104106 | ARMAÇÃO DE PILAR OU VIGA DE ESTRUTURA DE CONCRETO ARMADO EMBUTIDA EM ALVENARIA DE VEDAÇÃO UTILIZANDO AÇO CA-50 DE 16,0 MM - MONTAGEM. AF_06/2022 | KG | 11.88
104107 | ARMAÇÃO DE PILAR OU VIGA DE ESTRUTURA DE CONCRETO ARMADO EMBUTIDA EM ALVENARIA DE VEDAÇÃO UTILIZANDO AÇO CA-50 DE 12,5 MM - MONTAGEM. AF_06/2022 | KG | 12.61
104108 | ARMAÇÃO DE PILAR OU VIGA DE ESTRUTURA DE CONCRETO ARMADO EMBUTIDA EM ALVENARIA DE VEDAÇÃO UTILIZANDO AÇO CA-50 DE 10,0 MM - MONTAGEM. AF_06/2022 | KG | 14.92
104109 | ARMAÇÃO DE PILAR OU VIGA DE ESTRUTURA DE CONCRETO ARMADO EMBUTIDA EM ALVENARIA DE VEDAÇÃO UTILIZANDO AÇO CA-50 DE 8,0 MM - MONTAGEM. AF_06/2022 | KG | 18.1
104110 | ARMAÇÃO DE PILAR OU VIGA DE ESTRUTURA DE CONCRETO ARMADO EMBUTIDA EM ALVENARIA DE VEDAÇÃO UTILIZANDO AÇO CA-50 DE 6,3 MM - MONTAGEM. AF_06/2022 | KG | 20.38
104111 | ARMAÇÃO DE PILAR OU VIGA DE ESTRUTURA DE CONCRETO ARMADO EMBUTIDA EM ALVENARIA DE VEDAÇÃO UTILIZANDO AÇO CA-60 DE 5,0 MM - MONTAGEM. AF_06/2022 | KG | 22.89
89993 | GRAUTEAMENTO VERTICAL EM ALVENARIA ESTRUTURAL. AF_09/2021 | M3 | 982.98
89994 | GRAUTEAMENTO DE CINTA INTERMEDIÁRIA OU DE CONTRAVERGA EM ALVENARIA ESTRUTURAL. AF_09/2021 | M3 | 823.45
89995 | GRAUTEAMENTO DE CINTA SUPERIOR OU DE VERGA EM ALVENARIA ESTRUTURAL. AF_09/2021 | M3 | 942.17
90278 | GRAUTE FGK=15 MPA; TRAÇO 1:0,04:2,2:2,5 (EM MASSA SECA DE CIMENTO/CAL/AREIA GROSSA/BRITA 0) - PREPARO MECÂNICO COM BETONEIRA 400 L. AF_09/2021 | M3 | 445.65
90279 | GRAUTE FGK=20 MPA; TRAÇO 1:0,04:1,8:2,1 (EM MASSA SECA DE CIMENTO/ CAL/ AREIA GROSSA/ BRITA 0) - PREPARO MECÂNICO COM BETONEIRA 400 L. AF_09/2021 | M3 | 498.23
90280 | GRAUTE FGK=25 MPA; TRAÇO 1:0,02:1,3:1,6 (EM MASSA SECA DE CIMENTO/ CAL/ AREIA GROSSA/ BRITA 0) - PREPARO MECÂNICO COM BETONEIRA 400 L. AF_09/2021 | M3 | 558.16
90281 | GRAUTE FGK=30 MPA; TRAÇO 1:0,02:0,9:1,2 (EM MASSA SECA DE CIMENTO/ CAL/ AREIA GROSSA/ BRITA 0) - PREPARO MECÂNICO COM BETONEIRA 400 L. AF_09/2021 | M3 | 655.13
90282 | GRAUTE FGK=15 MPA; TRAÇO 1:2,2:2,5:0,3 (EM MASSA SECA DE CIMENTO/ AREIA GROSSA/ BRITA 0/ ADITIVO) - PREPARO MECÂNICO COM BETONEIRA 400 L. AF_09/2021 | M3 | 438.3
90283 | GRAUTE FGK=20 MPA; TRAÇO 1:1,8:2,1:0,4 (EM MASSA SECA DE CIMENTO/ AREIA GROSSA/ BRITA 0/ ADITIVO) - PREPARO MECÂNICO COM BETONEIRA 400 L. AF_09/2021 | M3 | 491.58
90284 | GRAUTE FGK=25 MPA; TRAÇO 1:1,3:1,6:0,4 (EM MASSA SECA DE CIMENTO/ AREIA GROSSA/ BRITA 0/ ADITIVO) - PREPARO MECÂNICO COM BETONEIRA 400 L. AF_09/2021 | M3 | 554.91
90285 | GRAUTE FGK=30 MPA; TRAÇO 1:0,9:1,2:0,6 (EM MASSA SECA DE CIMENTO/ AREIA GROSSA/ BRITA 0/ ADITIVO) - PREPARO MECÂNICO COM BETONEIRA 400 L. AF_09/2021 | M3 | 659.12
94962 | CONCRETO MAGRO PARA LASTRO, TRAÇO 1:4,5:4,5 (EM MASSA SECA DE CIMENTO/ AREIA MÉDIA/ BRITA 1) - PREPARO MECÂNICO COM BETONEIRA 400 L. AF_05/2021 | M3 | 336.28
94963 | CONCRETO FCK = 15MPA, TRAÇO 1:3,4:3,5 (EM MASSA SECA DE CIMENTO/ AREIA MÉDIA/ BRITA 1) - PREPARO MECÂNICO COM BETONEIRA 400 L. AF_05/2021 | M3 | 377.06
94964 | CONCRETO FCK = 20MPA, TRAÇO 1:2,7:3 (EM MASSA SECA DE CIMENTO/ AREIA MÉDIA/ BRITA 1) - PREPARO MECÂNICO COM BETONEIRA 400 L. AF_05/2021 | M3 | 418.52
94965 | CONCRETO FCK = 25MPA, TRAÇO 1:2,3:2,7 (EM MASSA SECA DE CIMENTO/ AREIA MÉDIA/ BRITA 1) - PREPARO MECÂNICO COM BETONEIRA 400 L. AF_05/2021 | M3 | 435.41
94966 | CONCRETO FCK = 30MPA, TRAÇO 1:2,1:2,5 (EM MASSA SECA DE CIMENTO/ AREIA MÉDIA/ BRITA 1) - PREPARO MECÂNICO COM BETONEIRA 400 L. AF_05/2021 | M3 | 451.78
94967 | CONCRETO FCK = 40MPA, TRAÇO 1:1,6:1,9 (EM MASSA SECA DE CIMENTO/ AREIA MÉDIA/ BRITA 1) - PREPARO MECÂNICO COM BETONEIRA 400 L. AF_05/2021 | M3 | 522.55
94968 | CONCRETO MAGRO PARA LASTRO, TRAÇO 1:4,5:4,5 (EM MASSA SECA DE CIMENTO/ AREIA MÉDIA/ BRITA 1) - PREPARO MECÂNICO COM BETONEIRA 600 L. AF_05/2021 | M3 | 330.84
94969 | CONCRETO FCK = 15MPA, TRAÇO 1:3,4:3,5 (EM MASSA SECA DE CIMENTO/ AREIA MÉDIA/ BRITA 1) - PREPARO MECÂNICO COM BETONEIRA 600 L. AF_05/2021 | M3 | 368.31
94970 | CONCRETO FCK = 20MPA, TRAÇO 1:2,7:3 (EM MASSA SECA DE CIMENTO/ AREIA MÉDIA/ BRITA 1) - PREPARO MECÂNICO COM BETONEIRA 600 L. AF_05/2021 | M3 | 401.88
94971 | CONCRETO FCK = 25MPA, TRAÇO 1:2,3:2,7 (EM MASSA SECA DE CIMENTO/ AREIA MÉDIA/ BRITA 1) - PREPARO MECÂNICO COM BETONEIRA 600 L. AF_05/2021 | M3 | 426.21
94972 | CONCRETO FCK = 30MPA, TRAÇO 1:2,1:2,5 (EM MASSA SECA DE CIMENTO/ AREIA MÉDIA/ BRITA 1) - PREPARO MECÂNICO COM BETONEIRA 600 L. AF_05/2021 | M3 | 442.62
94973 | CONCRETO FCK = 40MPA, TRAÇO 1:1,6:1,9 (EM MASSA SECA DE CIMENTO/ AREIA MÉDIA/ BRITA 1) - PREPARO MECÂNICO COM BETONEIRA 600 L. AF_05/2021 | M3 | 510.96
94974 | CONCRETO MAGRO PARA LASTRO, TRAÇO 1:4,5:4,5 (EM MASSA SECA DE CIMENTO/ AREIA MÉDIA/ BRITA 1) - PREPARO MANUAL. AF_05/2021 | M3 | 403.64
94975 | CONCRETO FCK = 15MPA, TRAÇO 1:3,4:3,5 (EM MASSA SECA DE CIMENTO/ AREIA MÉDIA/ BRITA 1) - PREPARO MANUAL. AF_05/2021 | M3 | 440.27
96555 | CONCRETAGEM DE BLOCOS DE COROAMENTO E VIGAS BALDRAME, FCK 30 MPA, COM USO DE JERICA  LANÇAMENTO, ADENSAMENTO E ACABAMENTO. AF_06/2017 | M3 | 641.94
96556 | CONCRETAGEM DE SAPATAS, FCK 30 MPA, COM USO DE JERICA  LANÇAMENTO, ADENSAMENTO E ACABAMENTO. AF_06/2017 | M3 | 737.7
96557 | CONCRETAGEM DE BLOCOS DE COROAMENTO E VIGAS BALDRAMES, FCK 30 MPA, COM USO DE BOMBA  LANÇAMENTO, ADENSAMENTO E ACABAMENTO. AF_06/2017 | M3 | 618.71
96558 | CONCRETAGEM DE SAPATAS, FCK 30 MPA, COM USO DE BOMBA  LANÇAMENTO, ADENSAMENTO E ACABAMENTO. AF_11/2016 | M3 | 627.55
99235 | CONCRETAGEM DE EDIFICAÇÕES (PAREDES E LAJES) FEITAS COM SISTEMA DE FÔRMAS MANUSEÁVEIS, COM CONCRETO USINADO AUTOADENSÁVEL FCK 25 MPA - LANÇAMENTO E ACABAMENTO. AF_10/2021 | M3 | 598.71
99431 | CONCRETAGEM DE LAJES EM EDIFICAÇÕES UNIFAMILIARES FEITAS COM SISTEMA DE FÔRMAS MANUSEÁVEIS, COM CONCRETO USINADO BOMBEÁVEL FCK 25 MPA - LANÇAMENTO, ADENSAMENTO E ACABAMENTO (EXCLUSIVE BOMBA LANÇA). AF_10/2021 | M3 | 621.95
99432 | CONCRETAGEM DE PAREDES EM EDIFICAÇÕES UNIFAMILIARES FEITAS COM SISTEMA DE FÔRMAS MANUSEÁVEIS, COM CONCRETO USINADO BOMBEÁVEL FCK 25 MPA - LANÇAMENTO, ADENSAMENTO E ACABAMENTO (EXCLUSIVE BOMBA LANÇA). AF_10/2021 | M3 | 603.69
99433 | CONCRETAGEM DE PLATIBANDA EM EDIFICAÇÕES UNIFAMILIARES FEITAS COM SISTEMA DE FÔRMAS MANUSEÁVEIS, COM CONCRETO USINADO BOMBEÁVEL FCK 25 MPA, - LANÇAMENTO, ADENSAMENTO E ACABAMENTO (EXCLUSIVE BOMBA LANÇA). AF_10/2021 | M3 | 657.47
99434 | CONCRETAGEM DE LAJES EM EDIFICAÇÕES MULTIFAMILIARES FEITAS COM SISTEMA DE FÔRMAS MANUSEÁVEIS, COM CONCRETO USINADO BOMBEÁVEL FCK 25 MPA - LANÇAMENTO, ADENSAMENTO E ACABAMENTO (EXCLUSIVE BOMBA LANÇA). AF_10/2021 | M3 | 626.65
99435 | CONCRETAGEM DE PAREDES EM EDIFICAÇÕES MULTIFAMILIARES FEITAS COM SISTEMA DE FÔRMAS MANUSEÁVEIS, COM CONCRETO USINADO BOMBEÁVEL FCK 25 MPA - LANÇAMENTO, ADENSAMENTO E ACABAMENTO (EXCLUSIVE BOMBA LANÇA). AF_10/2021 | M3 | 606.91
99436 | CONCRETAGEM DE PLATIBANDA EM EDIFICAÇÕES MULTIFAMILIARES FEITAS COM SISTEMA DE FÔRMAS MANUSEÁVEIS, COM CONCRETO USINADO BOMBEÁVEL FCK 25 MPA - LANÇAMENTO, ADENSAMENTO E ACABAMENTO (EXCLUSIVE BOMBA LANÇA). AF_10/2021 | M3 | 681.99
99437 | CONCRETAGEM DE PLATIBANDA EM EDIFICAÇÕES UNIFAMILIARES FEITAS COM SISTEMA DE FÔRMAS MANUSEÁVEIS, COM CONCRETO USINADO AUTOADENSÁVEL FCK 25 MPA - LANÇAMENTO E ACABAMENTO. AF_10/2021 | M3 | 635.65
99438 | CONCRETAGEM DE PLATIBANDA EM EDIFICAÇÕES MULTIFAMILIARES FEITAS COM SISTEMA DE FÔRMAS MANUSEÁVEIS, COM CONCRETO USINADO AUTOADENSÁVEL FCK 25 MPA - LANÇAMENTO E ACABAMENTO. AF_10/2021 | M3 | 642.43
99439 | CONCRETAGEM DE EDIFICAÇÕES (PAREDES E LAJES) FEITAS COM SISTEMA DE FÔRMAS MANUSEÁVEIS, COM CONCRETO USINADO BOMBEÁVEL FCK 25 MPA - LANÇAMENTO, ADENSAMENTO E ACABAMENTO (EXCLUSIVE BOMBA LANÇA). AF_10/2021 | M3 | 612.66
102473 | CONCRETO MAGRO PARA LASTRO, TRAÇO 1:4,5:4,5 (EM MASSA SECA DE CIMENTO/ AREIA MÉDIA/ SEIXO ROLADO) - PREPARO MECÂNICO COM BETONEIRA 400 L. AF_05/2021 | M3 | 438.49
102474 | CONCRETO FCK = 15MPA, TRAÇO 1:3,4:3,4 (EM MASSA SECA DE CIMENTO/ AREIA MÉDIA/ SEIXO ROLADO) - PREPARO MECÂNICO COM BETONEIRA 400 L. AF_05/2021 | M3 | 477.4
102475 | CONCRETO FCK = 20MPA, TRAÇO 1:2,6:2,9 (EM MASSA SECA DE CIMENTO/ AREIA MÉDIA/ SEIXO ROLADO) - PREPARO MECÂNICO COM BETONEIRA 400 L. AF_05/2021 | M3 | 524.08
102476 | CONCRETO FCK = 25MPA, TRAÇO 1:2,2:2,5 (EM MASSA SECA DE CIMENTO/ AREIA MÉDIA/ SEIXO ROLADO) - PREPARO MECÂNICO COM BETONEIRA 400 L. AF_05/2021 | M3 | 539.78
102477 | CONCRETO FCK = 30MPA, TRAÇO 1:1,9:2,3 (EM MASSA SECA DE CIMENTO/ AREIA MÉDIA/ SEIXO ROLADO) - PREPARO MECÂNICO COM BETONEIRA 400 L. AF_05/2021 | M3 | 576.09
102478 | CONCRETO FCK = 40MPA, TRAÇO 1:1,4:1,8 (EM MASSA SECA DE CIMENTO/ AREIA MÉDIA/ SEIXO ROLADO) - PREPARO MECÂNICO COM BETONEIRA 400 L. AF_05/2021 | M3 | 627.26
102479 | CONCRETO MAGRO PARA LASTRO, TRAÇO 1:4,5:4,5 (EM MASSA SECA DE CIMENTO/ AREIA MÉDIA/ SEIXO ROLADO) - PREPARO MECÂNICO COM BETONEIRA 600 L. AF_05/2021 | M3 | 433.31
102480 | CONCRETO FCK = 15MPA, TRAÇO 1:3,4:3,4 (EM MASSA SECA DE CIMENTO/ AREIA MÉDIA/ SEIXO ROLADO) - PREPARO MECÂNICO COM BETONEIRA 600 L. AF_05/2021 | M3 | 468.99
102481 | CONCRETO FCK = 20MPA, TRAÇO 1:2,6:2,9 (EM MASSA SECA DE CIMENTO/ AREIA MÉDIA/ SEIXO ROLADO) - PREPARO MECÂNICO COM BETONEIRA 600 L. AF_05/2021 | M3 | 507.53
102482 | CONCRETO FCK = 25MPA, TRAÇO 1:2,2:2,5 (EM MASSA SECA DE CIMENTO/ AREIA MÉDIA/ SEIXO ROLADO) - PREPARO MECÂNICO COM BETONEIRA 600 L. AF_05/2021 | M3 | 534.78
102483 | CONCRETO FCK = 30MPA, TRAÇO 1:1,9:2,3 (EM MASSA SECA DE CIMENTO/ AREIA MÉDIA/ SEIXO ROLADO) - PREPARO MECÂNICO COM BETONEIRA 600 L. AF_05/2021 | M3 | 565.5
102484 | CONCRETO FCK = 40MPA, TRAÇO 1:1,4:1,8 (EM MASSA SECA DE CIMENTO/ AREIA MÉDIA/ SEIXO ROLADO) - PREPARO MECÂNICO COM BETONEIRA 600 L. AF_05/2021 | M3 | 624.69
102485 | CONCRETO MAGRO PARA LASTRO, TRAÇO 1:4,5:4,5 (EM MASSA SECA DE CIMENTO/ AREIA MÉDIA/ SEIXO ROLADO) - PREPARO MANUAL. AF_05/2021 | M3 | 507.39
102486 | CONCRETO FCK = 15MPA, TRAÇO 1:3,4:3,4 (EM MASSA SECA DE CIMENTO/ AREIA MÉDIA/ SEIXO ROLADO) - PREPARO MANUAL. AF_05/2021 | M3 | 540.92
102487 | CONCRETO CICLÓPICO FCK = 15MPA, 30% PEDRA DE MÃO EM VOLUME REAL, INCLUSIVE LANÇAMENTO. AF_05/2021 | M3 | 546.32
103183 | CONCRETAGEM DE ESCADAS EM EDIFICAÇÕES MULTIFAMILIARES FEITAS COM SISTEMA DE FÔRMAS MANUSEÁVEIS - CONCRETO USINADO BOMBEÁVEL, FCK 25 MPA - LANÇAMENTO, ADENSAMENTO E ACABAMENTO (EXCLUSIVE BOMBA LANÇA). AF_10/2021 | M3 | 659
103184 | CONCRETAGEM DE ESCADAS EM EDIFICAÇÕES MULTIFAMILIARES FEITAS COM SISTEMA DE FÔRMAS MANUSEÁVEIS - CONCRETO USINADO AUTOADENSÁVEL, FCK 25 MPA - LANÇAMENTO, ADENSAMENTO E ACABAMENTO. AF_10/2021 | M3 | 612.38
103669 | CONCRETAGEM DE PILARES, FCK = 25 MPA, COM USO DE BALDES - LANÇAMENTO, ADENSAMENTO E ACABAMENTO. AF_02/2022 | M3 | 918.91
103670 | LANÇAMENTO COM USO DE BALDES, ADENSAMENTO E ACABAMENTO DE CONCRETO EM ESTRUTURAS. AF_02/2022 | M3 | 332.28
103671 | CONCRETAGEM DE PILARES, FCK = 25 MPA, COM USO DE GRUA - LANÇAMENTO, ADENSAMENTO E ACABAMENTO. AF_02/2022 | M3 | 640.51
103672 | CONCRETAGEM DE PILARES, FCK = 25 MPA, COM USO DE BOMBA - LANÇAMENTO, ADENSAMENTO E ACABAMENTO. AF_02/2022 | M3 | 600.1
103673 | LANÇAMENTO COM USO DE BOMBA, ADENSAMENTO E ACABAMENTO DE CONCRETO EM ESTRUTURAS. AF_02/2022 | M3 | 47.24
103674 | CONCRETAGEM DE VIGAS E LAJES, FCK=25 MPA, PARA LAJES PREMOLDADAS COM USO DE BOMBA - LANÇAMENTO, ADENSAMENTO E ACABAMENTO. AF_02/2022 | M3 | 621.6
103675 | CONCRETAGEM DE VIGAS E LAJES, FCK=25 MPA, PARA LAJES MACIÇAS OU NERVURADAS COM USO DE BOMBA - LANÇAMENTO, ADENSAMENTO E ACABAMENTO. AF_02/2022 | M3 | 599.7
103676 | CONCRETAGEM DE VIGAS E LAJES, FCK=25 MPA, PARA LAJES PREMOLDADAS COM JERICAS EM ELEVADOR DE CABO EM EDIFICAÇÃO DE MULTIPAVIMENTOS ATÉ 16 ANDARES - LANÇAMENTO, ADENSAMENTO E ACABAMENTO. AF_02/2022 | M3 | 984.96
103677 | CONCRETAGEM DE VIGAS E LAJES, FCK=25 MPA, PARA LAJES MACIÇAS OU NERVURADAS COM JERICAS EM ELEVADOR DE CABO EM EDIFICAÇÃO DE MULTIPAVIMENTOS ATÉ 16 ANDARES - LANÇAMENTO, ADENSAMENTO E ACABAMENTO. AF_02/2022 | M3 | 793.13
103678 | CONCRETAGEM DE VIGAS E LAJES, FCK=25 MPA, PARA LAJES PREMOLDADAS COM JERICAS EM CREMALHEIRA EM EDIFICAÇÃO DE MULTIPAVIMENTOS ATÉ 16 ANDARES - LANÇAMENTO, ADENSAMENTO E ACABAMENTO. AF_02/2022 | M3 | 878.32
103679 | CONCRETAGEM DE VIGAS E LAJES, FCK=25 MPA, PARA LAJES MACIÇAS OU NERVURADAS COM JERICAS EM CREMALHEIRA EM EDIFICAÇÃO DE MULTIPAVIMENTOS ATÉ 16 ANDARES - LANÇAMENTO, ADENSAMENTO E ACABAMENTO. AF_02/2022 | M3 | 745.87
103680 | CONCRETAGEM DE VIGAS E LAJES, FCK=25 MPA, PARA LAJES PREMOLDADAS COM GRUA DE CAÇAMBA DE 350 L EM EDIFICAÇÃO DE MULTIPAVIMENTOS ATÉ 16 ANDARES - LANÇAMENTO, ADENSAMENTO E ACABAMENTO. AF_02/2022 | M3 | 793.79
103681 | CONCRETAGEM DE VIGAS E LAJES, FCK=25 MPA, PARA LAJES MACIÇAS OU NERVURADAS COM GRUA DE CAÇAMBA DE 500 L EM EDIFICAÇÃO DE MULTIPAVIMENTOS ATÉ 16 ANDARES - LANÇAMENTO, ADENSAMENTO E ACABAMENTO. AF_02/2022 | M3 | 668.24
103682 | CONCRETAGEM DE VIGAS E LAJES, FCK=25 MPA, PARA QUALQUER TIPO DE LAJE COM BALDES EM EDIFICAÇÃO TÉRREA - LANÇAMENTO, ADENSAMENTO E ACABAMENTO. AF_02/2022 | M3 | 939.89
103683 | CONCRETAGEM DE VIGAS E LAJES, FCK=25 MPA, PARA QUALQUER TIPO DE LAJE COM BALDES EM EDIFICAÇÃO DE MULTIPAVIMENTOS ATÉ 04 ANDARES - LANÇAMENTO, ADENSAMENTO E ACABAMENTO. AF_02/2022 | M3 | 1263.28
103684 | CONCRETAGEM DE RESERVATÓRIOS, FCK=25 MPA, COM USO DE BOMBA - LANÇAMENTO, ADENSAMENTO E ACABAMENTO. AF_02/2022 | M3 | 618.79
103685 | CONCRETAGEM DE MURETAS, FCK=25 MPA, COM USO DE BOMBA - LANÇAMENTO, ADENSAMENTO E ACABAMENTO. AF_02/2022 | M3 | 604.75
103686 | CONCRETAGEM DE ESCADAS, FCK=25 MPA, COM USO DE BOMBA - LANÇAMENTO, ADENSAMENTO E ACABAMENTO. AF_02/2022 | M3 | 668.65
103687 | CONCRETAGEM DE PILARES, FCK=25 MPA, COM USO DE JERICAS EM ELEVADOR DE CABO - LANÇAMENTO, ADENSAMENTO E ACABAMENTO. AF_02/2022 | M3 | 1058.36
103688 | CONCRETAGEM DE PILARES, FCK=25 MPA, COM USO DE JERICAS EM CREMALHEIRA - LANÇAMENTO, ADENSAMENTO E ACABAMENTO. AF_02/2022 | M3 | 785.34
101963 | LAJE PRÉ-MOLDADA UNIDIRECIONAL, BIAPOIADA, PARA PISO, ENCHIMENTO EM CERÂMICA, VIGOTA CONVENCIONAL, ALTURA TOTAL DA LAJE (ENCHIMENTO+CAPA) = (8+4). AF_11/2020 | M2 | 186.98
101964 | LAJE PRÉ-MOLDADA UNIDIRECIONAL, BIAPOIADA, PARA FORRO, ENCHIMENTO EM CERÂMICA, VIGOTA CONVENCIONAL, ALTURA TOTAL DA LAJE (ENCHIMENTO+CAPA) = (8+3). AF_11/2020 | M2 | 174.88
101165 | ALVENARIA DE EMBASAMENTO COM BLOCO ESTRUTURAL DE CONCRETO, DE 14X19X29CM E ARGAMASSA DE ASSENTAMENTO COM PREPARO EM BETONEIRA. AF_05/2020 | M3 | 929.45
101166 | ALVENARIA DE EMBASAMENTO COM BLOCO ESTRUTURAL DE CERÂMICA, DE 14X19X29CM E ARGAMASSA DE ASSENTAMENTO COM PREPARO EM BETONEIRA. AF_05/2020 | M3 | 666.61
98575 | TRATAMENTO DE JUNTA DE DILATAÇÃO, COM TARUGO DE POLIETILENO E SELANTE PU, INCLUSO PREENCHIMENTO COM ESPUMA EXPANSIVA PU. AF_06/2018 | M | 112.01
98576 | TRATAMENTO DE JUNTA DE DILATAÇÃO COM MANTA ASFÁLTICA ADERIDA COM MAÇARICO. AF_06/2018 | M | 23.09
98577 | TRATAMENTO DE JUNTA SERRADA, COM TARUGO DE POLIETILENO E SELANTE À BASE DE SILICONE. AF_06/2018 | M | 51.37
93182 | VERGA PRÉ-MOLDADA PARA JANELAS COM ATÉ 1,5 M DE VÃO. AF_03/2016 | M | 52.02
93183 | VERGA PRÉ-MOLDADA PARA JANELAS COM MAIS DE 1,5 M DE VÃO. AF_03/2016 | M | 66.11
93184 | VERGA PRÉ-MOLDADA PARA PORTAS COM ATÉ 1,5 M DE VÃO. AF_03/2016 | M | 38.82
93185 | VERGA PRÉ-MOLDADA PARA PORTAS COM MAIS DE 1,5 M DE VÃO. AF_03/2016 | M | 65.06
93186 | VERGA MOLDADA IN LOCO EM CONCRETO PARA JANELAS COM ATÉ 1,5 M DE VÃO. AF_03/2016 | M | 98.12
93187 | VERGA MOLDADA IN LOCO EM CONCRETO PARA JANELAS COM MAIS DE 1,5 M DE VÃO. AF_03/2016 | M | 111.79
93188 | VERGA MOLDADA IN LOCO EM CONCRETO PARA PORTAS COM ATÉ 1,5 M DE VÃO. AF_03/2016 | M | 90.96
93189 | VERGA MOLDADA IN LOCO EM CONCRETO PARA PORTAS COM MAIS DE 1,5 M DE VÃO. AF_03/2016 | M | 112.55
93190 | VERGA MOLDADA IN LOCO COM UTILIZAÇÃO DE BLOCOS CANALETA PARA JANELAS COM ATÉ 1,5 M DE VÃO. AF_03/2016 | M | 46.92
93191 | VERGA MOLDADA IN LOCO COM UTILIZAÇÃO DE BLOCOS CANALETA PARA JANELAS COM MAIS DE 1,5 M DE VÃO. AF_03/2016 | M | 49.01
93192 | VERGA MOLDADA IN LOCO COM UTILIZAÇÃO DE BLOCOS CANALETA PARA PORTAS COM ATÉ 1,5 M DE VÃO. AF_03/2016 | M | 51.41
93193 | VERGA MOLDADA IN LOCO COM UTILIZAÇÃO DE BLOCOS CANALETA PARA PORTAS COM MAIS DE 1,5 M DE VÃO. AF_03/2016 | M | 49.92
93194 | CONTRAVERGA PRÉ-MOLDADA PARA VÃOS DE ATÉ 1,5 M DE COMPRIMENTO. AF_03/2016 | M | 50.9
93195 | CONTRAVERGA PRÉ-MOLDADA PARA VÃOS DE MAIS DE 1,5 M DE COMPRIMENTO. AF_03/2016 | M | 61.77
93196 | CONTRAVERGA MOLDADA IN LOCO EM CONCRETO PARA VÃOS DE ATÉ 1,5 M DE COMPRIMENTO. AF_03/2016 | M | 95.52
93197 | CONTRAVERGA MOLDADA IN LOCO EM CONCRETO PARA VÃOS DE MAIS DE 1,5 M DE COMPRIMENTO. AF_03/2016 | M | 106.58
93198 | CONTRAVERGA MOLDADA IN LOCO COM UTILIZAÇÃO DE BLOCOS CANALETA PARA VÃOS DE ATÉ 1,5 M DE COMPRIMENTO. AF_03/2016 | M | 40.6
93199 | CONTRAVERGA MOLDADA IN LOCO COM UTILIZAÇÃO DE BLOCOS CANALETA PARA VÃOS DE MAIS DE 1,5 M DE COMPRIMENTO. AF_03/2016 | M | 39.93
93200 | FIXAÇÃO (ENCUNHAMENTO) DE ALVENARIA DE VEDAÇÃO COM ARGAMASSA APLICADA COM BISNAGA. AF_03/2016 | M | 3
93201 | FIXAÇÃO (ENCUNHAMENTO) DE ALVENARIA DE VEDAÇÃO COM ARGAMASSA APLICADA COM COLHER. AF_03/2016 | M | 6.68
93202 | FIXAÇÃO (ENCUNHAMENTO) DE ALVENARIA DE VEDAÇÃO COM TIJOLO MACIÇO. AF_03/2016 | M | 27.63
93203 | FIXAÇÃO (ENCUNHAMENTO) DE ALVENARIA DE VEDAÇÃO COM ESPUMA DE POLIURETANO EXPANSIVA. AF_03/2016 | M | 16.13
93204 | CINTA DE AMARRAÇÃO DE ALVENARIA MOLDADA IN LOCO EM CONCRETO. AF_03/2016 | M | 69.4
93205 | CINTA DE AMARRAÇÃO DE ALVENARIA MOLDADA IN LOCO COM UTILIZAÇÃO DE BLOCOS CANALETA. AF_03/2016 | M | 39.44
95952 | (COMPOSIÇÃO REPRESENTATIVA) EXECUÇÃO DE ESTRUTURAS DE CONCRETO ARMADO CONVENCIONAL, PARA EDIFICAÇÃO HABITACIONAL MULTIFAMILIAR (PRÉDIO), FCK = 25 MPA. AF_01/2017 | M3 | 2336.24
95953 | (COMPOSIÇÃO REPRESENTATIVA) EXECUÇÃO DE ESTRUTURAS DE CONCRETO ARMADO, PARA EDIFICAÇÃO HABITACIONAL UNIFAMILIAR COM DOIS PAVIMENTOS (CASA ISOLADA), FCK = 25 MPA. AF_01/2017 | M3 | 3782.66
95954 | (COMPOSIÇÃO REPRESENTATIVA) EXECUÇÃO DE ESTRUTURAS DE CONCRETO ARMADO, PARA EDIFICAÇÃO HABITACIONAL UNIFAMILIAR COM DOIS PAVIMENTOS (CASA EM EMPREENDIMENTOS), FCK = 25 MPA. AF_01/2017 | M3 | 2677.39
95955 | (COMPOSIÇÃO REPRESENTATIVA) EXECUÇÃO DE ESTRUTURAS DE CONCRETO ARMADO, PARA EDIFICAÇÃO HABITACIONAL UNIFAMILIAR TÉRREA (CASA ISOLADA), FCK = 25 MPA. AF_01/2017 | M3 | 3374.26
95956 | (COMPOSIÇÃO REPRESENTATIVA) EXECUÇÃO DE ESTRUTURAS DE CONCRETO ARMADO, PARA EDIFICAÇÃO HABITACIONAL UNIFAMILIAR TÉRREA (CASA EM EMPREENDIMENTOS), FCK = 25 MPA. AF_01/2017 | M3 | 2638.31
95957 | (COMPOSIÇÃO REPRESENTATIVA) EXECUÇÃO DE ESTRUTURAS DE CONCRETO ARMADO, PARA EDIFICAÇÃO INSTITUCIONAL TÉRREA, FCK = 25 MPA. AF_01/2017 | M3 | 3351.3
95969 | (COMPOSIÇÃO REPRESENTATIVA) EXECUÇÃO DE ESCADA EM CONCRETO ARMADO, MOLDADA IN LOCO, FCK = 25 MPA. AF_02/2017 | M3 | 3400.64
97733 | PEÇA RETANGULAR PRÉ-MOLDADA, VOLUME DE CONCRETO DE ATÉ 10 LITROS, TAXA DE AÇO APROXIMADA DE 30KG/M³. AF_01/2018 | M3 | 3568.69
97734 | PEÇA RETANGULAR PRÉ-MOLDADA, VOLUME DE CONCRETO DE 10 A 30 LITROS, TAXA DE AÇO APROXIMADA DE 30KG/M³. AF_01/2018 | M3 | 3106.59
97735 | PEÇA RETANGULAR PRÉ-MOLDADA, VOLUME DE CONCRETO DE 30 A 100 LITROS, TAXA DE AÇO APROXIMADA DE 30KG/M³. AF_01/2018 | M3 | 2536.23
97736 | PEÇA RETANGULAR PRÉ-MOLDADA, VOLUME DE CONCRETO ACIMA DE 100 LITROS, TAXA DE AÇO APROXIMADA DE 30KG/M³. AF_01/2018 | M3 | 1500.7
97737 | PEÇA RETANGULAR PRÉ-MOLDADA, VOLUME DE CONCRETO DE 30 A 70 LITROS , TAXA DE AÇO APROXIMADA DE 70KG/M³. AF_01/2018 | M3 | 3395.67
97738 | PEÇA CIRCULAR PRÉ-MOLDADA, VOLUME DE CONCRETO DE 10 A 30 LITROS, TAXA DE FIBRA DE POLIPROPILENO APROXIMADA DE 6 KG/M³. AF_01/2018_P | M3 | 5254.51
97739 | PEÇA CIRCULAR PRÉ-MOLDADA, VOLUME DE CONCRETO DE 30 A 100 LITROS, TAXA DE AÇO APROXIMADA DE 30KG/M³. AF_01/2018 | M3 | 2981.18
97740 | PEÇA CIRCULAR PRÉ-MOLDADA, VOLUME DE CONCRETO ACIMA DE 100 LITROS, TAXA DE AÇO APROXIMADA DE 30KG/M³. AF_01/2018 | M3 | 2075.45
98615 | CONTENÇÃO EM CORTINA COM ESTACAS ESPAÇADAS COM 30 CM DE DIÂMETRO E PROFUNDIDADE MENOR OU IGUAL A 10 M. AF_06/2018 | M2 | 144.64
98616 | CONTENÇÃO EM CORTINA COM ESTACAS ESPAÇADAS COM 30 CM DE DIÂMETRO E PROFUNDIDADE MAIOR QUE 10 M E MENOR OU IGUAL A 15 M. AF_06/2018 | M2 | 111.08
98617 | CONTENÇÃO EM CORTINA COM ESTACAS ESPAÇADAS COM 30 CM DE DIÂMETRO E PROFUNDIDADE MAIOR QUE 15 M. AF_06/2018 | M2 | 102.03
98618 | CONTENÇÃO EM CORTINA COM ESTACAS ESPAÇADAS COM 40 CM DE DIÂMETRO E PROFUNDIDADE MENOR OU IGUAL A 10 M. AF_06/2018 | M2 | 140.37
98619 | CONTENÇÃO EM CORTINA COM ESTACAS ESPAÇADAS COM 40 CM DE DIÂMETRO E PROFUNDIDADE MAIOR QUE 10 M E MENOR OU IGUAL A 15 M. AF_06/2018 | M2 | 126.65
98620 | CONTENÇÃO EM CORTINA COM ESTACAS ESPAÇADAS COM 40 CM DE DIÂMETRO E PROFUNDIDADE MAIOR QUE 15 M. AF_06/2018 | M2 | 119.75
98621 | CONTENÇÃO EM CORTINA COM ESTACAS ESPAÇADAS COM 50 CM DE DIÂMETRO E PROFUNDIDADE MENOR OU IGUAL A 10 M. AF_06/2018 | M2 | 157.76
98622 | CONTENÇÃO EM CORTINA COM ESTACAS ESPAÇADAS COM 50 CM DE DIÂMETRO E PROFUNDIDADE MAIOR QUE 10 M E MENOR OU IGUAL A 15 M. AF_06/2018 | M2 | 146.74
98623 | CONTENÇÃO EM CORTINA COM ESTACAS ESPAÇADAS COM 50 CM DE DIÂMETRO E PROFUNDIDADE MAIOR QUE 15 M. AF_06/2018 | M2 | 141.15
98624 | CONTENÇÃO EM CORTINA COM ESTACAS ESPAÇADAS COM 60 CM DE DIÂMETRO E PROFUNDIDADE MENOR OU IGUAL A 10 M. AF_06/2018 | M2 | 176.94
98625 | CONTENÇÃO EM CORTINA COM ESTACAS ESPAÇADAS COM 60 CM DE DIÂMETRO E PROFUNDIDADE MAIOR QUE 10 M E MENOR OU IGUAL A 15 M. AF_06/2018 | M2 | 167.65
98626 | CONTENÇÃO EM CORTINA COM ESTACAS ESPAÇADAS COM 60 CM DE DIÂMETRO E PROFUNDIDADE MAIOR QUE 15 M. AF_06/2018 | M2 | 162.87
98655 | EXECUÇÃO DE MURETA GUIA PARA CONTENÇÃO/ FUNDAÇÃO COM 30 CM DE ESPESSURA. AF_06/2018 | M | 658.48
98656 | EXECUÇÃO DE MURETA GUIA PARA CONTENÇÃO/ FUNDAÇÃO COM 40 CM DE ESPESSURA. AF_06/2018 | M | 668.4
98657 | EXECUÇÃO DE MURETA GUIA PARA CONTENÇÃO/ FUNDAÇÃO COM 50 CM DE ESPESSURA. AF_06/2018 | M | 678.31
98658 | EXECUÇÃO DE MURETA GUIA PARA CONTENÇÃO/ FUNDAÇÃO COM 60 CM DE ESPESSURA. AF_06/2018 | M | 688.21
98659 | EXECUÇÃO DE MURETA GUIA PARA CONTENÇÃO/ FUNDAÇÃO COM 80 CM DE ESPESSURA. AF_06/2018 | M | 708.04
98746 | SOLDA DE TOPO EM CHAPA/PERFIL/TUBO DE AÇO CHANFRADO, ESPESSURA=1/4''. AF_06/2018 | M | 81.32
98749 | SOLDA DE TOPO EM CHAPA/PERFIL/TUBO DE AÇO CHANFRADO, ESPESSURA=5/16''. AF_06/2018 | M | 97.53
98750 | SOLDA DE TOPO EM CHAPA/PERFIL/TUBO DE AÇO CHANFRADO, ESPESSURA=3/8''. AF_06/2018 | M | 117.17
98751 | SOLDA DE TOPO EM CHAPA/PERFIL/TUBO DE AÇO CHANFRADO, ESPESSURA=1/2''. AF_06/2018 | M | 168.44
98752 | SOLDA DE TOPO EM CHAPA/PERFIL/TUBO DE AÇO CHANFRADO, ESPESSURA=5/8''. AF_06/2018 | M | 230.23
98753 | SOLDA DE TOPO EM CHAPA/PERFIL/TUBO DE AÇO CHANFRADO, ESPESSURA=3/4''. AF_06/2018 | M | 307.09
100763 | VIGA METÁLICA EM PERFIL LAMINADO OU SOLDADO EM AÇO ESTRUTURAL, COM CONEXÕES PARAFUSADAS, INCLUSOS MÃO DE OBRA, TRANSPORTE E IÇAMENTO UTILIZANDO GUINDASTE - FORNECIMENTO E INSTALAÇÃO. AF_01/2020_P | KG | 17.61
100764 | VIGA METÁLICA EM PERFIL LAMINADO OU SOLDADO EM AÇO ESTRUTURAL, COM CONEXÕES SOLDADAS, INCLUSOS MÃO DE OBRA, TRANSPORTE E IÇAMENTO UTILIZANDO GUINDASTE - FORNECIMENTO E INSTALAÇÃO. AF_01/2020_P | KG | 17.6
100765 | PILAR METÁLICO PERFIL LAMINADO/SOLDADO EM AÇO ESTRUTURAL, COM CONEXÕES PARAFUSADAS, INCLUSOS MÃO DE OBRA, TRANSPORTE E IÇAMENTO UTILIZANDO GUINDASTE - FORNECIMENTO E INSTALAÇÃO. AF_01/2020_P | KG | 17.01
100766 | PILAR METÁLICO PERFIL LAMINADO OU SOLDADO EM AÇO ESTRUTURAL, COM CONEXÕES SOLDADAS, INCLUSOS MÃO DE OBRA, TRANSPORTE E IÇAMENTO UTILIZANDO GUINDASTE - FORNECIMENTO E INSTALAÇÃO. AF_01/2020_P | KG | 17.48
100767 | CONTRAVENTAMENTO COM CANTONEIRAS DE AÇO, ABAS IGUAIS, COM CONEXÕES PARAFUSADAS, INCLUSOS MÃO DE OBRA, TRANSPORTE E IÇAMENTO UTILIZANDO TALHA MANUAL, PARA EDIFÍCIOS DE ATÉ 2 PAVIMENTOS - FORNECIMENTO E INSTALAÇÃO. AF_01/2020_P | KG | 17.75
100768 | CONTRAVENTAMENTO COM CANTONEIRAS DE AÇO, ABAS IGUAIS, COM CONEXÕES SOLDADAS, INCLUSOS MÃO DE OBRA, TRANSPORTE E IÇAMENTO UTILIZANDO TALHA MANUAL, PARA EDIFÍCIOS DE ATÉ 2 PAVIMENTOS - FORNECIMENTO E INSTALAÇÃO. AF_01/2020_P | KG | 25.94
100769 | CONTRAVENTAMENTO COM CANTONEIRAS DE AÇO, ABAS IGUAIS, COM CONEXÕES PARAFUSADAS, INCLUSOS MÃO DE OBRA, TRANSPORTE E IÇAMENTO UTILIZANDO GUINDASTE, PARA EDIFÍCIOS DE 3 A 5 PAVIMENTOS - FORNECIMENTO E INSTALAÇÃO. AF_01/2020_P | KG | 22.87
100770 | CONTRAVENTAMENTO COM CANTONEIRAS DE AÇO, ABAS IGUAIS, COM CONEXÕES SOLDADAS, INCLUSOS MÃO DE OBRA, TRANSPORTE E IÇAMENTO UTILIZANDO GUINDASTE, PARA EDIFÍCIOS DE 3 A 5 PAVIMENTOS - FORNECIMENTO E INSTALAÇÃO. AF_01/2020_P | KG | 22.43
100771 | CONTRAVENTAMENTO COM CANTONEIRAS DE AÇO, ABAS IGUAIS, COM CONEXÕES PARAFUSADAS, INCLUSOS MÃO DE OBRA, TRANSPORTE E IÇAMENTO UTILIZANDO GRUA, PARA EDIFÍCIOS DE 6 A 10 PAVIMENTOS - FORNECIMENTO E INSTALAÇÃO. AF_01/2020_P | KG | 29.52
100772 | CONTRAVENTAMENTO COM CANTONEIRAS DE AÇO, ABAS IGUAIS, COM CONEXÕES SOLDADAS, INCLUSOS MÃO DE OBRA, TRANSPORTE E IÇAMENTO UTILIZANDO GRUA, PARA EDIFÍCIOS DE 6 A 10 PAVIMENTOS - FORNECIMENTO E INSTALAÇÃO. AF_01/2020_P | KG | 17.95
100773 | ESTRUTURA TRELIÇADA DE COBERTURA, TIPO ARCO, COM LIGAÇÕES SOLDADAS, INCLUSOS PERFIS METÁLICOS, CHAPAS METÁLICAS, MÃO DE OBRA E TRANSPORTE COM GUINDASTE - FORNECIMENTO E INSTALAÇÃO. AF_01/2020_P | KG | 21.68
100774 | ESTRUTURA TRELIÇADA DE COBERTURA, TIPO SHED, COM LIGAÇÕES SOLDADAS, INCLUSOS PERFIS METÁLICOS, CHAPAS METÁLICAS, MÃO DE OBRA E TRANSPORTE COM GUINDASTE - FORNECIMENTO E INSTALAÇÃO. AF_01/2020_P | KG | 13.26
100775 | ESTRUTURA TRELIÇADA DE COBERTURA, TIPO FINK, COM LIGAÇÕES SOLDADAS, INCLUSOS PERFIS METÁLICOS, CHAPAS METÁLICAS, MÃO DE OBRA E TRANSPORTE COM GUINDASTE - FORNECIMENTO E INSTALAÇÃO. AF_01/2020_P | KG | 15.43
100776 | ESTRUTURA TRELIÇADA DE COBERTURA, TIPO ARCO, COM LIGAÇÕES PARAFUSADAS, INCLUSOS PERFIS METÁLICOS, CHAPAS METÁLICAS, MÃO DE OBRA E TRANSPORTE COM GUINDASTE - FORNECIMENTO E INSTALAÇÃO. AF_01/2020_P | KG | 21.72
100777 | ESTRUTURA TRELIÇADA DE COBERTURA, TIPO SHED, COM LIGAÇÕES PARAFUSADAS, INCLUSOS PERFIS METÁLICOS, CHAPAS METÁLICAS, MÃO DE OBRA E TRANSPORTE COM GUINDASTE - FORNECIMENTO E INSTALAÇÃO. AF_01/2020_P | KG | 15.55
100778 | ESTRUTURA TRELIÇADA DE COBERTURA, TIPO FINK, COM LIGAÇÕES PARAFUSADAS, INCLUSOS PERFIS METÁLICOS, CHAPAS METÁLICAS, MÃO DE OBRA E TRANSPORTE COM GUINDASTE - FORNECIMENTO E INSTALAÇÃO. AF_01/2020_P | KG | 11.47
103795 | FABRICAÇÃO, MONTAGEM E DESMONTAGEM DE FÔRMA PARA ESCADA HIDRÁULICA, EM CHAPA DE MADEIRA COMPENSADA RESINADA, E = 17 MM, 3 UTILIZAÇÕES. AF_08/2022 | M2 | 84.24
103796 | FABRICAÇÃO, MONTAGEM E DESMONTAGEM DE FÔRMA PARA BACIA DE DISSIPAÇÃO, EM MADEIRA SERRADA, E = 25 MM, 2 UTILIZAÇÕES. AF_08/2022 | M2 | 54.52
103797 | ARMAÇÃO DE DESCIDA DÁGUA UTILIZANDO AÇO CA-60 DE 5 MM - MONTAGEM. AF_08/2022 | KG | 18.42
103798 | CONCRETAGEM DE DISSIPADOR DE ENERGIA, CONCRETO USINADO, FCK = 20 MPA, COM USO DE BOMBA - LANÇAMENTO, ADENSAMENTO E ACABAMENTO. AF_08/2022 | M3 | 607.4
103799 | PEDRA DE MÃO FIXADA COM CONCRETO PARA BACIA DE DISSIPAÇÃO, 40% DE CONCRETO EM VOLUME, FCK = 20 MPA, COM USO DE JERICA E PREPARO EM BETONEIRA DE 600 L - AREIA, BRITA E PEDRA DE MÃO COMERCIAIS - LANÇAMENTO, ADENSAMENTO E ACABAMENTO. AF_08/2022 | M3 | 380.22
103800 | PEDRA ARGAMASSADA COM CIMENTO E AREIA 1:3, 40% DE ARGAMASSA EM VOLUME - AREIA E PEDRA DE MÃO COMERCIAIS - FORNECIMENTO E ASSENTAMENTO. AF_08/2022 | M3 | 475.25
103801 | CONCRETAGEM DE DISSIPADOR DE ENERGIA, FCK = 20 MPA, COM USO DE JERICAS E PREPARO EM BETONEIRA DE 600 L - AREIA E BRITA COMERCIAIS - LANÇAMENTO, ADENSAMENTO E ACABAMENTO. AF_08/2022 | M3 | 591.48
103925 | ESCADA HIDRÁULICA, LARGURA ATÉ 1M, TIPO DESCIDA DÁGUA DE CORTE OU ATERRO EM DEGRAUS (DCD 02, 04 E DAD 02), EM CONCRETO USINADO, FCK = 20 MPA, LANÇADO COM BOMBA, INCLUINDO ARMAÇÃO, MATERIAIS E FÔRMAS (3 UTILIZAÇÕES). AF_08/2022 | M3 | 1697.89
103926 | ESCADA HIDRÁULICA, LARGURA DE 1 A 4,1 M, TIPO DESCIDA DÁGUA DE ATERRO EM DEGRAUS (DAD 04, 06, 08, 10, 12, 14, 16, 18), EM CONCRETO USINADO, FCK = 20 MPA, LANÇADO COM BOMBA, INCLUINDO ARMAÇÃO, MATERIAIS E FÔRMAS (3 UTILIZAÇÕES). AF_08/2022 | M3 | 1358.87
103928 | BACIA DE DISSIPAÇÃO, TIPO BACIA EM PEDRA DE MÃO ARGAMASSADA (DES 01, 02, 03, 04), LANÇADO MANUALMENTE, INCLUINDO MATERIAIS E FÔRMAS (2 UTILIZAÇÕES). AF_08/2022 | M3 | 475.25
103929 | BACIA DE DISSIPAÇÃO, TIPO BACIA COM DENTES DE CONCRETO (01), COM PREPARO MANUAL, FCK = 20 MPA, LANÇADO MANUALMENTE, INCLUINDO MATERIAIS E FÔRMAS (2 UTILIZAÇÕES). AF_08/2022 | M3 | 1136.73
103930 | BACIA DE DISSIPAÇÃO, LARGURA ATÉ 1 M, TIPO BACIA EM PEDRA DE MÃO FIXADA COM CONCRETO (DEB 01, 02), COM PREPARO MANUAL, FCK = 20 MPA, LANÇADO MANUALMENTE, INCLUINDO MATERIAIS E FÔRMAS (2 UTILIZAÇÕES). AF_08/2022 | M3 | 702.47
103931 | BACIA DE DISSIPAÇÃO, LARGURA DE 1 A 4 M, TIPO BACIA EM PEDRA DE MÃO FIXADA COM CONCRETO (DEB 03, 04, 05, 06), COM PREPARO MANUAL, FCK = 20 MPA, LANÇADO MANUALMENTE, INCLUINDO MATERIAIS E FÔRMAS (2 UTILIZAÇÕES). AF_08/2022 | M3 | 516.24
103932 | BACIA DE DISSIPAÇÃO, LARGURA DE 4 A 9,2 M, TIPO BACIA EM PEDRA DE MÃO FIXADA COM CONCRETO (DEB 07, 08, 09, 10, 11, 12, 13), COM PREPARO MANUAL, FCK = 20 MPA, LANÇADO MANUALMENTE, INCLUINDO MATERIAIS E FÔRMAS (2 UTILIZAÇÕES). AF_08/2022 | M3 | 488.96
103933 | DESCIDA D'ÁGUA RÁPIDA (DAR 03), EM CONCRETO USINADO, FCK = 20 MPA, LANÇADO COM BOMBA, INCLUINDO ARMAÇÃO, MATERIAIS E FÔRMAS (2 UTILIZAÇÕES). AF_08/2022 | M3 | 1514.29
98560 | IMPERMEABILIZAÇÃO DE PISO COM ARGAMASSA DE CIMENTO E AREIA, COM ADITIVO IMPERMEABILIZANTE, E = 2CM. AF_06/2018 | M2 | 50.51
98561 | IMPERMEABILIZAÇÃO DE PAREDES COM ARGAMASSA DE CIMENTO E AREIA, COM ADITIVO IMPERMEABILIZANTE, E = 2CM. AF_06/2018 | M2 | 44.71
98562 | IMPERMEABILIZAÇÃO DE FLOREIRA OU VIGA BALDRAME COM ARGAMASSA DE CIMENTO E AREIA, COM ADITIVO IMPERMEABILIZANTE, E = 2 CM. AF_06/2018 | M2 | 44.12
98555 | IMPERMEABILIZAÇÃO DE SUPERFÍCIE COM ARGAMASSA POLIMÉRICA / MEMBRANA ACRÍLICA, 3 DEMÃOS. AF_06/2018 | M2 | 29.31
98556 | IMPERMEABILIZAÇÃO DE SUPERFÍCIE COM ARGAMASSA POLIMÉRICA / MEMBRANA ACRÍLICA, 4 DEMÃOS, REFORÇADA COM VÉU DE POLIÉSTER (MAV). AF_06/2018 | M2 | 54.96
98558 | TRATAMENTO DE RALO OU PONTO EMERGENTE COM ARGAMASSA POLIMÉRICA / MEMBRANA ACRÍLICA REFORÇADO COM VÉU DE POLIÉSTER (MAV). AF_06/2018 | UN | 8.4
98559 | TRATAMENTO DE RODAPÉ COM VÉU DE POLIÉSTER. AF_06/2018 | M | 5.02
98546 | IMPERMEABILIZAÇÃO DE SUPERFÍCIE COM MANTA ASFÁLTICA, UMA CAMADA, INCLUSIVE APLICAÇÃO DE PRIMER ASFÁLTICO, E=3MM. AF_06/2018 | M2 | 111.02
98547 | IMPERMEABILIZAÇÃO DE SUPERFÍCIE COM MANTA ASFÁLTICA, DUAS CAMADAS, INCLUSIVE APLICAÇÃO DE PRIMER ASFÁLTICO, E=3MM E E=4MM. AF_06/2018 | M2 | 207.16
98553 | IMPERMEABILIZAÇÃO DE SUPERFÍCIE COM MEMBRANA À BASE DE POLIURETANO, 2 DEMÃOS. AF_06/2018 | M2 | 138.69
98554 | IMPERMEABILIZAÇÃO DE SUPERFÍCIE COM MEMBRANA À BASE DE RESINA ACRÍLICA, 3 DEMÃOS. AF_06/2018 | M2 | 48.52
98557 | IMPERMEABILIZAÇÃO DE SUPERFÍCIE COM EMULSÃO ASFÁLTICA, 2 DEMÃOS AF_06/2018 | M2 | 44.52
98563 | PROTEÇÃO MECÂNICA DE SUPERFÍCIE HORIZONTAL COM ARGAMASSA DE CIMENTO E AREIA, TRAÇO 1:3, E=2CM. AF_06/2018 | M2 | 35.79
98564 | PROTEÇÃO MECÂNICA DE SUPERFÍCIE VERTICAL COM ARGAMASSA DE CIMENTO E AREIA, TRAÇO 1:3, E=2CM. AF_06/2018 | M2 | 51.21
98565 | PROTEÇÃO MECÂNICA DE SUPERFICIE HORIZONTAL COM ARGAMASSA DE CIMENTO E AREIA, TRAÇO 1:3, E=3CM. AF_06/2018 | M2 | 51.68
98566 | PROTEÇÃO MECÂNICA DE SUPERFÍCIE VERTICAL COM ARGAMASSA DE CIMENTO E AREIA, TRAÇO 1:3, E=3CM. AF_06/2018 | M2 | 67.1
98567 | PROTEÇÃO MECÂNICA DE SUPERFICIE HORIZONTAL COM ARGAMASSA DE CIMENTO E AREIA, TRAÇO 1:3, E=4CM. AF_06/2018 | M2 | 66.83
98568 | PROTEÇÃO MECÂNICA DE SUPERFÍCIE VERTICAL COM ARGAMASSA DE CIMENTO E AREIA, TRAÇO 1:3, E=4CM. AF_06/2018 | M2 | 82.22
98569 | PROTEÇÃO MECÂNICA DE SUPERFICIE HORIZONTAL COM ARGAMASSA DE CIMENTO E AREIA, TRAÇO 1:3, E=5CM. AF_06/2018 | M2 | 82.69
98570 | PROTEÇÃO MECÂNICA DE SUPERFÍCIE VERTICAL COM ARGAMASSA DE CIMENTO E AREIA, TRAÇO 1:3, E=5CM. AF_06/2018 | M2 | 98.14
98571 | PROTEÇÃO MECÂNICA DE SUPERFICIE HORIZONTAL COM CONCRETO 15 MPA, E=4CM. AF_06/2018 | M2 | 43.26
98572 | PROTEÇÃO MECÂNICA DE SUPERFICIE HORIZONTAL COM CONCRETO 15 MPA, E=5CM. AF_06/2018 | M2 | 53.37
98573 | PROTEÇÃO MECÂNICA DE SUPERFÍCIE VERTICAL COM CONCRETO 15 MPA, E=5CM. AF_06/2018 | M2 | 68.33
91831 | ELETRODUTO FLEXÍVEL CORRUGADO, PVC, DN 20 MM (1/2"), PARA CIRCUITOS TERMINAIS, INSTALADO EM FORRO - FORNECIMENTO E INSTALAÇÃO. AF_12/2015 | M | 10.29
91833 | ELETRODUTO FLEXÍVEL CORRUGADO REFORÇADO, PVC, DN 20 MM (1/2"), PARA CIRCUITOS TERMINAIS, INSTALADO EM FORRO - FORNECIMENTO E INSTALAÇÃO. AF_12/2015 | M | 10.97
91834 | ELETRODUTO FLEXÍVEL CORRUGADO, PVC, DN 25 MM (3/4"), PARA CIRCUITOS TERMINAIS, INSTALADO EM FORRO - FORNECIMENTO E INSTALAÇÃO. AF_12/2015 | M | 11.47
91835 | ELETRODUTO FLEXÍVEL CORRUGADO REFORÇADO, PVC, DN 25 MM (3/4"), PARA CIRCUITOS TERMINAIS, INSTALADO EM FORRO - FORNECIMENTO E INSTALAÇÃO. AF_12/2015 | M | 13.2
91836 | ELETRODUTO FLEXÍVEL CORRUGADO, PVC, DN 32 MM (1"), PARA CIRCUITOS TERMINAIS, INSTALADO EM FORRO - FORNECIMENTO E INSTALAÇÃO. AF_12/2015 | M | 15.07
91837 | ELETRODUTO FLEXÍVEL CORRUGADO REFORÇADO, PVC, DN 32 MM (1"), PARA CIRCUITOS TERMINAIS, INSTALADO EM FORRO - FORNECIMENTO E INSTALAÇÃO. AF_12/2015 | M | 19.07
91839 | ELETRODUTO FLEXÍVEL LISO, PEAD, DN 32 MM (1"), PARA CIRCUITOS TERMINAIS, INSTALADO EM FORRO - FORNECIMENTO E INSTALAÇÃO. AF_12/2015 | M | 12.55
91840 | ELETRODUTO FLEXÍVEL CORRUGADO, PEAD, DN 40 MM (1 1/4"), PARA CIRCUITOS TERMINAIS, INSTALADO EM FORRO - FORNECIMENTO E INSTALAÇÃO. AF_12/2015 | M | 15.59
91841 | ELETRODUTO FLEXÍVEL LISO, PEAD, DN 40 MM (1 1/4"), PARA CIRCUITOS TERMINAIS, INSTALADO EM FORRO - FORNECIMENTO E INSTALAÇÃO. AF_12/2015 | M | 14.88
91842 | ELETRODUTO FLEXÍVEL CORRUGADO, PVC, DN 20 MM (1/2"), PARA CIRCUITOS TERMINAIS, INSTALADO EM LAJE - FORNECIMENTO E INSTALAÇÃO. AF_12/2015 | M | 7.54
91843 | ELETRODUTO FLEXÍVEL CORRUGADO REFORÇADO, PVC, DN 20 MM (1/2"), PARA CIRCUITOS TERMINAIS, INSTALADO EM LAJE - FORNECIMENTO E INSTALAÇÃO. AF_12/2015 | M | 8.22
91844 | ELETRODUTO FLEXÍVEL CORRUGADO, PVC, DN 25 MM (3/4"), PARA CIRCUITOS TERMINAIS, INSTALADO EM LAJE - FORNECIMENTO E INSTALAÇÃO. AF_12/2015 | M | 8.72
91845 | ELETRODUTO FLEXÍVEL CORRUGADO REFORÇADO, PVC, DN 25 MM (3/4"), PARA CIRCUITOS TERMINAIS, INSTALADO EM LAJE - FORNECIMENTO E INSTALAÇÃO. AF_12/2015 | M | 10.45
91846 | ELETRODUTO FLEXÍVEL CORRUGADO, PVC, DN 32 MM (1"), PARA CIRCUITOS TERMINAIS, INSTALADO EM LAJE - FORNECIMENTO E INSTALAÇÃO. AF_12/2015 | M | 12.33
91847 | ELETRODUTO FLEXÍVEL CORRUGADO REFORÇADO, PVC, DN 32 MM (1"), PARA CIRCUITOS TERMINAIS, INSTALADO EM LAJE - FORNECIMENTO E INSTALAÇÃO. AF_12/2015 | M | 16.33
91849 | ELETRODUTO FLEXÍVEL LISO, PEAD, DN 32 MM (1"), PARA CIRCUITOS TERMINAIS, INSTALADO EM LAJE - FORNECIMENTO E INSTALAÇÃO. AF_12/2015 | M | 9.81
91850 | ELETRODUTO FLEXÍVEL CORRUGADO, PEAD, DN 40 MM (1 1/4"), PARA CIRCUITOS TERMINAIS, INSTALADO EM LAJE - FORNECIMENTO E INSTALAÇÃO. AF_12/2015 | M | 12.9
91851 | ELETRODUTO FLEXÍVEL LISO, PEAD, DN 40 MM (1 1/4"), PARA CIRCUITOS TERMINAIS, INSTALADO EM LAJE - FORNECIMENTO E INSTALAÇÃO. AF_12/2015 | M | 12.19
91852 | ELETRODUTO FLEXÍVEL CORRUGADO, PVC, DN 20 MM (1/2"), PARA CIRCUITOS TERMINAIS, INSTALADO EM PAREDE - FORNECIMENTO E INSTALAÇÃO. AF_12/2015 | M | 10.84
91853 | ELETRODUTO FLEXÍVEL CORRUGADO REFORÇADO, PVC, DN 20 MM (1/2"), PARA CIRCUITOS TERMINAIS, INSTALADO EM PAREDE - FORNECIMENTO E INSTALAÇÃO. AF_12/2015 | M | 11.47
91854 | ELETRODUTO FLEXÍVEL CORRUGADO, PVC, DN 25 MM (3/4"), PARA CIRCUITOS TERMINAIS, INSTALADO EM PAREDE - FORNECIMENTO E INSTALAÇÃO. AF_12/2015 | M | 12.02
91855 | ELETRODUTO FLEXÍVEL CORRUGADO REFORÇADO, PVC, DN 25 MM (3/4"), PARA CIRCUITOS TERMINAIS, INSTALADO EM PAREDE - FORNECIMENTO E INSTALAÇÃO. AF_12/2015 | M | 13.61
91856 | ELETRODUTO FLEXÍVEL CORRUGADO, PVC, DN 32 MM (1"), PARA CIRCUITOS TERMINAIS, INSTALADO EM PAREDE - FORNECIMENTO E INSTALAÇÃO. AF_12/2015 | M | 15.43
91857 | ELETRODUTO FLEXÍVEL CORRUGADO REFORÇADO, PVC, DN 32 MM (1"), PARA CIRCUITOS TERMINAIS, INSTALADO EM PAREDE - FORNECIMENTO E INSTALAÇÃO. AF_12/2015 | M | 19.13
91859 | ELETRODUTO FLEXÍVEL LISO, PEAD, DN 32 MM (1"), PARA CIRCUITOS TERMINAIS, INSTALADO EM PAREDE - FORNECIMENTO E INSTALAÇÃO. AF_12/2015 | M | 13.1
91860 | ELETRODUTO FLEXÍVEL CORRUGADO, PEAD, DN 40 MM (1 1/4"), PARA CIRCUITOS TERMINAIS, INSTALADO EM PAREDE - FORNECIMENTO E INSTALAÇÃO. AF_12/2015 | M | 16.08
91861 | ELETRODUTO FLEXÍVEL LISO, PEAD, DN 40 MM (1 1/4"), PARA CIRCUITOS TERMINAIS, INSTALADO EM PAREDE - FORNECIMENTO E INSTALAÇÃO. AF_12/2015 | M | 15.42
91862 | ELETRODUTO RÍGIDO ROSCÁVEL, PVC, DN 20 MM (1/2"), PARA CIRCUITOS TERMINAIS, INSTALADO EM FORRO - FORNECIMENTO E INSTALAÇÃO. AF_12/2015 | M | 12.52
91863 | ELETRODUTO RÍGIDO ROSCÁVEL, PVC, DN 25 MM (3/4"), PARA CIRCUITOS TERMINAIS, INSTALADO EM FORRO - FORNECIMENTO E INSTALAÇÃO. AF_12/2015 | M | 14.72
91864 | ELETRODUTO RÍGIDO ROSCÁVEL, PVC, DN 32 MM (1"), PARA CIRCUITOS TERMINAIS, INSTALADO EM FORRO - FORNECIMENTO E INSTALAÇÃO. AF_12/2015 | M | 19.47
91865 | ELETRODUTO RÍGIDO ROSCÁVEL, PVC, DN 40 MM (1 1/4"), PARA CIRCUITOS TERMINAIS, INSTALADO EM FORRO - FORNECIMENTO E INSTALAÇÃO. AF_12/2015 | M | 24.21
91866 | ELETRODUTO RÍGIDO ROSCÁVEL, PVC, DN 20 MM (1/2"), PARA CIRCUITOS TERMINAIS, INSTALADO EM LAJE - FORNECIMENTO E INSTALAÇÃO. AF_12/2015 | M | 9.96
91867 | ELETRODUTO RÍGIDO ROSCÁVEL, PVC, DN 25 MM (3/4"), PARA CIRCUITOS TERMINAIS, INSTALADO EM LAJE - FORNECIMENTO E INSTALAÇÃO. AF_12/2015 | M | 12.17
91868 | ELETRODUTO RÍGIDO ROSCÁVEL, PVC, DN 32 MM (1"), PARA CIRCUITOS TERMINAIS, INSTALADO EM LAJE - FORNECIMENTO E INSTALAÇÃO. AF_12/2015 | M | 16.92
91869 | ELETRODUTO RÍGIDO ROSCÁVEL, PVC, DN 40 MM (1 1/4"), PARA CIRCUITOS TERMINAIS, INSTALADO EM LAJE - FORNECIMENTO E INSTALAÇÃO. AF_12/2015 | M | 21.67
91870 | ELETRODUTO RÍGIDO ROSCÁVEL, PVC, DN 20 MM (1/2"), PARA CIRCUITOS TERMINAIS, INSTALADO EM PAREDE - FORNECIMENTO E INSTALAÇÃO. AF_12/2015 | M | 14.12
91871 | ELETRODUTO RÍGIDO ROSCÁVEL, PVC, DN 25 MM (3/4"), PARA CIRCUITOS TERMINAIS, INSTALADO EM PAREDE - FORNECIMENTO E INSTALAÇÃO. AF_12/2015 | M | 16.38
91872 | ELETRODUTO RÍGIDO ROSCÁVEL, PVC, DN 32 MM (1"), PARA CIRCUITOS TERMINAIS, INSTALADO EM PAREDE - FORNECIMENTO E INSTALAÇÃO. AF_12/2015 | M | 21.13
91873 | ELETRODUTO RÍGIDO ROSCÁVEL, PVC, DN 40 MM (1 1/4"), PARA CIRCUITOS TERMINAIS, INSTALADO EM PAREDE - FORNECIMENTO E INSTALAÇÃO. AF_12/2015 | M | 25.81
93008 | ELETRODUTO RÍGIDO ROSCÁVEL, PVC, DN 50 MM (1 1/2"), PARA REDE ENTERRADA DE DISTRIBUIÇÃO DE ENERGIA ELÉTRICA - FORNECIMENTO E INSTALAÇÃO. AF_12/2021 | M | 21.27
93009 | ELETRODUTO RÍGIDO ROSCÁVEL, PVC, DN 60 MM (2"), PARA REDE ENTERRADA DE DISTRIBUIÇÃO DE ENERGIA ELÉTRICA - FORNECIMENTO E INSTALAÇÃO. AF_12/2021 | M | 31.39
93010 | ELETRODUTO RÍGIDO ROSCÁVEL, PVC, DN 75 MM (2 1/2"), PARA REDE ENTERRADA DE DISTRIBUIÇÃO DE ENERGIA ELÉTRICA - FORNECIMENTO E INSTALAÇÃO. AF_12/2021 | M | 43.67
93011 | ELETRODUTO RÍGIDO ROSCÁVEL, PVC, DN 85 MM (3"), PARA REDE ENTERRADA DE DISTRIBUIÇÃO DE ENERGIA ELÉTRICA - FORNECIMENTO E INSTALAÇÃO. AF_12/2021 | M | 53.38
93012 | ELETRODUTO RÍGIDO ROSCÁVEL, PVC, DN 110 MM (4"), PARA REDE ENTERRADA DE DISTRIBUIÇÃO DE ENERGIA ELÉTRICA - FORNECIMENTO E INSTALAÇÃO. AF_12/2021 | M | 80.58
95726 | ELETRODUTO RÍGIDO SOLDÁVEL, PVC, DN 20 MM (½"), APARENTE, INSTALADO EM TETO - FORNECIMENTO E INSTALAÇÃO. AF_11/2016 | M | 8.53
95727 | ELETRODUTO RÍGIDO SOLDÁVEL, PVC, DN 25 MM (3/4"), APARENTE, INSTALADO EM TETO - FORNECIMENTO E INSTALAÇÃO. AF_11/2016 | M | 9.74
95728 | ELETRODUTO RÍGIDO SOLDÁVEL, PVC, DN 32 MM (1"), APARENTE, INSTALADO EM TETO - FORNECIMENTO E INSTALAÇÃO. AF_11/2016 | M | 12.35
95729 | ELETRODUTO RÍGIDO SOLDÁVEL, PVC, DN 20 MM (½"), APARENTE, INSTALADO EM PAREDE - FORNECIMENTO E INSTALAÇÃO. AF_11/2016 | M | 11.2
95730 | ELETRODUTO RÍGIDO SOLDÁVEL, PVC, DN 25 MM (3/4"), APARENTE, INSTALADO EM PAREDE - FORNECIMENTO E INSTALAÇÃO. AF_11/2016 | M | 12.4
95731 | ELETRODUTO RÍGIDO SOLDÁVEL, PVC, DN 32 MM (1"), APARENTE, INSTALADO EM PAREDE - FORNECIMENTO E INSTALAÇÃO. AF_11/2016 | M | 15.02
97667 | ELETRODUTO FLEXÍVEL CORRUGADO, PEAD, DN 50 (1 1/2"), PARA REDE ENTERRADA DE DISTRIBUIÇÃO DE ENERGIA ELÉTRICA - FORNECIMENTO E INSTALAÇÃO. AF_12/2021 | M | 9.58
97668 | ELETRODUTO FLEXÍVEL CORRUGADO, PEAD, DN 63 (2"), PARA REDE ENTERRADA DE DISTRIBUIÇÃO DE ENERGIA ELÉTRICA - FORNECIMENTO E INSTALAÇÃO. AF_12/2021 | M | 13.63
97669 | ELETRODUTO FLEXÍVEL CORRUGADO, PEAD, DN 90 (3"), PARA REDE ENTERRADA DE DISTRIBUIÇÃO DE ENERGIA ELÉTRICA - FORNECIMENTO E INSTALAÇÃO. AF_12/2021 | M | 20.27
97670 | ELETRODUTO FLEXÍVEL CORRUGADO, PEAD, DN 100 (4"), PARA REDE ENTERRADA DE DISTRIBUIÇÃO DE ENERGIA ELÉTRICA - FORNECIMENTO E INSTALAÇÃO. AF_12/2021 | M | 25.85
91874 | LUVA PARA ELETRODUTO, PVC, ROSCÁVEL, DN 20 MM (1/2"), PARA CIRCUITOS TERMINAIS, INSTALADA EM FORRO - FORNECIMENTO E INSTALAÇÃO. AF_12/2015 | UN | 6.05
91875 | LUVA PARA ELETRODUTO, PVC, ROSCÁVEL, DN 25 MM (3/4"), PARA CIRCUITOS TERMINAIS, INSTALADA EM FORRO - FORNECIMENTO E INSTALAÇÃO. AF_12/2015 | UN | 7.96
91876 | LUVA PARA ELETRODUTO, PVC, ROSCÁVEL, DN 32 MM (1"), PARA CIRCUITOS TERMINAIS, INSTALADA EM FORRO - FORNECIMENTO E INSTALAÇÃO. AF_12/2015 | UN | 10.48
91877 | LUVA PARA ELETRODUTO, PVC, ROSCÁVEL, DN 40 MM (1 1/4"), PARA CIRCUITOS TERMINAIS, INSTALADA EM FORRO - FORNECIMENTO E INSTALAÇÃO. AF_12/2015 | UN | 13.79
91878 | LUVA PARA ELETRODUTO, PVC, ROSCÁVEL, DN 20 MM (1/2"), PARA CIRCUITOS TERMINAIS, INSTALADA EM LAJE - FORNECIMENTO E INSTALAÇÃO. AF_12/2015 | UN | 7.86
91879 | LUVA PARA ELETRODUTO, PVC, ROSCÁVEL, DN 25 MM (3/4"), PARA CIRCUITOS TERMINAIS, INSTALADA EM LAJE - FORNECIMENTO E INSTALAÇÃO. AF_12/2015 | UN | 9.72
91880 | LUVA PARA ELETRODUTO, PVC, ROSCÁVEL, DN 32 MM (1"), PARA CIRCUITOS TERMINAIS, INSTALADA EM LAJE - FORNECIMENTO E INSTALAÇÃO. AF_12/2015 | UN | 12.29
91881 | LUVA PARA ELETRODUTO, PVC, ROSCÁVEL, DN 40 MM (1 1/4"), PARA CIRCUITOS TERMINAIS, INSTALADA EM LAJE - FORNECIMENTO E INSTALAÇÃO. AF_12/2015 | UN | 15.6
91882 | LUVA PARA ELETRODUTO, PVC, ROSCÁVEL, DN 20 MM (1/2"), PARA CIRCUITOS TERMINAIS, INSTALADA EM PAREDE - FORNECIMENTO E INSTALAÇÃO. AF_12/2015 | UN | 9.8
91884 | LUVA PARA ELETRODUTO, PVC, ROSCÁVEL, DN 25 MM (3/4"), PARA CIRCUITOS TERMINAIS, INSTALADA EM PAREDE - FORNECIMENTO E INSTALAÇÃO. AF_12/2015 | UN | 11.21
91885 | LUVA PARA ELETRODUTO, PVC, ROSCÁVEL, DN 32 MM (1"), PARA CIRCUITOS TERMINAIS, INSTALADA EM PAREDE - FORNECIMENTO E INSTALAÇÃO. AF_12/2015 | UN | 13.17
91886 | LUVA PARA ELETRODUTO, PVC, ROSCÁVEL, DN 40 MM (1 1/4"), PARA CIRCUITOS TERMINAIS, INSTALADA EM PAREDE - FORNECIMENTO E INSTALAÇÃO. AF_12/2015 | UN | 15.79
91887 | CURVA 90 GRAUS PARA ELETRODUTO, PVC, ROSCÁVEL, DN 20 MM (1/2"), PARA CIRCUITOS TERMINAIS, INSTALADA EM FORRO - FORNECIMENTO E INSTALAÇÃO. AF_12/2015 | UN | 10.74
91889 | CURVA 180 GRAUS PARA ELETRODUTO, PVC, ROSCÁVEL, DN 20 MM (1/2"), PARA CIRCUITOS TERMINAIS, INSTALADA EM FORRO - FORNECIMENTO E INSTALAÇÃO. AF_12/2015 | UN | 10.42
91890 | CURVA 90 GRAUS PARA ELETRODUTO, PVC, ROSCÁVEL, DN 25 MM (3/4"), PARA CIRCUITOS TERMINAIS, INSTALADA EM FORRO - FORNECIMENTO E INSTALAÇÃO. AF_12/2015 | UN | 12.97
91892 | CURVA 180 GRAUS PARA ELETRODUTO, PVC, ROSCÁVEL, DN 25 MM (3/4"), PARA CIRCUITOS TERMINAIS, INSTALADA EM FORRO - FORNECIMENTO E INSTALAÇÃO. AF_12/2015 | UN | 15.1
91893 | CURVA 90 GRAUS PARA ELETRODUTO, PVC, ROSCÁVEL, DN 32 MM (1"), PARA CIRCUITOS TERMINAIS, INSTALADA EM FORRO - FORNECIMENTO E INSTALAÇÃO. AF_12/2015 | UN | 17.56
91895 | CURVA 180 GRAUS PARA ELETRODUTO, PVC, ROSCÁVEL, DN 32 MM (1"), PARA CIRCUITOS TERMINAIS, INSTALADA EM FORRO - FORNECIMENTO E INSTALAÇÃO. AF_12/2015 | UN | 19.73
91896 | CURVA 90 GRAUS PARA ELETRODUTO, PVC, ROSCÁVEL, DN 40 MM (1 1/4"), PARA CIRCUITOS TERMINAIS, INSTALADA EM FORRO - FORNECIMENTO E INSTALAÇÃO. AF_12/2015 | UN | 21.58
91898 | CURVA 180 GRAUS PARA ELETRODUTO, PVC, ROSCÁVEL, DN 40 MM (1 1/4"), PARA CIRCUITOS TERMINAIS, INSTALADA EM FORRO - FORNECIMENTO E INSTALAÇÃO. AF_12/2015 | UN | 23.9
91899 | CURVA 90 GRAUS PARA ELETRODUTO, PVC, ROSCÁVEL, DN 20 MM (1/2"), PARA CIRCUITOS TERMINAIS, INSTALADA EM LAJE - FORNECIMENTO E INSTALAÇÃO. AF_12/2015 | UN | 13.36
91901 | CURVA 180 GRAUS PARA ELETRODUTO, PVC, ROSCÁVEL, DN 20 MM (1/2"), PARA CIRCUITOS TERMINAIS, INSTALADA EM LAJE - FORNECIMENTO E INSTALAÇÃO. AF_12/2015 | UN | 13.04
91902 | CURVA 90 GRAUS PARA ELETRODUTO, PVC, ROSCÁVEL, DN 25 MM (3/4"), PARA CIRCUITOS TERMINAIS, INSTALADA EM LAJE - FORNECIMENTO E INSTALAÇÃO. AF_12/2015 | UN | 15.59
91904 | CURVA 180 GRAUS PARA ELETRODUTO, PVC, ROSCÁVEL, DN 25 MM (3/4"), PARA CIRCUITOS TERMINAIS, INSTALADA EM LAJE - FORNECIMENTO E INSTALAÇÃO. AF_12/2015 | UN | 17.72
91905 | CURVA 90 GRAUS PARA ELETRODUTO, PVC, ROSCÁVEL, DN 32 MM (1"), PARA CIRCUITOS TERMINAIS, INSTALADA EM LAJE - FORNECIMENTO E INSTALAÇÃO. AF_12/2015 | UN | 20.19
91907 | CURVA 180 GRAUS PARA ELETRODUTO, PVC, ROSCÁVEL, DN 32 MM (1), PARA CIRCUITOS TERMINAIS, INSTALADA EM LAJE - FORNECIMENTO E INSTALAÇÃO. AF_12/2015 | UN | 22.36
91908 | CURVA 90 GRAUS PARA ELETRODUTO, PVC, ROSCÁVEL, DN 40 MM (1 1/4"), PARA CIRCUITOS TERMINAIS, INSTALADA EM LAJE - FORNECIMENTO E INSTALAÇÃO. AF_12/2015 | UN | 24.26
91910 | CURVA 180 GRAUS PARA ELETRODUTO, PVC, ROSCÁVEL, DN 40 MM (1 1/4"), PARA CIRCUITOS TERMINAIS, INSTALADA EM LAJE - FORNECIMENTO E INSTALAÇÃO. AF_12/2015 | UN | 26.58
91911 | CURVA 90 GRAUS PARA ELETRODUTO, PVC, ROSCÁVEL, DN 20 MM (1/2"), PARA CIRCUITOS TERMINAIS, INSTALADA EM PAREDE - FORNECIMENTO E INSTALAÇÃO. AF_12/2015 | UN | 16.37
91913 | CURVA 180 GRAUS PARA ELETRODUTO, PVC, ROSCÁVEL, DN 20 MM (1/2"), PARA CIRCUITOS TERMINAIS, INSTALADA EM PAREDE - FORNECIMENTO E INSTALAÇÃO. AF_12/2015 | UN | 16.05
91914 | CURVA 90 GRAUS PARA ELETRODUTO, PVC, ROSCÁVEL, DN 25 MM (3/4"), PARA CIRCUITOS TERMINAIS, INSTALADA EM PAREDE - FORNECIMENTO E INSTALAÇÃO. AF_12/2015 | UN | 17.9
91916 | CURVA 180 GRAUS PARA ELETRODUTO, PVC, ROSCÁVEL, DN 25 MM (3/4"), PARA CIRCUITOS TERMINAIS, INSTALADA EM PAREDE - FORNECIMENTO E INSTALAÇÃO. AF_12/2015 | UN | 20.03
91917 | CURVA 90 GRAUS PARA ELETRODUTO, PVC, ROSCÁVEL, DN 32 MM (1"), PARA CIRCUITOS TERMINAIS, INSTALADA EM PAREDE - FORNECIMENTO E INSTALAÇÃO. AF_12/2015 | UN | 21.56
91919 | CURVA 180 GRAUS PARA ELETRODUTO, PVC, ROSCÁVEL, DN 32 MM (1), PARA CIRCUITOS TERMINAIS, INSTALADA EM PAREDE - FORNECIMENTO E INSTALAÇÃO. AF_12/2015 | UN | 23.73
91920 | CURVA 90 GRAUS PARA ELETRODUTO, PVC, ROSCÁVEL, DN 40 MM (1 1/4"), PARA CIRCUITOS TERMINAIS, INSTALADA EM PAREDE - FORNECIMENTO E INSTALAÇÃO. AF_12/2015 | UN | 24.58
91922 | CURVA 180 GRAUS PARA ELETRODUTO, PVC, ROSCÁVEL, DN 40 MM (1 1/4"), PARA CIRCUITOS TERMINAIS, INSTALADA EM PAREDE - FORNECIMENTO E INSTALAÇÃO. AF_12/2015 | UN | 26.9
93013 | LUVA PARA ELETRODUTO, PVC, ROSCÁVEL, DN 50 MM (1 1/2"), PARA REDE ENTERRADA DE DISTRIBUIÇÃO DE ENERGIA ELÉTRICA - FORNECIMENTO E INSTALAÇÃO. AF_12/2021 | UN | 17.86
93014 | LUVA PARA ELETRODUTO, PVC, ROSCÁVEL, DN 60 MM (2"), PARA REDE ENTERRADA DE DISTRIBUIÇÃO DE ENERGIA ELÉTRICA - FORNECIMENTO E INSTALAÇÃO. AF_12/2021 | UN | 21.68
93015 | LUVA PARA ELETRODUTO, PVC, ROSCÁVEL, DN 75 MM (2 1/2"), PARA REDE ENTERRADA DE DISTRIBUIÇÃO DE ENERGIA ELÉTRICA - FORNECIMENTO E INSTALAÇÃO. AF_12/2021 | UN | 31.65
93016 | LUVA PARA ELETRODUTO, PVC, ROSCÁVEL, DN 85 MM (3"), PARA REDE ENTERRADA DE DISTRIBUIÇÃO DE ENERGIA ELÉTRICA - FORNECIMENTO E INSTALAÇÃO. AF_12/2021 | UN | 37.99
93017 | LUVA PARA ELETRODUTO, PVC, ROSCÁVEL, DN 110 MM (4"), PARA REDE ENTERRADA DE DISTRIBUIÇÃO DE ENERGIA ELÉTRICA - FORNECIMENTO E INSTALAÇÃO. AF_12/2021 | UN | 55.84
93018 | CURVA 90 GRAUS PARA ELETRODUTO, PVC, ROSCÁVEL, DN 50 MM (1 1/2"), PARA REDE ENTERRADA DE DISTRIBUIÇÃO DE ENERGIA ELÉTRICA - FORNECIMENTO E INSTALAÇÃO. AF_12/2021 | UN | 27.17
93020 | CURVA 90 GRAUS PARA ELETRODUTO, PVC, ROSCÁVEL, DN 60 MM (2"), PARA REDE ENTERRADA DE DISTRIBUIÇÃO DE ENERGIA ELÉTRICA - FORNECIMENTO E INSTALAÇÃO. AF_12/2021 | UN | 34.19
93022 | CURVA 90 GRAUS PARA ELETRODUTO, PVC, ROSCÁVEL, DN 75 MM (2 1/2"), PARA REDE ENTERRADA DE DISTRIBUIÇÃO DE ENERGIA ELÉTRICA - FORNECIMENTO E INSTALAÇÃO. AF_12/2021 | UN | 54.45
93024 | CURVA 90 GRAUS PARA ELETRODUTO, PVC, ROSCÁVEL, DN 85 MM (3"), PARA REDE ENTERRADA DE DISTRIBUIÇÃO DE ENERGIA ELÉTRICA - FORNECIMENTO E INSTALAÇÃO. AF_12/2021 | UN | 57.64
93026 | CURVA 90 GRAUS PARA ELETRODUTO, PVC, ROSCÁVEL, DN 110 MM (4"), PARA REDE ENTERRADA DE DISTRIBUIÇÃO DE ENERGIA ELÉTRICA - FORNECIMENTO E INSTALAÇÃO. AF_12/2021 | UN | 91.34
97559 | CURVA 135 GRAUS PARA ELETRODUTO, PVC, ROSCÁVEL, DN 25 MM (3/4), PARA CIRCUITOS TERMINAIS, INSTALADA EM FORRO - FORNECIMENTO E INSTALAÇÃO. AF_12/2015 | UN | 12.73
97562 | CURVA 135 GRAUS PARA ELETRODUTO, PVC, ROSCÁVEL, DN 25 MM (3/4), PARA CIRCUITOS TERMINAIS, INSTALADA EM LAJE - FORNECIMENTO E INSTALAÇÃO. AF_12/2015 | UN | 15.35
97564 | CURVA 135 GRAUS PARA ELETRODUTO, PVC, ROSCÁVEL, DN 25 MM (3/4), PARA CIRCUITOS TERMINAIS, INSTALADA EM PAREDE - FORNECIMENTO E INSTALAÇÃO. AF_12/2015 | UN | 17.66
91924 | CABO DE COBRE FLEXÍVEL ISOLADO, 1,5 MM², ANTI-CHAMA 450/750 V, PARA CIRCUITOS TERMINAIS - FORNECIMENTO E INSTALAÇÃO. AF_12/2015 | M | 2.89
91925 | CABO DE COBRE FLEXÍVEL ISOLADO, 1,5 MM², ANTI-CHAMA 0,6/1,0 KV, PARA CIRCUITOS TERMINAIS - FORNECIMENTO E INSTALAÇÃO. AF_12/2015 | M | 3.84
91926 | CABO DE COBRE FLEXÍVEL ISOLADO, 2,5 MM², ANTI-CHAMA 450/750 V, PARA CIRCUITOS TERMINAIS - FORNECIMENTO E INSTALAÇÃO. AF_12/2015 | M | 4.06
91927 | CABO DE COBRE FLEXÍVEL ISOLADO, 2,5 MM², ANTI-CHAMA 0,6/1,0 KV, PARA CIRCUITOS TERMINAIS - FORNECIMENTO E INSTALAÇÃO. AF_12/2015 | M | 5.1
91928 | CABO DE COBRE FLEXÍVEL ISOLADO, 4 MM², ANTI-CHAMA 450/750 V, PARA CIRCUITOS TERMINAIS - FORNECIMENTO E INSTALAÇÃO. AF_12/2015 | M | 6.39
91929 | CABO DE COBRE FLEXÍVEL ISOLADO, 4 MM², ANTI-CHAMA 0,6/1,0 KV, PARA CIRCUITOS TERMINAIS - FORNECIMENTO E INSTALAÇÃO. AF_12/2015 | M | 7.13
91930 | CABO DE COBRE FLEXÍVEL ISOLADO, 6 MM², ANTI-CHAMA 450/750 V, PARA CIRCUITOS TERMINAIS - FORNECIMENTO E INSTALAÇÃO. AF_12/2015 | M | 8.67
91931 | CABO DE COBRE FLEXÍVEL ISOLADO, 6 MM², ANTI-CHAMA 0,6/1,0 KV, PARA CIRCUITOS TERMINAIS - FORNECIMENTO E INSTALAÇÃO. AF_12/2015 | M | 9.54
91932 | CABO DE COBRE FLEXÍVEL ISOLADO, 10 MM², ANTI-CHAMA 450/750 V, PARA CIRCUITOS TERMINAIS - FORNECIMENTO E INSTALAÇÃO. AF_12/2015 | M | 14.05
91933 | CABO DE COBRE FLEXÍVEL ISOLADO, 10 MM², ANTI-CHAMA 0,6/1,0 KV, PARA CIRCUITOS TERMINAIS - FORNECIMENTO E INSTALAÇÃO. AF_12/2015 | M | 14.88
91934 | CABO DE COBRE FLEXÍVEL ISOLADO, 16 MM², ANTI-CHAMA 450/750 V, PARA CIRCUITOS TERMINAIS - FORNECIMENTO E INSTALAÇÃO. AF_12/2015 | M | 21.39
91935 | CABO DE COBRE FLEXÍVEL ISOLADO, 16 MM², ANTI-CHAMA 0,6/1,0 KV, PARA CIRCUITOS TERMINAIS - FORNECIMENTO E INSTALAÇÃO. AF_12/2015 | M | 22.59
92979 | CABO DE COBRE FLEXÍVEL ISOLADO, 10 MM², ANTI-CHAMA 450/750 V, PARA DISTRIBUIÇÃO - FORNECIMENTO E INSTALAÇÃO. AF_12/2015 | M | 8.53
92980 | CABO DE COBRE FLEXÍVEL ISOLADO, 10 MM², ANTI-CHAMA 0,6/1,0 KV, PARA DISTRIBUIÇÃO - FORNECIMENTO E INSTALAÇÃO. AF_12/2015 | M | 9.25
92981 | CABO DE COBRE FLEXÍVEL ISOLADO, 16 MM², ANTI-CHAMA 450/750 V, PARA DISTRIBUIÇÃO - FORNECIMENTO E INSTALAÇÃO. AF_12/2015 | M | 13.08
92982 | CABO DE COBRE FLEXÍVEL ISOLADO, 16 MM², ANTI-CHAMA 0,6/1,0 KV, PARA DISTRIBUIÇÃO - FORNECIMENTO E INSTALAÇÃO. AF_12/2015 | M | 14.11
92984 | CABO DE COBRE FLEXÍVEL ISOLADO, 25 MM², ANTI-CHAMA 0,6/1,0 KV, PARA REDE ENTERRADA DE DISTRIBUIÇÃO DE ENERGIA ELÉTRICA - FORNECIMENTO E INSTALAÇÃO. AF_12/2021 | M | 23.8
92986 | CABO DE COBRE FLEXÍVEL ISOLADO, 35 MM², ANTI-CHAMA 0,6/1,0 KV, PARA REDE ENTERRADA DE DISTRIBUIÇÃO DE ENERGIA ELÉTRICA - FORNECIMENTO E INSTALAÇÃO. AF_12/2021 | M | 31.91
92988 | CABO DE COBRE FLEXÍVEL ISOLADO, 50 MM², ANTI-CHAMA 0,6/1,0 KV, PARA REDE ENTERRADA DE DISTRIBUIÇÃO DE ENERGIA ELÉTRICA - FORNECIMENTO E INSTALAÇÃO. AF_12/2021 | M | 44.44
92990 | CABO DE COBRE FLEXÍVEL ISOLADO, 70 MM², ANTI-CHAMA 0,6/1,0 KV, PARA REDE ENTERRADA DE DISTRIBUIÇÃO DE ENERGIA ELÉTRICA - FORNECIMENTO E INSTALAÇÃO. AF_12/2021 | M | 60.65
92992 | CABO DE COBRE FLEXÍVEL ISOLADO, 95 MM², ANTI-CHAMA 0,6/1,0 KV, PARA REDE ENTERRADA DE DISTRIBUIÇÃO DE ENERGIA ELÉTRICA - FORNECIMENTO E INSTALAÇÃO. AF_12/2021 | M | 79.87
92994 | CABO DE COBRE FLEXÍVEL ISOLADO, 120 MM², ANTI-CHAMA 0,6/1,0 KV, PARA REDE ENTERRADA DE DISTRIBUIÇÃO DE ENERGIA ELÉTRICA - FORNECIMENTO E INSTALAÇÃO. AF_12/2021 | M | 103.02
92996 | CABO DE COBRE FLEXÍVEL ISOLADO, 150 MM², ANTI-CHAMA 0,6/1,0 KV, PARA REDE ENTERRADA DE DISTRIBUIÇÃO DE ENERGIA ELÉTRICA - FORNECIMENTO E INSTALAÇÃO. AF_12/2021 | M | 127.12
92998 | CABO DE COBRE FLEXÍVEL ISOLADO, 185 MM², ANTI-CHAMA 0,6/1,0 KV, PARA REDE ENTERRADA DE DISTRIBUIÇÃO DE ENERGIA ELÉTRICA - FORNECIMENTO E INSTALAÇÃO. AF_12/2021 | M | 155.35
93000 | CABO DE COBRE FLEXÍVEL ISOLADO, 240 MM², ANTI-CHAMA 0,6/1,0 KV, PARA REDE ENTERRADA DE DISTRIBUIÇÃO DE ENERGIA ELÉTRICA - FORNECIMENTO E INSTALAÇÃO. AF_12/2021 | M | 203.58
93002 | CABO DE COBRE FLEXÍVEL ISOLADO, 300 MM², ANTI-CHAMA 0,6/1,0 KV, PARA REDE ENTERRADA DE DISTRIBUIÇÃO DE ENERGIA ELÉTRICA - FORNECIMENTO E INSTALAÇÃO. AF_12/2021 | M | 254.14
101884 | CABO DE COBRE ISOLADO, 10 MM², ANTI-CHAMA 450/750 V, INSTALADO EM ELETROCALHA OU PERFILADO - FORNECIMENTO E INSTALAÇÃO. AF_10/2020 | M | 8.2
101885 | CABO DE COBRE ISOLADO, 10 MM², ANTI-CHAMA 0,6/1 KV, INSTALADO EM ELETROCALHA OU PERFILADO - FORNECIMENTO E INSTALAÇÃO. AF_10/2020 | M | 8.92
101886 | CABO DE COBRE ISOLADO, 16 MM², ANTI-CHAMA 450/750 V, INSTALADO EM ELETROCALHA OU PERFILADO - FORNECIMENTO E INSTALAÇÃO. AF_10/2020 | M | 12.71
101887 | CABO DE COBRE ISOLADO, 16 MM², ANTI-CHAMA 0,6/1 KV, INSTALADO EM ELETROCALHA OU PERFILADO - FORNECIMENTO E INSTALAÇÃO. AF_10/2020 | M | 13.74
101888 | CABO DE COBRE ISOLADO, 25 MM², ANTI-CHAMA 450/750 V, INSTALADO EM ELETROCALHA OU PERFILADO - FORNECIMENTO E INSTALAÇÃO. AF_10/2020 | M | 20.4
101889 | CABO DE COBRE ISOLADO, 25 MM², ANTI-CHAMA 0,6/1 KV, INSTALADO EM ELETROCALHA OU PERFILADO - FORNECIMENTO E INSTALAÇÃO. AF_10/2020 | M | 20.99
91936 | CAIXA OCTOGONAL 4" X 4", PVC, INSTALADA EM LAJE - FORNECIMENTO E INSTALAÇÃO. AF_12/2015 | UN | 15.57
91937 | CAIXA OCTOGONAL 3" X 3", PVC, INSTALADA EM LAJE - FORNECIMENTO E INSTALAÇÃO. AF_12/2015 | UN | 13.53
91939 | CAIXA RETANGULAR 4" X 2" ALTA (2,00 M DO PISO), PVC, INSTALADA EM PAREDE - FORNECIMENTO E INSTALAÇÃO. AF_12/2015 | UN | 35.54
91940 | CAIXA RETANGULAR 4" X 2" MÉDIA (1,30 M DO PISO), PVC, INSTALADA EM PAREDE - FORNECIMENTO E INSTALAÇÃO. AF_12/2015 | UN | 18.54
91941 | CAIXA RETANGULAR 4" X 2" BAIXA (0,30 M DO PISO), PVC, INSTALADA EM PAREDE - FORNECIMENTO E INSTALAÇÃO. AF_12/2015 | UN | 12.17
91942 | CAIXA RETANGULAR 4" X 4" ALTA (2,00 M DO PISO), PVC, INSTALADA EM PAREDE - FORNECIMENTO E INSTALAÇÃO. AF_12/2015 | UN | 43.08
91943 | CAIXA RETANGULAR 4" X 4" MÉDIA (1,30 M DO PISO), PVC, INSTALADA EM PAREDE - FORNECIMENTO E INSTALAÇÃO. AF_12/2015 | UN | 23.53
91944 | CAIXA RETANGULAR 4" X 4" BAIXA (0,30 M DO PISO), PVC, INSTALADA EM PAREDE - FORNECIMENTO E INSTALAÇÃO. AF_12/2015 | UN | 16.21
92865 | CAIXA OCTOGONAL 4" X 4", METÁLICA, INSTALADA EM LAJE - FORNECIMENTO E INSTALAÇÃO. AF_12/2015 | UN | 12.85
92866 | CAIXA SEXTAVADA 3" X 3", METÁLICA, INSTALADA EM LAJE - FORNECIMENTO E INSTALAÇÃO. AF_12/2015 | UN | 10.72
92867 | CAIXA RETANGULAR 4" X 2" ALTA (2,00 M DO PISO), METÁLICA, INSTALADA EM PAREDE - FORNECIMENTO E INSTALAÇÃO. AF_12/2015 | UN | 34.82
92868 | CAIXA RETANGULAR 4" X 2" MÉDIA (1,30 M DO PISO), METÁLICA, INSTALADA EM PAREDE - FORNECIMENTO E INSTALAÇÃO. AF_12/2015 | UN | 17.82
92869 | CAIXA RETANGULAR 4" X 2" BAIXA (0,30 M DO PISO), METÁLICA, INSTALADA EM PAREDE - FORNECIMENTO E INSTALAÇÃO. AF_12/2015 | UN | 11.45
92870 | CAIXA RETANGULAR 4" X 4" ALTA (2,00 M DO PISO), METÁLICA, INSTALADA EM PAREDE - FORNECIMENTO E INSTALAÇÃO. AF_12/2015 | UN | 41.89
92871 | CAIXA RETANGULAR 4" X 4" MÉDIA (1,30 M DO PISO), METÁLICA, INSTALADA EM PAREDE - FORNECIMENTO E INSTALAÇÃO. AF_12/2015 | UN | 22.34
92872 | CAIXA RETANGULAR 4" X 4" BAIXA (0,30 M DO PISO), METÁLICA, INSTALADA EM PAREDE - FORNECIMENTO E INSTALAÇÃO. AF_12/2015 | UN | 15.02
95777 | CONDULETE DE ALUMÍNIO, TIPO B, PARA ELETRODUTO DE AÇO GALVANIZADO DN 20 MM (3/4''), APARENTE - FORNECIMENTO E INSTALAÇÃO. AF_11/2016_P | UN | 34.96
95778 | CONDULETE DE ALUMÍNIO, TIPO C, PARA ELETRODUTO DE AÇO GALVANIZADO DN 20 MM (3/4''), APARENTE - FORNECIMENTO E INSTALAÇÃO. AF_11/2016_P | UN | 35.75
95779 | CONDULETE DE ALUMÍNIO, TIPO E, PARA ELETRODUTO DE AÇO GALVANIZADO DN 20 MM (3/4''), APARENTE - FORNECIMENTO E INSTALAÇÃO. AF_11/2016_P | UN | 33.11
95780 | CONDULETE DE ALUMÍNIO, TIPO B, PARA ELETRODUTO DE AÇO GALVANIZADO DN 25 MM (1''), APARENTE - FORNECIMENTO E INSTALAÇÃO. AF_11/2016_P | UN | 39.48
95781 | CONDULETE DE ALUMÍNIO, TIPO C, PARA ELETRODUTO DE AÇO GALVANIZADO DN 25 MM (1''), APARENTE - FORNECIMENTO E INSTALAÇÃO. AF_11/2016_P | UN | 40.07
95782 | CONDULETE DE ALUMÍNIO, TIPO E, ELETRODUTO DE AÇO GALVANIZADO DN 25 MM (1''), APARENTE - FORNECIMENTO E INSTALAÇÃO. AF_11/2016_P | UN | 41.6
95785 | CONDULETE DE ALUMÍNIO, TIPO E, PARA ELETRODUTO DE AÇO GALVANIZADO DN 32 MM (1 1/4''), APARENTE - FORNECIMENTO E INSTALAÇÃO. AF_11/2016_P | UN | 47.09
95787 | CONDULETE DE ALUMÍNIO, TIPO LR, PARA ELETRODUTO DE AÇO GALVANIZADO DN 20 MM (3/4''), APARENTE - FORNECIMENTO E INSTALAÇÃO. AF_11/2016_P | UN | 35.57
95789 | CONDULETE DE ALUMÍNIO, TIPO LR, PARA ELETRODUTO DE AÇO GALVANIZADO DN 25 MM (1''), APARENTE - FORNECIMENTO E INSTALAÇÃO. AF_11/2016_P | UN | 43.54
95791 | CONDULETE DE ALUMÍNIO, TIPO LR, PARA ELETRODUTO DE AÇO GALVANIZADO DN 32 MM (1 1/4''), APARENTE - FORNECIMENTO E INSTALAÇÃO. AF_11/2016_P | UN | 55.39
95795 | CONDULETE DE ALUMÍNIO, TIPO T, PARA ELETRODUTO DE AÇO GALVANIZADO DN 20 MM (3/4''), APARENTE - FORNECIMENTO E INSTALAÇÃO. AF_11/2016_P | UN | 41.11
95796 | CONDULETE DE ALUMÍNIO, TIPO T, PARA ELETRODUTO DE AÇO GALVANIZADO DN 25 MM (1''), APARENTE - FORNECIMENTO E INSTALAÇÃO. AF_11/2016_P | UN | 51.26
95797 | CONDULETE DE ALUMÍNIO, TIPO T, PARA ELETRODUTO DE AÇO GALVANIZADO DN 32 MM (1 1/4''), APARENTE - FORNECIMENTO E INSTALAÇÃO. AF_11/2016_P | UN | 64.49
95801 | CONDULETE DE ALUMÍNIO, TIPO X, PARA ELETRODUTO DE AÇO GALVANIZADO DN 20 MM (3/4''), APARENTE - FORNECIMENTO E INSTALAÇÃO. AF_11/2016_P | UN | 49.13
95802 | CONDULETE DE ALUMÍNIO, TIPO X, PARA ELETRODUTO DE AÇO GALVANIZADO DN 25 MM (1''), APARENTE - FORNECIMENTO E INSTALAÇÃO. AF_11/2016_P | UN | 54.72
95803 | CONDULETE DE ALUMÍNIO, TIPO X, PARA ELETRODUTO DE AÇO GALVANIZADO DN 32 MM (1 1/4''), APARENTE - FORNECIMENTO E INSTALAÇÃO. AF_11/2016_P | UN | 71.64
95804 | CONDULETE DE PVC, TIPO B, PARA ELETRODUTO DE PVC SOLDÁVEL DN 20 MM (1/2''), APARENTE - FORNECIMENTO E INSTALAÇÃO. AF_11/2016 | UN | 28.95
95805 | CONDULETE DE PVC, TIPO B, PARA ELETRODUTO DE PVC SOLDÁVEL DN 25 MM (3/4''), APARENTE - FORNECIMENTO E INSTALAÇÃO. AF_11/2016 | UN | 29.24
95806 | CONDULETE DE PVC, TIPO B, PARA ELETRODUTO DE PVC SOLDÁVEL DN 32 MM (1''), APARENTE - FORNECIMENTO E INSTALAÇÃO. AF_11/2016 | UN | 30.15
95807 | CONDULETE DE PVC, TIPO LL, PARA ELETRODUTO DE PVC SOLDÁVEL DN 20 MM (1/2''), APARENTE - FORNECIMENTO E INSTALAÇÃO. AF_11/2016 | UN | 33.42
95808 | CONDULETE DE PVC, TIPO LL, PARA ELETRODUTO DE PVC SOLDÁVEL DN 25 MM (3/4''), APARENTE - FORNECIMENTO E INSTALAÇÃO. AF_11/2016 | UN | 34.31
95809 | CONDULETE DE PVC, TIPO LL, PARA ELETRODUTO DE PVC SOLDÁVEL DN 32 MM (1''), APARENTE - FORNECIMENTO E INSTALAÇÃO. AF_11/2016 | UN | 37.5
95810 | CONDULETE DE PVC, TIPO LB, PARA ELETRODUTO DE PVC SOLDÁVEL DN 20 MM (1/2''), APARENTE - FORNECIMENTO E INSTALAÇÃO. AF_11/2016 | UN | 16.95
95811 | CONDULETE DE PVC, TIPO LB, PARA ELETRODUTO DE PVC SOLDÁVEL DN 25 MM (3/4''), APARENTE - FORNECIMENTO E INSTALAÇÃO. AF_11/2016 | UN | 17.84
95812 | CONDULETE DE PVC, TIPO LB, PARA ELETRODUTO DE PVC SOLDÁVEL DN 32 MM (1''), APARENTE - FORNECIMENTO E INSTALAÇÃO. AF_11/2016 | UN | 21.02
95813 | CONDULETE DE PVC, TIPO TB, PARA ELETRODUTO DE PVC SOLDÁVEL DN 20 MM (1/2''), APARENTE - FORNECIMENTO E INSTALAÇÃO. AF_11/2016 | UN | 20.72
95814 | CONDULETE DE PVC, TIPO TB, PARA ELETRODUTO DE PVC SOLDÁVEL DN 25 MM (3/4''), APARENTE - FORNECIMENTO E INSTALAÇÃO. AF_11/2016 | UN | 22.04
95815 | CONDULETE DE PVC, TIPO TB, PARA ELETRODUTO DE PVC SOLDÁVEL DN 32 MM (1''), APARENTE - FORNECIMENTO E INSTALAÇÃO. AF_11/2016 | UN | 28.08
95816 | CONDULETE DE PVC, TIPO X, PARA ELETRODUTO DE PVC SOLDÁVEL DN 20 MM (1/2''), APARENTE - FORNECIMENTO E INSTALAÇÃO. AF_11/2016 | UN | 41.21
95817 | CONDULETE DE PVC, TIPO X, PARA ELETRODUTO DE PVC SOLDÁVEL DN 25 MM (3/4''), APARENTE - FORNECIMENTO E INSTALAÇÃO. AF_11/2016 | UN | 42.49
95818 | CONDULETE DE PVC, TIPO X, PARA ELETRODUTO DE PVC SOLDÁVEL DN 32 MM (1''), APARENTE - FORNECIMENTO E INSTALAÇÃO. AF_11/2016 | UN | 50.61
97881 | CAIXA ENTERRADA ELÉTRICA RETANGULAR, EM CONCRETO PRÉ-MOLDADO, FUNDO COM BRITA, DIMENSÕES INTERNAS: 0,3X0,3X0,3 M. AF_12/2020 | UN | 132.72
97882 | CAIXA ENTERRADA ELÉTRICA RETANGULAR, EM CONCRETO PRÉ-MOLDADO, FUNDO COM BRITA, DIMENSÕES INTERNAS: 0,4X0,4X0,4 M. AF_12/2020 | UN | 209.21
97883 | CAIXA ENTERRADA ELÉTRICA RETANGULAR, EM CONCRETO PRÉ-MOLDADO, FUNDO COM BRITA, DIMENSÕES INTERNAS: 0,6X0,6X0,5 M. AF_12/2020 | UN | 404.31
97884 | CAIXA ENTERRADA ELÉTRICA RETANGULAR, EM CONCRETO PRÉ-MOLDADO, FUNDO COM BRITA, DIMENSÕES INTERNAS: 0,8X0,8X0,5 M. AF_12/2020 | UN | 792.87
97885 | CAIXA ENTERRADA ELÉTRICA RETANGULAR, EM CONCRETO PRÉ-MOLDADO, FUNDO COM BRITA, DIMENSÕES INTERNAS: 1X1X0,5 M. AF_12/2020 | UN | 1218.86
97886 | CAIXA ENTERRADA ELÉTRICA RETANGULAR, EM ALVENARIA COM TIJOLOS CERÂMICOS MACIÇOS, FUNDO COM BRITA, DIMENSÕES INTERNAS: 0,3X0,3X0,3 M. AF_12/2020 | UN | 170.55
97887 | CAIXA ENTERRADA ELÉTRICA RETANGULAR, EM ALVENARIA COM TIJOLOS CERÂMICOS MACIÇOS, FUNDO COM BRITA, DIMENSÕES INTERNAS: 0,4X0,4X0,4 M. AF_12/2020 | UN | 268.87
97888 | CAIXA ENTERRADA ELÉTRICA RETANGULAR, EM ALVENARIA COM TIJOLOS CERÂMICOS MACIÇOS, FUNDO COM BRITA, DIMENSÕES INTERNAS: 0,6X0,6X0,6 M. AF_12/2020 | UN | 518.12
97889 | CAIXA ENTERRADA ELÉTRICA RETANGULAR, EM ALVENARIA COM TIJOLOS CERÂMICOS MACIÇOS, FUNDO COM BRITA, DIMENSÕES INTERNAS: 0,8X0,8X0,6 M. AF_12/2020 | UN | 702.41
97890 | CAIXA ENTERRADA ELÉTRICA RETANGULAR, EM ALVENARIA COM TIJOLOS CERÂMICOS MACIÇOS, FUNDO COM BRITA, DIMENSÕES INTERNAS: 1X1X0,6 M. AF_12/2020 | UN | 789.48
97891 | CAIXA ENTERRADA ELÉTRICA RETANGULAR, EM ALVENARIA COM BLOCOS DE CONCRETO, FUNDO COM BRITA, DIMENSÕES INTERNAS: 0,4X0,4X0,4 M. AF_12/2020 | UN | 204.98
97892 | CAIXA ENTERRADA ELÉTRICA RETANGULAR, EM ALVENARIA COM BLOCOS DE CONCRETO, FUNDO COM BRITA, DIMENSÕES INTERNAS: 0,6X0,6X0,6 M. AF_12/2020 | UN | 383.07
97893 | CAIXA ENTERRADA ELÉTRICA RETANGULAR, EM ALVENARIA COM BLOCOS DE CONCRETO, FUNDO COM BRITA, DIMENSÕES INTERNAS: 0,8X0,8X0,6 M. AF_12/2020 | UN | 530.17
97894 | CAIXA ENTERRADA ELÉTRICA RETANGULAR, EM ALVENARIA COM BLOCOS DE CONCRETO, FUNDO COM BRITA, DIMENSÕES INTERNAS: 1X1X0,6 M. AF_12/2020 | UN | 580.77
93653 | DISJUNTOR MONOPOLAR TIPO DIN, CORRENTE NOMINAL DE 10A - FORNECIMENTO E INSTALAÇÃO. AF_10/2020 | UN | 12.38
93654 | DISJUNTOR MONOPOLAR TIPO DIN, CORRENTE NOMINAL DE 16A - FORNECIMENTO E INSTALAÇÃO. AF_10/2020 | UN | 13.16
93655 | DISJUNTOR MONOPOLAR TIPO DIN, CORRENTE NOMINAL DE 20A - FORNECIMENTO E INSTALAÇÃO. AF_10/2020 | UN | 14.63
93656 | DISJUNTOR MONOPOLAR TIPO DIN, CORRENTE NOMINAL DE 25A - FORNECIMENTO E INSTALAÇÃO. AF_10/2020 | UN | 14.63
93657 | DISJUNTOR MONOPOLAR TIPO DIN, CORRENTE NOMINAL DE 32A - FORNECIMENTO E INSTALAÇÃO. AF_10/2020 | UN | 16.41
93658 | DISJUNTOR MONOPOLAR TIPO DIN, CORRENTE NOMINAL DE 40A - FORNECIMENTO E INSTALAÇÃO. AF_10/2020 | UN | 23.73
93659 | DISJUNTOR MONOPOLAR TIPO DIN, CORRENTE NOMINAL DE 50A - FORNECIMENTO E INSTALAÇÃO. AF_10/2020 | UN | 27.41
93660 | DISJUNTOR BIPOLAR TIPO DIN, CORRENTE NOMINAL DE 10A - FORNECIMENTO E INSTALAÇÃO. AF_10/2020 | UN | 59.05
93661 | DISJUNTOR BIPOLAR TIPO DIN, CORRENTE NOMINAL DE 16A - FORNECIMENTO E INSTALAÇÃO. AF_10/2020 | UN | 60.61
93662 | DISJUNTOR BIPOLAR TIPO DIN, CORRENTE NOMINAL DE 20A - FORNECIMENTO E INSTALAÇÃO. AF_10/2020 | UN | 63.54
93663 | DISJUNTOR BIPOLAR TIPO DIN, CORRENTE NOMINAL DE 25A - FORNECIMENTO E INSTALAÇÃO. AF_10/2020 | UN | 63.54
93664 | DISJUNTOR BIPOLAR TIPO DIN, CORRENTE NOMINAL DE 32A - FORNECIMENTO E INSTALAÇÃO. AF_10/2020 | UN | 67.13
93665 | DISJUNTOR BIPOLAR TIPO DIN, CORRENTE NOMINAL DE 40A - FORNECIMENTO E INSTALAÇÃO. AF_10/2020 | UN | 72.09
93666 | DISJUNTOR BIPOLAR TIPO DIN, CORRENTE NOMINAL DE 50A - FORNECIMENTO E INSTALAÇÃO. AF_10/2020 | UN | 79.45
93667 | DISJUNTOR TRIPOLAR TIPO DIN, CORRENTE NOMINAL DE 10A - FORNECIMENTO E INSTALAÇÃO. AF_10/2020 | UN | 74.11
93668 | DISJUNTOR TRIPOLAR TIPO DIN, CORRENTE NOMINAL DE 16A - FORNECIMENTO E INSTALAÇÃO. AF_10/2020 | UN | 76.44
93669 | DISJUNTOR TRIPOLAR TIPO DIN, CORRENTE NOMINAL DE 20A - FORNECIMENTO E INSTALAÇÃO. AF_10/2020 | UN | 80.84
93670 | DISJUNTOR TRIPOLAR TIPO DIN, CORRENTE NOMINAL DE 25A - FORNECIMENTO E INSTALAÇÃO. AF_10/2020 | UN | 80.84
93671 | DISJUNTOR TRIPOLAR TIPO DIN, CORRENTE NOMINAL DE 32A - FORNECIMENTO E INSTALAÇÃO. AF_10/2020 | UN | 86.22
93672 | DISJUNTOR TRIPOLAR TIPO DIN, CORRENTE NOMINAL DE 40A - FORNECIMENTO E INSTALAÇÃO. AF_10/2020 | UN | 94.88
93673 | DISJUNTOR TRIPOLAR TIPO DIN, CORRENTE NOMINAL DE 50A - FORNECIMENTO E INSTALAÇÃO. AF_10/2020 | UN | 105.93
97359 | QUADRO DE MEDIÇÃO GERAL DE ENERGIA COM 8 MEDIDORES - FORNECIMENTO E INSTALAÇÃO. AF_10/2020 | UN | 2787.67
97360 | QUADRO DE MEDIÇÃO GERAL DE ENERGIA COM 12 MEDIDORES - FORNECIMENTO E INSTALAÇÃO. AF_10/2020 | UN | 5333.05
97361 | QUADRO DE MEDIÇÃO GERAL DE ENERGIA COM 16 MEDIDORES - FORNECIMENTO E INSTALAÇÃO. AF_10/2020 | UN | 7110.74
97362 | QUADRO DE MEDIÇÃO GERAL DE ENERGIA PARA BARRAMENTO BLINDADO COM 4 MEDIDORES - FORNECIMENTO E INSTALAÇÃO. AF_10/2020 | UN | 2125.08
101875 | QUADRO DE DISTRIBUIÇÃO DE ENERGIA EM CHAPA DE AÇO GALVANIZADO, DE EMBUTIR, COM BARRAMENTO TRIFÁSICO, PARA 12 DISJUNTORES DIN 100A - FORNECIMENTO E INSTALAÇÃO. AF_10/2020 | UN | 457.14
101876 | QUADRO DE DISTRIBUIÇÃO DE ENERGIA EM PVC, DE EMBUTIR, SEM BARRAMENTO, PARA 6 DISJUNTORES - FORNECIMENTO E INSTALAÇÃO. AF_10/2020 | UN | 69.39
101877 | QUADRO DE DISTRIBUIÇÃO DE ENERGIA EM PVC, DE EMBUTIR, SEM BARRAMENTO, PARA 3 DISJUNTORES - FORNECIMENTO E INSTALAÇÃO. AF_10/2020 | UN | 49.61
101878 | QUADRO DE DISTRIBUIÇÃO DE ENERGIA EM CHAPA DE AÇO GALVANIZADO, DE SOBREPOR, COM BARRAMENTO TRIFÁSICO, PARA 18 DISJUNTORES DIN 100A - FORNECIMENTO E INSTALAÇÃO. AF_10/2020 | UN | 639.68
101879 | QUADRO DE DISTRIBUIÇÃO DE ENERGIA EM CHAPA DE AÇO GALVANIZADO, DE EMBUTIR, COM BARRAMENTO TRIFÁSICO, PARA 24 DISJUNTORES DIN 100A - FORNECIMENTO E INSTALAÇÃO. AF_10/2020 | UN | 660.62
101880 | QUADRO DE DISTRIBUIÇÃO DE ENERGIA EM CHAPA DE AÇO GALVANIZADO, DE EMBUTIR, COM BARRAMENTO TRIFÁSICO, PARA 30 DISJUNTORES DIN 150A - FORNECIMENTO E INSTALAÇÃO. AF_10/2020 | UN | 760.56
101881 | QUADRO DE DISTRIBUIÇÃO DE ENERGIA EM CHAPA DE AÇO GALVANIZADO, DE EMBUTIR, COM BARRAMENTO TRIFÁSICO, PARA 40 DISJUNTORES DIN 100A - FORNECIMENTO E INSTALAÇÃO. AF_10/2020 | UN | 1092.02
101882 | QUADRO DE DISTRIBUIÇÃO DE ENERGIA EM CHAPA DE AÇO GALVANIZADO, DE EMBUTIR, COM BARRAMENTO TRIFÁSICO, PARA 30 DISJUNTORES DIN 225A - FORNECIMENTO E INSTALAÇÃO. AF_10/2020 | UN | 1548.68
101883 | QUADRO DE DISTRIBUIÇÃO DE ENERGIA EM CHAPA DE AÇO GALVANIZADO, DE EMBUTIR, COM BARRAMENTO TRIFÁSICO, PARA 18 DISJUNTORES DIN 100A - FORNECIMENTO E INSTALAÇÃO. AF_10/2020 | UN | 629.98
101890 | DISJUNTOR MONOPOLAR TIPO NEMA, CORRENTE NOMINAL DE 10 ATÉ 30A - FORNECIMENTO E INSTALAÇÃO. AF_10/2020 | UN | 17.34
101891 | DISJUNTOR MONOPOLAR TIPO NEMA, CORRENTE NOMINAL DE 35 ATÉ 50A - FORNECIMENTO E INSTALAÇÃO. AF_10/2020 | UN | 30.07
101892 | DISJUNTOR BIPOLAR TIPO NEMA, CORRENTE NOMINAL DE 10 ATÉ 50A - FORNECIMENTO E INSTALAÇÃO. AF_10/2020 | UN | 74.91
101893 | DISJUNTOR TRIPOLAR TIPO NEMA, CORRENTE NOMINAL DE 10 ATÉ 50A - FORNECIMENTO E INSTALAÇÃO. AF_10/2020 | UN | 96.19
101894 | DISJUNTOR TRIPOLAR TIPO NEMA, CORRENTE NOMINAL DE 60 ATÉ 100A - FORNECIMENTO E INSTALAÇÃO. AF_10/2020 | UN | 169.69
101895 | DISJUNTOR TERMOMAGNÉTICO TRIPOLAR , CORRENTE NOMINAL DE 125A - FORNECIMENTO E INSTALAÇÃO. AF_10/2020 | UN | 450.76
101896 | DISJUNTOR TERMOMAGNÉTICO TRIPOLAR , CORRENTE NOMINAL DE 200A - FORNECIMENTO E INSTALAÇÃO. AF_10/2020 | UN | 667.81
101897 | DISJUNTOR TERMOMAGNÉTICO TRIPOLAR , CORRENTE NOMINAL DE 250A - FORNECIMENTO E INSTALAÇÃO. AF_10/2020 | UN | 1055.91
101898 | DISJUNTOR TERMOMAGNÉTICO TRIPOLAR , CORRENTE NOMINAL DE 400A - FORNECIMENTO E INSTALAÇÃO. AF_10/2020 | UN | 1406.54
101899 | DISJUNTOR TERMOMAGNÉTICO TRIPOLAR , CORRENTE NOMINAL DE 600A - FORNECIMENTO E INSTALAÇÃO. AF_10/2020 | UN | 2240.56
101900 | DISJUNTOR BAIXA TENSÃO TRIPOLAR A SECO 800A/600V - FORNECIMENTO E INSTALAÇÃO. AF_10/2020 | UN | 4656.23
101901 | CONTATOR TRIPOLAR I NOMINAL 12A - FORNECIMENTO E INSTALAÇÃO. AF_10/2020 | UN | 141.65
101902 | CONTATOR TRIPOLAR I NOMINAL 22A - FORNECIMENTO E INSTALAÇÃO. AF_10/2020 | UN | 175.39
101903 | CONTATOR TRIPOLAR I NOMINAL 38A - FORNECIMENTO E INSTALAÇÃO. AF_10/2020 | UN | 365.47
101904 | CONTATOR TRIPOLAR I NOMIMAL 95A - FORNECIMENTO E INSTALAÇÃO. AF_10/2020 | UN | 1331.87
101938 | CAIXA DE PROTEÇÃO PARA MEDIDOR MONOFÁSICO DE EMBUTIR - FORNECIMENTO E INSTALAÇÃO. AF_10/2020 | UN | 92.37
101946 | QUADRO DE MEDIÇÃO GERAL DE ENERGIA PARA 1 MEDIDOR DE SOBREPOR - FORNECIMENTO E INSTALAÇÃO. AF_10/2020 | UN | 158.35
91945 | SUPORTE PARAFUSADO COM PLACA DE ENCAIXE 4" X 2" ALTO (2,00 M DO PISO) PARA PONTO ELÉTRICO - FORNECIMENTO E INSTALAÇÃO. AF_12/2015 | UN | 10.37
91946 | SUPORTE PARAFUSADO COM PLACA DE ENCAIXE 4" X 2" MÉDIO (1,30 M DO PISO) PARA PONTO ELÉTRICO - FORNECIMENTO E INSTALAÇÃO. AF_12/2015 | UN | 8.42
91947 | SUPORTE PARAFUSADO COM PLACA DE ENCAIXE 4" X 2" BAIXO (0,30 M DO PISO) PARA PONTO ELÉTRICO - FORNECIMENTO E INSTALAÇÃO. AF_12/2015 | UN | 7.21
91949 | SUPORTE PARAFUSADO COM PLACA DE ENCAIXE 4" X 4" ALTO (2,00 M DO PISO) PARA PONTO ELÉTRICO - FORNECIMENTO E INSTALAÇÃO. AF_12/2015 | UN | 15.33
91950 | SUPORTE PARAFUSADO COM PLACA DE ENCAIXE 4" X 4" MÉDIO (1,30 M DO PISO) PARA PONTO ELÉTRICO - FORNECIMENTO E INSTALAÇÃO. AF_12/2015 | UN | 12.98
91951 | SUPORTE PARAFUSADO COM PLACA DE ENCAIXE 4" X 4" BAIXO (0,30 M DO PISO) PARA PONTO ELÉTRICO - FORNECIMENTO E INSTALAÇÃO. AF_12/2015 | UN | 11.56
91952 | INTERRUPTOR SIMPLES (1 MÓDULO), 10A/250V, SEM SUPORTE E SEM PLACA - FORNECIMENTO E INSTALAÇÃO. AF_12/2015 | UN | 20.67
91953 | INTERRUPTOR SIMPLES (1 MÓDULO), 10A/250V, INCLUINDO SUPORTE E PLACA - FORNECIMENTO E INSTALAÇÃO. AF_12/2015 | UN | 29.09
91954 | INTERRUPTOR PARALELO (1 MÓDULO), 10A/250V, SEM SUPORTE E SEM PLACA - FORNECIMENTO E INSTALAÇÃO. AF_12/2015 | UN | 27.86
91955 | INTERRUPTOR PARALELO (1 MÓDULO), 10A/250V, INCLUINDO SUPORTE E PLACA - FORNECIMENTO E INSTALAÇÃO. AF_12/2015 | UN | 36.28
91956 | INTERRUPTOR SIMPLES (1 MÓDULO) COM INTERRUPTOR PARALELO (1 MÓDULO), 10A/250V, SEM SUPORTE E SEM PLACA - FORNECIMENTO E INSTALAÇÃO. AF_12/2015 | UN | 44.72
91957 | INTERRUPTOR SIMPLES (1 MÓDULO) COM INTERRUPTOR PARALELO (1 MÓDULO), 10A/250V, INCLUINDO SUPORTE E PLACA - FORNECIMENTO E INSTALAÇÃO. AF_12/2015 | UN | 53.14
91958 | INTERRUPTOR SIMPLES (2 MÓDULOS), 10A/250V, SEM SUPORTE E SEM PLACA - FORNECIMENTO E INSTALAÇÃO. AF_12/2015 | UN | 37.6
91959 | INTERRUPTOR SIMPLES (2 MÓDULOS), 10A/250V, INCLUINDO SUPORTE E PLACA - FORNECIMENTO E INSTALAÇÃO. AF_12/2015 | UN | 46.02
91960 | INTERRUPTOR PARALELO (2 MÓDULOS), 10A/250V, SEM SUPORTE E SEM PLACA - FORNECIMENTO E INSTALAÇÃO. AF_12/2015 | UN | 51.92
91961 | INTERRUPTOR PARALELO (2 MÓDULOS), 10A/250V, INCLUINDO SUPORTE E PLACA - FORNECIMENTO E INSTALAÇÃO. AF_12/2015 | UN | 60.34
91962 | INTERRUPTOR SIMPLES (1 MÓDULO) COM INTERRUPTOR PARALELO (2 MÓDULOS), 10A/250V, SEM SUPORTE E SEM PLACA - FORNECIMENTO E INSTALAÇÃO. AF_12/2015 | UN | 68.85
91963 | INTERRUPTOR SIMPLES (1 MÓDULO) COM INTERRUPTOR PARALELO (2 MÓDULOS), 10A/250V, INCLUINDO SUPORTE E PLACA - FORNECIMENTO E INSTALAÇÃO. AF_12/2015 | UN | 77.27
91964 | INTERRUPTOR SIMPLES (2 MÓDULOS) COM INTERRUPTOR PARALELO (1 MÓDULO), 10A/250V, SEM SUPORTE E SEM PLACA - FORNECIMENTO E INSTALAÇÃO. AF_12/2015 | UN | 61.65
91965 | INTERRUPTOR SIMPLES (2 MÓDULOS) COM INTERRUPTOR PARALELO (1 MÓDULO), 10A/250V, INCLUINDO SUPORTE E PLACA - FORNECIMENTO E INSTALAÇÃO. AF_12/2015 | UN | 70.07
91966 | INTERRUPTOR SIMPLES (3 MÓDULOS), 10A/250V, SEM SUPORTE E SEM PLACA - FORNECIMENTO E INSTALAÇÃO. AF_12/2015 | UN | 54.54
91967 | INTERRUPTOR SIMPLES (3 MÓDULOS), 10A/250V, INCLUINDO SUPORTE E PLACA - FORNECIMENTO E INSTALAÇÃO. AF_12/2015 | UN | 62.96
91968 | INTERRUPTOR PARALELO (3 MÓDULOS), 10A/250V, SEM SUPORTE E SEM PLACA - FORNECIMENTO E INSTALAÇÃO. AF_12/2015 | UN | 75.96
91969 | INTERRUPTOR PARALELO (3 MÓDULOS), 10A/250V, INCLUINDO SUPORTE E PLACA - FORNECIMENTO E INSTALAÇÃO. AF_12/2015 | UN | 84.38
91970 | INTERRUPTOR SIMPLES (3 MÓDULOS) COM INTERRUPTOR PARALELO (1 MÓDULO), 10A/250V, SEM SUPORTE E SEM PLACA - FORNECIMENTO E INSTALAÇÃO. AF_12/2015 | UN | 79.02
91971 | INTERRUPTOR SIMPLES (3 MÓDULOS) COM INTERRUPTOR PARALELO (1 MÓDULO), 10A/250V, INCLUINDO SUPORTE E PLACA - FORNECIMENTO E INSTALAÇÃO. AF_12/2015 | UN | 92
91972 | INTERRUPTOR SIMPLES (2 MÓDULOS) COM INTERRUPTOR PARALELO (2 MÓDULOS), 10A/250V, SEM SUPORTE E SEM PLACA - FORNECIMENTO E INSTALAÇÃO. AF_12/2015 | UN | 86.21
91973 | INTERRUPTOR SIMPLES (2 MÓDULOS) COM INTERRUPTOR PARALELO (2 MÓDULOS), 10A/250V, INCLUINDO SUPORTE E PLACA - FORNECIMENTO E INSTALAÇÃO. AF_12/2015 | UN | 99.19
91974 | INTERRUPTOR SIMPLES (4 MÓDULOS), 10A/250V, SEM SUPORTE E SEM PLACA - FORNECIMENTO E INSTALAÇÃO. AF_12/2015 | UN | 71.84
91975 | INTERRUPTOR SIMPLES (4 MÓDULOS), 10A/250V, INCLUINDO SUPORTE E PLACA - FORNECIMENTO E INSTALAÇÃO. AF_12/2015 | UN | 84.82
91976 | INTERRUPTOR SIMPLES (6 MÓDULOS), 10A/250V, SEM SUPORTE E SEM PLACA - FORNECIMENTO E INSTALAÇÃO. AF_12/2015 | UN | 105.83
91977 | INTERRUPTOR SIMPLES (6 MÓDULOS), 10A/250V, INCLUINDO SUPORTE E PLACA - FORNECIMENTO E INSTALAÇÃO. AF_12/2015 | UN | 118.81
91978 | INTERRUPTOR INTERMEDIÁRIO (1 MÓDULO), 10A/250V, SEM SUPORTE E SEM PLACA - FORNECIMENTO E INSTALAÇÃO. AF_09/2017 | UN | 42.67
91979 | INTERRUPTOR INTERMEDIÁRIO (1 MÓDULO), 10A/250V, INCLUINDO SUPORTE E PLACA - FORNECIMENTO E INSTALAÇÃO. AF_09/2017 | UN | 51.09
91980 | INTERRUPTOR BIPOLAR (1 MÓDULO), 10A/250V, SEM SUPORTE E SEM PLACA - FORNECIMENTO E INSTALAÇÃO. AF_09/2017 | UN | 41.51
91981 | INTERRUPTOR BIPOLAR (1 MÓDULO), 10A/250V, INCLUINDO SUPORTE E PLACA - FORNECIMENTO E INSTALAÇÃO. AF_09/2017 | UN | 49.93
91982 | DIMMER ROTATIVO (1 MÓDULO), 220V/600W, SEM SUPORTE E SEM PLACA - FORNECIMENTO E INSTALAÇÃO. AF_09/2017 | UN | 87.71
91983 | DIMMER ROTATIVO (1 MÓDULO), 220V/600W, INCLUINDO SUPORTE E PLACA - FORNECIMENTO E INSTALAÇÃO. AF_09/2017 | UN | 96.13
91984 | INTERRUPTOR PULSADOR CAMPAINHA (1 MÓDULO), 10A/250V, SEM SUPORTE E SEM PLACA - FORNECIMENTO E INSTALAÇÃO. AF_09/2017 | UN | 19.59
91985 | INTERRUPTOR PULSADOR CAMPAINHA (1 MÓDULO), 10A/250V, INCLUINDO SUPORTE E PLACA - FORNECIMENTO E INSTALAÇÃO. AF_09/2017 | UN | 28.01
91986 | CAMPAINHA CIGARRA (1 MÓDULO), 10A/250V, SEM SUPORTE E SEM PLACA - FORNECIMENTO E INSTALAÇÃO. AF_09/2017 | UN | 39.65
91987 | CAMPAINHA CIGARRA (1 MÓDULO), 10A/250V, INCLUINDO SUPORTE E PLACA - FORNECIMENTO E INSTALAÇÃO. AF_09/2017 | UN | 48.07
91988 | INTERRUPTOR PULSADOR MINUTERIA (1 MÓDULO), 10A/250V, SEM SUPORTE E SEM PLACA - FORNECIMENTO E INSTALAÇÃO. AF_09/2017 | UN | 23.49
91989 | INTERRUPTOR PULSADOR MINUTERIA (1 MÓDULO), 10A/250V, INCLUINDO SUPORTE E PLACA - FORNECIMENTO E INSTALAÇÃO. AF_09/2017 | UN | 31.91
91990 | TOMADA ALTA DE EMBUTIR (1 MÓDULO), 2P+T 10 A, SEM SUPORTE E SEM PLACA - FORNECIMENTO E INSTALAÇÃO. AF_12/2015 | UN | 38.51
91991 | TOMADA ALTA DE EMBUTIR (1 MÓDULO), 2P+T 20 A, SEM SUPORTE E SEM PLACA - FORNECIMENTO E INSTALAÇÃO. AF_12/2015 | UN | 40.61
91992 | TOMADA ALTA DE EMBUTIR (1 MÓDULO), 2P+T 10 A, INCLUINDO SUPORTE E PLACA - FORNECIMENTO E INSTALAÇÃO. AF_12/2015 | UN | 46.93
91993 | TOMADA ALTA DE EMBUTIR (1 MÓDULO), 2P+T 20 A, INCLUINDO SUPORTE E PLACA - FORNECIMENTO E INSTALAÇÃO. AF_12/2015 | UN | 49.03
91994 | TOMADA MÉDIA DE EMBUTIR (1 MÓDULO), 2P+T 10 A, SEM SUPORTE E SEM PLACA - FORNECIMENTO E INSTALAÇÃO. AF_12/2015 | UN | 26.77
91995 | TOMADA MÉDIA DE EMBUTIR (1 MÓDULO), 2P+T 20 A, SEM SUPORTE E SEM PLACA - FORNECIMENTO E INSTALAÇÃO. AF_12/2015 | UN | 28.87
91996 | TOMADA MÉDIA DE EMBUTIR (1 MÓDULO), 2P+T 10 A, INCLUINDO SUPORTE E PLACA - FORNECIMENTO E INSTALAÇÃO. AF_12/2015 | UN | 35.19
91997 | TOMADA MÉDIA DE EMBUTIR (1 MÓDULO), 2P+T 20 A, INCLUINDO SUPORTE E PLACA - FORNECIMENTO E INSTALAÇÃO. AF_12/2015 | UN | 37.29
91998 | TOMADA BAIXA DE EMBUTIR (1 MÓDULO), 2P+T 10 A, SEM SUPORTE E SEM PLACA - FORNECIMENTO E INSTALAÇÃO. AF_12/2015 | UN | 22.2
91999 | TOMADA BAIXA DE EMBUTIR (1 MÓDULO), 2P+T 20 A, SEM SUPORTE E SEM PLACA - FORNECIMENTO E INSTALAÇÃO. AF_12/2015 | UN | 24.3
92000 | TOMADA BAIXA DE EMBUTIR (1 MÓDULO), 2P+T 10 A, INCLUINDO SUPORTE E PLACA - FORNECIMENTO E INSTALAÇÃO. AF_12/2015 | UN | 30.62
92001 | TOMADA BAIXA DE EMBUTIR (1 MÓDULO), 2P+T 20 A, INCLUINDO SUPORTE E PLACA - FORNECIMENTO E INSTALAÇÃO. AF_12/2015 | UN | 32.72
92002 | TOMADA MÉDIA DE EMBUTIR (2 MÓDULOS), 2P+T 10 A, SEM SUPORTE E SEM PLACA - FORNECIMENTO E INSTALAÇÃO. AF_12/2015 | UN | 49.74
92003 | TOMADA MÉDIA DE EMBUTIR (2 MÓDULOS), 2P+T 20 A, SEM SUPORTE E SEM PLACA - FORNECIMENTO E INSTALAÇÃO. AF_12/2015 | UN | 53.94
92004 | TOMADA MÉDIA DE EMBUTIR (2 MÓDULOS), 2P+T 10 A, INCLUINDO SUPORTE E PLACA - FORNECIMENTO E INSTALAÇÃO. AF_12/2015 | UN | 58.16
92005 | TOMADA MÉDIA DE EMBUTIR (2 MÓDULOS), 2P+T 20 A, INCLUINDO SUPORTE E PLACA - FORNECIMENTO E INSTALAÇÃO. AF_12/2015 | UN | 62.36
92006 | TOMADA BAIXA DE EMBUTIR (2 MÓDULOS), 2P+T 10 A, SEM SUPORTE E SEM PLACA - FORNECIMENTO E INSTALAÇÃO. AF_12/2015 | UN | 40.6
92007 | TOMADA BAIXA DE EMBUTIR (2 MÓDULOS), 2P+T 20 A, SEM SUPORTE E SEM PLACA - FORNECIMENTO E INSTALAÇÃO. AF_12/2015 | UN | 44.8
92008 | TOMADA BAIXA DE EMBUTIR (2 MÓDULOS), 2P+T 10 A, INCLUINDO SUPORTE E PLACA - FORNECIMENTO E INSTALAÇÃO. AF_12/2015 | UN | 49.02
92009 | TOMADA BAIXA DE EMBUTIR (2 MÓDULOS), 2P+T 20 A, INCLUINDO SUPORTE E PLACA - FORNECIMENTO E INSTALAÇÃO. AF_12/2015 | UN | 53.22
92010 | TOMADA MÉDIA DE EMBUTIR (3 MÓDULOS), 2P+T 10 A, SEM SUPORTE E SEM PLACA - FORNECIMENTO E INSTALAÇÃO. AF_12/2015 | UN | 72.69
92011 | TOMADA MÉDIA DE EMBUTIR (3 MÓDULOS), 2P+T 20 A, SEM SUPORTE E SEM PLACA - FORNECIMENTO E INSTALAÇÃO. AF_12/2015 | UN | 78.99
92012 | TOMADA MÉDIA DE EMBUTIR (3 MÓDULOS), 2P+T 10 A, INCLUINDO SUPORTE E PLACA - FORNECIMENTO E INSTALAÇÃO. AF_12/2015 | UN | 81.11
92013 | TOMADA MÉDIA DE EMBUTIR (3 MÓDULOS), 2P+T 20 A, INCLUINDO SUPORTE E PLACA - FORNECIMENTO E INSTALAÇÃO. AF_12/2015 | UN | 87.41
92014 | TOMADA BAIXA DE EMBUTIR (3 MÓDULOS), 2P+T 10 A, SEM SUPORTE E SEM PLACA - FORNECIMENTO E INSTALAÇÃO. AF_12/2015 | UN | 59.01
92015 | TOMADA BAIXA DE EMBUTIR (3 MÓDULOS), 2P+T 20 A, SEM SUPORTE E SEM PLACA - FORNECIMENTO E INSTALAÇÃO. AF_12/2015 | UN | 65.31
92016 | TOMADA BAIXA DE EMBUTIR (3 MÓDULOS), 2P+T 10 A, INCLUINDO SUPORTE E PLACA - FORNECIMENTO E INSTALAÇÃO. AF_12/2015 | UN | 67.43
92017 | TOMADA BAIXA DE EMBUTIR (3 MÓDULOS), 2P+T 20 A, INCLUINDO SUPORTE E PLACA - FORNECIMENTO E INSTALAÇÃO. AF_12/2015 | UN | 73.73
92018 | TOMADA BAIXA DE EMBUTIR (4 MÓDULOS), 2P+T 10 A, SEM SUPORTE E SEM PLACA - FORNECIMENTO E INSTALAÇÃO. AF_12/2015 | UN | 78.04
92019 | TOMADA BAIXA DE EMBUTIR (4 MÓDULOS), 2P+T 10 A, INCLUINDO SUPORTE E PLACA - FORNECIMENTO E INSTALAÇÃO. AF_12/2015 | UN | 91.02
92020 | TOMADA BAIXA DE EMBUTIR (6 MÓDULOS), 2P+T 10 A, SEM SUPORTE E SEM PLACA - FORNECIMENTO E INSTALAÇÃO. AF_12/2015 | UN | 115.16
92021 | TOMADA BAIXA DE EMBUTIR (6 MÓDULOS), 2P+T 10 A, INCLUINDO SUPORTE E PLACA - FORNECIMENTO E INSTALAÇÃO. AF_12/2015 | UN | 128.14
92022 | INTERRUPTOR SIMPLES (1 MÓDULO) COM 1 TOMADA DE EMBUTIR 2P+T 10 A, SEM SUPORTE E SEM PLACA - FORNECIMENTO E INSTALAÇÃO. AF_12/2015 | UN | 43.63
92023 | INTERRUPTOR SIMPLES (1 MÓDULO) COM 1 TOMADA DE EMBUTIR 2P+T 10 A, INCLUINDO SUPORTE E PLACA - FORNECIMENTO E INSTALAÇÃO. AF_12/2015 | UN | 52.05
92024 | INTERRUPTOR SIMPLES (1 MÓDULO) COM 2 TOMADAS DE EMBUTIR 2P+T 10 A, SEM SUPORTE E SEM PLACA - FORNECIMENTO E INSTALAÇÃO. AF_12/2015 | UN | 66.67
92025 | INTERRUPTOR SIMPLES (1 MÓDULO) COM 2 TOMADAS DE EMBUTIR 2P+T 10 A, INCLUINDO SUPORTE E PLACA - FORNECIMENTO E INSTALAÇÃO. AF_12/2015 | UN | 75.09
92026 | INTERRUPTOR SIMPLES (2 MÓDULOS) COM 1 TOMADA DE EMBUTIR 2P+T 10 A, SEM SUPORTE E SEM PLACA - FORNECIMENTO E INSTALAÇÃO. AF_12/2015 | UN | 60.56
92027 | INTERRUPTOR SIMPLES (2 MÓDULOS) COM 1 TOMADA DE EMBUTIR 2P+T 10 A, INCLUINDO SUPORTE E PLACA - FORNECIMENTO E INSTALAÇÃO. AF_12/2015 | UN | 68.98
92028 | INTERRUPTOR PARALELO (1 MÓDULO) COM 1 TOMADA DE EMBUTIR 2P+T 10 A, SEM SUPORTE E SEM PLACA - FORNECIMENTO E INSTALAÇÃO. AF_12/2015 | UN | 50.83
92029 | INTERRUPTOR PARALELO (1 MÓDULO) COM 1 TOMADA DE EMBUTIR 2P+T 10 A, INCLUINDO SUPORTE E PLACA - FORNECIMENTO E INSTALAÇÃO. AF_12/2015 | UN | 59.25
92030 | INTERRUPTOR PARALELO (1 MÓDULO) COM 2 TOMADAS DE EMBUTIR 2P+T 10 A, SEM SUPORTE E SEM PLACA - FORNECIMENTO E INSTALAÇÃO. AF_12/2015 | UN | 73.78
92031 | INTERRUPTOR PARALELO (1 MÓDULO) COM 2 TOMADAS DE EMBUTIR 2P+T 10 A, INCLUINDO SUPORTE E PLACA - FORNECIMENTO E INSTALAÇÃO. AF_12/2015 | UN | 82.2
92032 | INTERRUPTOR PARALELO (2 MÓDULOS) COM 1 TOMADA DE EMBUTIR 2P+T 10 A, SEM SUPORTE E SEM PLACA - FORNECIMENTO E INSTALAÇÃO. AF_12/2015 | UN | 74.87
92033 | INTERRUPTOR PARALELO (2 MÓDULOS) COM 1 TOMADA DE EMBUTIR 2P+T 10 A, INCLUINDO SUPORTE E PLACA - FORNECIMENTO E INSTALAÇÃO. AF_12/2015 | UN | 83.29
92034 | INTERRUPTOR SIMPLES (1 MÓDULO), INTERRUPTOR PARALELO (1 MÓDULO) E 1 TOMADA DE EMBUTIR 2P+T 10 A, SEM SUPORTE E SEM PLACA - FORNECIMENTO E INSTALAÇÃO. AF_12/2015 | UN | 67.76
92035 | INTERRUPTOR SIMPLES (1 MÓDULO), INTERRUPTOR PARALELO (1 MÓDULO) E 1 TOMADA DE EMBUTIR 2P+T 10 A, INCLUINDO SUPORTE E PLACA - FORNECIMENTO E INSTALAÇÃO. AF_12/2015 | UN | 76.18
97583 | LUMINÁRIA TIPO CALHA, DE SOBREPOR, COM 1 LÂMPADA TUBULAR FLUORESCENTE DE 18 W, COM REATOR DE PARTIDA RÁPIDA - FORNECIMENTO E INSTALAÇÃO. AF_02/2020 | UN | 94.96
97584 | LUMINÁRIA TIPO CALHA, DE SOBREPOR, COM 1 LÂMPADA TUBULAR FLUORESCENTE DE 36 W, COM REATOR DE PARTIDA RÁPIDA - FORNECIMENTO E INSTALAÇÃO. AF_02/2020 | UN | 132.19
97585 | LUMINÁRIA TIPO CALHA, DE SOBREPOR, COM 2 LÂMPADAS TUBULARES FLUORESCENTES DE 18 W, COM REATOR DE PARTIDA RÁPIDA - FORNECIMENTO E INSTALAÇÃO. AF_02/2020 | UN | 127.45
97586 | LUMINÁRIA TIPO CALHA, DE SOBREPOR, COM 2 LÂMPADAS TUBULARES FLUORESCENTES DE 36 W, COM REATOR DE PARTIDA RÁPIDA - FORNECIMENTO E INSTALAÇÃO. AF_02/2020 | UN | 172.42
97587 | LUMINÁRIA TIPO CALHA, DE EMBUTIR, COM 2 LÂMPADAS FLUORESCENTES DE 14 W, COM REATOR DE PARTIDA RÁPIDA - FORNECIMENTO E INSTALAÇÃO. AF_02/2020 | UN | 312.82
97589 | LUMINÁRIA TIPO PLAFON EM PLÁSTICO, DE SOBREPOR, COM 1 LÂMPADA FLUORESCENTE DE 15 W, SEM REATOR - FORNECIMENTO E INSTALAÇÃO. AF_02/2020 | UN | 45.83
97590 | LUMINÁRIA TIPO PLAFON REDONDO COM VIDRO FOSCO, DE SOBREPOR, COM 1 LÂMPADA FLUORESCENTE DE 15 W, SEM REATOR - FORNECIMENTO E INSTALAÇÃO. AF_02/2020 | UN | 107.95
97591 | LUMINÁRIA TIPO PLAFON REDONDO COM VIDRO FOSCO, DE SOBREPOR, COM 2 LÂMPADAS FLUORESCENTES DE 15 W, SEM REATOR - FORNECIMENTO E INSTALAÇÃO. AF_02/2020 | UN | 140.09
97593 | LUMINÁRIA TIPO SPOT, DE SOBREPOR, COM 1 LÂMPADA FLUORESCENTE DE 15 W, SEM REATOR - FORNECIMENTO E INSTALAÇÃO. AF_02/2020 | UN | 155.18
97594 | LUMINÁRIA TIPO SPOT, DE SOBREPOR, COM 2 LÂMPADAS FLUORESCENTES DE 15 W, SEM REATOR - FORNECIMENTO E INSTALAÇÃO. AF_02/2020 | UN | 140.25
97595 | SENSOR DE PRESENÇA COM FOTOCÉLULA, FIXAÇÃO EM PAREDE - FORNECIMENTO E INSTALAÇÃO. AF_02/2020 | UN | 113.72
97596 | SENSOR DE PRESENÇA SEM FOTOCÉLULA, FIXAÇÃO EM PAREDE - FORNECIMENTO E INSTALAÇÃO. AF_02/2020 | UN | 80.16
97597 | SENSOR DE PRESENÇA COM FOTOCÉLULA, FIXAÇÃO EM TETO - FORNECIMENTO E INSTALAÇÃO. AF_02/2020 | UN | 78.38
97598 | SENSOR DE PRESENÇA SEM FOTOCÉLULA, FIXAÇÃO EM TETO - FORNECIMENTO E INSTALAÇÃO. AF_02/2020 | UN | 74.09
97599 | LUMINÁRIA DE EMERGÊNCIA, COM 30 LÂMPADAS LED DE 2 W, SEM REATOR - FORNECIMENTO E INSTALAÇÃO. AF_02/2020 | UN | 28.4
97609 | LÂMPADA COMPACTA DE LED 6 W, BASE E27 - FORNECIMENTO E INSTALAÇÃO. AF_02/2020 | UN | 18.51
97610 | LÂMPADA COMPACTA DE LED 10 W, BASE E27 - FORNECIMENTO E INSTALAÇÃO. AF_02/2020 | UN | 19.57
97611 | LÂMPADA COMPACTA FLUORESCENTE DE 15 W, BASE E27 - FORNECIMENTO E INSTALAÇÃO. AF_02/2020 | UN | 25.54
97612 | LÂMPADA COMPACTA FLUORESCENTE DE 20 W, BASE E27 - FORNECIMENTO E INSTALAÇÃO. AF_02/2020 | UN | 27.52
97613 | LÂMPADA COMPACTA DE VAPOR MERCURIO 125 W, BASE E27 - FORNECIMENTO E INSTALAÇÃO. AF_02/2020 | UN | 34.08
97614 | LÂMPADA COMPACTA DE VAPOR METÁLICO OVOIDE 150 W, BASE E27 - FORNECIMENTO E INSTALAÇÃO. AF_02/2020 | UN | 57.78
97615 | LÂMPADA TUBULAR FLUORESCENTE T8 DE 16/18 W, BASE G13 - FORNECIMENTO E INSTALAÇÃO. AF_02/2020_P | UN | 59.83
97616 | LÂMPADA TUBULAR FLUORESCENTE T8 DE 32/36 W, BASE G13 - FORNECIMENTO E INSTALAÇÃO. AF_02/2020_P | UN | 68.35
97617 | LÂMPADA TUBULAR FLUORESCENTE T10 DE 20/40 W, BASE G13 - FORNECIMENTO E INSTALAÇÃO. AF_02/2020_P | UN | 68.04
97618 | LÂMPADA TUBULAR FLUORESCENTE T5 DE 14 W, BASE G13 - FORNECIMENTO E INSTALAÇÃO. AF_02/2020_P | UN | 62.61
100902 | LÂMPADA TUBULAR LED DE 9/10 W, BASE G13 - FORNECIMENTO E INSTALAÇÃO. AF_02/2020_P | UN | 30.01
100903 | LÂMPADA TUBULAR LED DE 18/20 W, BASE G13 - FORNECIMENTO E INSTALAÇÃO. AF_02/2020_P | UN | 34.68
100904 | LUMINÁRIA TIPO CALHA, DE SOBREPOR, COM 1 LÂMPADA TUBULAR FLUORESCENTE DE 20 W, COM REATOR DE PARTIDA CONVENCIONAL - FORNECIMENTO E INSTALAÇÃO. AF_02/2020 | UN | 94.96
100905 | LUMINÁRIA DUPLA TIPO CALHA, DE SOBREPOR, COM 4 LÂMPADAS TUBULARES FLUORESCENTES DE 18 W,COM REATORES DE PARTIDA RÁPIDA - FORNECIMENTO E INSTALAÇÃO. AF_02/2020 | UN | 254.9
100906 | LUMINÁRIA DUPLA TIPO CALHA, DE SOBREPOR, COM 4 LÂMPADAS TUBULARES FLUORESCENTES DE 36 W, COM REATORES DE PARTIDA RÁPIDA -FORNECIMENTO E INSTALAÇÃO. AF_02/2020 | UN | 344.84
100919 | LÂMPADA FLUORESCENTE ESPIRAL BRANCA 45 W, BASE E27 - FORNECIMENTO E INSTALAÇÃO. AF_02/2020 | UN | 65.52
100920 | LÂMPADA FLUORESCENTE ESPIRAL BRANCA 65 W, BASE E27 - FORNECIMENTO E INSTALAÇÃO. AF_02/2020 | UN | 109.23
100921 | REATOR DE PARTIDA RÁPIDA PARA LÂMPADA FLUORESCENTE 2X40W - FORNECIMENTO E INSTALAÇÃO. AF_02/2020 | UN | 75.19
100922 | REATOR DE PARTIDA RÁPIDA PARA LÂMPADA FLUORESCENTE 1X20W - FORNECIMENTO E INSTALAÇÃO. AF_02/2020 | UN | 53.87
100923 | REATOR DE PARTIDA RÁPIDA PARA LÂMPADA FLUORESCENTE 1X40W - FORNECIMENTO E INSTALAÇÃO. AF_02/2020 | UN | 61.89
103782 | LUMINÁRIA TIPO PLAFON CIRCULAR, DE SOBREPOR, COM LED DE 12/13 W - FORNECIMENTO E INSTALAÇÃO. AF_03/2022 | UN | 41.6
101489 | ENTRADA DE ENERGIA ELÉTRICA, AÉREA, MONOFÁSICA, COM CAIXA DE SOBREPOR, CABO DE 10 MM2 E DISJUNTOR DIN 50A (NÃO INCLUSO O POSTE DE CONCRETO). AF_07/2020_P | UN | 1436.53
101490 | ENTRADA DE ENERGIA ELÉTRICA, AÉREA, MONOFÁSICA, COM CAIXA DE SOBREPOR, CABO DE 16 MM2 E DISJUNTOR DIN 50A (NÃO INCLUSO O POSTE DE CONCRETO). AF_07/2020_P | UN | 1521.34
101491 | ENTRADA DE ENERGIA ELÉTRICA, AÉREA, MONOFÁSICA, COM CAIXA DE SOBREPOR, CABO DE 25 MM2 E DISJUNTOR DIN 50A (NÃO INCLUSO O POSTE DE CONCRETO). AF_07/2020_P | UN | 1534.65
101492 | ENTRADA DE ENERGIA ELÉTRICA, AÉREA, MONOFÁSICA, COM CAIXA DE SOBREPOR, CABO DE 35 MM2 E DISJUNTOR DIN 50A (NÃO INCLUSO O POSTE DE CONCRETO). AF_07/2020_P | UN | 1660.99
101493 | ENTRADA DE ENERGIA ELÉTRICA, AÉREA, MONOFÁSICA, COM CAIXA DE EMBUTIR, CABO DE 10 MM2 E DISJUNTOR DIN 50A (NÃO INCLUSO O POSTE DE CONCRETO). AF_07/2020_P | UN | 1416.32
101494 | ENTRADA DE ENERGIA ELÉTRICA, AÉREA, MONOFÁSICA, COM CAIXA DE EMBUTIR, CABO DE 16 MM2 E DISJUNTOR DIN 50A (NÃO INCLUSO O POSTE DE CONCRETO). AF_07/2020_P | UN | 1501.13
101495 | ENTRADA DE ENERGIA ELÉTRICA, AÉREA, MONOFÁSICA, COM CAIXA DE EMBUTIR, CABO DE 25 MM2 E DISJUNTOR DIN 50A (NÃO INCLUSO O POSTE DE CONCRETO). AF_07/2020_P | UN | 1514.44
101496 | ENTRADA DE ENERGIA ELÉTRICA, AÉREA, MONOFÁSICA, COM CAIXA DE EMBUTIR, CABO DE 35 MM2 E DISJUNTOR DIN 50A (NÃO INCLUSO O POSTE DE CONCRETO). AF_07/2020_P | UN | 1640.78
101497 | ENTRADA DE ENERGIA ELÉTRICA, AÉREA, BIFÁSICA, COM CAIXA DE SOBREPOR, CABO DE 10 MM2 E DISJUNTOR DIN 50A (NÃO INCLUSO O POSTE DE CONCRETO). AF_07/2020_P | UN | 1658.2
101498 | ENTRADA DE ENERGIA ELÉTRICA, AÉREA, BIFÁSICA, COM CAIXA DE SOBREPOR, CABO DE 16 MM2 E DISJUNTOR DIN 50A (NÃO INCLUSO O POSTE DE CONCRETO). AF_07/2020_P | UN | 1786.57
101499 | ENTRADA DE ENERGIA ELÉTRICA, AÉREA, BIFÁSICA, COM CAIXA DE SOBREPOR, CABO DE 25 MM2 E DISJUNTOR DIN 50A (NÃO INCLUSO O POSTE DE CONCRETO). AF_07/2020_P | UN | 1806.72
101500 | ENTRADA DE ENERGIA ELÉTRICA, AÉREA, BIFÁSICA, COM CAIXA DE SOBREPOR, CABO DE 35 MM2 E DISJUNTOR DIN 50A (NÃO INCLUSO O POSTE DE CONCRETO). AF_07/2020_P | UN | 1978.88
101501 | ENTRADA DE ENERGIA ELÉTRICA, AÉREA, BIFÁSICA, COM CAIXA DE EMBUTIR, CABO DE 10 MM2 E DISJUNTOR DIN 50A (NÃO INCLUSO O POSTE DE CONCRETO). AF_07/2020_P | UN | 1645.69
101502 | ENTRADA DE ENERGIA ELÉTRICA, AÉREA, BIFÁSICA, COM CAIXA DE EMBUTIR, CABO DE 16 MM2 E DISJUNTOR DIN 50A (NÃO INCLUSO O POSTE DE CONCRETO). AF_07/2020_P | UN | 1774.06
101503 | ENTRADA DE ENERGIA ELÉTRICA, AÉREA, BIFÁSICA, COM CAIXA DE EMBUTIR, CABO DE 25 MM2 E DISJUNTOR DIN 50A (NÃO INCLUSO O POSTE DE CONCRETO). AF_07/2020_P | UN | 1794.21
101504 | ENTRADA DE ENERGIA ELÉTRICA, AÉREA, BIFÁSICA, COM CAIXA DE EMBUTIR, CABO DE 35 MM2 E DISJUNTOR DIN 50A (NÃO INCLUSO O POSTE DE CONCRETO). AF_07/2020_P | UN | 1966.37
101505 | ENTRADA DE ENERGIA ELÉTRICA, AÉREA, TRIFÁSICA, COM CAIXA DE SOBREPOR, CABO DE 10 MM2 E DISJUNTOR DIN 50A (NÃO INCLUSO O POSTE DE CONCRETO). AF_07/2020_P | UN | 1767.26
101506 | ENTRADA DE ENERGIA ELÉTRICA, AÉREA, TRIFÁSICA, COM CAIXA DE SOBREPOR, CABO DE 16 MM2 E DISJUNTOR DIN 50A (NÃO INCLUSO O POSTE DE CONCRETO). AF_07/2020_P | UN | 1938.42
101507 | ENTRADA DE ENERGIA ELÉTRICA, AÉREA, TRIFÁSICA, COM CAIXA DE SOBREPOR, CABO DE 25 MM2 E DISJUNTOR DIN 50A (NÃO INCLUSO O POSTE DE CONCRETO). AF_07/2020_P | UN | 1965.29
101508 | ENTRADA DE ENERGIA ELÉTRICA, AÉREA, TRIFÁSICA, COM CAIXA DE SOBREPOR, CABO DE 35 MM2 E DISJUNTOR DIN 50A (NÃO INCLUSO O POSTE DE CONCRETO). AF_07/2020_P | UN | 2182.46
101509 | ENTRADA DE ENERGIA ELÉTRICA, AÉREA, TRIFÁSICA, COM CAIXA DE EMBUTIR, CABO DE 10 MM2 E DISJUNTOR DIN 50A (NÃO INCLUSO O POSTE DE CONCRETO). AF_07/2020 | UN | 1922.71
101510 | ENTRADA DE ENERGIA ELÉTRICA, AÉREA, TRIFÁSICA, COM CAIXA DE EMBUTIR, CABO DE 16 MM2 E DISJUNTOR DIN 50A (NÃO INCLUSO O POSTE DE CONCRETO). AF_07/2020 | UN | 2093.87
101511 | ENTRADA DE ENERGIA ELÉTRICA, AÉREA, TRIFÁSICA, COM CAIXA DE EMBUTIR, CABO DE 25 MM2 E DISJUNTOR DIN 50A (NÃO INCLUSO O POSTE DE CONCRETO). AF_07/2020 | UN | 2120.74
101512 | ENTRADA DE ENERGIA ELÉTRICA, AÉREA, TRIFÁSICA, COM CAIXA DE EMBUTIR, CABO DE 35 MM2 E DISJUNTOR DIN 50A (NÃO INCLUSO O POSTE DE CONCRETO). AF_07/2020 | UN | 2337.91
101513 | ENTRADA DE ENERGIA ELÉTRICA, SUBTERRÂNEA, MONOFÁSICA, COM CAIXA DE SOBREPOR, CABO DE 10 MM2 E DISJUNTOR DIN 50A (NÃO INCLUSA MURETA DE ALVENARIA). AF_07/2020_P | UN | 799.96
101514 | ENTRADA DE ENERGIA ELÉTRICA, SUBTERRÂNEA, MONOFÁSICA, COM CAIXA DE SOBREPOR, CABO DE 16 MM2 E DISJUNTOR DIN 50A (NÃO INCLUSA MURETA DE ALVENARIA). AF_07/2020_P | UN | 901.73
101515 | ENTRADA DE ENERGIA ELÉTRICA, SUBTERRÂNEA, MONOFÁSICA, COM CAIXA DE SOBREPOR, CABO DE 25 MM2 E DISJUNTOR DIN 50A (NÃO INCLUSA MURETA DE ALVENARIA). AF_07/2020_P | UN | 917.71
101516 | ENTRADA DE ENERGIA ELÉTRICA, SUBTERRÂNEA, MONOFÁSICA, COM CAIXA DE SOBREPOR, CABO DE 35 MM2 E DISJUNTOR DIN 50A (NÃO INCLUSA MURETA DE ALVENARIA). AF_07/2020_P | UN | 1024.76
101517 | ENTRADA DE ENERGIA ELÉTRICA, SUBTERRÂNEA, MONOFÁSICA, COM CAIXA DE EMBUTIR, CABO DE 10 MM2 E DISJUNTOR DIN 50A (NÃO INCLUSA MURETA DE ALVENARIA). AF_07/2020_P | UN | 779.75
101518 | ENTRADA DE ENERGIA ELÉTRICA, SUBTERRÂNEA, MONOFÁSICA, COM CAIXA DE EMBUTIR, CABO DE 16 MM2 E DISJUNTOR DIN 50A (NÃO INCLUSA MURETA DE ALVENARIA). AF_07/2020_P | UN | 881.52
101519 | ENTRADA DE ENERGIA ELÉTRICA, SUBTERRÂNEA, MONOFÁSICA, COM CAIXA DE EMBUTIR, CABO DE 25 MM2 E DISJUNTOR DIN 50A (NÃO INCLUSA MURETA DE ALVENARIA). AF_07/2020_P | UN | 897.5
101520 | ENTRADA DE ENERGIA ELÉTRICA, SUBTERRÂNEA, MONOFÁSICA, COM CAIXA DE EMBUTIR, CABO DE 35 MM2 E DISJUNTOR DIN 50A (NÃO INCLUSA MURETA DE ALVENARIA). AF_07/2020_P | UN | 1004.55
101521 | ENTRADA DE ENERGIA ELÉTRICA, SUBTERRÂNEA, BIFÁSICA, COM CAIXA DE SOBREPOR, CABO DE 10 MM2 E DISJUNTOR DIN 50A (NÃO INCLUSA MURETA DE ALVENARIA). AF_07/2020_P | UN | 1035.77
101522 | ENTRADA DE ENERGIA ELÉTRICA, SUBTERRÂNEA, BIFÁSICA, COM CAIXA DE SOBREPOR, CABO DE 16 MM2 E DISJUNTOR DIN 50A (NÃO INCLUSA MURETA DE ALVENARIA). AF_07/2020_P | UN | 1188.43
101523 | ENTRADA DE ENERGIA ELÉTRICA, SUBTERRÂNEA, BIFÁSICA, COM CAIXA DE SOBREPOR, CABO DE 25 MM2 E DISJUNTOR DIN 50A (NÃO INCLUSA MURETA DE ALVENARIA). AF_07/2020_P | UN | 1212.39
101524 | ENTRADA DE ENERGIA ELÉTRICA, SUBTERRÂNEA, BIFÁSICA, COM CAIXA DE SOBREPOR, CABO DE 35 MM2 E DISJUNTOR DIN 50A (NÃO INCLUSA MURETA DE ALVENARIA). AF_07/2020_P | UN | 1372.96
101525 | ENTRADA DE ENERGIA ELÉTRICA, SUBTERRÂNEA, BIFÁSICA, COM CAIXA DE EMBUTIR, CABO DE 10 MM2 E DISJUNTOR DIN 50A (NÃO INCLUSA MURETA DE ALVENARIA). AF_07/2020_P | UN | 1023.26
101526 | ENTRADA DE ENERGIA ELÉTRICA, SUBTERRÂNEA, BIFÁSICA, COM CAIXA DE EMBUTIR, CABO DE 16 MM2 E DISJUNTOR DIN 50A (NÃO INCLUSA MURETA DE ALVENARIA). AF_07/2020_P | UN | 1175.92
101527 | ENTRADA DE ENERGIA ELÉTRICA, SUBTERRÂNEA, BIFÁSICA, COM CAIXA DE EMBUTIR, CABO DE 25 MM2 E DISJUNTOR DIN 50A (NÃO INCLUSA MURETA DE ALVENARIA). AF_07/2020_P | UN | 1199.88
101528 | ENTRADA DE ENERGIA ELÉTRICA, SUBTERRÂNEA, BIFÁSICA, COM CAIXA DE EMBUTIR, CABO DE 35 MM2 E DISJUNTOR DIN 50A (NÃO INCLUSA MURETA DE ALVENARIA). AF_07/2020_P | UN | 1360.45
101529 | ENTRADA DE ENERGIA ELÉTRICA, SUBTERRÂNEA, TRIFÁSICA, COM CAIXA DE SOBREPOR, CABO DE 10 MM2 E DISJUNTOR DIN 50A (NÃO INCLUSA MURETA DE ALVENARIA). AF_07/2020_P | UN | 1160.46
101530 | ENTRADA DE ENERGIA ELÉTRICA, SUBTERRÂNEA, TRIFÁSICA, COM CAIXA DE SOBREPOR, CABO DE 16 MM2 E DISJUNTOR DIN 50A (NÃO INCLUSA MURETA DE ALVENARIA). AF_07/2020_P | UN | 1364
101531 | ENTRADA DE ENERGIA ELÉTRICA, SUBTERRÂNEA, TRIFÁSICA, COM CAIXA DE SOBREPOR, CABO DE 25 MM2 E DISJUNTOR DIN 50A (NÃO INCLUSA MURETA DE ALVENARIA). AF_07/2020_P | UN | 1395.95
101532 | ENTRADA DE ENERGIA ELÉTRICA, SUBTERRÂNEA, TRIFÁSICA, COM CAIXA DE SOBREPOR, CABO DE 35 MM2 E DISJUNTOR DIN 50A (NÃO INCLUSA MURETA DE ALVENARIA). AF_07/2020_P | UN | 1610.05
101533 | ENTRADA DE ENERGIA ELÉTRICA, SUBTERRÂNEA, TRIFÁSICA, COM CAIXA DE EMBUTIR, CABO DE 10 MM2 E DISJUNTOR DIN 50A (NÃO INCLUSA MURETA DE ALVENARIA). AF_07/2020 | UN | 1315.91
101534 | ENTRADA DE ENERGIA ELÉTRICA, SUBTERRÂNEA, TRIFÁSICA, COM CAIXA DE EMBUTIR, CABO DE 16 MM2 E DISJUNTOR DIN 50A (NÃO INCLUSA MURETA DE ALVENARIA). AF_07/2020 | UN | 1519.45
101535 | ENTRADA DE ENERGIA ELÉTRICA, SUBTERRÂNEA, TRIFÁSICA, COM CAIXA DE EMBUTIR, CABO DE 25 MM2 E DISJUNTOR DIN 50A (NÃO INCLUSA MURETA DE ALVENARIA). AF_07/2020 | UN | 1551.4
101536 | ENTRADA DE ENERGIA ELÉTRICA, SUBTERRÂNEA, TRIFÁSICA, COM CAIXA DE EMBUTIR, CABO DE 35 MM2 E DISJUNTOR DIN 50A (NÃO INCLUSA MURETA DE ALVENARIA). AF_07/2020 | UN | 1765.5
101537 | APARELHO SINALIZADOR DE SAÍDA DE GARAGEM, COM CÉLULA FOTOELÉTRICA - FORNECIMENTO E INSTALAÇÃO. AF_07/2020 | UN | 138.06
101538 | ARMAÇÃO SECUNDÁRIA, COM 1 ESTRIBO E 1 ISOLADOR - FORNECIMENTO E INSTALAÇÃO. AF_07/2020 | UN | 64.93
101539 | ARMAÇÃO SECUNDÁRIA, COM 2 ESTRIBOS E 2 ISOLADORES - FORNECIMENTO E INSTALAÇÃO. AF_07/2020 | UN | 105.37
101540 | ARMAÇÃO SECUNDÁRIA, COM 3 ESTRIBOS E 3 ISOLADORES - FORNECIMENTO E INSTALAÇÃO. AF_07/2020 | UN | 179.85
101541 | ARMAÇÃO SECUNDÁRIA, COM 4 ESTRIBOS E 4 ISOLADORES - FORNECIMENTO E INSTALAÇÃO. AF_07/2020 | UN | 234.05
101542 | ARMAÇÃO SECUNDÁRIA, COM 1 ESTRIBO, SEM ISOLADOR - FORNECIMENTO E INSTALAÇÃO. AF_07/2020 | UN | 48.29
101543 | ARMAÇÃO SECUNDÁRIA, COM 2 ESTRIBOS, SEM ISOLADOR - FORNECIMENTO E INSTALAÇÃO. AF_07/2020 | UN | 84.75
101544 | ARMAÇÃO SECUNDÁRIA, COM 3 ESTRIBOS, SEM ISOLADOR - FORNECIMENTO E INSTALAÇÃO. AF_07/2020 | UN | 136.58
101545 | ARMAÇÃO SECUNDÁRIA, COM 4 ESTRIBOS, SEM ISOLADOR - FORNECIMENTO E INSTALAÇÃO. AF_07/2020 | UN | 199.96
101546 | ISOLADOR, TIPO PINO, PARA TENSÃO 15 KV - FORNECIMENTO E INSTALAÇÃO. AF_07/2020 | UN | 32.27
101547 | ISOLADOR, TIPO DISCO, PARA TENSÃO 15 KV - FORNECIMENTO E INSTALAÇÃO. AF_07/2020 | UN | 100.28
101548 | ISOLADOR, TIPO ROLDANA, PARA BAIXA TENSÃO - FORNECIMENTO E INSTALAÇÃO. AF_07/2020 | UN | 8.28
101549 | GRAMPO PARALELO METÁLICO, PARA REDES AÉREAS DE DISTRIBUIÇÃO DE ENERGIA ELÉTRICA DE BAIXA TENSÃO - FORNECIMENTO E INSTALAÇÃO. AF_07/2020 | UN | 23.8
101553 | ALÇA PREFORMADA DE DISTRIBUIÇÃO, EM AÇO GALVANIZADO, AWG 1 - FORNECIMENTO E INSTALAÇÃO. AF_07/2020 | UN | 23.31
101554 | ALÇA PREFORMADA DE DISTRIBUIÇÃO, EM AÇO GALVANIZADO, AWG 2 - FORNECIMENTO E INSTALAÇÃO. AF_07/2020 | UN | 16.36
101555 | ALÇA PREFORMADA DE DISTRIBUIÇÃO, EM AÇO GALVANIZADO, AWG 4 - FORNECIMENTO E INSTALAÇÃO. AF_07/2020 | UN | 10.02
101556 | ALÇA PREFORMADA DE DISTRIBUIÇÃO, EM AÇO GALVANIZADO, AWG 6 - FORNECIMENTO E INSTALAÇÃO. AF_07/2020 | UN | 9.01
101560 | CABO DE COBRE FLEXÍVEL ISOLADO, 10 MM², 0,6/1,0 KV, PARA REDE AÉREA DE DISTRIBUIÇÃO DE ENERGIA ELÉTRICA DE BAIXA TENSÃO - FORNECIMENTO E INSTALAÇÃO. AF_07/2020 | M | 8.84
101561 | CABO DE COBRE FLEXÍVEL ISOLADO, 16 MM², 0,6/1,0 KV, PARA REDE AÉREA DE DISTRIBUIÇÃO DE ENERGIA ELÉTRICA DE BAIXA TENSÃO - FORNECIMENTO E INSTALAÇÃO. AF_07/2020 | M | 13.51
101562 | CABO DE COBRE FLEXÍVEL ISOLADO, 25 MM², 0,6/1,0 KV, PARA REDE AÉREA DE DISTRIBUIÇÃO DE ENERGIA ELÉTRICA DE BAIXA TENSÃO - FORNECIMENTO E INSTALAÇÃO. AF_07/2020 | M | 20.53
101563 | CABO DE COBRE FLEXÍVEL ISOLADO, 35 MM², 0,6/1,0 KV, PARA REDE AÉREA DE DISTRIBUIÇÃO DE ENERGIA ELÉTRICA DE BAIXA TENSÃO - FORNECIMENTO E INSTALAÇÃO. AF_07/2020 | M | 28.28
101564 | CABO DE COBRE FLEXÍVEL ISOLADO, 50 MM², 0,6/1,0 KV, PARA REDE AÉREA DE DISTRIBUIÇÃO DE ENERGIA ELÉTRICA DE BAIXA TENSÃO - FORNECIMENTO E INSTALAÇÃO. AF_07/2020 | M | 40.27
101565 | CABO DE COBRE FLEXÍVEL ISOLADO, 70 MM², 0,6/1,0 KV, PARA REDE AÉREA DE DISTRIBUIÇÃO DE ENERGIA ELÉTRICA DE BAIXA TENSÃO - FORNECIMENTO E INSTALAÇÃO. AF_07/2020 | M | 55.75
101567 | CABO DE COBRE FLEXÍVEL ISOLADO, 95 MM², 0,6/1,0 KV, PARA REDE AÉREA DE DISTRIBUIÇÃO DE ENERGIA ELÉTRICA DE BAIXA TENSÃO - FORNECIMENTO E INSTALAÇÃO. AF_07/2020 | M | 74.03
101568 | CABO DE COBRE FLEXÍVEL ISOLADO, 120 MM², 0,6/1,0 KV, PARA REDE AÉREA DE DISTRIBUIÇÃO DE ENERGIA ELÉTRICA DE BAIXA TENSÃO - FORNECIMENTO E INSTALAÇÃO. AF_07/2020 | M | 96.35
101626 | REATOR PARA LÂMPADA VAPOR DE MERCÚRIO 400 W, USO EXTERNO - FORNECIMENTO E INSTALAÇÃO. AF_08/2020 | UN | 185.4
101627 | REATOR PARA LÂMPADA VAPOR DE SÓDIO 250 W, USO EXTERNO - FORNECIMENTO E INSTALAÇÃO. AF_08/2020 | UN | 287.21
101628 | REATOR PARA LÂMPADA VAPOR DE MERCÚRIO 125 W, USO EXTERNO - FORNECIMENTO E INSTALAÇÃO. AF_08/2020 | UN | 138.31
101629 | REATOR PARA LÂMPADA VAPOR DE MERCÚRIO 250 W, USO EXTERNO - FORNECIMENTO E INSTALAÇÃO. AF_08/2020 | UN | 162.56
101630 | SUBSTITUIÇÃO DE REATOR PARA ILUMINAÇÃO PÚBLICA (NÃO INCLUI FORNECIMENTO). AF_08/2020 | UN | 85.85
101631 | IGNITOR PARA PARTIDA LÂMPADA VAPOR SÓDIO / VAPOR METÁLICO ATÉ 400 W - FORNECIMENTO E INSTALAÇÃO. AF_08/2020 | UN | 27.37
101632 | RELÉ FOTOELÉTRICO PARA COMANDO DE ILUMINAÇÃO EXTERNA 1000 W - FORNECIMENTO E INSTALAÇÃO. AF_08/2020 | UN | 41
101633 | SUBSTITUIÇÃO DE RELÉ FOTOELÉTRICO PARA COMANDO DE ILUMINAÇÃO EXTERNA 1000 W - FORNECIMENTO E INSTALAÇÃO. AF_08/2020 | UN | 110.56
101636 | BRAÇO PARA ILUMINAÇÃO PÚBLICA, EM TUBO DE AÇO GALVANIZADO, COMPRIMENTO DE 1,50 M, PARA FIXAÇÃO EM POSTE DE CONCRETO - FORNECIMENTO E INSTALAÇÃO. AF_08/2020 | UN | 167.75
101637 | BRAÇO PARA ILUMINAÇÃO PÚBLICA, EM TUBO DE AÇO GALVANIZADO, COMPRIMENTO DE 1,50 M, PARA FIXAÇÃO EM POSTE METÁLICO - FORNECIMENTO E INSTALAÇÃO. AF_08/2020 | UN | 162.39
101640 | LÂMPADA VAPOR METÁLICO 400 W - FORNECIMENTO E INSTALAÇÃO. AF_08/2020 | UN | 92.23
101641 | LÂMPADA VAPOR METÁLICO 150 W - FORNECIMENTO E INSTALAÇÃO. AF_08/2020 | UN | 47.97
101642 | LÂMPADA VAPOR DE MERCÚRIO 125 W - FORNECIMENTO E INSTALAÇÃO. AF_08/2020 | UN | 24.27
101643 | LÂMPADA VAPOR DE MERCÚRIO 250 W - FORNECIMENTO E INSTALAÇÃO. AF_08/2020 | UN | 41.92
101644 | LÂMPADA VAPOR DE MERCÚRIO 400 W - FORNECIMENTO E INSTALAÇÃO. AF_08/2020 | UN | 56.58
101645 | LÂMPADA MISTA 160 W - FORNECIMENTO E INSTALAÇÃO. AF_08/2020 | UN | 27
101646 | LÂMPADA MISTA 250 W - FORNECIMENTO E INSTALAÇÃO. AF_08/2020 | UN | 35.72
101647 | LÂMPADA MISTA 500 W - FORNECIMENTO E INSTALAÇÃO. AF_08/2020 | UN | 65.27
101648 | LÂMPADA VAPOR DE SÓDIO 150 W - FORNECIMENTO E INSTALAÇÃO. AF_08/2020 | UN | 50.58
101649 | LÂMPADA VAPOR DE SÓDIO 250 W - FORNECIMENTO E INSTALAÇÃO. AF_08/2020 | UN | 58.21
101650 | LÂMPADA VAPOR DE SÓDIO 400 W - FORNECIMENTO E INSTALAÇÃO. AF_08/2020 | UN | 67.59
101651 | SUBSTITUIÇÃO DE LÂMPADA PARA ILUMINAÇÃO PÚBLICA (NÃO INCLUI FORNECIMENTO). AF_08/2020 | UN | 72.16
101652 | LUMINÁRIA FECHADA, PARA ILUMINAÇÃO PÚBLICA, PARA LÂMPADA DE VAPOR - FORNECIMENTO E INSTALAÇÃO (EXCLUSIVE LÂMPADA E REATOR). AF_08/2020 | UN | 557.19
101653 | LUMINÁRIA ABERTA PARA ILUMINAÇÃO PÚBLICA, PARA LÂMPADA VAPOR DE MERCÚRIO ATÉ 400 W E MISTA ATÉ 500 W, COM BRAÇO EM TUBO DE AÇO GALV 1", COMPRIMENTO DE 1,50 M, PARA POSTE DE CONCRETO - FORNECIMENTO E INSTALAÇÃO (EXCLUSIVE LÂMPADA E REATOR). AF_08/2020 | UN | 312.36
101654 | LUMINÁRIA DE LED PARA ILUMINAÇÃO PÚBLICA, DE 33 W ATÉ 50 W - FORNECIMENTO E INSTALAÇÃO. AF_08/2020 | UN | 290.91
101655 | LUMINÁRIA DE LED PARA ILUMINAÇÃO PÚBLICA, DE 51 W ATÉ 67 W - FORNECIMENTO E INSTALAÇÃO. AF_08/2020 | UN | 466.26
101656 | LUMINÁRIA DE LED PARA ILUMINAÇÃO PÚBLICA, DE 68 W ATÉ 97 W - FORNECIMENTO E INSTALAÇÃO. AF_08/2020 | UN | 507.21
101657 | LUMINÁRIA DE LED PARA ILUMINAÇÃO PÚBLICA, DE 98 W ATÉ 137 W - FORNECIMENTO E INSTALAÇÃO. AF_08/2020 | UN | 594.42
101658 | LUMINÁRIA DE LED PARA ILUMINAÇÃO PÚBLICA, DE 138 W ATÉ 180 W - FORNECIMENTO E INSTALAÇÃO. AF_08/2020 | UN | 773.75
101659 | LUMINÁRIA DE LED PARA ILUMINAÇÃO PÚBLICA, DE 181 W ATÉ 239 W - FORNECIMENTO E INSTALAÇÃO. AF_08/2020 | UN | 885.28
101660 | LUMINÁRIA DE LED PARA ILUMINAÇÃO PÚBLICA, DE 240 W ATÉ 350 W - FORNECIMENTO E INSTALAÇÃO. AF_08/2020 | UN | 1411.78
101661 | SUBSTITUIÇÃO DE LUMINÁRIA DE VAPOR DE MERCÚRIO/VAPOR DE SÓDIO POR LUMINÁRIA DE LED PARA ILUMINAÇÃO PÚBLICA (NÃO INCLUI FORNECIMENTO). AF_08/2020 | UN | 134.04
101662 | LUMINÁRIA FECHADA PARA ILUMINAÇÃO PÚBLICA, COM REATOR DE PARTIDA RÁPIDA, COM LÂMPADA VAPOR DE MERCÚRIO 250 W - FORNECIMENTO E INSTALAÇÃO. AF_08/2020 | UN | 761.69
101663 | ABRAÇADEIRA DE FIXAÇÃO DE BRAÇOS DE LUMINÁRIAS DE 2" - FORNECIMENTO E INSTALAÇÃO. AF_08/2020 | UN | 30.84
101664 | ABRAÇADEIRA DE FIXAÇÃO DE BRAÇOS DE LUMINÁRIAS DE 3" - FORNECIMENTO E INSTALAÇÃO. AF_08/2020 | UN | 31.98
101665 | ABRAÇADEIRA DE FIXAÇÃO DE BRAÇOS DE LUMINÁRIAS DE 4" - FORNECIMENTO E INSTALAÇÃO. AF_08/2020 | UN | 36.92
101666 | REFLETOR RETANGULAR FECHADO, COM LÂMPADA VAPOR METÁLICO 400 W - FORNECIMENTO E INSTALAÇÃO. AF_08/2020 | UN | 421.93
102085 | LUMINÁRIA ESTANQUE COM PROTEÇÃO CONTRA ÁGUA, POEIRA OU IMPACTOS - FORNECIMENTO E INSTALAÇÃO. AF_08/2020 | UN | 220.16
100578 | ASSENTAMENTO DE POSTE DE CONCRETO COM COMPRIMENTO NOMINAL DE 9 M, CARGA NOMINAL MENOR OU IGUAL A 1000 DAN, ENGASTAMENTO SIMPLES COM 1,5 M DE SOLO (NÃO INCLUI FORNECIMENTO). AF_11/2019 | UN | 461.31
100579 | ASSENTAMENTO DE POSTE DE CONCRETO COM COMPRIMENTO NOMINAL DE 10 M, CARGA NOMINAL MENOR OU IGUAL A 1000 DAN, ENGASTAMENTO SIMPLES COM 1,6 M DE SOLO (NÃO INCLUI FORNECIMENTO). AF_11/2019 | UN | 504.41
100580 | ASSENTAMENTO DE POSTE DE CONCRETO COM COMPRIMENTO NOMINAL DE 10 M, CARGA NOMINAL MAIOR QUE 1000 DAN, ENGASTAMENTO SIMPLES COM 1,6 M DE SOLO (NÃO INCLUI FORNECIMENTO). AF_11/2019 | UN | 563.36
100581 | ASSENTAMENTO DE POSTE DE CONCRETO COM COMPRIMENTO NOMINAL DE 10,5 M, CARGA NOMINAL MENOR OU IGUAL A 1000 DAN, ENGASTAMENTO SIMPLES COM 1,65 M DE SOLO (NÃO INCLUI FORNECIMENTO). AF_11/2019 | UN | 525.72
100582 | ASSENTAMENTO DE POSTE DE CONCRETO COM COMPRIMENTO NOMINAL DE 10,5 M, CARGA NOMINAL MAIOR QUE 1000 DAN, ENGASTAMENTO SIMPLES COM 1,65 M DE SOLO (NÃO INCLUI FORNECIMENTO). AF_11/2019 | UN | 632
100583 | ASSENTAMENTO DE POSTE DE CONCRETO COM COMPRIMENTO NOMINAL DE 11 M, CARGA NOMINAL MENOR OU IGUAL A 1000 DAN, ENGASTAMENTO SIMPLES COM 1,7 M DE SOLO (NÃO INCLUI FORNECIMENTO). AF_11/2019 | UN | 548.93
100584 | ASSENTAMENTO DE POSTE DE CONCRETO COM COMPRIMENTO NOMINAL DE 11 M, CARGA NOMINAL MAIOR QUE 1000 DAN, ENGASTAMENTO SIMPLES COM 1,7 M DE SOLO (NÃO INCLUI FORNECIMENTO). AF_11/2019 | UN | 612.82
100585 | ASSENTAMENTO DE POSTE DE CONCRETO COM COMPRIMENTO NOMINAL DE 12 M, CARGA NOMINAL MENOR OU IGUAL A 1000 DAN, ENGASTAMENTO SIMPLES COM 1,8 M DE SOLO (NÃO INCLUI FORNECIMENTO). AF_11/2019 | UN | 593.76
100586 | ASSENTAMENTO DE POSTE DE CONCRETO COM COMPRIMENTO NOMINAL DE 12 M, CARGA NOMINAL MAIOR QUE 1000 DAN, ENGASTAMENTO SIMPLES COM 1,8 M DE SOLO (NÃO INCLUI FORNECIMENTO). AF_11/2019 | UN | 695.55
100587 | ASSENTAMENTO DE POSTE DE CONCRETO COM COMPRIMENTO NOMINAL DE 13 M, CARGA NOMINAL MENOR OU IGUAL A 1000 DAN, ENGASTAMENTO SIMPLES COM 1,9 M DE SOLO (NÃO INCLUI FORNECIMENTO). AF_11/2019 | UN | 640.59
100588 | ASSENTAMENTO DE POSTE DE CONCRETO COM COMPRIMENTO NOMINAL DE 13 M, CARGA NOMINAL MAIOR QUE 1000 DAN, ENGASTAMENTO SIMPLES COM 1,9 M DE SOLO (NÃO INCLUI FORNECIMENTO). AF_11/2019 | UN | 719.71
100589 | ASSENTAMENTO DE POSTE DE CONCRETO COM COMPRIMENTO NOMINAL DE 13,5 M, CARGA NOMINAL MENOR OU IGUAL A 1000 DAN, ENGASTAMENTO SIMPLES COM 1,95 M DE SOLO (NÃO INCLUI FORNECIMENTO). AF_11/2019 | UN | 718.96
100590 | ASSENTAMENTO DE POSTE DE CONCRETO COM COMPRIMENTO NOMINAL DE 13,5 M, CARGA NOMINAL MAIOR QUE 1000 DAN, ENGASTAMENTO SIMPLES COM 1,95 M DE SOLO (NÃO INCLUI FORNECIMENTO). AF_11/2019 | UN | 797.22
100591 | ASSENTAMENTO DE POSTE DE CONCRETO COM COMPRIMENTO NOMINAL DE 14 M, CARGA NOMINAL MENOR OU IGUAL A 1000 DAN, ENGASTAMENTO SIMPLES COM 2 M DE SOLO (NÃO INCLUI FORNECIMENTO). AF_11/2019 | UN | 708.14
100592 | ASSENTAMENTO DE POSTE DE CONCRETO COM COMPRIMENTO NOMINAL DE 14 M, CARGA NOMINAL MAIOR QUE 1000 DAN, ENGASTAMENTO SIMPLES COM 2 M DE SOLO (NÃO INCLUI FORNECIMENTO). AF_11/2019 | UN | 772.98
100593 | ASSENTAMENTO DE POSTE DE CONCRETO COM COMPRIMENTO NOMINAL DE 15 M, CARGA NOMINAL MENOR OU IGUAL A 1000 DAN, ENGASTAMENTO SIMPLES COM 2,1 M DE SOLO (NÃO INCLUI FORNECIMENTO). AF_11/2019 | UN | 758.51
100594 | ASSENTAMENTO DE POSTE DE CONCRETO COM COMPRIMENTO NOMINAL DE 15 M, CARGA NOMINAL MAIOR QUE 1000 DAN, ENGASTAMENTO SIMPLES COM 2,1 M DE SOLO (NÃO INCLUI FORNECIMENTO). AF_11/2019 | UN | 868.39
100595 | ASSENTAMENTO DE POSTE DE CONCRETO COM COMPRIMENTO NOMINAL DE 18 M, CARGA NOMINAL MENOR OU IGUAL A 1000 DAN, ENGASTAMENTO SIMPLES COM 2,4 M DE SOLO (NÃO INCLUI FORNECIMENTO). AF_11/2019 | UN | 909.68
100596 | ASSENTAMENTO DE POSTE DE CONCRETO COM COMPRIMENTO NOMINAL DE 18 M, CARGA NOMINAL MAIOR QUE 1000 DAN, ENGASTAMENTO SIMPLES COM 2,4 M DE SOLO (NÃO INCLUI FORNECIMENTO). AF_11/2019 | UN | 1057.87
100597 | ASSENTAMENTO DE POSTE DE CONCRETO COM COMPRIMENTO NOMINAL DE 20 M, CARGA NOMINAL MENOR OU IGUAL A 1000 DAN, ENGASTAMENTO SIMPLES COM 2,6 M DE SOLO (NÃO INCLUI FORNECIMENTO). AF_11/2019 | UN | 1060.87
100598 | ASSENTAMENTO DE POSTE DE CONCRETO COM COMPRIMENTO NOMINAL DE 20 M, CARGA NOMINAL MAIOR QUE 1000, ENGASTAMENTO SIMPLES COM 2,6 M DE SOLO (NÃO INCLUI FORNECIMENTO). AF_11/2019 | UN | 1183.05
100599 | ASSENTAMENTO DE POSTE DE CONCRETO COM COMPRIMENTO NOMINAL DE 9 M, CARGA NOMINAL DE 150 DAN, ENGASTAMENTO BASE CONCRETADA COM 1 M DE CONCRETO E 0,5 M DE SOLO (NÃO INCLUI FORNECIMENTO). AF_11/2019 | UN | 466.53
100600 | ASSENTAMENTO DE POSTE DE CONCRETO COM COMPRIMENTO NOMINAL DE 9 M, CARGA NOMINAL DE 300 DAN, ENGASTAMENTO BASE CONCRETADA COM 1 M DE CONCRETO E 0,5 M DE SOLO (NÃO INCLUI FORNECIMENTO). AF_11/2019 | UN | 563.55
100601 | ASSENTAMENTO DE POSTE DE CONCRETO COM COMPRIMENTO NOMINAL DE 9 M, CARGA NOMINAL DE 400 DAN, ENGASTAMENTO BASE CONCRETADA COM 1 M DE CONCRETO E 0,5 M DE SOLO (NÃO INCLUI FORNECIMENTO). AF_11/2019 | UN | 723.32
100602 | ASSENTAMENTO DE POSTE DE CONCRETO COM COMPRIMENTO NOMINAL DE 9 M, CARGA NOMINAL DE 600 DAN, ENGASTAMENTO BASE CONCRETADA COM 1 M DE CONCRETO E 0,5 M DE SOLO (NÃO INCLUI FORNECIMENTO). AF_11/2019 | UN | 922.69
100603 | ASSENTAMENTO DE POSTE DE CONCRETO COM COMPRIMENTO NOMINAL DE 9 M, CARGA NOMINAL DE 1000 DAN, ENGASTAMENTO BASE CONCRETADA COM 1 M DE CONCRETO E 0,5 M DE SOLO (NÃO INCLUI FORNECIMENTO). AF_11/2019 | UN | 1437.02
100604 | ASSENTAMENTO DE POSTE DE CONCRETO COM COMPRIMENTO NOMINAL DE 10 M, CARGA NOMINAL DE 300 DAN, ENGASTAMENTO BASE CONCRETADA COM 1 M DE CONCRETO E 0,6 M DE SOLO (NÃO INCLUI FORNECIMENTO). AF_11/2019 | UN | 596.99
100605 | ASSENTAMENTO DE POSTE DE CONCRETO COM COMPRIMENTO NOMINAL DE 10 M, CARGA NOMINAL DE 600 DAN, ENGASTAMENTO BASE CONCRETADA COM 1 M DE CONCRETO E 0,6 M DE SOLO (NÃO INCLUI FORNECIMENTO). AF_11/2019 | UN | 967
100606 | ASSENTAMENTO DE POSTE DE CONCRETO COM COMPRIMENTO NOMINAL DE 10 M, CARGA NOMINAL DE 1000 DAN, ENGASTAMENTO BASE CONCRETADA COM 1 M DE CONCRETO E 0,6 M DE SOLO (NÃO INCLUI FORNECIMENTO). AF_11/2019 | UN | 1495.49
100607 | ASSENTAMENTO DE POSTE DE CONCRETO COM COMPRIMENTO NOMINAL DE 10,5 M, CARGA NOMINAL DE 300 DAN, ENGASTAMENTO BASE CONCRETADA COM 1 M DE CONCRETO E 0,65 M DE SOLO (NÃO INCLUI FORNECIMENTO). AF_11/2019 | UN | 612.82
100608 | ASSENTAMENTO DE POSTE DE CONCRETO COM COMPRIMENTO NOMINAL DE 10,5 M, CARGA NOMINAL DE 600 DAN, ENGASTAMENTO BASE CONCRETADA COM 1 M DE CONCRETO E 0,65 M DE SOLO (NÃO INCLUI FORNECIMENTO). AF_11/2019 | UN | 988.8
100609 | ASSENTAMENTO DE POSTE DE CONCRETO COM COMPRIMENTO NOMINAL DE 10,5 M, CARGA NOMINAL DE 1000 DAN, ENGASTAMENTO BASE CONCRETADA COM 1 M DE CONCRETO E 0,65 M DE SOLO (NÃO INCLUI FORNECIMENTO). AF_11/2019 | UN | 1527.05
100610 | ASSENTAMENTO DE POSTE DE CONCRETO COM COMPRIMENTO NOMINAL DE 11 M, CARGA NOMINAL DE 300 DAN, ENGASTAMENTO BASE CONCRETADA COM 1 M DE CONCRETO E 0,7 M DE SOLO (NÃO INCLUI FORNECIMENTO). AF_11/2019 | UN | 628.56
100611 | ASSENTAMENTO DE POSTE DE CONCRETO COM COMPRIMENTO NOMINAL DE 11 M, CARGA NOMINAL DE 400 DAN, ENGASTAMENTO BASE CONCRETADA COM 1 M DE CONCRETO E 0,7 M DE SOLO (NÃO INCLUI FORNECIMENTO). AF_11/2019 | UN | 797.98
100612 | ASSENTAMENTO DE POSTE DE CONCRETO COM COMPRIMENTO NOMINAL DE 11 M, CARGA NOMINAL DE 600 DAN, ENGASTAMENTO BASE CONCRETADA COM 1 M DE CONCRETO E 0,7 M DE SOLO (NÃO INCLUI FORNECIMENTO). AF_11/2019 | UN | 1010.2
100613 | ASSENTAMENTO DE POSTE DE CONCRETO COM COMPRIMENTO NOMINAL DE 11 M, CARGA NOMINAL DE 1000 DAN, ENGASTAMENTO BASE CONCRETADA COM 1 M DE CONCRETO E 0,7 M DE SOLO (NÃO INCLUI FORNECIMENTO). AF_11/2019 | UN | 1557.91
100614 | ASSENTAMENTO DE POSTE DE CONCRETO COM COMPRIMENTO NOMINAL DE 12 M, CARGA NOMINAL DE 400 DAN, ENGASTAMENTO BASE CONCRETADA COM 1 M DE CONCRETO E 0,8 M DE SOLO (NÃO INCLUI FORNECIMENTO). AF_11/2019 | UN | 834.58
100615 | ASSENTAMENTO DE POSTE DE CONCRETO COM COMPRIMENTO NOMINAL DE 12 M, CARGA NOMINAL DE 600 DAN, ENGASTAMENTO BASE CONCRETADA COM 1 M DE CONCRETO E 0,8 M DE SOLO (NÃO INCLUI FORNECIMENTO). AF_11/2019 | UN | 1052.69
100616 | ASSENTAMENTO DE POSTE DE CONCRETO COM COMPRIMENTO NOMINAL DE 12 M, CARGA NOMINAL DE 1000 DAN, ENGASTAMENTO BASE CONCRETADA COM 1 M DE CONCRETO E 0,8 M DE SOLO (NÃO INCLUI FORNECIMENTO). AF_11/2019 | UN | 1623.27
100617 | ASSENTAMENTO DE POSTE DE CONCRETO COM COMPRIMENTO NOMINAL DE 13 M, CARGA NOMINAL DE 600 DAN, ENGASTAMENTO BASE CONCRETADA COM 1 M DE CONCRETO E 0,9 M DE SOLO (NÃO INCLUI FORNECIMENTO). AF_11/2019 | UN | 1095.07
100618 | ASSENTAMENTO DE POSTE DE CONCRETO COM COMPRIMENTO NOMINAL DE 13 M, CARGA NOMINAL DE 1000 DAN, ENGASTAMENTO BASE CONCRETADA COM 1 M DE CONCRETO E 0,9 M DE SOLO - SOMENTE INSTALAÇÃO, SEM FORNECIMENTO. AF_11/2019 | UN | 1691.48
100619 | POSTE DECORATIVO PARA JARDIM EM AÇO TUBULAR, H = *2,5* M, SEM LUMINÁRIA - FORNECIMENTO E INSTALAÇÃO. AF_11/2019 | UN | 622.84
100620 | POSTE DE AÇO CONICO CONTÍNUO CURVO SIMPLES, FLANGEADO, H=9M, INCLUSIVE LUMINÁRIA, SEM LÂMPADA - FORNECIMENTO E INSTALACAO. AF_11/2019 | UN | 3673.87
100621 | POSTE DE AÇO CONICO CONTÍNUO CURVO DUPLO, FLANGEADO, H=9M, INCLUSIVE LUMINÁRIAS, SEM LÂMPADAS - FORNECIMENTO E INSTALACAO. AF_11/2019 | UN | 4181.84
100622 | POSTE DE AÇO CONICO CONTÍNUO CURVO SIMPLES, ENGASTADO, H=9M, INCLUSIVE LUMINÁRIA, SEM LÂMPADA - FORNECIMENTO E INSTALACAO. AF_11/2019 | UN | 2660.4
100623 | POSTE DE AÇO CONICO CONTÍNUO CURVO DUPLO, ENGASTADO, H=9M, INCLUSIVE LUMINÁRIAS, SEM LÂMPADAS - FORNECIMENTO E INSTALACAO. AF_11/2019 | UN | 2867.07
97600 | REFLETOR EM ALUMÍNIO, DE SUPORTE E ALÇA, COM 1 LÂMPADA VAPOR DE MERCÚRIO DE 125 W, COM REATOR ALTO FATOR DE POTÊNCIA - FORNECIMENTO E INSTALAÇÃO. AF_02/2020 | UN | 299.11
97601 | REFLETOR EM ALUMÍNIO, DE SUPORTE E ALÇA, COM LÂMPADA VAPOR DE MERCÚRIO DE 250 W, COM REATOR ALTO FATOR DE POTÊNCIA - FORNECIMENTO E INSTALAÇÃO. AF_02/2020 | UN | 316.76
97605 | LUMINÁRIA ARANDELA TIPO MEIA LUA, DE SOBREPOR, COM 1 LÂMPADA LED DE 6 W, SEM REATOR - FORNECIMENTO E INSTALAÇÃO. AF_02/2020 | UN | 101.87
97606 | LUMINÁRIA ARANDELA TIPO MEIA LUA, DE SOBREPOR, COM 1 LÂMPADA FLUORESCENTE DE 15 W, SEM REATOR - FORNECIMENTO E INSTALAÇÃO. AF_02/2020 | UN | 108.9
97607 | LUMINÁRIA ARANDELA TIPO TARTARUGA, DE SOBREPOR, COM 1 LÂMPADA LED DE 6 W, SEM REATOR - FORNECIMENTO E INSTALAÇÃO. AF_02/2020 | UN | 122.9
97608 | LUMINÁRIA ARANDELA TIPO TARTARUGA, COM GRADE, DE SOBREPOR, COM 1 LÂMPADA FLUORESCENTE DE 15 W, SEM REATOR - FORNECIMENTO E INSTALAÇÃO. AF_02/2020 | UN | 129.93
102102 | TRANSFORMADOR DE DISTRIBUIÇÃO, 30 KVA, TRIFÁSICO, 60 HZ, CLASSE 15 KV, IMERSO EM ÓLEO MINERAL, INSTALAÇÃO EM POSTE (NÃO INCLUSO SUPORTE) - FORNECIMENTO E INSTALAÇÃO. AF_12/2020 | UN | 10270.96
102103 | TRANSFORMADOR DE DISTRIBUIÇÃO, 45 KVA, TRIFÁSICO, 60 HZ, CLASSE 15 KV, IMERSO EM ÓLEO MINERAL, INSTALAÇÃO EM POSTE (NÃO INCLUSO SUPORTE) - FORNECIMENTO E INSTALAÇÃO. AF_12/2020 | UN | 11418.46
102104 | TRANSFORMADOR DE DISTRIBUIÇÃO, 75 KVA, TRIFÁSICO, 60 HZ, CLASSE 15 KV, IMERSO EM ÓLEO MINERAL, INSTALAÇÃO EM POSTE (NÃO INCLUSO SUPORTE) - FORNECIMENTO E INSTALAÇÃO. AF_12/2020 | UN | 14615.02
102105 | TRANSFORMADOR DE DISTRIBUIÇÃO, 112,5 KVA, TRIFÁSICO, 60 HZ, CLASSE 15 KV, IMERSO EM ÓLEO MINERAL, INSTALAÇÃO EM POSTE (NÃO INCLUSO SUPORTE) - FORNECIMENTO E INSTALAÇÃO. AF_12/2020 | UN | 17936.18
102106 | TRANSFORMADOR DE DISTRIBUIÇÃO, 150 KVA, TRIFÁSICO, 60 HZ, CLASSE 15 KV, IMERSO EM ÓLEO MINERAL, INSTALAÇÃO EM POSTE (NÃO INCLUSO SUPORTE) - FORNECIMENTO E INSTALAÇÃO. AF_12/2020 | UN | 22465.54
102107 | TRANSFORMADOR DE DISTRIBUIÇÃO, 225 KVA, TRIFÁSICO, 60 HZ, CLASSE 15 KV, IMERSO EM ÓLEO MINERAL, INSTALAÇÃO EM POSTE (NÃO INCLUSO SUPORTE) - FORNECIMENTO E INSTALAÇÃO. AF_12/2020 | UN | 31301.62
102108 | TRANSFORMADOR DE DISTRIBUIÇÃO, 300 KVA, TRIFÁSICO, 60 HZ, CLASSE 15 KV, IMERSO EM ÓLEO MINERAL, INSTALAÇÃO EM POSTE (NÃO INCLUSO SUPORTE) - FORNECIMENTO E INSTALAÇÃO. AF_12/2020 | UN | 36431.88
102109 | SUPORTE PARA TRANSFORMADOR EM POSTE DE CONCRETO CIRCULAR - FORNECIMENTO E INSTALAÇÃO. AF_12/2020 | UN | 87.01
102110 | SUPORTE PARA TRANSFORMADOR EM POSTE DE CONCRETO DUPLO T - FORNECIMENTO E INSTALAÇÃO. AF_12/2020 | UN | 286.29
103654 | TRANSFORMADOR DE DISTRIBUIÇÃO, 500KVA, TRIFÁSICO, 60 HZ, CLASSE 15 KV, IMERSO EM ÓLEO MINERAL, INSTALAÇÃO EM SOLO (NÃO INCLUSO ABRIGO) - FORNECIMENTO E INSTALAÇÃO. AF_02/2022 | UN | 58882.82
103655 | TRANSFORMADOR DE DISTRIBUIÇÃO, 750 KVA, TRIFÁSICO, 60 HZ, CLASSE 15 KV, IMERSO EM ÓLEO MINERAL, INSTALAÇÃO EM SOLO (NÃO INCLUSO ABRIGO) - FORNECIMENTO E INSTALAÇÃO. AF_02/2022 | UN | 80635.12
103656 | TRANSFORMADOR DE DISTRIBUIÇÃO, 1000 KVA, TRIFÁSICO, 60 HZ, CLASSE 15 KV, IMERSO EM ÓLEO MINERAL, INSTALAÇÃO EM SOLO (NÃO INCLUSO ABRIGO) - FORNECIMENTO E INSTALAÇÃO. AF_02/2022 | UN | 112699.33
93128 | PONTO DE ILUMINAÇÃO RESIDENCIAL INCLUINDO INTERRUPTOR SIMPLES, CAIXA ELÉTRICA, ELETRODUTO, CABO, RASGO, QUEBRA E CHUMBAMENTO (EXCLUINDO LUMINÁRIA E LÂMPADA). AF_01/2016 | UN | 174.88
93137 | PONTO DE ILUMINAÇÃO RESIDENCIAL INCLUINDO INTERRUPTOR SIMPLES (2 MÓDULOS), CAIXA ELÉTRICA, ELETRODUTO, CABO, RASGO, QUEBRA E CHUMBAMENTO (EXCLUINDO LUMINÁRIA E LÂMPADA). AF_01/2016 | UN | 203.95
93138 | PONTO DE ILUMINAÇÃO RESIDENCIAL INCLUINDO INTERRUPTOR PARALELO, CAIXA ELÉTRICA, ELETRODUTO, CABO, RASGO, QUEBRA E CHUMBAMENTO (EXCLUINDO LUMINÁRIA E LÂMPADA). AF_01/2016 | UN | 194.21
93139 | PONTO DE ILUMINAÇÃO RESIDENCIAL INCLUINDO INTERRUPTOR PARALELO (2 MÓDULOS), CAIXA ELÉTRICA, ELETRODUTO, CABO, RASGO, QUEBRA E CHUMBAMENTO (EXCLUINDO LUMINÁRIA E LÂMPADA). AF_01/2016 | UN | 242.55
93140 | PONTO DE ILUMINAÇÃO RESIDENCIAL INCLUINDO INTERRUPTOR SIMPLES CONJUGADO COM PARALELO, CAIXA ELÉTRICA, ELETRODUTO, CABO, RASGO, QUEBRA E CHUMBAMENTO (EXCLUINDO LUMINÁRIA E LÂMPADA). AF_01/2016 | UN | 229.28
93141 | PONTO DE TOMADA RESIDENCIAL INCLUINDO TOMADA 10A/250V, CAIXA ELÉTRICA, ELETRODUTO, CABO, RASGO, QUEBRA E CHUMBAMENTO. AF_01/2016 | UN | 207.86
93142 | PONTO DE TOMADA RESIDENCIAL INCLUINDO TOMADA (2 MÓDULOS) 10A/250V, CAIXA ELÉTRICA, ELETRODUTO, CABO, RASGO, QUEBRA E CHUMBAMENTO. AF_01/2016 | UN | 230.83
93143 | PONTO DE TOMADA RESIDENCIAL INCLUINDO TOMADA 20A/250V, CAIXA ELÉTRICA, ELETRODUTO, CABO, RASGO, QUEBRA E CHUMBAMENTO. AF_01/2016 | UN | 209.96
93144 | PONTO DE UTILIZAÇÃO DE EQUIPAMENTOS ELÉTRICOS, RESIDENCIAL, INCLUINDO SUPORTE E PLACA, CAIXA ELÉTRICA, ELETRODUTO, CABO, RASGO, QUEBRA E CHUMBAMENTO. AF_01/2016 | UN | 261.99
93145 | PONTO DE ILUMINAÇÃO E TOMADA, RESIDENCIAL, INCLUINDO INTERRUPTOR SIMPLES E TOMADA 10A/250V, CAIXA ELÉTRICA, ELETRODUTO, CABO, RASGO, QUEBRA E CHUMBAMENTO (EXCLUINDO LUMINÁRIA E LÂMPADA). AF_01/2016 | UN | 248.99
93146 | PONTO DE ILUMINAÇÃO E TOMADA, RESIDENCIAL, INCLUINDO INTERRUPTOR PARALELO E TOMADA 10A/250V, CAIXA ELÉTRICA, ELETRODUTO, CABO, RASGO, QUEBRA E CHUMBAMENTO (EXCLUINDO LUMINÁRIA E LÂMPADA). AF_01/2016 | UN | 268.33
93147 | PONTO DE ILUMINAÇÃO E TOMADA, RESIDENCIAL, INCLUINDO INTERRUPTOR SIMPLES, INTERRUPTOR PARALELO E TOMADA 10A/250V, CAIXA ELÉTRICA, ELETRODUTO, CABO, RASGO, QUEBRA E CHUMBAMENTO (EXCLUINDO LUMINÁRIA E LÂMPADA). AF_01/2016 | UN | 303.47
96971 | CORDOALHA DE COBRE NU 16 MM², NÃO ENTERRADA, COM ISOLADOR - FORNECIMENTO E INSTALAÇÃO. AF_12/2017 | M | 35.11
96972 | CORDOALHA DE COBRE NU 25 MM², NÃO ENTERRADA, COM ISOLADOR - FORNECIMENTO E INSTALAÇÃO. AF_12/2017 | M | 48.73
96973 | CORDOALHA DE COBRE NU 35 MM², NÃO ENTERRADA, COM ISOLADOR - FORNECIMENTO E INSTALAÇÃO. AF_12/2017 | M | 61.62
96974 | CORDOALHA DE COBRE NU 50 MM², NÃO ENTERRADA, COM ISOLADOR - FORNECIMENTO E INSTALAÇÃO. AF_12/2017 | M | 78.42
96975 | CORDOALHA DE COBRE NU 70 MM², NÃO ENTERRADA, COM ISOLADOR - FORNECIMENTO E INSTALAÇÃO. AF_12/2017 | M | 100.52
96976 | CORDOALHA DE COBRE NU 95 MM², NÃO ENTERRADA, COM ISOLADOR - FORNECIMENTO E INSTALAÇÃO. AF_12/2017 | M | 129.49
96977 | CORDOALHA DE COBRE NU 50 MM², ENTERRADA, SEM ISOLADOR - FORNECIMENTO E INSTALAÇÃO. AF_12/2017 | M | 47.86
96978 | CORDOALHA DE COBRE NU 70 MM², ENTERRADA, SEM ISOLADOR - FORNECIMENTO E INSTALAÇÃO. AF_12/2017 | M | 67
96979 | CORDOALHA DE COBRE NU 95 MM², ENTERRADA, SEM ISOLADOR - FORNECIMENTO E INSTALAÇÃO. AF_12/2017 | M | 93.73
96984 | ELETRODUTO PVC 40MM (1 ¼ ) PARA SPDA - FORNECIMENTO E INSTALAÇÃO. AF_12/2017 | UN | 74.86
96985 | HASTE DE ATERRAMENTO 5/8 PARA SPDA - FORNECIMENTO E INSTALAÇÃO. AF_12/2017 | UN | 100.17
96986 | HASTE DE ATERRAMENTO 3/4 PARA SPDA - FORNECIMENTO E INSTALAÇÃO. AF_12/2017 | UN | 149.53
96987 | BASE METÁLICA PARA MASTRO 1 ½ PARA SPDA - FORNECIMENTO E INSTALAÇÃO. AF_12/2017 | UN | 130.35
96988 | MASTRO 1 ½ PARA SPDA - FORNECIMENTO E INSTALAÇÃO. AF_12/2017 | UN | 185.89
96989 | CAPTOR TIPO FRANKLIN PARA SPDA - FORNECIMENTO E INSTALAÇÃO. AF_12/2017 | UN | 155.52
98463 | SUPORTE ISOLADOR PARA CORDOALHA DE COBRE - FORNECIMENTO E INSTALAÇÃO. AF_12/2017 | UN | 28.88
103490 | PLACA DE CONCRETO PRÉ-MOLDADO COMO PROTEÇÃO MECÂNICA ADICIONAL NO REATERRO PARA REDE ENTERRADA DE DISTRIBUIÇÃO DE ENERGIA ELÉTRICA - FORNECIMENTO E INSTALAÇÃO. AF_12/2021 | M3 | 3297.51
103491 | CONCRETAGEM COMO PROTEÇÃO MECÂNICA ADICIONAL NO REATERRO PARA REDE ENTERRADA DE DISTRIBUIÇÃO DE ENERGIA ELÉTRICA - FORNECIMENTO E INSTALAÇÃO. AF_12/2021 | M3 | 838.03
96765 | ABRIGO PARA HIDRANTE, 90X60X17CM, COM REGISTRO GLOBO ANGULAR 45 GRAUS 2 1/2", ADAPTADOR STORZ 2 1/2", MANGUEIRA DE INCÊNDIO 20M, REDUÇÃO 2 1/2" X 1 1/2" E ESGUICHO EM LATÃO 1 1/2" - FORNECIMENTO E INSTALAÇÃO. AF_10/2020 | UN | 1740.28
101905 | EXTINTOR DE INCÊNDIO PORTÁTIL COM CARGA DE ÁGUA PRESSURIZADA DE 10 L, CLASSE A - FORNECIMENTO E INSTALAÇÃO. AF_10/2020_P | UN | 210.14
101906 | EXTINTOR DE INCÊNDIO PORTÁTIL COM CARGA DE CO2 DE 4 KG, CLASSE BC - FORNECIMENTO E INSTALAÇÃO. AF_10/2020_P | UN | 602.25
101907 | EXTINTOR DE INCÊNDIO PORTÁTIL COM CARGA DE CO2 DE 6 KG, CLASSE BC - FORNECIMENTO E INSTALAÇÃO. AF_10/2020_P | UN | 650.02
101908 | EXTINTOR DE INCÊNDIO PORTÁTIL COM CARGA DE PQS DE 4 KG, CLASSE BC - FORNECIMENTO E INSTALAÇÃO. AF_10/2020_P | UN | 204.17
101909 | EXTINTOR DE INCÊNDIO PORTÁTIL COM CARGA DE PQS DE 6 KG, CLASSE BC - FORNECIMENTO E INSTALAÇÃO. AF_10/2020_P | UN | 236.02
101910 | EXTINTOR DE INCÊNDIO PORTÁTIL COM CARGA DE PQS DE 8 KG, CLASSE BC - FORNECIMENTO E INSTALAÇÃO. AF_10/2020_P | UN | 275.82
101911 | EXTINTOR DE INCÊNDIO PORTÁTIL COM CARGA DE PQS DE 12 KG, CLASSE BC - FORNECIMENTO E INSTALAÇÃO. AF_10/2020_P | UN | 315.63
101912 | ABRIGO PARA HIDRANTE, 75X45X17CM, COM REGISTRO GLOBO ANGULAR 45 GRAUS 2 1/2", ADAPTADOR STORZ 2 1/2", MANGUEIRA DE INCÊNDIO 15M 2 1/2" E ESGUICHO EM LATÃO 2 1/2" - FORNECIMENTO E INSTALAÇÃO. AF_10/2020 | UN | 2128.61
101913 | CAIXA DE INCÊNDIO 45X75X17CM - FORNECIMENTO E INSTALAÇÃO. AF_10/2020 | UN | 535.6
101914 | CAIXA DE INCÊNDIO 60X90X17CM - FORNECIMENTO E INSTALAÇÃO. AF_10/2020 | UN | 471.01
101915 | CONJUNTO DE MANGUEIRA PARA COMBATE A INCÊNDIO EM FIBRA DE POLIESTER PURA, COM 1.1/2", REVESTIDA INTERNAMENTE, COMPRIMENTO DE 15M - FORNECIMENTO E INSTALAÇÃO. AF_10/2020 | UN | 352.14
101916 | HIDRANTE SUBTERRÂNEO PREDIAL (COM CURVA LONGA E CAIXA), DN 75 MM - FORNECIMENTO E INSTALAÇÃO. AF_10/2020 | UN | 3504.38
101917 | MANÔMETRO 0 A 200 PSI (0 A 14 KGF/CM2), D = 50MM - FORNECIMENTO E INSTALAÇÃO. AF_10/2020 | UN | 158.25
98261 | CABO TELEFÔNICO CCI-50 1 PAR, INSTALADO EM ENTRADA DE EDIFICAÇÃO - FORNECIMENTO E INSTALAÇÃO. AF_11/2019 | M | 4.64
98262 | CABO TELEFÔNICO CCI-50 2 PARES, SEM BLINDAGEM, INSTALADO EM ENTRADA DE EDIFICAÇÃO - FORNECIMENTO E INSTALAÇÃO. AF_11/2019 | M | 5.58
98263 | CABO TELEFÔNICO CCI-50 3 PARES, SEM BLINDAGEM, INSTALADO EM ENTRADA DE EDIFICAÇÃO - FORNECIMENTO E INSTALAÇÃO. AF_11/2019 | M | 5.84
98264 | CABO TELEFÔNICO CCI-50 4 PARES, SEM BLINDAGEM, INSTALADO EM ENTRADA DE EDIFICAÇÃO - FORNECIMENTO E INSTALAÇÃO. AF_11/2019 | M | 6.82
98265 | CABO TELEFÔNICO CCI-50 5 PARES, SEM BLINDAGEM, INSTALADO EM ENTRADA DE EDIFICAÇÃO - FORNECIMENTO E INSTALAÇÃO. AF_11/2019 | M | 7.49
98266 | CABO TELEFÔNICO CCI-50 6 PARES, SEM BLINDAGEM, INSTALADO EM ENTRADA DE EDIFICAÇÃO - FORNECIMENTO E INSTALAÇÃO. AF_11/2019 | M | 8.4
98267 | CABO TELEFÔNICO CI-50 10 PARES INSTALADO EM ENTRADA DE EDIFICAÇÃO - FORNECIMENTO E INSTALAÇÃO. AF_11/2019 | M | 13
98268 | CABO TELEFÔNICO CI-50 20 PARES INSTALADO EM ENTRADA DE EDIFICAÇÃO - FORNECIMENTO E INSTALAÇÃO. AF_11/2019 | M | 20.3
98269 | CABO TELEFÔNICO CI-50 30 PARES INSTALADO EM ENTRADA DE EDIFICAÇÃO - FORNECIMENTO E INSTALAÇÃO. AF_11/2019 | M | 27.33
98270 | CABO TELEFÔNICO CI-50 50 PARES INSTALADO EM ENTRADA DE EDIFICAÇÃO - FORNECIMENTO E INSTALAÇÃO. AF_11/2019 | M | 40.57
98271 | CABO TELEFÔNICO CI-50 75 PARES INSTALADO EM ENTRADA DE EDIFICAÇÃO - FORNECIMENTO E INSTALAÇÃO. AF_11/2019 | M | 56.48
98272 | CABO TELEFÔNICO CI-50 200 PARES INSTALADO EM ENTRADA DE EDIFICAÇÃO - FORNECIMENTO E INSTALAÇÃO. AF_11/2019 | M | 127.77
98273 | CABO TELEFÔNICO CCI-50 4 PARES, SEM BLINDAGEM, INSTALADO EM PRUMADA - FORNECIMENTO E INSTALAÇÃO. AF_11/2019 | M | 3.07
98274 | CABO TELEFÔNICO CCI-50 5 PARES, SEM BLINDAGEM, INSTALADO EM PRUMADA - FORNECIMENTO E INSTALAÇÃO. AF_11/2019 | M | 3.72
98275 | CABO TELEFÔNICO CCI-50 6 PARES, SEM BLINDAGEM, INSTALADO EM PRUMADA - FORNECIMENTO E INSTALAÇÃO. AF_11/2019 | M | 4.63
98276 | CABO TELEFÔNICO CI-50 10 PARES INSTALADO EM PRUMADA - FORNECIMENTO E INSTALAÇÃO. AF_11/2019 | M | 9.23
98277 | CABO TELEFÔNICO CI-50 20 PARES INSTALADO EM PRUMADA - FORNECIMENTO E INSTALAÇÃO. AF_11/2019 | M | 16.53
98278 | CABO TELEFÔNICO CI-50 30 PARES INSTALADO EM PRUMADA - FORNECIMENTO E INSTALAÇÃO. AF_11/2019 | M | 23.57
98279 | CABO TELEFÔNICO CI-50 50 PARES INSTALADO EM PRUMADA - FORNECIMENTO E INSTALAÇÃO. AF_11/2019 | M | 36.81
98280 | CABO TELEFÔNICO CCI-50 1 PAR, SEM BLINDAGEM, INSTALADO EM DISTRIBUIÇÃO DE EDIFICAÇÃO RESIDENCIAL - FORNECIMENTO E INSTALAÇÃO. AF_11/2019 | M | 9.48
98281 | CABO TELEFÔNICO CCI-50 2 PARES, SEM BLINDAGEM, INSTALADO EM DISTRIBUIÇÃO DE EDIFICAÇÃO RESIDENCIAL - FORNECIMENTO E INSTALAÇÃO. AF_11/2019 | M | 10.43
98282 | CABO TELEFÔNICO CCI-50 3 PARES, SEM BLINDAGEM, INSTALADO EM DISTRIBUIÇÃO DE EDIFICAÇÃO RESIDENCIAL - FORNECIMENTO E INSTALAÇÃO. AF_11/2019 | M | 10.67
98283 | CABO TELEFÔNICO CCI-50 4 PARES, SEM BLINDAGEM, INSTALADO EM DISTRIBUIÇÃO DE EDIFICAÇÃO RESIDENCIAL - FORNECIMENTO E INSTALAÇÃO. AF_11/2019 | M | 11.67
98284 | CABO TELEFÔNICO CCI-50 5 PARES, SEM BLINDAGEM, INSTALADO EM DISTRIBUIÇÃO DE EDIFICAÇÃO RESIDENCIAL - FORNECIMENTO E INSTALAÇÃO. AF_11/2019 | M | 12.33
98285 | CABO TELEFÔNICO CCI-50 6 PARES, SEM BLINDAGEM, INSTALADO EM DISTRIBUIÇÃO DE EDIFICAÇÃO RESIDENCIAL - FORNECIMENTO E INSTALAÇÃO. AF_11/2019 | M | 13.23
98286 | CABO TELEFÔNICO CI-50 10 PARES INSTALADO EM DISTRIBUIÇÃO DE EDIFICAÇÃO RESIDENCIAL - FORNECIMENTO E INSTALAÇÃO. AF_11/2019 | M | 17.83
98287 | CABO TELEFÔNICO CCI-50 1 PAR, SEM BLINDAGEM, INSTALADO EM DISTRIBUIÇÃO DE EDIFICAÇÃO INSTITUCIONAL - FORNECIMENTO E INSTALAÇÃO. AF_11/2019 | M | 1.73
98288 | CABO TELEFÔNICO CCI-50 2 PARES, SEM BLINDAGEM, INSTALADO EM DISTRIBUIÇÃO DE EDIFICAÇÃO INSTITUCIONAL - FORNECIMENTO E INSTALAÇÃO. AF_11/2019 | M | 2.68
98289 | CABO TELEFÔNICO CCI-50 3 PARES, SEM BLINDAGEM, INSTALADO EM DISTRIBUIÇÃO DE EDIFICAÇÃO INSTITUCIONAL - FORNECIMENTO E INSTALAÇÃO. AF_11/2019 | M | 2.92
98290 | CABO TELEFÔNICO CCI-50 4 PARES, SEM BLINDAGEM, INSTALADO EM DISTRIBUIÇÃO DE EDIFICAÇÃO INSTITUCIONAL - FORNECIMENTO E INSTALAÇÃO. AF_11/2019 | M | 3.92
98291 | CABO TELEFÔNICO CCI-50 5 PARES, SEM BLINDAGEM, INSTALADO EM DISTRIBUIÇÃO DE EDIFICAÇÃO INSTITUCIONAL - FORNECIMENTO E INSTALAÇÃO. AF_11/2019 | M | 4.59
98292 | CABO TELEFÔNICO CCI-50 6 PARES, SEM BLINDAGEM, INSTALADO EM DISTRIBUIÇÃO DE EDIFICAÇÃO INSTITUCIONAL - FORNECIMENTO E INSTALAÇÃO. AF_11/2019 | M | 5.48
98293 | CABO TELEFÔNICO CI-50 10 PARES INSTALADO EM DISTRIBUIÇÃO DE EDIFICAÇÃO INSTITUCIONAL - FORNECIMENTO E INSTALAÇÃO. AF_11/2019 | M | 10.08
98400 | CABO TELEFÔNICO CTP-APL-50 10 PARES INSTALADO EM ENTRADA DE EDIFICAÇÃO - FORNECIMENTO E INSTALAÇÃO. AF_11/2019 | M | 15.68
98401 | CABO TELEFÔNICO CTP-APL-50 20 PARES INSTALADO EM ENTRADA DE EDIFICAÇÃO - FORNECIMENTO E INSTALAÇÃO. AF_11/2019 | M | 24.01
98402 | CABO TELEFÔNICO CTP-APL-50 30 PARES INSTALADO EM ENTRADA DE EDIFICAÇÃO - FORNECIMENTO E INSTALAÇÃO. AF_11/2019 | M | 27.9
100556 | CAIXA DE PASSAGEM PARA TELEFONE 15X15X10CM (SOBREPOR), FORNECIMENTO E INSTALACAO. AF_11/2019 | UN | 48.01
100557 | CAIXA DE PASSAGEM PARA TELEFONE 80X80X15CM (SOBREPOR) FORNECIMENTO E INSTALACAO. AF_11/2019 | UN | 557.86
100560 | QUADRO DE DISTRIBUIÇÃO PARA TELEFONE N.2, 20X20X12CM EM CHAPA METALICA, DE EMBUTIR, SEM ACESSORIOS, PADRÃO TELEBRAS, FORNECIMENTO E INSTALAÇÃO. AF_11/2019 | UN | 129.41
100561 | QUADRO DE DISTRIBUICAO PARA TELEFONE N.3, 40X40X12CM EM CHAPA METALICA, DE EMBUTIR, SEM ACESSORIOS, PADRAO TELEBRAS, FORNECIMENTO E INSTALAÇÃO. AF_11/2019 | UN | 227.96
100562 | QUADRO DE DISTRIBUICAO PARA TELEFONE N.4, 60X60X12CM EM CHAPA METALICA, DE EMBUTIR, SEM ACESSORIOS, PADRAO TELEBRAS, FORNECIMENTO E INSTALAÇÃO. AF_11/2019 | UN | 346.67
100563 | QUADRO DE DISTRIBUIÇÃO PARA TELEFONE N.5, 80X80X12CM EM CHAPA METALICA, SEM ACESSORIOS, PADRAO TELEBRAS, FORNECIMENTO E INSTALAÇÃO. AF_11/2019 | UN | 494.31
101795 | CAIXA ENTERRADA PARA INSTALAÇÕES TELEFÔNICAS TIPO R1, EM ALVENARIA COM BLOCOS DE CONCRETO, DIMENSÕES INTERNAS: 0,35X0,60X0,60 M, EXCLUINDO TAMPÃO. AF_12/2020 | UN | 575.43
101798 | TAMPA PARA CAIXA TIPO R1, EM FERRO FUNDIDO, DIMENSÕES INTERNAS: 0,40 X 0,60 M - FORNECIMENTO E INSTALAÇÃO. AF_12/2020 | UN | 414.82
101799 | TAMPA PARA CAIXA TIPO R2 E R3, EM FERRO FUNDIDO, DIMENSÕES INTERNAS: 0,55 X 1,10 M - FORNECIMENTO E INSTALAÇÃO. AF_12/2020 | UN | 1006.49
98397 | PINTURA ANTICORROSIVA DE DUTO METÁLICO. AF_04/2018 | M2 | 13.91
103244 | AR CONDICIONADO SPLIT INVERTER, HI-WALL (PAREDE), 9000 BTU/H, CICLO FRIO - FORNECIMENTO E INSTALAÇÃO. AF_11/2021_P | UN | 2190.96
103245 | AR CONDICIONADO SPLIT ON/OFF, HI-WALL (PAREDE), 9000 BTUS/H, CICLO FRIO - FORNECIMENTO E INSTALAÇÃO. AF_11/2021_P | UN | 1736.94
103246 | AR CONDICIONADO SPLIT ON/OFF, HI-WALL (PAREDE), 9000 BTUS/H, CICLO QUENTE/FRIO - FORNECIMENTO E INSTALAÇÃO. AF_11/2021_P | UN | 1890.48
103247 | AR CONDICIONADO SPLIT INVERTER, HI-WALL (PAREDE), 12000 BTU/H, CICLO FRIO - FORNECIMENTO E INSTALAÇÃO. AF_11/2021_P | UN | 2427.1
103248 | AR CONDICIONADO SPLIT ON/OFF, HI-WALL (PAREDE), 12000 BTUS/H, CICLO FRIO - FORNECIMENTO E INSTALAÇÃO. AF_11/2021_P | UN | 1991.01
103249 | AR CONDICIONADO SPLIT ON/OFF, HI-WALL (PAREDE), 12000 BTUS/H, CICLO QUENTE/FRIO - FORNECIMENTO E INSTALAÇÃO. AF_11/2021_P | UN | 2135.92
103250 | AR CONDICIONADO SPLIT INVERTER, HI-WALL (PAREDE), 18000 BTU/H, CICLO FRIO - FORNECIMENTO E INSTALAÇÃO. AF_11/2021_P | UN | 3508.81
103251 | AR CONDICIONADO SPLIT ON/OFF, HI-WALL (PAREDE), 18000 BTUS/H, CICLO FRIO - FORNECIMENTO E INSTALAÇÃO. AF_11/2021_P | UN | 2780.47
103252 | AR CONDICIONADO SPLIT ON/OFF, HI-WALL (PAREDE), 18000 BTUS/H, CICLO QUENTE/FRIO - FORNECIMENTO E INSTALAÇÃO. AF_11/2021_P | UN | 3074.19
103253 | AR CONDICIONADO SPLIT INVERTER, HI-WALL (PAREDE), 24000 BTU/H, CICLO FRIO - FORNECIMENTO E INSTALAÇÃO. AF_11/2021_P | UN | 4768.39
103254 | AR CONDICIONADO SPLIT ON/OFF, HI-WALL (PAREDE), 24000 BTUS/H, CICLO FRIO - FORNECIMENTO E INSTALAÇÃO. AF_11/2021_P | UN | 3577.63
103255 | AR CONDICIONADO SPLIT ON/OFF, HI-WALL (PAREDE), 24000 BTUS/H, CICLO QUENTE/FRIO - FORNECIMENTO E INSTALAÇÃO. AF_11/2021_P | UN | 3997.76
103256 | AR CONDICIONADO SPLIT INVERTER, PISO TETO, 18000 BTU/H, CICLO FRIO - FORNECIMENTO E INSTALAÇÃO. AF_11/2021_P | UN | 8830.49
103257 | AR CONDICIONADO SPLIT ON/OFF, PISO TETO, 18.000 BTU/H, CICLO FRIO - FORNECIMENTO E INSTALAÇÃO. AF_11/2021_P | UN | 5071.02
103258 | AR CONDICIONADO SPLIT INVERTER, PISO TETO, 24000 BTU/H, CICLO FRIO - FORNECIMENTO E INSTALAÇÃO. AF_11/2021_P | UN | 9866.36
103259 | AR CONDICIONADO SPLIT ON/OFF, PISO TETO, 24.000 BTU/H, CICLO FRIO - FORNECIMENTO E INSTALAÇÃO. AF_11/2021_P | UN | 5345.29
103260 | AR CONDICIONADO SPLIT INVERTER, PISO TETO, 24000 BTU/H, QUENTE/FRIO - FORNECIMENTO E INSTALAÇÃO. AF_11/2021_P | UN | 5489.16
103261 | AR CONDICIONADO SPLIT INVERTER, PISO TETO, 36000 BTU/H, CICLO FRIO - FORNECIMENTO E INSTALAÇÃO. AF_11/2021_P | UN | 11127.25
103262 | AR CONDICIONADO SPLIT ON/OFF, PISO TETO, 36.000 BTU/H, CICLO FRIO - FORNECIMENTO E INSTALAÇÃO. AF_11/2021_P | UN | 7007.93
103263 | AR CONDICIONADO SPLIT INVERTER, PISO TETO, 48000 BTU/H, CICLO FRIO - FORNECIMENTO E INSTALAÇÃO. AF_11/2021_P | UN | 15405.87
103264 | AR CONDICIONADO SPLIT ON/OFF, PISO TETO, 48.000 BTU/H, CICLO FRIO - FORNECIMENTO E INSTALAÇÃO. AF_11/2021_P | UN | 8661.38
103265 | AR CONDICIONADO SPLIT INVERTER, PISO TETO, APRESENTANDO ENTRE 54000 E 58000 BTU/H, CICLO FRIO - FORNECIMENTO E INSTALAÇÃO. AF_11/2021_P | UN | 18562.84
103266 | AR CONDICIONADO SPLIT ON/OFF, PISO TETO, 60.000 BTU/H, CICLO FRIO - FORNECIMENTO E INSTALAÇÃO. AF_11/2021_P | UN | 9667.42
103267 | AR CONDICIONADO SPLIT ON/OFF, CASSETE (TETO), FRIO 4 VIAS 18000 BTU/H - FORNECIMENTO E INSTALAÇÃO. AF_11/2021_P | UN | 5541.77
103268 | AR CONDICIONADO SPLIT ON/OFF, CASSETE (TETO), 18000 BTU/H, CICLO QUENTE/FRIO - FORNECIMENTO E INSTALAÇÃO. AF_11/2021_P | UN | 6566.52
103269 | AR CONDICIONADO SPLIT ON/OFF, CASSETE (TETO), FRIO 4 VIAS 24000 BTU/H - FORNECIMENTO E INSTALAÇÃO. AF_11/2021_P | UN | 6798.97
103270 | AR CONDICIONADO SPLIT ON/OFF, CASSETE (TETO), 24000 BTU/H, CICLO QUENTE/FRIO - FORNECIMENTO E INSTALAÇÃO. AF_11/2021_P | UN | 7054.97
103271 | AR CONDICIONADO SPLIT ON/OFF, CASSETE (TETO), FRIO 4 VIAS 36000 BTU/H - FORNECIMENTO E INSTALAÇÃO. AF_11/2021_P | UN | 9976.27
103272 | AR CONDICIONADO SPLIT ON/OFF, CASSETE (TETO), 36000 BTU/H, CICLO QUENTE/FRIO - FORNECIMENTO E INSTALAÇÃO. AF_11/2021_P | UN | 10301.82
103273 | AR CONDICIONADO SPLIT ON/OFF, CASSETE (TETO), FRIO 4 VIAS 48000 BTU/H - FORNECIMENTO E INSTALAÇÃO. AF_11/2021_P | UN | 10576.45
103274 | AR CONDICIONADO SPLIT ON/OFF, CASSETE (TETO), 48000 BTU/H, CICLO QUENTE/FRIO - FORNECIMENTO E INSTALAÇÃO. AF_11/2021_P | UN | 12107.53
103275 | AR CONDICIONADO SPLIT ON/OFF, CASSETE (TETO), FRIO 4 VIAS 60000 BTU/H - FORNECIMENTO E INSTALAÇÃO. AF_11/2021_P | UN | 12045.02
103276 | AR CONDICIONADO SPLIT ON/OFF, CASSETE (TETO), 60000 BTU/H, CICLO QUENTE/FRIO - FORNECIMENTO E INSTALAÇÃO. AF_11/2021_P | UN | 12637.19
103277 | AR CONDICIONADO SPLITÃO 10 TR - FORNECIMENTO E INSTALAÇÃO. AF_11/2021_P | UN | 23283.05
103278 | AR CONDICIONADO SPLITÃO 15 TR - FORNECIMENTO E INSTALAÇÃO. AF_11/2021_P | UN | 29791.43
103288 | RASGO E CHUMBAMENTO EM ALVENARIA PARA TUBOS DE SPLIT PAREDE DE 9000 A 24000 BTUS/H. AF_11/2021 | UN | 21.28
103289 | TUBO EM COBRE FLEXÍVEL, DN 1/4", COM ISOLAMENTO, INSTALADO EM FORRO, PARA RAMAL DE ALIMENTAÇÃO DE AR CONDICIONADO, INCLUSO FIXADOR. AF_11/2021 | M | 35.87
103290 | TUBO EM COBRE FLEXÍVEL, DN 3/8", COM ISOLAMENTO, INSTALADO EM FORRO, PARA RAMAL DE ALIMENTAÇÃO DE AR CONDICIONADO, INCLUSO FIXADOR. AF_11/2021 | M | 58.06
103291 | TUBO EM COBRE FLEXÍVEL, DN 1/2", COM ISOLAMENTO, INSTALADO EM FORRO, PARA RAMAL DE ALIMENTAÇÃO DE AR CONDICIONADO, INCLUSO FIXADOR. AF_11/2021 | M | 71.52
103292 | TUBO EM COBRE FLEXÍVEL, DN 5/8", COM ISOLAMENTO, INSTALADO EM FORRO, PARA RAMAL DE ALIMENTAÇÃO DE AR CONDICIONADO, INCLUSO FIXADOR. AF_11/2021 | M | 86.08
101936 | INSTALAÇÃO DE TUBOS E CONEXÕES, EM AÇO/FERRO GALVANIZADO, PARA O CENTRO DE MEDIÇÃO DE GÁS DE EDIFÍCIO RESIDENCIAL, COM 4 PAVIMENTOS, 16 UNIDADES HABITACIONAIS, DN 32 (1 1/4) - FORNECIMENTO E INSTALAÇÃO. AF_10/2020 | UN | 8761.37
101937 | INSTALAÇÃO DE TUBOS E CONEXÕES, EM AÇO/FERRO GALVANIZADO, PARA O CENTRO DE MEDIÇÃO DE GÁS DE EDIFÍCIO RESIDENCIAL, COM 4 PAVIMENTOS, 16 UNIDADES HABITACIONAIS, DN 50 (2) - FORNECIMENTO E INSTALAÇÃO. AF_10/2020 | UN | 16222.83
98294 | CABO ELETRÔNICO CATEGORIA 5E, INSTALADO EM EDIFICAÇÃO RESIDENCIAL - FORNECIMENTO E INSTALAÇÃO. AF_11/2019 | M | 7.46
98295 | CABO ELETRÔNICO CATEGORIA 5E, INSTALADO EM EDIFICAÇÃO INSTITUCIONAL - FORNECIMENTO E INSTALAÇÃO. AF_11/2019 | M | 6.59
98296 | CABO ELETRÔNICO CATEGORIA 6, INSTALADO EM EDIFICAÇÃO RESIDENCIAL - FORNECIMENTO E INSTALAÇÃO. AF_11/2019 | M | 10.91
98297 | CABO ELETRÔNICO CATEGORIA 6, INSTALADO EM EDIFICAÇÃO INSTITUCIONAL - FORNECIMENTO E INSTALAÇÃO. AF_11/2019 | M | 9.51
98301 | PATCH PANEL 24 PORTAS, CATEGORIA 5E - FORNECIMENTO E INSTALAÇÃO. AF_11/2019 | UN | 752.36
98302 | PATCH PANEL 24 PORTAS, CATEGORIA 6 - FORNECIMENTO E INSTALAÇÃO. AF_11/2019 | UN | 1364.66
98304 | PATCH PANEL 48 PORTAS, CATEGORIA 6 - FORNECIMENTO E INSTALAÇÃO. AF_11/2019 | UN | 4214.16
98305 | RACK FECHADO PARA SERVIDOR - FORNECIMENTO E INSTALAÇÃO. AF_11/2019 | UN | 3033.43
98306 | BLOCO DE ENGATE RÁPIDO PARA BASTIDOR TIPO M10 - FORNECIMENTO E INSTALAÇÃO. AF_11/2019 | UN | 74.9
98307 | TOMADA DE REDE RJ45 - FORNECIMENTO E INSTALAÇÃO. AF_11/2019 | UN | 47.29
98308 | TOMADA PARA TELEFONE RJ11 - FORNECIMENTO E INSTALAÇÃO. AF_11/2019 | UN | 32.38
98593 | PATCH PANEL 48 PORTAS, CATEGORIA 5E - FORNECIMENTO E INSTALAÇÃO. AF_11/2019 | UN | 2965.67
100555 | RACK ABERTO EM COLUNA 44U PARA SERVIDOR - FORNECIMENTO E INSTALAÇÃO. AF_11/2019 | UN | 1523.36
89355 | TUBO, PVC, SOLDÁVEL, DN 20MM, INSTALADO EM RAMAL OU SUB-RAMAL DE ÁGUA - FORNECIMENTO E INSTALAÇÃO. AF_06/2022 | M | 24.16
89356 | TUBO, PVC, SOLDÁVEL, DN 25MM, INSTALADO EM RAMAL OU SUB-RAMAL DE ÁGUA - FORNECIMENTO E INSTALAÇÃO. AF_06/2022 | M | 28.51
89357 | TUBO, PVC, SOLDÁVEL, DN 32MM, INSTALADO EM RAMAL OU SUB-RAMAL DE ÁGUA - FORNECIMENTO E INSTALAÇÃO. AF_06/2022 | M | 39.53
89401 | TUBO, PVC, SOLDÁVEL, DN 20MM, INSTALADO EM RAMAL DE DISTRIBUIÇÃO DE ÁGUA - FORNECIMENTO E INSTALAÇÃO. AF_06/2022 | M | 12.46
89402 | TUBO, PVC, SOLDÁVEL, DN 25MM, INSTALADO EM RAMAL DE DISTRIBUIÇÃO DE ÁGUA - FORNECIMENTO E INSTALAÇÃO. AF_06/2022 | M | 14.96
89403 | TUBO, PVC, SOLDÁVEL, DN 32MM, INSTALADO EM RAMAL DE DISTRIBUIÇÃO DE ÁGUA - FORNECIMENTO E INSTALAÇÃO. AF_06/2022 | M | 23.38
89446 | TUBO, PVC, SOLDÁVEL, DN 25MM, INSTALADO EM PRUMADA DE ÁGUA - FORNECIMENTO E INSTALAÇÃO. AF_06/2022 | M | 6.44
89447 | TUBO, PVC, SOLDÁVEL, DN 32MM, INSTALADO EM PRUMADA DE ÁGUA - FORNECIMENTO E INSTALAÇÃO. AF_06/2022 | M | 13.24
89448 | TUBO, PVC, SOLDÁVEL, DN 40MM, INSTALADO EM PRUMADA DE ÁGUA - FORNECIMENTO E INSTALAÇÃO. AF_06/2022 | M | 18.92
89449 | TUBO, PVC, SOLDÁVEL, DN 50MM, INSTALADO EM PRUMADA DE ÁGUA - FORNECIMENTO E INSTALAÇÃO. AF_06/2022 | M | 21.8
89450 | TUBO, PVC, SOLDÁVEL, DN 60MM, INSTALADO EM PRUMADA DE ÁGUA - FORNECIMENTO E INSTALAÇÃO. AF_06/2022 | M | 35.71
89451 | TUBO, PVC, SOLDÁVEL, DN 75MM, INSTALADO EM PRUMADA DE ÁGUA - FORNECIMENTO E INSTALAÇÃO. AF_06/2022 | M | 58.75
89452 | TUBO, PVC, SOLDÁVEL, DN 85MM, INSTALADO EM PRUMADA DE ÁGUA - FORNECIMENTO E INSTALAÇÃO. AF_06/2022 | M | 73.02
89508 | TUBO PVC, SÉRIE R, ÁGUA PLUVIAL, DN 40 MM, FORNECIDO E INSTALADO EM RAMAL DE ENCAMINHAMENTO. AF_06/2022 | M | 24.71
89509 | TUBO PVC, SÉRIE R, ÁGUA PLUVIAL, DN 50 MM, FORNECIDO E INSTALADO EM RAMAL DE ENCAMINHAMENTO. AF_06/2022 | M | 33.11
89511 | TUBO PVC, SÉRIE R, ÁGUA PLUVIAL, DN 75 MM, FORNECIDO E INSTALADO EM RAMAL DE ENCAMINHAMENTO. AF_06/2022 | M | 48.23
89512 | TUBO PVC, SÉRIE R, ÁGUA PLUVIAL, DN 100 MM, FORNECIDO E INSTALADO EM RAMAL DE ENCAMINHAMENTO. AF_06/2022 | M | 76.53
89576 | TUBO PVC, SÉRIE R, ÁGUA PLUVIAL, DN 75 MM, FORNECIDO E INSTALADO EM CONDUTORES VERTICAIS DE ÁGUAS PLUVIAIS. AF_06/2022 | M | 29.18
89578 | TUBO PVC, SÉRIE R, ÁGUA PLUVIAL, DN 100 MM, FORNECIDO E INSTALADO EM CONDUTORES VERTICAIS DE ÁGUAS PLUVIAIS. AF_06/2022 | M | 50.5
89580 | TUBO PVC, SÉRIE R, ÁGUA PLUVIAL, DN 150 MM, FORNECIDO E INSTALADO EM CONDUTORES VERTICAIS DE ÁGUAS PLUVIAIS. AF_06/2022 | M | 100.57
89633 | TUBO, CPVC, SOLDÁVEL, DN 15MM, INSTALADO EM RAMAL OU SUB-RAMAL DE ÁGUA - FORNECIMENTO E INSTALAÇÃO. AF_06/2022 | M | 28.45
89634 | TUBO, CPVC, SOLDÁVEL, DN 22MM, INSTALADO EM RAMAL OU SUB-RAMAL DE ÁGUA - FORNECIMENTO E INSTALAÇÃO. AF_06/2022 | M | 41.96
89635 | TUBO, CPVC, SOLDÁVEL, DN 28MM, INSTALADO EM RAMAL OU SUB-RAMAL DE ÁGUA - FORNECIMENTO E INSTALAÇÃO. AF_06/2022 | M | 58.36
89636 | TUBO, CPVC, SOLDÁVEL, DN 35MM, INSTALADO EM RAMAL OU SUB-RAMAL DE ÁGUA FORNECIMENTO E INSTALAÇÃO. AF_06/2022 | M | 70.75
89711 | TUBO PVC, SERIE NORMAL, ESGOTO PREDIAL, DN 40 MM, FORNECIDO E INSTALADO EM RAMAL DE DESCARGA OU RAMAL DE ESGOTO SANITÁRIO. AF_08/2022 | M | 24.48
89712 | TUBO PVC, SERIE NORMAL, ESGOTO PREDIAL, DN 50 MM, FORNECIDO E INSTALADO EM RAMAL DE DESCARGA OU RAMAL DE ESGOTO SANITÁRIO. AF_08/2022 | M | 32.41
89713 | TUBO PVC, SERIE NORMAL, ESGOTO PREDIAL, DN 75 MM, FORNECIDO E INSTALADO EM RAMAL DE DESCARGA OU RAMAL DE ESGOTO SANITÁRIO. AF_08/2022 | M | 43.58
89714 | TUBO PVC, SERIE NORMAL, ESGOTO PREDIAL, DN 100 MM, FORNECIDO E INSTALADO EM RAMAL DE DESCARGA OU RAMAL DE ESGOTO SANITÁRIO. AF_08/2022 | M | 51.58
89716 | TUBO, CPVC, SOLDÁVEL, DN 22MM, INSTALADO EM RAMAL DE DISTRIBUIÇÃO DE ÁGUA - FORNECIMENTO E INSTALAÇÃO. AF_06/2022 | M | 29.64
89717 | TUBO, CPVC, SOLDÁVEL, DN 28MM, INSTALADO EM RAMAL DE DISTRIBUIÇÃO DE ÁGUA - FORNECIMENTO E INSTALAÇÃO. AF_06/2022 | M | 43.83
89770 | TUBO, CPVC, SOLDÁVEL, DN 35MM, INSTALADO EM PRUMADA DE ÁGUA FORNECIMENTO E INSTALAÇÃO. AF_06/2022 | M | 42.89
89771 | TUBO, CPVC, SOLDÁVEL, DN 42MM, INSTALADO EM PRUMADA DE ÁGUA FORNECIMENTO E INSTALAÇÃO. AF_06/2022 | M | 58.52
89773 | TUBO, CPVC, SOLDÁVEL, DN 73MM, INSTALADO EM PRUMADA DE ÁGUA FORNECIMENTO E INSTALAÇÃO. AF_06/2022 | M | 135.79
89775 | TUBO, CPVC, SOLDÁVEL, DN 89MM, INSTALADO EM PRUMADA DE ÁGUA FORNECIMENTO E INSTALAÇÃO. AF_06/2022 | M | 214.06
89798 | TUBO PVC, SERIE NORMAL, ESGOTO PREDIAL, DN 50 MM, FORNECIDO E INSTALADO EM PRUMADA DE ESGOTO SANITÁRIO OU VENTILAÇÃO. AF_08/2022 | M | 14.46
89799 | TUBO PVC, SERIE NORMAL, ESGOTO PREDIAL, DN 75 MM, FORNECIDO E INSTALADO EM PRUMADA DE ESGOTO SANITÁRIO OU VENTILAÇÃO. AF_08/2022 | M | 26.97
89800 | TUBO PVC, SERIE NORMAL, ESGOTO PREDIAL, DN 100 MM, FORNECIDO E INSTALADO EM PRUMADA DE ESGOTO SANITÁRIO OU VENTILAÇÃO. AF_08/2022 | M | 36.48
89848 | TUBO PVC, SERIE NORMAL, ESGOTO PREDIAL, DN 100 MM, FORNECIDO E INSTALADO EM SUBCOLETOR AÉREO DE ESGOTO SANITÁRIO. AF_08/2022 | M | 35.39
89849 | TUBO PVC, SERIE NORMAL, ESGOTO PREDIAL, DN 150 MM, FORNECIDO E INSTALADO EM SUBCOLETOR AÉREO DE ESGOTO SANITÁRIO. AF_08/2022 | M | 69.29
89865 | TUBO, PVC, SOLDÁVEL, DN 25MM, INSTALADO EM DRENO DE AR-CONDICIONADO - FORNECIMENTO E INSTALAÇÃO. AF_08/2022 | M | 20.78
91784 | (COMPOSIÇÃO REPRESENTATIVA) DO SERVIÇO DE INSTALAÇÃO DE TUBOS DE PVC, SOLDÁVEL, ÁGUA FRIA, DN 20 MM (INSTALADO EM RAMAL, SUB-RAMAL OU RAMAL DE DISTRIBUIÇÃO), INCLUSIVE CONEXÕES, CORTES E FIXAÇÕES, PARA PRÉDIOS. AF_10/2015 | M | 55.51
91785 | (COMPOSIÇÃO REPRESENTATIVA) DO SERVIÇO DE INSTALAÇÃO DE TUBOS DE PVC, SOLDÁVEL, ÁGUA FRIA, DN 25 MM (INSTALADO EM RAMAL, SUB-RAMAL, RAMAL DE DISTRIBUIÇÃO OU PRUMADA), INCLUSIVE CONEXÕES, CORTES E FIXAÇÕES, PARA PRÉDIOS. AF_10/2015 | M | 54.94
91786 | (COMPOSIÇÃO REPRESENTATIVA) DO SERVIÇO DE INSTALAÇÃO TUBOS DE PVC, SOLDÁVEL, ÁGUA FRIA, DN 32 MM (INSTALADO EM RAMAL, SUB-RAMAL, RAMAL DE DISTRIBUIÇÃO OU PRUMADA), INCLUSIVE CONEXÕES, CORTES E FIXAÇÕES, PARA PRÉDIOS. AF_10/2015 | M | 38.45
91787 | (COMPOSIÇÃO REPRESENTATIVA) DO SERVIÇO DE INSTALAÇÃO DE TUBOS DE PVC, SOLDÁVEL, ÁGUA FRIA, DN 40 MM (INSTALADO EM PRUMADA), INCLUSIVE CONEXÕES, CORTES E FIXAÇÕES, PARA PRÉDIOS. AF_10/2015 | M | 40.75
91788 | (COMPOSIÇÃO REPRESENTATIVA) DO SERVIÇO DE INSTALAÇÃO DE TUBOS DE PVC, SOLDÁVEL, ÁGUA FRIA, DN 50 MM (INSTALADO EM PRUMADA), INCLUSIVE CONEXÕES, CORTES E FIXAÇÕES, PARA PRÉDIOS. AF_10/2015 | M | 51.89
91789 | (COMPOSIÇÃO REPRESENTATIVA) DO SERVIÇO DE INSTALAÇÃO DE TUBOS DE PVC, SÉRIE R, ÁGUA PLUVIAL, DN 75 MM (INSTALADO EM RAMAL DE ENCAMINHAMENTO, OU CONDUTORES VERTICAIS), INCLUSIVE CONEXÕES, CORTE E FIXAÇÕES, PARA PRÉDIOS. AF_10/2015 | M | 57.19
91790 | (COMPOSIÇÃO REPRESENTATIVA) DO SERVIÇO DE INSTALAÇÃO DE TUBOS DE PVC, SÉRIE R, ÁGUA PLUVIAL, DN 100 MM (INSTALADO EM RAMAL DE ENCAMINHAMENTO, OU CONDUTORES VERTICAIS), INCLUSIVE CONEXÕES, CORTES E FIXAÇÕES, PARA PRÉDIOS. AF_10/2015 | M | 84.33
91791 | (COMPOSIÇÃO REPRESENTATIVA) DO SERVIÇO DE INSTALAÇÃO DE TUBOS DE PVC, SÉRIE R, ÁGUA PLUVIAL, DN 150 MM (INSTALADO EM CONDUTORES VERTICAIS), INCLUSIVE CONEXÕES, CORTES E FIXAÇÕES, PARA PRÉDIOS. AF_10/2015 | M | 108.23
91792 | (COMPOSIÇÃO REPRESENTATIVA) DO SERVIÇO DE INSTALAÇÃO DE TUBO DE PVC, SÉRIE NORMAL, ESGOTO PREDIAL, DN 40 MM (INSTALADO EM RAMAL DE DESCARGA OU RAMAL DE ESGOTO SANITÁRIO), INCLUSIVE CONEXÕES, CORTES E FIXAÇÕES, PARA PRÉDIOS. AF_10/2015 | M | 74.71
91793 | (COMPOSIÇÃO REPRESENTATIVA) DO SERVIÇO DE INSTALAÇÃO DE TUBO DE PVC, SÉRIE NORMAL, ESGOTO PREDIAL, DN 50 MM (INSTALADO EM RAMAL DE DESCARGA OU RAMAL DE ESGOTO SANITÁRIO), INCLUSIVE CONEXÕES, CORTES E FIXAÇÕES PARA, PRÉDIOS. AF_10/2015 | M | 111.82
91794 | (COMPOSIÇÃO REPRESENTATIVA) DO SERVIÇO DE INST. TUBO PVC, SÉRIE N, ESGOTO PREDIAL, DN 75 MM, (INST. EM RAMAL DE DESCARGA, RAMAL DE ESG. SANITÁRIO, PRUMADA DE ESG. SANITÁRIO OU VENTILAÇÃO), INCL. CONEXÕES, CORTES E FIXAÇÕES, P/ PRÉDIOS. AF_10/2015 | M | 52.7
91795 | (COMPOSIÇÃO REPRESENTATIVA) DO SERVIÇO DE INST. TUBO PVC, SÉRIE N, ESGOTO PREDIAL, 100 MM (INST. RAMAL DESCARGA, RAMAL DE ESG. SANIT., PRUMADA ESG. SANIT., VENTILAÇÃO OU SUB-COLETOR AÉREO), INCL. CONEXÕES E CORTES, FIXAÇÕES, P/ PRÉDIOS. AF_10/2015 | M | 86.24
91796 | (COMPOSIÇÃO REPRESENTATIVA) DO SERVIÇO DE INSTALAÇÃO DE TUBO DE PVC, SÉRIE NORMAL, ESGOTO PREDIAL, DN 150 MM (INSTALADO EM SUB-COLETOR AÉREO), INCLUSIVE CONEXÕES, CORTES E FIXAÇÕES, PARA PRÉDIOS. AF_10/2015 | M | 86.65
92275 | TUBO EM COBRE RÍGIDO, DN 22 MM, CLASSE E, SEM ISOLAMENTO, INSTALADO EM PRUMADA DE HIDRÁULICA PREDIAL - FORNECIMENTO E INSTALAÇÃO. AF_04/2022 | M | 59.04
92276 | TUBO EM COBRE RÍGIDO, DN 28 MM, CLASSE E, SEM ISOLAMENTO, INSTALADO EM PRUMADA DE HIDRÁULICA PREDIAL - FORNECIMENTO E INSTALAÇÃO. AF_04/2022 | M | 74.99
92277 | TUBO EM COBRE RÍGIDO, DN 35 MM, CLASSE E, SEM ISOLAMENTO, INSTALADO EM PRUMADA DE HIDRÁULICA PREDIAL - FORNECIMENTO E INSTALAÇÃO. AF_04/2022 | M | 108.24
92278 | TUBO EM COBRE RÍGIDO, DN 42 MM, CLASSE E, SEM ISOLAMENTO, INSTALADO EM PRUMADA DE HIDRÁULICA PREDIAL - FORNECIMENTO E INSTALAÇÃO. AF_04/2022 | M | 145.57
92279 | TUBO EM COBRE RÍGIDO, DN 54 MM, CLASSE E, SEM ISOLAMENTO, INSTALADO EM PRUMADA DE HIDRÁULICA PREDIAL - FORNECIMENTO E INSTALAÇÃO. AF_04/2022 | M | 210.29
92280 | TUBO EM COBRE RÍGIDO, DN 66 MM, CLASSE E, SEM ISOLAMENTO, INSTALADO EM PRUMADA DE HIDRÁULICA PREDIAL - FORNECIMENTO E INSTALAÇÃO. AF_04/2022 | M | 295.04
92281 | TUBO EM COBRE RÍGIDO, DN 22 MM, CLASSE E, COM ISOLAMENTO, INSTALADO EM PRUMADA DE HIDRÁULICA PREDIAL - FORNECIMENTO E INSTALAÇÃO. AF_04/2022 | M | 156.67
92282 | TUBO EM COBRE RÍGIDO, DN 28 MM, CLASSE E, COM ISOLAMENTO, INSTALADO EM PRUMADA DE HIDRÁULICA PREDIAL - FORNECIMENTO E INSTALAÇÃO. AF_04/2022 | M | 176.59
92283 | TUBO EM COBRE RÍGIDO, DN 35 MM, CLASSE E, COM ISOLAMENTO, INSTALADO EM PRUMADA DE HIDRÁULICA PREDIAL - FORNECIMENTO E INSTALAÇÃO. AF_04/2022 | M | 236.65
92284 | TUBO EM COBRE RÍGIDO, DN 42 MM, CLASSE E, COM ISOLAMENTO, INSTALADO EM PRUMADA DE HIDRÁULICA PREDIAL - FORNECIMENTO E INSTALAÇÃO. AF_04/2022 | M | 291.93
92285 | TUBO EM COBRE RÍGIDO, DN 54 MM, CLASSE E, COM ISOLAMENTO, INSTALADO EM PRUMADA DE HIDRÁULICA PREDIAL - FORNECIMENTO E INSTALAÇÃO. AF_04/2022 | M | 385.21
92286 | TUBO EM COBRE RÍGIDO, DN 66 MM, CLASSE E, COM ISOLAMENTO, INSTALADO EM PRUMADA DE HIDRÁULICA PREDIAL - FORNECIMENTO E INSTALAÇÃO. AF_04/2022 | M | 472.42
92305 | TUBO EM COBRE RÍGIDO, DN 15 MM, CLASSE E, SEM ISOLAMENTO, INSTALADO EM RAMAL DE DISTRIBUIÇÃO DE HIDRÁULICA PREDIAL - FORNECIMENTO E INSTALAÇÃO. AF_04/2022 | M | 41
92306 | TUBO EM COBRE RÍGIDO, DN 22 MM, CLASSE E, SEM ISOLAMENTO, INSTALADO EM RAMAL DE DISTRIBUIÇÃO DE HIDRÁULICA PREDIAL - FORNECIMENTO E INSTALAÇÃO. AF_04/2022 | M | 65.87
92307 | TUBO EM COBRE RÍGIDO, DN 28 MM, CLASSE E, SEM ISOLAMENTO, INSTALADO EM RAMAL DE DISTRIBUIÇÃO DE HIDRÁULICA PREDIAL - FORNECIMENTO E INSTALAÇÃO. AF_04/2022 | M | 82.14
92308 | TUBO EM COBRE RÍGIDO, DN 15 MM, CLASSE E, COM ISOLAMENTO, INSTALADO EM RAMAL DE DISTRIBUIÇÃO DE HIDRÁULICA PREDIAL - FORNECIMENTO E INSTALAÇÃO. AF_04/2022 | M | 65.18
92309 | TUBO EM COBRE RÍGIDO, DN 22 MM, CLASSE E, COM ISOLAMENTO, INSTALADO EM RAMAL DE DISTRIBUIÇÃO DE HIDRÁULICA PREDIAL - FORNECIMENTO E INSTALAÇÃO. AF_04/2022 | M | 166.92
92310 | TUBO EM COBRE RÍGIDO, DN 28 MM, CLASSE E, COM ISOLAMENTO, INSTALADO EM RAMAL DE DISTRIBUIÇÃO DE HIDRÁULICA PREDIAL - FORNECIMENTO E INSTALAÇÃO. AF_04/2022 | M | 187.15
92320 | TUBO EM COBRE RÍGIDO, DN 15 MM, CLASSE E, SEM ISOLAMENTO, INSTALADO EM RAMAL E SUB-RAMAL DE HIDRÁULICA PREDIAL - FORNECIMENTO E INSTALAÇÃO. AF_04/2022 | M | 55.05
92321 | TUBO EM COBRE RÍGIDO, DN 22 MM, CLASSE E, SEM ISOLAMENTO, INSTALADO EM RAMAL E SUB-RAMAL DE HIDRÁULICA PREDIAL - FORNECIMENTO E INSTALAÇÃO. AF_04/2022 | M | 90.08
92322 | TUBO EM COBRE RÍGIDO, DN 28 MM, CLASSE E, SEM ISOLAMENTO, INSTALADO EM RAMAL E SUB-RAMAL DE HIDRÁULICA PREDIAL - FORNECIMENTO E INSTALAÇÃO. AF_04/2022 | M | 115.03
92323 | TUBO EM COBRE RÍGIDO, DN 15 MM, CLASSE E, COM ISOLAMENTO, INSTALADO EM RAMAL E SUB-RAMAL DE HIDRÁULICA PREDIAL - FORNECIMENTO E INSTALAÇÃO. AF_04/2022 | M | 75.85
92324 | TUBO EM COBRE RÍGIDO, DN 22 MM, CLASSE E, COM ISOLAMENTO, INSTALADO EM RAMAL E SUB-RAMAL DE HIDRÁULICA PREDIAL - FORNECIMENTO E INSTALAÇÃO. AF_04/2022 | M | 187.74
92325 | TUBO EM COBRE RÍGIDO, DN 28 MM, CLASSE E, COM ISOLAMENTO, INSTALADO EM RAMAL E SUB-RAMAL DE HIDRÁULICA PREDIAL - FORNECIMENTO E INSTALAÇÃO. AF_04/2022 | M | 216.68
92335 | TUBO DE AÇO GALVANIZADO COM COSTURA, CLASSE MÉDIA, CONEXÃO RANHURADA, DN 50 (2"), INSTALADO EM PRUMADAS - FORNECIMENTO E INSTALAÇÃO. AF_10/2020 | M | 110.72
92336 | TUBO DE AÇO GALVANIZADO COM COSTURA, CLASSE MÉDIA, CONEXÃO RANHURADA, DN 65 (2 1/2"), INSTALADO EM PRUMADAS - FORNECIMENTO E INSTALAÇÃO. AF_10/2020 | M | 135.98
92337 | TUBO DE AÇO GALVANIZADO COM COSTURA, CLASSE MÉDIA, CONEXÃO RANHURADA, DN 80 (3"), INSTALADO EM PRUMADAS - FORNECIMENTO E INSTALAÇÃO. AF_10/2020 | M | 179.02
92338 | TUBO DE AÇO PRETO SEM COSTURA, CONEXÃO SOLDADA, DN 50 (2"), INSTALADO EM PRUMADAS - FORNECIMENTO E INSTALAÇÃO. AF_10/2020 | M | 156.36
92339 | TUBO DE AÇO PRETO SEM COSTURA, CONEXÃO SOLDADA, DN 65 (2 1/2"), INSTALADO EM PRUMADAS - FORNECIMENTO E INSTALAÇÃO. AF_10/2020 | M | 234.99
92341 | TUBO DE AÇO GALVANIZADO COM COSTURA, CLASSE MÉDIA, DN 50 (2"), CONEXÃO ROSQUEADA, INSTALADO EM PRUMADAS - FORNECIMENTO E INSTALAÇÃO. AF_10/2020 | M | 123.61
92342 | TUBO DE AÇO GALVANIZADO COM COSTURA, CLASSE MÉDIA, DN 65 (2 1/2"), CONEXÃO ROSQUEADA, INSTALADO EM PRUMADAS - FORNECIMENTO E INSTALAÇÃO. AF_10/2020 | M | 148.95
92343 | TUBO DE AÇO GALVANIZADO COM COSTURA, CLASSE MÉDIA, DN 80 (3"), CONEXÃO ROSQUEADA, INSTALADO EM PRUMADAS - FORNECIMENTO E INSTALAÇÃO. AF_10/2020 | M | 192.11
92359 | TUBO DE AÇO PRETO SEM COSTURA, CONEXÃO SOLDADA, DN 25 (1"), INSTALADO EM REDE DE ALIMENTAÇÃO PARA HIDRANTE - FORNECIMENTO E INSTALAÇÃO. AF_10/2020 | M | 71.97
92360 | TUBO DE AÇO PRETO SEM COSTURA, CONEXÃO SOLDADA, DN 32 (1 1/4"), INSTALADO EM REDE DE ALIMENTAÇÃO PARA HIDRANTE - FORNECIMENTO E INSTALAÇÃO. AF_10/2020 | M | 96.17
92361 | TUBO DE AÇO PRETO SEM COSTURA, CONEXÃO SOLDADA, DN 50 (2"), INSTALADO EM REDE DE ALIMENTAÇÃO PARA HIDRANTE - FORNECIMENTO E INSTALAÇÃO. AF_10/2020 | M | 129.98
92362 | TUBO DE AÇO PRETO SEM COSTURA, CONEXÃO SOLDADA, DN 65 (2 1/2"), INSTALADO EM REDE DE ALIMENTAÇÃO PARA HIDRANTE - FORNECIMENTO E INSTALAÇÃO. AF_10/2020 | M | 207.55
92364 | TUBO DE AÇO GALVANIZADO COM COSTURA, CLASSE MÉDIA, DN 32 (1 1/4"), CONEXÃO ROSQUEADA, INSTALADO EM REDE DE ALIMENTAÇÃO PARA HIDRANTE - FORNECIMENTO E INSTALAÇÃO. AF_10/2020 | M | 67.27
92365 | TUBO DE AÇO GALVANIZADO COM COSTURA, CLASSE MÉDIA, DN 40 (1 1/2"), CONEXÃO ROSQUEADA, INSTALADO EM REDE DE ALIMENTAÇÃO PARA HIDRANTE - FORNECIMENTO E INSTALAÇÃO. AF_10/2020 | M | 77.38
92366 | TUBO DE AÇO GALVANIZADO COM COSTURA, CLASSE MÉDIA, DN 50 (2"), CONEXÃO ROSQUEADA, INSTALADO EM REDE DE ALIMENTAÇÃO PARA HIDRANTE - FORNECIMENTO E INSTALAÇÃO. AF_10/2020 | M | 107.66
92367 | TUBO DE AÇO GALVANIZADO COM COSTURA, CLASSE MÉDIA, DN 65 (2 1/2"), CONEXÃO ROSQUEADA, INSTALADO EM REDE DE ALIMENTAÇÃO PARA HIDRANTE - FORNECIMENTO E INSTALAÇÃO. AF_10/2020 | M | 132.28
92368 | TUBO DE AÇO GALVANIZADO COM COSTURA, CLASSE MÉDIA, DN 80 (3"), CONEXÃO ROSQUEADA, INSTALADO EM REDE DE ALIMENTAÇÃO PARA HIDRANTE - FORNECIMENTO E INSTALAÇÃO. AF_10/2020 | M | 174.77
92645 | TUBO DE AÇO PRETO SEM COSTURA, CONEXÃO SOLDADA, DN 25 (1"), INSTALADO EM REDE DE ALIMENTAÇÃO PARA SPRINKLER - FORNECIMENTO E INSTALAÇÃO. AF_10/2020 | M | 76.72
92646 | TUBO DE AÇO PRETO SEM COSTURA, CONEXÃO SOLDADA, DN 32 (1 1/4"), INSTALADO EM REDE DE ALIMENTAÇÃO PARA SPRINKLER - FORNECIMENTO E INSTALAÇÃO. AF_10/2020 | M | 100.92
92648 | TUBO DE AÇO PRETO SEM COSTURA, CONEXÃO SOLDADA, DN 40 (1 1/2"), INSTALADO EM REDE DE ALIMENTAÇÃO PARA SPRINKLER - FORNECIMENTO E INSTALAÇÃO. AF_10/2020 | M | 110.51
92649 | TUBO DE AÇO PRETO SEM COSTURA, CONEXÃO SOLDADA, DN 50 (2"), INSTALADO EM REDE DE ALIMENTAÇÃO PARA SPRINKLER - FORNECIMENTO E INSTALAÇÃO. AF_10/2020 | M | 134.73
92650 | TUBO DE AÇO PRETO SEM COSTURA, CONEXÃO SOLDADA, DN 65 (2 1/2"), INSTALADO EM REDE DE ALIMENTAÇÃO PARA SPRINKLER - FORNECIMENTO E INSTALAÇÃO. AF_10/2020 | M | 212.31
92652 | TUBO DE AÇO GALVANIZADO COM COSTURA, CLASSE MÉDIA, CONEXÃO ROSQUEADA, DN 32 (1 1/4"), INSTALADO EM REDE DE ALIMENTAÇÃO PARA SPRINKLER - FORNECIMENTO E INSTALAÇÃO. AF_10/2020 | M | 73.15
92653 | TUBO DE AÇO GALVANIZADO COM COSTURA, CLASSE MÉDIA, CONEXÃO ROSQUEADA, DN 40 (1 1/2"), INSTALADO EM REDE DE ALIMENTAÇÃO PARA SPRINKLER - FORNECIMENTO E INSTALAÇÃO. AF_10/2020 | M | 83.32
92654 | TUBO DE AÇO GALVANIZADO COM COSTURA, CLASSE MÉDIA, CONEXÃO ROSQUEADA, DN 50 (2"), INSTALADO EM REDE DE ALIMENTAÇÃO PARA SPRINKLER - FORNECIMENTO E INSTALAÇÃO. AF_10/2020 | M | 113.6
92655 | TUBO DE AÇO GALVANIZADO COM COSTURA, CLASSE MÉDIA, CONEXÃO ROSQUEADA, DN 65 (2 1/2"), INSTALADO EM REDE DE ALIMENTAÇÃO PARA SPRINKLER - FORNECIMENTO E INSTALAÇÃO. AF_10/2020 | M | 138.35
92656 | TUBO DE AÇO GALVANIZADO COM COSTURA, CLASSE MÉDIA, CONEXÃO ROSQUEADA, DN 80 (3"), INSTALADO EM REDE DE ALIMENTAÇÃO PARA SPRINKLER - FORNECIMENTO E INSTALAÇÃO. AF_10/2020 | M | 180.83
92687 | TUBO DE AÇO GALVANIZADO COM COSTURA, CLASSE MÉDIA, CONEXÃO ROSQUEADA, DN 15 (1/2"), INSTALADO EM RAMAIS E SUB-RAMAIS DE GÁS - FORNECIMENTO E INSTALAÇÃO. AF_10/2020 | M | 34.34
92688 | TUBO DE AÇO GALVANIZADO COM COSTURA, CLASSE MÉDIA, CONEXÃO ROSQUEADA, DN 20 (3/4"), INSTALADO EM RAMAIS E SUB-RAMAIS DE GÁS - FORNECIMENTO E INSTALAÇÃO. AF_10/2020 | M | 48.19
92689 | TUBO DE AÇO PRETO SEM COSTURA, CLASSE MÉDIA, CONEXÃO SOLDADA, DN 15 (1/2"), INSTALADO EM RAMAIS E SUB-RAMAIS DE GÁS - FORNECIMENTO E INSTALAÇÃO. AF_10/2020 | M | 54.6
92690 | TUBO DE AÇO PRETO SEM COSTURA, CLASSE MÉDIA, CONEXÃO SOLDADA, DN 20 (3/4"), INSTALADO EM RAMAIS E SUB-RAMAIS DE GÁS - FORNECIMENTO E INSTALAÇÃO. AF_10/2020 | M | 78.34
92691 | TUBO DE AÇO PRETO SEM COSTURA, CLASSE MÉDIA, CONEXÃO SOLDADA, DN 25 (1"), INSTALADO EM RAMAIS E SUB-RAMAIS DE GÁS - FORNECIMENTO E INSTALAÇÃO. AF_10/2020 | M | 103.48
94462 | TUBO DE AÇO GALVANIZADO COM COSTURA, CLASSE MÉDIA, DN 50 (2), CONEXÃO ROSQUEADA, INSTALADO EM RESERVAÇÃO DE ÁGUA DE EDIFICAÇÃO QUE POSSUA RESERVATÓRIO DE FIBRA/FIBROCIMENTO  FORNECIMENTO E INSTALAÇÃO. AF_06/2016 | M | 122.41
94463 | TUBO DE AÇO GALVANIZADO COM COSTURA, CLASSE MÉDIA, DN 65 (2 1/2), CONEXÃO ROSQUEADA, INSTALADO EM RESERVAÇÃO DE ÁGUA DE EDIFICAÇÃO QUE POSSUA RESERVATÓRIO DE FIBRA/FIBROCIMENTO  FORNECIMENTO E INSTALAÇÃO. AF_06/2016 | M | 143.44
94464 | TUBO DE AÇO GALVANIZADO COM COSTURA, CLASSE MÉDIA, DN 80 (3), CONEXÃO ROSQUEADA, INSTALADO EM RESERVAÇÃO DE ÁGUA DE EDIFICAÇÃO QUE POSSUA RESERVATÓRIO DE FIBRA/FIBROCIMENTO  FORNECIMENTO E INSTALAÇÃO. AF_06/2016 | M | 201.99
94602 | TUBO EM COBRE RÍGIDO, DN 54 MM, CLASSE E, SEM ISOLAMENTO, INSTALADO EM RESERVAÇÃO DE ÁGUA DE EDIFICAÇÃO QUE POSSUA RESERVATÓRIO DE FIBRA/FIBROCIMENTO  FORNECIMENTO E INSTALAÇÃO. AF_06/2016 | M | 230.83
94603 | TUBO EM COBRE RÍGIDO, DN 66 MM, CLASSE E, SEM ISOLAMENTO, INSTALADO EM RESERVAÇÃO DE ÁGUA DE EDIFICAÇÃO QUE POSSUA RESERVATÓRIO DE FIBRA/FIBROCIMENTO  FORNECIMENTO E INSTALAÇÃO. AF_06/2016 | M | 308.3
94604 | TUBO EM COBRE RÍGIDO, DN 79 MM, CLASSE E, SEM ISOLAMENTO, INSTALADO EM RESERVAÇÃO DE ÁGUA DE EDIFICAÇÃO QUE POSSUA RESERVATÓRIO DE FIBRA/FIBROCIMENTO  FORNECIMENTO E INSTALAÇÃO. AF_06/2016 | M | 419.72
94605 | TUBO EM COBRE RÍGIDO, DN 104 MM, CLASSE E, SEM ISOLAMENTO, INSTALADO EM RESERVAÇÃO DE ÁGUA DE EDIFICAÇÃO QUE POSSUA RESERVATÓRIO DE FIBRA/FIBROCIMENTO  FORNECIMENTO E INSTALAÇÃO. AF_06/2016 | M | 597.53
94648 | TUBO, PVC, SOLDÁVEL, DN 25 MM, INSTALADO EM RESERVAÇÃO DE ÁGUA DE EDIFICAÇÃO QUE POSSUA RESERVATÓRIO DE FIBRA/FIBROCIMENTO FORNECIMENTO E INSTALAÇÃO. AF_06/2016 | M | 13.28
94649 | TUBO, PVC, SOLDÁVEL, DN 32 MM, INSTALADO EM RESERVAÇÃO DE ÁGUA DE EDIFICAÇÃO QUE POSSUA RESERVATÓRIO DE FIBRA/FIBROCIMENTO FORNECIMENTO E INSTALAÇÃO. AF_06/2016 | M | 19.8
94650 | TUBO, PVC, SOLDÁVEL, DN 40 MM, INSTALADO EM RESERVAÇÃO DE ÁGUA DE EDIFICAÇÃO QUE POSSUA RESERVATÓRIO DE FIBRA/FIBROCIMENTO FORNECIMENTO E INSTALAÇÃO. AF_06/2016 | M | 28.32
94651 | TUBO, PVC, SOLDÁVEL, DN 50 MM, INSTALADO EM RESERVAÇÃO DE ÁGUA DE EDIFICAÇÃO QUE POSSUA RESERVATÓRIO DE FIBRA/FIBROCIMENTO FORNECIMENTO E INSTALAÇÃO. AF_06/2016 | M | 30.77
94652 | TUBO, PVC, SOLDÁVEL, DN 60 MM, INSTALADO EM RESERVAÇÃO DE ÁGUA DE EDIFICAÇÃO QUE POSSUA RESERVATÓRIO DE FIBRA/FIBROCIMENTO FORNECIMENTO E INSTALAÇÃO. AF_06/2016 | M | 50.07
94653 | TUBO, PVC, SOLDÁVEL, DN 75 MM, INSTALADO EM RESERVAÇÃO DE ÁGUA DE EDIFICAÇÃO QUE POSSUA RESERVATÓRIO DE FIBRA/FIBROCIMENTO FORNECIMENTO E INSTALAÇÃO. AF_06/2016 | M | 71.29
94654 | TUBO, PVC, SOLDÁVEL, DN 85 MM, INSTALADO EM RESERVAÇÃO DE ÁGUA DE EDIFICAÇÃO QUE POSSUA RESERVATÓRIO DE FIBRA/FIBROCIMENTO FORNECIMENTO E INSTALAÇÃO. AF_06/2016 | M | 95.19
94655 | TUBO, PVC, SOLDÁVEL, DN 110 MM, INSTALADO EM RESERVAÇÃO DE ÁGUA DE EDIFICAÇÃO QUE POSSUA RESERVATÓRIO DE FIBRA/FIBROCIMENTO FORNECIMENTO E INSTALAÇÃO. AF_06/2016 | M | 132.99
94716 | TUBO, CPVC, SOLDÁVEL, DN 22 MM, INSTALADO EM RESERVAÇÃO DE ÁGUA DE EDIFICAÇÃO QUE POSSUA RESERVATÓRIO DE FIBRA/FIBROCIMENTO  FORNECIMENTO E INSTALAÇÃO. AF_06/2016 | M | 27.9
94717 | TUBO, CPVC, SOLDÁVEL, DN 28 MM, INSTALADO EM RESERVAÇÃO DE ÁGUA DE EDIFICAÇÃO QUE POSSUA RESERVATÓRIO DE FIBRA/FIBROCIMENTO  FORNECIMENTO E INSTALAÇÃO. AF_06/2016 | M | 40.24
94718 | TUBO, CPVC, SOLDÁVEL, DN 35 MM, INSTALADO EM RESERVAÇÃO DE ÁGUA DE EDIFICAÇÃO QUE POSSUA RESERVATÓRIO DE FIBRA/FIBROCIMENTO  FORNECIMENTO E INSTALAÇÃO. AF_06/2016 | M | 49.9
94719 | TUBO, CPVC, SOLDÁVEL, DN 42 MM, INSTALADO EM RESERVAÇÃO DE ÁGUA DE EDIFICAÇÃO QUE POSSUA RESERVATÓRIO DE FIBRA/FIBROCIMENTO  FORNECIMENTO E INSTALAÇÃO. AF_06/2016 | M | 64.71
94720 | TUBO, CPVC, SOLDÁVEL, DN 54 MM, INSTALADO EM RESERVAÇÃO DE ÁGUA DE EDIFICAÇÃO QUE POSSUA RESERVATÓRIO DE FIBRA/FIBROCIMENTO  FORNECIMENTO E INSTALAÇÃO. AF_06/2016 | M | 98.16
94721 | TUBO, CPVC, SOLDÁVEL, DN 73 MM, INSTALADO EM RESERVAÇÃO DE ÁGUA DE EDIFICAÇÃO QUE POSSUA RESERVATÓRIO DE FIBRA/FIBROCIMENTO  FORNECIMENTO E INSTALAÇÃO. AF_06/2016 | M | 141.56
94722 | TUBO, CPVC, SOLDÁVEL, DN 89 MM, INSTALADO EM RESERVAÇÃO DE ÁGUA DE EDIFICAÇÃO QUE POSSUA RESERVATÓRIO DE FIBRA/FIBROCIMENTO  FORNECIMENTO E INSTALAÇÃO. AF_06/2016 | M | 247.77
95697 | TUBO DE AÇO PRETO SEM COSTURA, CONEXÃO SOLDADA, DN 40 (1 1/2"), INSTALADO EM REDE DE ALIMENTAÇÃO PARA HIDRANTE - FORNECIMENTO E INSTALAÇÃO. AF_10/2020 | M | 105.77
96635 | TUBO, PPR, DN 25, CLASSE PN 20, INSTALADO EM RAMAL OU SUB-RAMAL DE ÁGUA FORNECIMENTO E INSTALAÇÃO. AF_08/2022 | M | 47
96636 | TUBO, PPR, DN 25, CLASSE PN 25 INSTALADO EM RAMAL OU SUB-RAMAL DE ÁGUA FORNECIMENTO E INSTALAÇÃO. AF_08/2022 | M | 47.97
96644 | TUBO, PPR, DN 25, CLASSE PN 20, INSTALADO EM RAMAL DE DISTRIBUIÇÃO DE ÁGUA FORNECIMENTO E INSTALAÇÃO. AF_08/2022 | M | 24.55
96645 | TUBO, PPR, DN 32, CLASSE PN 12, INSTALADO EM RAMAL DE DISTRIBUIÇÃO DE ÁGUA FORNECIMENTO E INSTALAÇÃO. AF_08/2022 | M | 28.04
96646 | TUBO, PPR, DN 40, CLASSE PN 12, INSTALADO EM RAMAL DE DISTRIBUIÇÃO DE ÁGUA FORNECIMENTO E INSTALAÇÃO. AF_08/2022 | M | 37.88
96647 | TUBO, PPR, DN 25, CLASSE PN 25, INSTALADO EM RAMAL DE DISTRIBUIÇÃO DE ÁGUA FORNECIMENTO E INSTALAÇÃO. AF_08/2022 | M | 24.87
96648 | TUBO, PPR, DN 32, CLASSE PN 25, INSTALADO EM RAMAL DE DISTRIBUIÇÃO DE ÁGUA FORNECIMENTO E INSTALAÇÃO. AF_08/2022 | M | 34.91
96649 | TUBO, PPR, DN 40, CLASSE PN 25, INSTALADO EM RAMAL DE DISTRIBUIÇÃO DE ÁGUA FORNECIMENTO E INSTALAÇÃO. AF_08/2022 | M | 44.63
96668 | TUBO, PPR, DN 25, CLASSE PN 20, INSTALADO EM PRUMADA DE ÁGUA FORNECIMENTO E INSTALAÇÃO. AF_08/2022 | M | 18.58
96669 | TUBO, PPR, DN 32, CLASSE PN 12, INSTALADO EM PRUMADA DE ÁGUA FORNECIMENTO E INSTALAÇÃO. AF_08/2022 | M | 24.85
96670 | TUBO, PPR, DN 40, CLASSE PN 12, INSTALADO EM PRUMADA DE ÁGUA FORNECIMENTO E INSTALAÇÃO. AF_08/2022 | M | 35.58
96671 | TUBO, PPR, DN 50, CLASSE PN 12, INSTALADO EM PRUMADA DE ÁGUA FORNECIMENTO E INSTALAÇÃO. AF_08/2022 | M | 46.14
96672 | TUBO, PPR, DN 63, CLASSE PN 12, INSTALADO EM PRUMADA DE ÁGUA FORNECIMENTO E INSTALAÇÃO. AF_08/2022 | M | 64.88
96673 | TUBO, PPR, DN 75, CLASSE PN 12, INSTALADO EM PRUMADA DE ÁGUA FORNECIMENTO E INSTALAÇÃO. AF_08/2022 | M | 101.82
96674 | TUBO, PPR, DN 90, CLASSE PN 12, INSTALADO EM PRUMADA DE ÁGUA FORNECIMENTO E INSTALAÇÃO. AF_08/2022 | M | 139.48
96675 | TUBO, PPR, DN 110, CLASSE PN 12, INSTALADO EM PRUMADA DE ÁGUA FORNECIMENTO E INSTALAÇÃO. AF_08/2022 | M | 236.5
96676 | TUBO, PPR, DN 25, CLASSE PN 25, INSTALADO EM PRUMADA DE ÁGUA FORNECIMENTO E INSTALAÇÃO. AF_08/2022 | M | 22.12
96677 | TUBO, PPR, DN 32, CLASSE PN 25, INSTALADO EM PRUMADA DE ÁGUA FORNECIMENTO E INSTALAÇÃO. AF_08/2022 | M | 33.37
96678 | TUBO, PPR, DN 40, CLASSE PN 25, INSTALADO EM PRUMADA DE ÁGUA FORNECIMENTO E INSTALAÇÃO. AF_08/2022 | M | 44.47
96679 | TUBO, PPR, DN 50, CLASSE PN 25, INSTALADO EM PRUMADA DE ÁGUA FORNECIMENTO E INSTALAÇÃO. AF_08/2022 | M | 61.86
96680 | TUBO, PPR, DN 63, CLASSE PN 25, INSTALADO EM PRUMADA DE ÁGUA FORNECIMENTO E INSTALAÇÃO. AF_08/2022 | M | 80.62
96681 | TUBO, PPR, DN 75, CLASSE PN 25, INSTALADO EM PRUMADA DE ÁGUA FORNECIMENTO E INSTALAÇÃO. AF_08/2022 | M | 142.29
96682 | TUBO, PPR, DN 90, CLASSE PN 25, INSTALADO EM PRUMADA DE ÁGUA FORNECIMENTO E INSTALAÇÃO. AF_08/2022 | M | 204.54
96683 | TUBO, PPR, DN 110, CLASSE PN 25, INSTALADO EM PRUMADA DE ÁGUA FORNECIMENTO E INSTALAÇÃO. AF_08/2022 | M | 274.15
96718 | TUBO, PPR, DN 20, CLASSE PN 20, INSTALADO EM RESERVAÇÃO DE ÁGUA DE EDIFICAÇÃO QUE POSSUA RESERVATÓRIO DE FIBRA/FIBROCIMENTO  FORNECIMENTO E INSTALAÇÃO. AF_06/2016 | M | 10.44
96719 | TUBO, PPR, DN 25, CLASSE PN 20, INSTALADO EM RESERVAÇÃO DE ÁGUA DE EDIFICAÇÃO QUE POSSUA RESERVATÓRIO DE FIBRA/FIBROCIMENTO  FORNECIMENTO E INSTALAÇÃO. AF_06/2016 | M | 21.54
96720 | TUBO, PPR, DN 32, CLASSE PN 12, INSTALADO EM RESERVAÇÃO DE ÁGUA DE EDIFICAÇÃO QUE POSSUA RESERVATÓRIO DE FIBRA/FIBROCIMENTO  FORNECIMENTO E INSTALAÇÃO. AF_06/2016 | M | 26.15
96721 | TUBO, PPR, DN 40, CLASSE PN 12, INSTALADO EM RESERVAÇÃO DE ÁGUA DE EDIFICAÇÃO QUE POSSUA RESERVATÓRIO DE FIBRA/FIBROCIMENTO  FORNECIMENTO E INSTALAÇÃO. AF_06/2016 | M | 34.99
96722 | TUBO, PPR, DN 50, CLASSE PN 12, INSTALADO EM RESERVAÇÃO DE ÁGUA DE EDIFICAÇÃO QUE POSSUA RESERVATÓRIO DE FIBRA/FIBROCIMENTO  FORNECIMENTO E INSTALAÇÃO. AF_06/2016 | M | 47.86
96723 | TUBO, PPR, DN 63, CLASSE PN 12, INSTALADO EM RESERVAÇÃO DE ÁGUA DE EDIFICAÇÃO QUE POSSUA RESERVATÓRIO DE FIBRA/FIBROCIMENTO  FORNECIMENTO E INSTALAÇÃO. AF_06/2016 | M | 63.32
96724 | TUBO, PPR, DN 75, CLASSE PN 12, INSTALADO EM RESERVAÇÃO DE ÁGUA DE EDIFICAÇÃO QUE POSSUA RESERVATÓRIO DE FIBRA/FIBROCIMENTO  FORNECIMENTO E INSTALAÇÃO. AF_06/2016 | M | 103.4
96725 | TUBO, PPR, DN 90, CLASSE PN 12, INSTALADO EM RESERVAÇÃO DE ÁGUA DE EDIFICAÇÃO QUE POSSUA RESERVATÓRIO DE FIBRA/FIBROCIMENTO  FORNECIMENTO E INSTALAÇÃO. AF_06/2016 | M | 135.65
96726 | TUBO, PPR, DN 110, CLASSE PN 12, INSTALADO EM RESERVAÇÃO DE ÁGUA DE EDIFICAÇÃO QUE POSSUA RESERVATÓRIO DE FIBRA/FIBROCIMENTO  FORNECIMENTO E INSTALAÇÃO. AF_06/2016 | M | 221.1
96727 | TUBO, PPR, DN 20, CLASSE PN 25, INSTALADO EM RESERVAÇÃO DE ÁGUA DE EDIFICAÇÃO QUE POSSUA RESERVATÓRIO DE FIBRA/FIBROCIMENTO  FORNECIMENTO E INSTALAÇÃO. AF_06/2016 | M | 18.69
96728 | TUBO, PPR, DN 25, CLASSE PN 25, INSTALADO EM RESERVAÇÃO DE ÁGUA DE EDIFICAÇÃO QUE POSSUA RESERVATÓRIO DE FIBRA/FIBROCIMENTO  FORNECIMENTO E INSTALAÇÃO. AF_06/2016 | M | 22.27
96729 | TUBO, PPR, DN 32, CLASSE PN 25, INSTALADO EM RESERVAÇÃO DE ÁGUA DE EDIFICAÇÃO QUE POSSUA RESERVATÓRIO DE FIBRA/FIBROCIMENTO  FORNECIMENTO E INSTALAÇÃO. AF_06/2016 | M | 33.6
96730 | TUBO, PPR, DN 40, CLASSE PN 25, INSTALADO EM RESERVAÇÃO DE ÁGUA DE EDIFICAÇÃO QUE POSSUA RESERVATÓRIO DE FIBRA/FIBROCIMENTO  FORNECIMENTO E INSTALAÇÃO. AF_06/2016 | M | 42.28
96731 | TUBO, PPR, DN 50, CLASSE PN 25, INSTALADO EM RESERVAÇÃO DE ÁGUA DE EDIFICAÇÃO QUE POSSUA RESERVATÓRIO DE FIBRA/FIBROCIMENTO  FORNECIMENTO E INSTALAÇÃO. AF_06/2016 | M | 61.9
96732 | TUBO, PPR, DN 63, CLASSE PN 25, INSTALADO EM RESERVAÇÃO DE ÁGUA DE EDIFICAÇÃO QUE POSSUA RESERVATÓRIO DE FIBRA/FIBROCIMENTO  FORNECIMENTO E INSTALAÇÃO. AF_06/2016 | M | 76.56
96733 | TUBO, PPR, DN 75, CLASSE PN 25, INSTALADO EM RESERVAÇÃO DE ÁGUA DE EDIFICAÇÃO QUE POSSUA RESERVATÓRIO DE FIBRA/FIBROCIMENTO  FORNECIMENTO E INSTALAÇÃO. AF_06/2016 | M | 140.39
96734 | TUBO, PPR, DN 90, CLASSE PN 25, INSTALADO EM RESERVAÇÃO DE ÁGUA DE EDIFICAÇÃO QUE POSSUA RESERVATÓRIO DE FIBRA/FIBROCIMENTO  FORNECIMENTO E INSTALAÇÃO. AF_06/2016 | M | 194.41
96735 | TUBO, PPR, DN 110, CLASSE PN 25, INSTALADO EM RESERVAÇÃO DE ÁGUA DE EDIFICAÇÃO QUE POSSUA RESERVATÓRIO DE FIBRA/FIBROCIMENTO  FORNECIMENTO E INSTALAÇÃO. AF_06/2016 | M | 253.92
96794 | TUBO, PEX, MONOCAMADA, DN 16, INSTALADO EM RAMAL OU SUB-RAMAL DE ÁGUA  FORNECIMENTO E INSTALAÇÃO. AF_06/2015 | M | 10.32
96795 | TUBO, PEX, MONOCAMADA, DN 20, INSTALADO EM RAMAL OU SUB-RAMAL DE ÁGUA  FORNECIMENTO E INSTALAÇÃO. AF_06/2015 | M | 13.06
96796 | TUBO, PEX, MONOCAMADA, DN 25, INSTALADO EM RAMAL OU SUB-RAMAL DE ÁGUA  FORNECIMENTO E INSTALAÇÃO. AF_06/2015 | M | 18.15
96797 | TUBO, PEX, MONOCAMADA, DN 32, INSTALADO EM RAMAL OU SUB-RAMAL DE ÁGUA  FORNECIMENTO E INSTALAÇÃO. AF_06/2015 | M | 27.13
96798 | TUBO, PEX, MONOCAMADA, DN 16, INSTALADO EM RAMAL DE DISTRIBUIÇÃO DE ÁGUA  FORNECIMENTO E INSTALAÇÃO. AF_06/2015 | M | 10.5
96799 | TUBO, PEX, MONOCAMADA, DN 20, INSTALADO EM RAMAL DE DISTRIBUIÇÃO DE ÁGUA  FORNECIMENTO E INSTALAÇÃO. AF_06/2015 | M | 14.11
96800 | TUBO, PEX, MONOCAMADA, DN 25, INSTALADO EM RAMAL DE DISTRIBUIÇÃO DE ÁGUA  FORNECIMENTO E INSTALAÇÃO. AF_06/2015 | M | 20.28
96801 | TUBO, PEX, MONOCAMADA, DN 32, INSTALADO EM RAMAL DE DISTRIBUIÇÃO DE ÁGUA  FORNECIMENTO E INSTALAÇÃO. AF_06/2015 | M | 30.82
97327 | TUBO EM COBRE FLEXÍVEL, DN 1/4, COM ISOLAMENTO, INSTALADO EM RAMAL DE ALIMENTAÇÃO DE AR CONDICIONADO COM CONDENSADORA INDIVIDUAL FORNECIMENTO E INSTALAÇÃO. AF_12/2015 | M | 30.84
97328 | TUBO EM COBRE FLEXÍVEL, DN 3/8", COM ISOLAMENTO, INSTALADO EM RAMAL DE ALIMENTAÇÃO DE AR CONDICIONADO COM CONDENSADORA INDIVIDUAL  FORNECIMENTO E INSTALAÇÃO. AF_12/2015 | M | 52.97
97329 | TUBO EM COBRE FLEXÍVEL, DN 1/2", COM ISOLAMENTO, INSTALADO EM RAMAL DE ALIMENTAÇÃO DE AR CONDICIONADO COM CONDENSADORA INDIVIDUAL  FORNECIMENTO E INSTALAÇÃO. AF_12/2015 | M | 66.31
97330 | TUBO EM COBRE FLEXÍVEL, DN 5/8", COM ISOLAMENTO, INSTALADO EM RAMAL DE ALIMENTAÇÃO DE AR CONDICIONADO COM CONDENSADORA INDIVIDUAL  FORNECIMENTO E INSTALAÇÃO. AF_12/2015 | M | 80.8
97331 | TUBO EM COBRE FLEXÍVEL, DN 1/4", COM ISOLAMENTO, INSTALADO EM RAMAL DE ALIMENTAÇÃO DE AR CONDICIONADO COM CONDENSADORA CENTRAL  FORNECIMENTO E INSTALAÇÃO. AF_12/2015 | M | 31.26
97332 | TUBO EM COBRE FLEXÍVEL, DN 3/8", COM ISOLAMENTO, INSTALADO EM RAMAL DE ALIMENTAÇÃO DE AR CONDICIONADO COM CONDENSADORA CENTRAL  FORNECIMENTO E INSTALAÇÃO. AF_12/2015 | M | 53.45
97333 | TUBO EM COBRE FLEXÍVEL, DN 1/2", COM ISOLAMENTO, INSTALADO EM RAMAL DE ALIMENTAÇÃO DE AR CONDICIONADO COM CONDENSADORA CENTRAL  FORNECIMENTO E INSTALAÇÃO. AF_12/2015 | M | 66.91
97334 | TUBO EM COBRE FLEXÍVEL, DN 5/8, COM ISOLAMENTO, INSTALADO EM RAMAL DE ALIMENTAÇÃO DE AR CONDICIONADO COM CONDENSADORA CENTRAL FORNECIMENTO E INSTALAÇÃO. AF_12/2015 | M | 81.47
97335 | TUBO EM COBRE RÍGIDO, DN 22 MM, CLASSE A, SEM ISOLAMENTO, INSTALADO EM PRUMADA DE GÁS COMBUSTÍVEL - FORNECIMENTO E INSTALAÇÃO. AF_04/2022 | M | 84.77
97336 | TUBO EM COBRE RÍGIDO, DN 28 MM, CLASSE A, SEM ISOLAMENTO, INSTALADO EM PRUMADA DE GÁS COMBUSTÍVEL - FORNECIMENTO E INSTALAÇÃO. AF_04/2022 | M | 107.89
97337 | TUBO EM COBRE RÍGIDO, DN 35 MM, CLASSE A, SEM ISOLAMENTO, INSTALADO EM PRUMADA DE GÁS COMBUSTÍVEL - FORNECIMENTO E INSTALAÇÃO. AF_04/2022 | M | 162.1
97338 | TUBO EM COBRE RÍGIDO, DN 42 MM, CLASSE A, SEM ISOLAMENTO, INSTALADO EM PRUMADA DE GÁS COMBUSTÍVEL - FORNECIMENTO E INSTALAÇÃO. AF_04/2022 | M | 195.06
97339 | TUBO EM COBRE RÍGIDO, DN 54 MM, CLASSE A, SEM ISOLAMENTO, INSTALADO EM PRUMADA DE GÁS COMBUSTÍVEL - FORNECIMENTO E INSTALAÇÃO. AF_04/2022 | M | 210.29
97340 | TUBO EM COBRE RÍGIDO, DN 66 MM, CLASSE A, SEM ISOLAMENTO, INSTALADO EM PRUMADA DE GÁS COMBUSTÍVEL - FORNECIMENTO E INSTALAÇÃO. AF_04/2022 | M | 211.83
97347 | TUBO EM COBRE RÍGIDO, DN 22 MM, CLASSE I, SEM ISOLAMENTO, INSTALADO EM PRUMADA  FORNECIMENTO E INSTALAÇÃO. AF_12/2015 | M | 102.08
97348 | TUBO EM COBRE RÍGIDO, DN 28 MM, CLASSE I, SEM ISOLAMENTO, INSTALADO EM PRUMADA  FORNECIMENTO E INSTALAÇÃO. AF_12/2015 | M | 140.87
97349 | TUBO EM COBRE RÍGIDO, DN 35 MM, CLASSE I, SEM ISOLAMENTO, INSTALADO EM PRUMADA  FORNECIMENTO E INSTALAÇÃO. AF_12/2015 | M | 202.84
97350 | TUBO EM COBRE RÍGIDO, DN 42 MM, CLASSE I, SEM ISOLAMENTO, INSTALADO EM PRUMADA  FORNECIMENTO E INSTALAÇÃO. AF_12/2015 | M | 246.24
97351 | TUBO EM COBRE RÍGIDO, DN 54 MM, CLASSE I, SEM ISOLAMENTO, INSTALADO EM PRUMADA  FORNECIMENTO E INSTALAÇÃO. AF_12/2015 | M | 340.32
97352 | TUBO EM COBRE RÍGIDO, DN 66 MM, CLASSE I, SEM ISOLAMENTO, INSTALADO EM PRUMADA  FORNECIMENTO E INSTALAÇÃO. AF_12/2015 | M | 440.89
97353 | TUBO EM COBRE RÍGIDO, DN 15 MM, CLASSE I, SEM ISOLAMENTO, INSTALADO EM RAMAL DE DISTRIBUIÇÃO  FORNECIMENTO E INSTALAÇÃO. AF_12/2015 | M | 68.45
97354 | TUBO EM COBRE RÍGIDO, DN 22 MM, CLASSE I, SEM ISOLAMENTO, INSTALADO EM RAMAL DE DISTRIBUIÇÃO FORNECIMENTO E INSTALAÇÃO. AF_12/2015 | M | 107.96
97355 | TUBO EM COBRE RÍGIDO, DN 28 MM, CLASSE I, SEM ISOLAMENTO, INSTALADO EM RAMAL DE DISTRIBUIÇÃO FORNECIMENTO E INSTALAÇÃO. AF_12/2015 | M | 147.18
97356 | TUBO EM COBRE RÍGIDO, DN 15 MM, CLASSE I, SEM ISOLAMENTO, INSTALADO EM RAMAL E SUB-RAMAL  FORNECIMENTO E INSTALAÇÃO. AF_12/2015 | M | 81.36
97357 | TUBO EM COBRE RÍGIDO, DN 22 MM, CLASSE I, SEM ISOLAMENTO, INSTALADO EM RAMAL E SUB-RAMAL  FORNECIMENTO E INSTALAÇÃO. AF_12/2015 | M | 130.15
97358 | TUBO EM COBRE RÍGIDO, DN 28 MM, CLASSE I, SEM ISOLAMENTO, INSTALADO EM RAMAL E SUB-RAMAL  FORNECIMENTO E INSTALAÇÃO. AF_12/2015 | M | 177.42
97498 | TUBO DE AÇO GALVANIZADO COM COSTURA, CLASSE MÉDIA, DN 25 (1"), CONEXÃO ROSQUEADA, INSTALADO EM REDE DE ALIMENTAÇÃO PARA HIDRANTE - FORNECIMENTO E INSTALAÇÃO. AF_10/2020 | M | 54.67
97535 | TUBO DE AÇO GALVANIZADO COM COSTURA, CLASSE MÉDIA, CONEXÃO ROSQUEADA, DN 25 (1"), INSTALADO EM REDE DE ALIMENTAÇÃO PARA SPRINKLER - FORNECIMENTO E INSTALAÇÃO. AF_10/2020 | M | 60.55
97536 | TUBO DE AÇO GALVANIZADO COM COSTURA, CLASSE MÉDIA, CONEXÃO ROSQUEADA, DN 25 (1"), INSTALADO EM RAMAIS E SUB-RAMAIS DE GÁS - FORNECIMENTO E INSTALAÇÃO. AF_10/2020 | M | 74.06
100788 | KIT CAVALETE PARA GÁS - SEM MEDIDOR OU REGULADOR - ENTRADA INDIVIDUAL PRINCIPAL, EM AÇO GALVANIZADO DN 15 E 25 MM (1/2" E 1") - FORNECIMENTO E INSTALAÇÃO. AF_01/2020 | UN | 702.99
100791 | TUBO, PEX, MULTICAMADA, DN 16, INSTALADO EM IMPLANTAÇÃO DE INSTALAÇÕES DE GÁS - FORNECIMENTO E INSTALAÇÃO. AF_01/2020 | M | 21.8
100792 | TUBO, PEX, MULTICAMADA, DN 20, INSTALADO EM IMPLANTAÇÃO DE INSTALAÇÕES DE GÁS - FORNECIMENTO E INSTALAÇÃO. AF_01/2020 | M | 31.5
100793 | TUBO, PEX, MULTICAMADA, DN 26, INSTALADO EM IMPLANTAÇÃO DE INSTALAÇÕES DE GÁS - FORNECIMENTO E INSTALAÇÃO. AF_01/2020 | M | 41.52
100794 | TUBO, PEX, MULTICAMADA, DN 32, INSTALADO EM IMPLANTAÇÃO DE INSTALAÇÕES DE GÁS - FORNECIMENTO E INSTALAÇÃO. AF_01/2020 | M | 55.72
100799 | TUBO, PEX, MULTICAMADA, COM TUBO LUVA, DN 16, INSTALADO EM IMPLANTAÇÃO DE INSTALAÇÕES DE GÁS - FORNECIMENTO E INSTALAÇÃO. AF_01/2020 | M | 22.4
100800 | TUBO, PEX, MULTICAMADA, COM TUBO LUVA, DN 20, INSTALADO EM IMPLANTAÇÃO DE INSTALAÇÕES DE GÁS - FORNECIMENTO E INSTALAÇÃO. AF_01/2020 | M | 32.09
100801 | TUBO, PEX, MULTICAMADA, COM TUBO LUVA, DN 26, INSTALADO EM IMPLANTAÇÃO DE INSTALAÇÕES DE GÁS - FORNECIMENTO E INSTALAÇÃO. AF_01/2020 | M | 42.11
100802 | TUBO, PEX, MULTICAMADA, COM TUBO LUVA, DN 32, INSTALADO EM IMPLANTAÇÃO DE INSTALAÇÕES DE GÁS - FORNECIMENTO E INSTALAÇÃO. AF_01/2020 | M | 56.31
100803 | TUBO, PEX, MULTICAMADA, DN 16, INSTALADO EM RAMAL INTERNO DE INSTALAÇÕES DE GÁS - FORNECIMENTO E INSTALAÇÃO. AF_01/2020 | M | 20.58
100804 | TUBO, PEX, MULTICAMADA, DN 20, INSTALADO EM RAMAL INTERNO DE INSTALAÇÕES DE GÁS - FORNECIMENTO E INSTALAÇÃO. AF_01/2020 | M | 30.06
100805 | TUBO, PEX, MULTICAMADA, DN 26, INSTALADO EM RAMAL INTERNO DE INSTALAÇÕES DE GÁS - FORNECIMENTO E INSTALAÇÃO. AF_01/2020 | M | 39.8
100806 | TUBO, PEX, MULTICAMADA, DN 32, INSTALADO EM RAMAL INTERNO DE INSTALAÇÕES DE GÁS - FORNECIMENTO E INSTALAÇÃO. AF_01/2020 | M | 53.59
100807 | TUBO, PEX, MULTICAMADA, COM TUBO LUVA, DN 16, INSTALADO EM RAMAL INTERNO DE INSTALAÇÕES DE GÁS - FORNECIMENTO E INSTALAÇÃO. AF_01/2020 | M | 29.32
100808 | TUBO, PEX, MULTICAMADA, COM TUBO LUVA, DN 20, INSTALADO EM RAMAL INTERNO DE INSTALAÇÕES DE GÁS - FORNECIMENTO E INSTALAÇÃO. AF_01/2020 | M | 40.31
100809 | TUBO, PEX, MULTICAMADA, COM TUBO LUVA, DN 26, INSTALADO EM RAMAL INTERNO DE INSTALAÇÕES DE GÁS - FORNECIMENTO E INSTALAÇÃO. AF_01/2020 | M | 51.95
100810 | TUBO, PEX, MULTICAMADA, COM TUBO LUVA, DN 32, INSTALADO EM RAMAL INTERNO DE INSTALAÇÕES DE GÁS - FORNECIMENTO E INSTALAÇÃO. AF_01/2020 | M | 68.4
101918 | TUBO DE AÇO GALVANIZADO COM COSTURA, CLASSE MÉDIA, DN 100 (4"), CONEXÃO ROSQUEADA, INSTALADO EM PRUMADAS - FORNECIMENTO E INSTALAÇÃO. AF_10/2020 | M | 255.34
101919 | UNIÃO, EM FERRO GALVANIZADO, 4", CONEXÃO ROSQUEADA, INSTALADO EM PRUMADAS - FORNECIMENTO E INSTALAÇÃO. AF_10/2020 | UN | 435.85
101920 | LUVA, EM FERRO GALVANIZADO, 4", CONEXÃO ROSQUEADA, INSTALADO EM PRUMADAS - FORNECIMENTO E INSTALAÇÃO. AF_10/2020 | UN | 211.43
101921 | LUVA DE REDUÇÃO, EM FERRO GALVANIZADO, 4" X 2 1/2", CONEXÃO ROSQUEADA, INSTALADO EM PRUMADAS - FORNECIMENTO E INSTALAÇÃO. AF_10/2020 | UN | 240.33
101922 | LUVA DE REDUÇÃO, EM FERRO GALVANIZADO, 4" X 2", CONEXÃO ROSQUEADA, INSTALADO EM PRUMADAS - FORNECIMENTO E INSTALAÇÃO. AF_10/2020 | UN | 240.33
101923 | LUVA DE REDUÇÃO, EM FERRO GALVANIZADO, 4" X 3", CONEXÃO ROSQUEADA, INSTALADO EM PRUMADAS - FORNECIMENTO E INSTALAÇÃO. AF_10/2020 | UN | 240.33
101924 | NIPLE, EM FERRO GALVANIZADO, 4", CONEXÃO ROSQUEADA, INSTALADO EM PRUMADAS - FORNECIMENTO E INSTALAÇÃO. AF_10/2020 | UN | 199.34
101925 | JOELHO 90°, EM FERRO GALVANIZADO, 4", CONEXÃO ROSQUEADA, INSTALADO EM PRUMADAS - FORNECIMENTO E INSTALAÇÃO. AF_10/2020 | UN | 332.39
101926 | TÊ, EM FERRO GALVANIZADO, 4", CONEXÃO ROSQUEADA, INSTALADO EM PRUMADAS - FORNECIMENTO E INSTALAÇÃO. AF_10/2020 | UN | 428.92
101927 | TUBO DE AÇO GALVANIZADO COM COSTURA, CLASSE MÉDIA, DN 100 (4"), CONEXÃO ROSQUEADA, INSTALADO EM REDE DE ALIMENTAÇÃO PARA HIDRANTE - FORNECIMENTO E INSTALAÇÃO. AF_10/2020 | M | 237.01
101928 | UNIÃO, EM FERRO GALVANIZADO, 4", CONEXÃO ROSQUEADA, INSTALADO EM REDE DE ALIMENTAÇÃO PARA HIDRANTE - FORNECIMENTO E INSTALAÇÃO. AF_10/2020 | UN | 442.86
101929 | LUVA, EM FERRO GALVANIZADO, 4", CONEXÃO ROSQUEADA, INSTALADO EM REDE DE ALIMENTAÇÃO PARA HIDRANTE - FORNECIMENTO E INSTALAÇÃO. AF_10/2020 | UN | 218.44
101930 | LUVA DE REDUÇÃO, EM FERRO GALVANIZADO, 4" X 2 1/2", CONEXÃO ROSQUEADA, INSTALADO EM REDE DE ALIMENTAÇÃO PARA HIDRANTE - FORNECIMENTO E INSTALAÇÃO. AF_10/2020 | UN | 247.34
101931 | LUVA DE REDUÇÃO, EM FERRO GALVANIZADO, 4" X 2", CONEXÃO ROSQUEADA, INSTALADO EM REDE DE ALIMENTAÇÃO PARA HIDRANTE - FORNECIMENTO E INSTALAÇÃO. AF_10/2020 | UN | 247.34
101932 | LUVA DE REDUÇÃO, EM FERRO GALVANIZADO, 4" X 3", CONEXÃO ROSQUEADA, INSTALADO EM REDE DE ALIMENTAÇÃO PARA HIDRANTE - FORNECIMENTO E INSTALAÇÃO. AF_10/2020 | UN | 247.34
101933 | NIPLE, EM FERRO GALVANIZADO, 4", CONEXÃO ROSQUEADA, INSTALADO EM REDE DE ALIMENTAÇÃO PARA HIDRANTE - FORNECIMENTO E INSTALAÇÃO. AF_10/2020 | UN | 206.35
101934 | JOELHO 90°, EM FERRO GALVANIZADO, 4", CONEXÃO ROSQUEADA, INSTALADO EM REDE DE ALIMENTAÇÃO PARA HIDRANTE - FORNECIMENTO E INSTALAÇÃO. AF_10/2020 | UN | 342.92
101935 | TÊ, EM FERRO GALVANIZADO, 4", CONEXÃO ROSQUEADA, INSTALADO EM REDE DE ALIMENTAÇÃO PARA HIDRANTE - FORNECIMENTO E INSTALAÇÃO. AF_10/2020 | UN | 442.96
103802 | TUBO EM COBRE RÍGIDO, DN 15 MM, CLASSE E, SEM ISOLAMENTO, INSTALADO EM RAMAL E SUB-RAMAL DE GÁS COMBUSTÍVEL - FORNECIMENTO E INSTALAÇÃO. AF_04/2022 | M | 43.7
103803 | TUBO EM COBRE RÍGIDO, DN 22 MM, CLASSE E, SEM ISOLAMENTO, INSTALADO EM RAMAL E SUB-RAMAL DE GÁS COMBUSTÍVEL - FORNECIMENTO E INSTALAÇÃO. AF_04/2022 | M | 75.11
103804 | TUBO EM COBRE RÍGIDO, DN 28 MM, CLASSE E, SEM ISOLAMENTO, INSTALADO EM RAMAL E SUB-RAMAL DE GÁS COMBUSTÍVEL - FORNECIMENTO E INSTALAÇÃO. AF_04/2022 | M | 90.28
103835 | TUBO EM COBRE RÍGIDO, DN 15 MM, CLASSE A, SEM ISOLAMENTO, INSTALADO EM RAMAL E SUB-RAMAL DE GÁS MEDICINAL - FORNECIMENTO E INSTALAÇÃO. AF_04/2022 | M | 68.38
103836 | TUBO EM COBRE RÍGIDO, DN 22 MM, CLASSE A, SEM ISOLAMENTO, INSTALADO EM RAMAL E SUB-RAMAL DE GÁS MEDICINAL - FORNECIMENTO E INSTALAÇÃO. AF_04/2022 | M | 105.61
103837 | TUBO EM COBRE RÍGIDO, DN 28 MM, CLASSE A, SEM ISOLAMENTO, INSTALADO EM RAMAL E SUB-RAMAL DE GÁS MEDICINAL - FORNECIMENTO E INSTALAÇÃO. AF_04/2022 | M | 132.98
103868 | TUBO EM COBRE RÍGIDO, DN 15 MM, CLASSE E, SEM ISOLAMENTO, INSTALADO EM RAMAL E SUB-RAMAL DE AQUECIMENTO SOLAR - FORNECIMENTO E INSTALAÇÃO. AF_04/2022 | M | 55.82
103869 | TUBO EM COBRE RÍGIDO, DN 22 MM, CLASSE E, SEM ISOLAMENTO, INSTALADO EM RAMAL E SUB-RAMAL DE AQUECIMENTO SOLAR - FORNECIMENTO E INSTALAÇÃO. AF_04/2022 | M | 83.59
103870 | TUBO EM COBRE RÍGIDO, DN 28 MM, CLASSE E, SEM ISOLAMENTO, INSTALADO EM RAMAL E SUB-RAMAL DE AQUECIMENTO SOLAR - FORNECIMENTO E INSTALAÇÃO. AF_04/2022 | M | 102.34
103871 | TUBO EM COBRE RÍGIDO, DN 15 MM, CLASSE E, COM ISOLAMENTO, INSTALADO EM RAMAL E SUB-RAMAL DE AQUECIMENTO SOLAR - FORNECIMENTO E INSTALAÇÃO. AF_04/2022 | M | 76.48
103872 | TUBO EM COBRE RÍGIDO, DN 22 MM, CLASSE E, COM ISOLAMENTO, INSTALADO EM RAMAL E SUB-RAMAL DE AQUECIMENTO SOLAR - FORNECIMENTO E INSTALAÇÃO. AF_04/2022 | M | 181.12
103873 | TUBO EM COBRE RÍGIDO, DN 28 MM, CLASSE E, COM ISOLAMENTO, INSTALADO EM RAMAL E SUB-RAMAL DE AQUECIMENTO SOLAR - FORNECIMENTO E INSTALAÇÃO. AF_04/2022 | M | 203.84
103978 | TUBO, PVC, SOLDÁVEL, DN 40MM, INSTALADO EM RAMAL DE DISTRIBUIÇÃO DE ÁGUA - FORNECIMENTO E INSTALAÇÃO. AF_06/2022 | M | 30.84
103979 | TUBO, PVC, SOLDÁVEL, DN 50MM, INSTALADO EM RAMAL DE DISTRIBUIÇÃO DE ÁGUA - FORNECIMENTO E INSTALAÇÃO. AF_06/2022 | M | 36.01
104021 | TUBO, CPVC, SOLDÁVEL, DN 42MM, INSTALADO EM RAMAL DE DISTRIBUIÇÃO DE ÁGUA - FORNECIMENTO E INSTALAÇÃO. AF_06/2022 | M | 70.84
104166 | TUBO PVC, SÉRIE R, ÁGUA PLUVIAL, DN 150 MM, FORNECIDO E INSTALADO EM RAMAL DE ENCAMINHAMENTO. AF_06/2022 | M | 106.81
104194 | TUBO, PPR, DN 20, CLASSE PN20, INSTALADO EM RAMAL OU SUB-RAMAL DE ÁGUA - FORNECIMENTO E INSTALAÇÃO. AF_08/2022 | M | 24.2
104195 | TUBO, PPR, DN 20, CLASSE PN25, INSTALADO EM RAMAL OU SUB-RAMAL DE ÁGUA - FORNECIMENTO E INSTALAÇÃO. AF_08/2022 | M | 24.61
104315 | TUBO, PVC, SOLDÁVEL, DN 20 MM, INSTALADO EM DRENO DE AR CONDICIONADO - FORNECIMENTO E INSTALAÇÃO. AF_08/2022 | M | 18.84
104316 | TUBO, PVC, SOLDÁVEL, DN 32 MM, INSTALADO EM DRENO DE AR CONDICIONADO - FORNECIMENTO E INSTALAÇÃO. AF_08/2022 | M | 28.44
89358 | JOELHO 90 GRAUS, PVC, SOLDÁVEL, DN 20MM, INSTALADO EM RAMAL OU SUB-RAMAL DE ÁGUA - FORNECIMENTO E INSTALAÇÃO. AF_06/2022 | UN | 9.39
89359 | JOELHO 45 GRAUS, PVC, SOLDÁVEL, DN 20MM, INSTALADO EM RAMAL OU SUB-RAMAL DE ÁGUA - FORNECIMENTO E INSTALAÇÃO. AF_06/2022 | UN | 9.87
89360 | CURVA 90 GRAUS, PVC, SOLDÁVEL, DN 20MM, INSTALADO EM RAMAL OU SUB-RAMAL DE ÁGUA - FORNECIMENTO E INSTALAÇÃO. AF_06/2022 | UN | 11.89
89361 | CURVA 45 GRAUS, PVC, SOLDÁVEL, DN 20MM, INSTALADO EM RAMAL OU SUB-RAMAL DE ÁGUA - FORNECIMENTO E INSTALAÇÃO. AF_06/2022 | UN | 11.1
89362 | JOELHO 90 GRAUS, PVC, SOLDÁVEL, DN 25MM, INSTALADO EM RAMAL OU SUB-RAMAL DE ÁGUA - FORNECIMENTO E INSTALAÇÃO. AF_06/2022 | UN | 11.2
89363 | JOELHO 45 GRAUS, PVC, SOLDÁVEL, DN 25MM, INSTALADO EM RAMAL OU SUB-RAMAL DE ÁGUA - FORNECIMENTO E INSTALAÇÃO. AF_06/2022 | UN | 12.23
89364 | CURVA 90 GRAUS, PVC, SOLDÁVEL, DN 25MM, INSTALADO EM RAMAL OU SUB-RAMAL DE ÁGUA - FORNECIMENTO E INSTALAÇÃO. AF_06/2022 | UN | 14.36
89365 | CURVA 45 GRAUS, PVC, SOLDÁVEL, DN 25MM, INSTALADO EM RAMAL OU SUB-RAMAL DE ÁGUA - FORNECIMENTO E INSTALAÇÃO. AF_06/2022 | UN | 13.41
89366 | JOELHO 90 GRAUS COM BUCHA DE LATÃO, PVC, SOLDÁVEL, DN 25MM, X 3/4 INSTALADO EM RAMAL OU SUB-RAMAL DE ÁGUA - FORNECIMENTO E INSTALAÇÃO. AF_06/2022 | UN | 19.25
89367 | JOELHO 90 GRAUS, PVC, SOLDÁVEL, DN 32MM, INSTALADO EM RAMAL OU SUB-RAMAL DE ÁGUA - FORNECIMENTO E INSTALAÇÃO. AF_06/2022 | UN | 15.28
89368 | JOELHO 45 GRAUS, PVC, SOLDÁVEL, DN 32MM, INSTALADO EM RAMAL OU SUB-RAMAL DE ÁGUA - FORNECIMENTO E INSTALAÇÃO. AF_06/2022 | UN | 18.18
89369 | CURVA 90 GRAUS, PVC, SOLDÁVEL, DN 32MM, INSTALADO EM RAMAL OU SUB-RAMAL DE ÁGUA - FORNECIMENTO E INSTALAÇÃO. AF_06/2022 | UN | 21.78
89370 | CURVA 45 GRAUS, PVC, SOLDÁVEL, DN 32MM, INSTALADO EM RAMAL OU SUB-RAMAL DE ÁGUA - FORNECIMENTO E INSTALAÇÃO. AF_06/2022 | UN | 17.58
89371 | LUVA, PVC, SOLDÁVEL, DN 20MM, INSTALADO EM RAMAL OU SUB-RAMAL DE ÁGUA - FORNECIMENTO E INSTALAÇÃO. AF_06/2022 | UN | 6.89
89372 | LUVA DE CORRER, PVC, SOLDÁVEL, DN 20MM, INSTALADO EM RAMAL OU SUB-RAMAL DE ÁGUA - FORNECIMENTO E INSTALAÇÃO. AF_06/2022 | UN | 16.45
89373 | LUVA DE REDUÇÃO, PVC, SOLDÁVEL, DN 25MM X 20MM, INSTALADO EM RAMAL OU SUB-RAMAL DE ÁGUA - FORNECIMENTO E INSTALAÇÃO. AF_06/2022 | UN | 8.33
89374 | LUVA COM BUCHA DE LATÃO, PVC, SOLDÁVEL, DN 20MM X 1/2", INSTALADO EM RAMAL OU SUB-RAMAL DE ÁGUA - FORNECIMENTO E INSTALAÇÃO. AF_06/2022 | UN | 12.51
89375 | UNIÃO, PVC, SOLDÁVEL, DN 20MM, INSTALADO EM RAMAL OU SUB-RAMAL DE ÁGUA - FORNECIMENTO E INSTALAÇÃO. AF_06/2022 | UN | 16.07
89376 | ADAPTADOR CURTO COM BOLSA E ROSCA PARA REGISTRO, PVC, SOLDÁVEL, DN 20MM X 1/2 , INSTALADO EM RAMAL OU SUB-RAMAL DE ÁGUA - FORNECIMENTO E INSTALAÇÃO. AF_06/2022 | UN | 6.55
89377 | CURVA DE TRANSPOSIÇÃO, PVC, SOLDÁVEL, DN 20MM, INSTALADO EM RAMAL OU SUB-RAMAL DE ÁGUA - FORNECIMENTO E INSTALAÇÃO. AF_06/2022 | UN | 11.61
89378 | LUVA, PVC, SOLDÁVEL, DN 25MM, INSTALADO EM RAMAL OU SUB-RAMAL DE ÁGUA - FORNECIMENTO E INSTALAÇÃO. AF_06/2022 | UN | 8.2
89379 | LUVA DE CORRER, PVC, SOLDÁVEL, DN 25MM, INSTALADO EM RAMAL OU SUB-RAMAL DE ÁGUA - FORNECIMENTO E INSTALAÇÃO. AF_12/2014 | UN | 20.95
89380 | LUVA DE REDUÇÃO, PVC, SOLDÁVEL, DN 32MM X 25MM, INSTALADO EM RAMAL OU SUB-RAMAL DE ÁGUA - FORNECIMENTO E INSTALAÇÃO. AF_06/2022 | UN | 12.87
89381 | LUVA COM BUCHA DE LATÃO, PVC, SOLDÁVEL, DN 25MM X 3/4 , INSTALADO EM RAMAL OU SUB-RAMAL DE ÁGUA - FORNECIMENTO E INSTALAÇÃO. AF_06/2022 | UN | 15.71
89382 | UNIÃO, PVC, SOLDÁVEL, DN 25MM, INSTALADO EM RAMAL OU SUB-RAMAL DE ÁGUA - FORNECIMENTO E INSTALAÇÃO. AF_06/2022 | UN | 19.18
89383 | ADAPTADOR CURTO COM BOLSA E ROSCA PARA REGISTRO, PVC, SOLDÁVEL, DN 25MM X 3/4 , INSTALADO EM RAMAL OU SUB-RAMAL DE ÁGUA - FORNECIMENTO E INSTALAÇÃO. AF_06/2022 | UN | 7.78
89384 | CURVA DE TRANSPOSIÇÃO, PVC, SOLDÁVEL, DN 25MM, INSTALADO EM RAMAL OU SUB-RAMAL DE ÁGUA FORNECIMENTO E INSTALAÇÃO. AF_06/2022 | UN | 16.47
89385 | LUVA SOLDÁVEL E COM ROSCA, PVC, SOLDÁVEL, DN 25MM X 3/4 , INSTALADO EM RAMAL OU SUB-RAMAL DE ÁGUA - FORNECIMENTO E INSTALAÇÃO. AF_06/2022 | UN | 8.79
89386 | LUVA, PVC, SOLDÁVEL, DN 32MM, INSTALADO EM RAMAL OU SUB-RAMAL DE ÁGUA - FORNECIMENTO E INSTALAÇÃO. AF_06/2022 | UN | 11.27
89387 | LUVA DE CORRER, PVC, SOLDÁVEL, DN 32MM, INSTALADO EM RAMAL OU SUB-RAMAL DE ÁGUA FORNECIMENTO E INSTALAÇÃO. AF_06/2022 | UN | 41.68
89389 | LUVA SOLDÁVEL E COM ROSCA, PVC, SOLDÁVEL, DN 32MM X 1 , INSTALADO EM RAMAL OU SUB-RAMAL DE ÁGUA - FORNECIMENTO E INSTALAÇÃO. AF_06/2022 | UN | 15.12
89390 | UNIÃO, PVC, SOLDÁVEL, DN 32MM, INSTALADO EM RAMAL OU SUB-RAMAL DE ÁGUA - FORNECIMENTO E INSTALAÇÃO. AF_06/2022 | UN | 28.42
89391 | ADAPTADOR CURTO COM BOLSA E ROSCA PARA REGISTRO, PVC, SOLDÁVEL, DN 32MM X 1 , INSTALADO EM RAMAL OU SUB-RAMAL DE ÁGUA - FORNECIMENTO E INSTALAÇÃO. AF_06/2022 | UN | 10.36
89392 | CURVA DE TRANSPOSIÇÃO, PVC, SOLDÁVEL, DN 32MM, INSTALADO EM RAMAL OU SUB-RAMAL DE ÁGUA FORNECIMENTO E INSTALAÇÃO. AF_06/2022 | UN | 33.66
89393 | TE, PVC, SOLDÁVEL, DN 20MM, INSTALADO EM RAMAL OU SUB-RAMAL DE ÁGUA - FORNECIMENTO E INSTALAÇÃO. AF_06/2022 | UN | 12.98
89394 | TÊ COM BUCHA DE LATÃO NA BOLSA CENTRAL, PVC, SOLDÁVEL, DN 20MM X 1/2 , INSTALADO EM RAMAL OU SUB-RAMAL DE ÁGUA - FORNECIMENTO E INSTALAÇÃO. AF_06/2022 | UN | 24.06
89395 | TE, PVC, SOLDÁVEL, DN 25MM, INSTALADO EM RAMAL OU SUB-RAMAL DE ÁGUA - FORNECIMENTO E INSTALAÇÃO. AF_06/2022 | UN | 15.47
89396 | TÊ COM BUCHA DE LATÃO NA BOLSA CENTRAL, PVC, SOLDÁVEL, DN 25MM X 1/2 , INSTALADO EM RAMAL OU SUB-RAMAL DE ÁGUA - FORNECIMENTO E INSTALAÇÃO. AF_06/2022 | UN | 23.8
89397 | TÊ DE REDUÇÃO, PVC, SOLDÁVEL, DN 25MM X 20MM, INSTALADO EM RAMAL OU SUB-RAMAL DE ÁGUA - FORNECIMENTO E INSTALAÇÃO. AF_06/2022 | UN | 17.16
89398 | TE, PVC, SOLDÁVEL, DN 32MM, INSTALADO EM RAMAL OU SUB-RAMAL DE ÁGUA - FORNECIMENTO E INSTALAÇÃO. AF_06/2022 | UN | 22.28
89399 | TÊ COM BUCHA DE LATÃO NA BOLSA CENTRAL, PVC, SOLDÁVEL, DN 32MM X 3/4 , INSTALADO EM RAMAL OU SUB-RAMAL DE ÁGUA - FORNECIMENTO E INSTALAÇÃO. AF_06/2022 | UN | 36.52
89400 | TÊ DE REDUÇÃO, PVC, SOLDÁVEL, DN 32MM X 25MM, INSTALADO EM RAMAL OU SUB-RAMAL DE ÁGUA - FORNECIMENTO E INSTALAÇÃO. AF_06/2022 | UN | 23.54
89404 | JOELHO 90 GRAUS, PVC, SOLDÁVEL, DN 20MM, INSTALADO EM RAMAL DE DISTRIBUIÇÃO DE ÁGUA - FORNECIMENTO E INSTALAÇÃO. AF_06/2022 | UN | 8.53
89405 | JOELHO 45 GRAUS, PVC, SOLDÁVEL, DN 20MM, INSTALADO EM RAMAL DE DISTRIBUIÇÃO DE ÁGUA - FORNECIMENTO E INSTALAÇÃO. AF_06/2022 | UN | 9.01
89406 | CURVA 90 GRAUS, PVC, SOLDÁVEL, DN 20MM, INSTALADO EM RAMAL DE DISTRIBUIÇÃO DE ÁGUA - FORNECIMENTO E INSTALAÇÃO. AF_06/2022 | UN | 11.03
89407 | CURVA 45 GRAUS, PVC, SOLDÁVEL, DN 20MM, INSTALADO EM RAMAL DE DISTRIBUIÇÃO DE ÁGUA - FORNECIMENTO E INSTALAÇÃO. AF_06/2022 | UN | 10.24
89408 | JOELHO 90 GRAUS, PVC, SOLDÁVEL, DN 25MM, INSTALADO EM RAMAL DE DISTRIBUIÇÃO DE ÁGUA - FORNECIMENTO E INSTALAÇÃO. AF_06/2022 | UN | 10.21
89409 | JOELHO 45 GRAUS, PVC, SOLDÁVEL, DN 25MM, INSTALADO EM RAMAL DE DISTRIBUIÇÃO DE ÁGUA - FORNECIMENTO E INSTALAÇÃO. AF_06/2022 | UN | 11.24
89410 | CURVA 90 GRAUS, PVC, SOLDÁVEL, DN 25MM, INSTALADO EM RAMAL DE DISTRIBUIÇÃO DE ÁGUA - FORNECIMENTO E INSTALAÇÃO. AF_06/2022 | UN | 13.37
89411 | CURVA 45 GRAUS, PVC, SOLDÁVEL, DN 25MM, INSTALADO EM RAMAL DE DISTRIBUIÇÃO DE ÁGUA - FORNECIMENTO E INSTALAÇÃO. AF_06/2022 | UN | 12.42
89412 | JOELHO 90 GRAUS, PVC, SOLDÁVEL, DN 25MM, X 3/4 INSTALADO EM RAMAL DE DISTRIBUIÇÃO DE ÁGUA - FORNECIMENTO E INSTALAÇÃO. AF_06/2022 | UN | 13.04
89413 | JOELHO 90 GRAUS, PVC, SOLDÁVEL, DN 32MM, INSTALADO EM RAMAL DE DISTRIBUIÇÃO DE ÁGUA - FORNECIMENTO E INSTALAÇÃO. AF_06/2022 | UN | 14.12
89414 | JOELHO 45 GRAUS, PVC, SOLDÁVEL, DN 32MM, INSTALADO EM RAMAL DE DISTRIBUIÇÃO DE ÁGUA - FORNECIMENTO E INSTALAÇÃO. AF_06/2022 | UN | 17.02
89415 | CURVA 90 GRAUS, PVC, SOLDÁVEL, DN 32MM, INSTALADO EM RAMAL DE DISTRIBUIÇÃO DE ÁGUA - FORNECIMENTO E INSTALAÇÃO. AF_06/2022 | UN | 20.62
89416 | CURVA 45 GRAUS, PVC, SOLDÁVEL, DN 32MM, INSTALADO EM RAMAL DE DISTRIBUIÇÃO DE ÁGUA - FORNECIMENTO E INSTALAÇÃO. AF_06/2022 | UN | 16.42
89417 | LUVA, PVC, SOLDÁVEL, DN 20MM, INSTALADO EM RAMAL DE DISTRIBUIÇÃO DE ÁGUA - FORNECIMENTO E INSTALAÇÃO. AF_06/2022 | UN | 6.32
89418 | LUVA DE CORRER, PVC, SOLDÁVEL, DN 20MM, INSTALADO EM RAMAL DE DISTRIBUIÇÃO DE ÁGUA - FORNECIMENTO E INSTALAÇÃO. AF_06/2022 | UN | 15.88
89419 | LUVA DE REDUÇÃO, PVC, SOLDÁVEL, DN 25MM X 20MM, INSTALADO EM RAMAL DE DISTRIBUIÇÃO DE ÁGUA - FORNECIMENTO E INSTALAÇÃO. AF_06/2022 | UN | 7.71
89421 | UNIÃO, PVC, SOLDÁVEL, DN 20MM, INSTALADO EM RAMAL DE DISTRIBUIÇÃO DE ÁGUA - FORNECIMENTO E INSTALAÇÃO. AF_06/2022 | UN | 15.5
89423 | CURVA DE TRANSPOSIÇÃO, PVC, SOLDÁVEL, DN 20MM, INSTALADO EM RAMAL DE DISTRIBUIÇÃO DE ÁGUA FORNECIMENTO E INSTALAÇÃO. AF_06/2022 | UN | 11.04
89424 | LUVA, PVC, SOLDÁVEL, DN 25MM, INSTALADO EM RAMAL DE DISTRIBUIÇÃO DE ÁGUA - FORNECIMENTO E INSTALAÇÃO. AF_06/2022 | UN | 7.54
89425 | LUVA DE CORRER, PVC, SOLDÁVEL, DN 25MM, INSTALADO EM RAMAL DE DISTRIBUIÇÃO DE ÁGUA - FORNECIMENTO E INSTALAÇÃO. AF_06/2022 | UN | 20.29
89426 | LUVA DE REDUÇÃO, PVC, SOLDÁVEL, DN 32MM X 25MM, INSTALADO EM RAMAL DE DISTRIBUIÇÃO DE ÁGUA - FORNECIMENTO E INSTALAÇÃO. AF_06/2022 | UN | 12.15
89427 | LUVA COM BUCHA DE LATÃO, PVC, SOLDÁVEL, DN 25MM X 3/4 , INSTALADO EM RAMAL DE DISTRIBUIÇÃO DE ÁGUA - FORNECIMENTO E INSTALAÇÃO. AF_06/2022 | UN | 15.09
89428 | UNIÃO, PVC, SOLDÁVEL, DN 25MM, INSTALADO EM RAMAL DE DISTRIBUIÇÃO DE ÁGUA - FORNECIMENTO E INSTALAÇÃO. AF_06/2022 | UN | 18.52
89429 | ADAPTADOR CURTO COM BOLSA E ROSCA PARA REGISTRO, PVC, SOLDÁVEL, DN 25MM X 3/4 , INSTALADO EM RAMAL DE DISTRIBUIÇÃO DE ÁGUA - FORNECIMENTO E INSTALAÇÃO. AF_06/2022 | UN | 7.16
89430 | CURVA DE TRANSPOSIÇÃO, PVC, SOLDÁVEL, DN 25MM, INSTALADO EM RAMAL DE DISTRIBUIÇÃO DE ÁGUA FORNECIMENTO E INSTALAÇÃO. AF_06/2022 | UN | 15.81
89431 | LUVA, PVC, SOLDÁVEL, DN 32MM, INSTALADO EM RAMAL DE DISTRIBUIÇÃO DE ÁGUA - FORNECIMENTO E INSTALAÇÃO. AF_06/2022 | UN | 10.5
89432 | LUVA DE CORRER, PVC, SOLDÁVEL, DN 32MM, INSTALADO EM RAMAL DE DISTRIBUIÇÃO DE ÁGUA FORNECIMENTO E INSTALAÇÃO. AF_06/2022 | UN | 40.91
89433 | LUVA DE REDUÇÃO, PVC, SOLDÁVEL, DN 40MM X 32MM, INSTALADO EM RAMAL DE DISTRIBUIÇÃO DE ÁGUA - FORNECIMENTO E INSTALAÇÃO. AF_06/2022 | UN | 14.72
89434 | LUVA SOLDÁVEL E COM ROSCA, PVC, SOLDÁVEL, DN 32MM X 1 , INSTALADO EM RAMAL DE DISTRIBUIÇÃO DE ÁGUA - FORNECIMENTO E INSTALAÇÃO. AF_06/2022 | UN | 14.4
89435 | UNIÃO, PVC, SOLDÁVEL, DN 32MM, INSTALADO EM RAMAL DE DISTRIBUIÇÃO DE ÁGUA - FORNECIMENTO E INSTALAÇÃO. AF_06/2022 | UN | 27.65
89436 | ADAPTADOR CURTO COM BOLSA E ROSCA PARA REGISTRO, PVC, SOLDÁVEL, DN 32MM X 1 , INSTALADO EM RAMAL DE DISTRIBUIÇÃO DE ÁGUA - FORNECIMENTO E INSTALAÇÃO. AF_06/2022 | UN | 9.64
89437 | CURVA DE TRANSPOSIÇÃO, PVC, SOLDÁVEL, DN 32MM, INSTALADO EM RAMAL DE DISTRIBUIÇÃO DE ÁGUA FORNECIMENTO E INSTALAÇÃO. AF_06/2022 | UN | 32.89
89438 | TE, PVC, SOLDÁVEL, DN 20MM, INSTALADO EM RAMAL DE DISTRIBUIÇÃO DE ÁGUA - FORNECIMENTO E INSTALAÇÃO. AF_06/2022 | UN | 11.83
89439 | TÊ SOLDÁVEL E COM ROSCA NA BOLSA CENTRAL, PVC, SOLDÁVEL, DN 20MM X 1/2 , INSTALADO EM RAMAL DE DISTRIBUIÇÃO DE ÁGUA - FORNECIMENTO E INSTALAÇÃO. AF_06/2022 | UN | 14.56
89440 | TE, PVC, SOLDÁVEL, DN 25MM, INSTALADO EM RAMAL DE DISTRIBUIÇÃO DE ÁGUA - FORNECIMENTO E INSTALAÇÃO. AF_06/2022 | UN | 14.16
89442 | TÊ DE REDUÇÃO, PVC, SOLDÁVEL, DN 25MM X 20MM, INSTALADO EM RAMAL DE DISTRIBUIÇÃO DE ÁGUA - FORNECIMENTO E INSTALAÇÃO. AF_06/2022 | UN | 15.93
89443 | TE, PVC, SOLDÁVEL, DN 32MM, INSTALADO EM RAMAL DE DISTRIBUIÇÃO DE ÁGUA - FORNECIMENTO E INSTALAÇÃO. AF_06/2022 | UN | 20.7
89444 | TÊ COM BUCHA DE LATÃO NA BOLSA CENTRAL, PVC, SOLDÁVEL, DN 32MM X 3/4 , INSTALADO EM RAMAL DE DISTRIBUIÇÃO DE ÁGUA - FORNECIMENTO E INSTALAÇÃO. AF_06/2022 | UN | 35.77
89445 | TÊ DE REDUÇÃO, PVC, SOLDÁVEL, DN 32MM X 25MM, INSTALADO EM RAMAL DE DISTRIBUIÇÃO DE ÁGUA - FORNECIMENTO E INSTALAÇÃO. AF_06/2022 | UN | 22.11
89481 | JOELHO 90 GRAUS, PVC, SOLDÁVEL, DN 25MM, INSTALADO EM PRUMADA DE ÁGUA - FORNECIMENTO E INSTALAÇÃO. AF_06/2022 | UN | 6.21
89485 | JOELHO 45 GRAUS, PVC, SOLDÁVEL, DN 25MM, INSTALADO EM PRUMADA DE ÁGUA - FORNECIMENTO E INSTALAÇÃO. AF_06/2022 | UN | 7.24
89489 | CURVA 90 GRAUS, PVC, SOLDÁVEL, DN 25MM, INSTALADO EM PRUMADA DE ÁGUA - FORNECIMENTO E INSTALAÇÃO. AF_06/2022 | UN | 9.37
89490 | CURVA 45 GRAUS, PVC, SOLDÁVEL, DN 25MM, INSTALADO EM PRUMADA DE ÁGUA - FORNECIMENTO E INSTALAÇÃO. AF_06/2022 | UN | 8.42
89492 | JOELHO 90 GRAUS, PVC, SOLDÁVEL, DN 32MM, INSTALADO EM PRUMADA DE ÁGUA - FORNECIMENTO E INSTALAÇÃO. AF_06/2022 | UN | 9.44
89493 | JOELHO 45 GRAUS, PVC, SOLDÁVEL, DN 32MM, INSTALADO EM PRUMADA DE ÁGUA - FORNECIMENTO E INSTALAÇÃO. AF_06/2022 | UN | 12.34
89494 | CURVA 90 GRAUS, PVC, SOLDÁVEL, DN 32MM, INSTALADO EM PRUMADA DE ÁGUA - FORNECIMENTO E INSTALAÇÃO. AF_06/2022 | UN | 15.94
89496 | CURVA 45 GRAUS, PVC, SOLDÁVEL, DN 32MM, INSTALADO EM PRUMADA DE ÁGUA - FORNECIMENTO E INSTALAÇÃO. AF_06/2022 | UN | 11.74
89497 | JOELHO 90 GRAUS, PVC, SOLDÁVEL, DN 40MM, INSTALADO EM PRUMADA DE ÁGUA - FORNECIMENTO E INSTALAÇÃO. AF_06/2022 | UN | 14.98
89498 | JOELHO 45 GRAUS, PVC, SOLDÁVEL, DN 40MM, INSTALADO EM PRUMADA DE ÁGUA - FORNECIMENTO E INSTALAÇÃO. AF_06/2022 | UN | 16.3
89499 | CURVA 90 GRAUS, PVC, SOLDÁVEL, DN 40MM, INSTALADO EM PRUMADA DE ÁGUA - FORNECIMENTO E INSTALAÇÃO. AF_06/2022 | UN | 24.74
89500 | CURVA 45 GRAUS, PVC, SOLDÁVEL, DN 40MM, INSTALADO EM PRUMADA DE ÁGUA - FORNECIMENTO E INSTALAÇÃO. AF_06/2022 | UN | 16.56
89501 | JOELHO 90 GRAUS, PVC, SOLDÁVEL, DN 50MM, INSTALADO EM PRUMADA DE ÁGUA - FORNECIMENTO E INSTALAÇÃO. AF_06/2022 | UN | 17.74
89502 | JOELHO 45 GRAUS, PVC, SOLDÁVEL, DN 50MM, INSTALADO EM PRUMADA DE ÁGUA - FORNECIMENTO E INSTALAÇÃO. AF_06/2022 | UN | 20.13
89503 | CURVA 90 GRAUS, PVC, SOLDÁVEL, DN 50MM, INSTALADO EM PRUMADA DE ÁGUA - FORNECIMENTO E INSTALAÇÃO. AF_06/2022 | UN | 30.6
89504 | CURVA 45 GRAUS, PVC, SOLDÁVEL, DN 50MM, INSTALADO EM PRUMADA DE ÁGUA - FORNECIMENTO E INSTALAÇÃO. AF_06/2022 | UN | 26.8
89505 | JOELHO 90 GRAUS, PVC, SOLDÁVEL, DN 60MM, INSTALADO EM PRUMADA DE ÁGUA - FORNECIMENTO E INSTALAÇÃO. AF_06/2022 | UN | 45.3
89506 | JOELHO 45 GRAUS, PVC, SOLDÁVEL, DN 60MM, INSTALADO EM PRUMADA DE ÁGUA - FORNECIMENTO E INSTALAÇÃO. AF_06/2022 | UN | 51.01
89507 | CURVA 90 GRAUS, PVC, SOLDÁVEL, DN 60MM, INSTALADO EM PRUMADA DE ÁGUA - FORNECIMENTO E INSTALAÇÃO. AF_06/2022 | UN | 62.91
89510 | CURVA 45 GRAUS, PVC, SOLDÁVEL, DN 60MM, INSTALADO EM PRUMADA DE ÁGUA - FORNECIMENTO E INSTALAÇÃO. AF_06/2022 | UN | 41.07
89513 | JOELHO 90 GRAUS, PVC, SOLDÁVEL, DN 75MM, INSTALADO EM PRUMADA DE ÁGUA - FORNECIMENTO E INSTALAÇÃO. AF_06/2022 | UN | 139.64
89514 | JOELHO 90 GRAUS, PVC, SERIE R, ÁGUA PLUVIAL, DN 40 MM, JUNTA SOLDÁVEL, FORNECIDO E INSTALADO EM RAMAL DE ENCAMINHAMENTO. AF_06/2022 | UN | 11.58
89515 | JOELHO 45 GRAUS, PVC, SOLDÁVEL, DN 75MM, INSTALADO EM PRUMADA DE ÁGUA - FORNECIMENTO E INSTALAÇÃO. AF_06/2022 | UN | 104.83
89516 | JOELHO 45 GRAUS, PVC, SERIE R, ÁGUA PLUVIAL, DN 40 MM, JUNTA SOLDÁVEL, FORNECIDO E INSTALADO EM RAMAL DE ENCAMINHAMENTO. AF_06/2022 | UN | 10
89517 | CURVA 90 GRAUS, PVC, SOLDÁVEL, DN 75MM, INSTALADO EM PRUMADA DE ÁGUA - FORNECIMENTO E INSTALAÇÃO. AF_06/2022 | UN | 87.9
89518 | JOELHO 90 GRAUS, PVC, SERIE R, ÁGUA PLUVIAL, DN 50 MM, JUNTA ELÁSTICA, FORNECIDO E INSTALADO EM RAMAL DE ENCAMINHAMENTO. AF_06/2022 | UN | 19.8
89519 | CURVA 45 GRAUS, PVC, SOLDÁVEL, DN 75MM, INSTALADO EM PRUMADA DE ÁGUA - FORNECIMENTO E INSTALAÇÃO. AF_06/2022 | UN | 58.67
89520 | JOELHO 45 GRAUS, PVC, SERIE R, ÁGUA PLUVIAL, DN 50 MM, JUNTA ELÁSTICA, FORNECIDO E INSTALADO EM RAMAL DE ENCAMINHAMENTO. AF_06/2022 | UN | 17.72
89521 | JOELHO 90 GRAUS, PVC, SOLDÁVEL, DN 85MM, INSTALADO EM PRUMADA DE ÁGUA - FORNECIMENTO E INSTALAÇÃO. AF_06/2022 | UN | 164.93
89522 | JOELHO 90 GRAUS, PVC, SERIE R, ÁGUA PLUVIAL, DN 75 MM, JUNTA ELÁSTICA, FORNECIDO E INSTALADO EM RAMAL DE ENCAMINHAMENTO. AF_06/2022 | UN | 36.65
89523 | JOELHO 45 GRAUS, PVC, SOLDÁVEL, DN 85MM, INSTALADO EM PRUMADA DE ÁGUA - FORNECIMENTO E INSTALAÇÃO. AF_06/2022 | UN | 123.94
89524 | JOELHO 45 GRAUS, PVC, SERIE R, ÁGUA PLUVIAL, DN 75 MM, JUNTA ELÁSTICA, FORNECIDO E INSTALADO EM RAMAL DE ENCAMINHAMENTO. AF_06/2022 | UN | 32.66
89525 | CURVA 90 GRAUS, PVC, SOLDÁVEL, DN 85MM, INSTALADO EM PRUMADA DE ÁGUA - FORNECIMENTO E INSTALAÇÃO. AF_06/2022 | UN | 121.87
89526 | CURVA 87 GRAUS E 30 MINUTOS, PVC, SERIE R, ÁGUA PLUVIAL, DN 75 MM, JUNTA ELÁSTICA, FORNECIDO E INSTALADO EM RAMAL DE ENCAMINHAMENTO. AF_06/2022 | UN | 47.19
89527 | CURVA 45 GRAUS, PVC, SOLDÁVEL, DN 85MM, INSTALADO EM PRUMADA DE ÁGUA - FORNECIMENTO E INSTALAÇÃO. AF_06/2022 | UN | 93.11
89528 | LUVA, PVC, SOLDÁVEL, DN 25MM, INSTALADO EM PRUMADA DE ÁGUA - FORNECIMENTO E INSTALAÇÃO. AF_06/2022 | UN | 4.85
89529 | JOELHO 90 GRAUS, PVC, SERIE R, ÁGUA PLUVIAL, DN 100 MM, JUNTA ELÁSTICA, FORNECIDO E INSTALADO EM RAMAL DE ENCAMINHAMENTO. AF_06/2022 | UN | 60.63
89530 | LUVA DE CORRER, PVC, SOLDÁVEL, DN 25MM, INSTALADO EM PRUMADA DE ÁGUA - FORNECIMENTO E INSTALAÇÃO. AF_06/2022 | UN | 17.6
89531 | JOELHO 45 GRAUS, PVC, SERIE R, ÁGUA PLUVIAL, DN 100 MM, JUNTA ELÁSTICA, FORNECIDO E INSTALADO EM RAMAL DE ENCAMINHAMENTO. AF_06/2022 | UN | 45.13
89532 | LUVA DE REDUÇÃO, PVC, SOLDÁVEL, DN 32MM X 25MM, INSTALADO EM PRUMADA DE ÁGUA - FORNECIMENTO E INSTALAÇÃO. AF_06/2022 | UN | 9.26
89535 | CURVA 87 GRAUS E 30 MINUTOS, PVC, SERIE R, ÁGUA PLUVIAL, DN 100 MM, JUNTA ELÁSTICA, FORNECIDO E INSTALADO EM RAMAL DE ENCAMINHAMENTO. AF_06/2022 | UN | 70.04
89536 | UNIÃO, PVC, SOLDÁVEL, DN 25MM, INSTALADO EM PRUMADA DE ÁGUA - FORNECIMENTO E INSTALAÇÃO. AF_06/2022 | UN | 15.83
89539 | CURVAR 45 GRAUS, PVC, SERIE R, ÁGUA PLUVIAL, DN 100 MM, JUNTA ELÁSTICA, FORNECIDO E INSTALADO EM RAMAL DE ENCAMINHAMENTO. AF_06/2022 | UN | 47.83
89540 | CURVA DE TRANSPOSIÇÃO, PVC, SOLDÁVEL, DN 25MM, INSTALADO EM PRUMADA DE ÁGUA - FORNECIMENTO E INSTALAÇÃO. AF_06/2022 | UN | 13.12
89541 | LUVA, PVC, SOLDÁVEL, DN 32MM, INSTALADO EM PRUMADA DE ÁGUA - FORNECIMENTO E INSTALAÇÃO. AF_06/2022 | UN | 7.38
89542 | LUVA DE CORRER, PVC, SOLDÁVEL, DN 32MM, INSTALADO EM PRUMADA DE ÁGUA - FORNECIMENTO E INSTALAÇÃO. AF_06/2022 | UN | 37.79
89544 | LUVA SIMPLES, PVC, SERIE R, ÁGUA PLUVIAL, DN 40 MM, JUNTA SOLDÁVEL, FORNECIDO E INSTALADO EM RAMAL DE ENCAMINHAMENTO. AF_06/2022 | UN | 10.01
89545 | LUVA SIMPLES, PVC, SERIE R, ÁGUA PLUVIAL, DN 50 MM, JUNTA ELÁSTICA, FORNECIDO E INSTALADO EM RAMAL DE ENCAMINHAMENTO. AF_06/2022 | UN | 16.56
89546 | BUCHA DE REDUÇÃO LONGA, PVC, SERIE R, ÁGUA PLUVIAL, DN 50 X 40 MM, JUNTA ELÁSTICA, FORNECIDO E INSTALADO EM RAMAL DE ENCAMINHAMENTO. AF_06/2022 | UN | 13.8
89547 | LUVA SIMPLES, PVC, SERIE R, ÁGUA PLUVIAL, DN 75 MM, JUNTA ELÁSTICA, FORNECIDO E INSTALADO EM RAMAL DE ENCAMINHAMENTO. AF_06/2022 | UN | 24.46
89548 | LUVA DE CORRER, PVC, SERIE R, ÁGUA PLUVIAL, DN 75 MM, JUNTA ELÁSTICA, FORNECIDO E INSTALADO EM RAMAL DE ENCAMINHAMENTO. AF_06/2022 | UN | 27.21
89549 | REDUÇÃO EXCÊNTRICA, PVC, SERIE R, ÁGUA PLUVIAL, DN 75 X 50 MM, JUNTA ELÁSTICA, FORNECIDO E INSTALADO EM RAMAL DE ENCAMINHAMENTO. AF_06/2022 | UN | 18.48
89550 | TÊ DE INSPEÇÃO, PVC, SERIE R, ÁGUA PLUVIAL, DN 75 MM, JUNTA ELÁSTICA, FORNECIDO E INSTALADO EM RAMAL DE ENCAMINHAMENTO. AF_06/2022 | UN | 47
89551 | LUVA SOLDÁVEL E COM ROSCA, PVC, SOLDÁVEL, DN 32MM X 1 , INSTALADO EM PRUMADA DE ÁGUA - FORNECIMENTO E INSTALAÇÃO. AF_06/2022 | UN | 11.51
89552 | UNIÃO, PVC, SOLDÁVEL, DN 32MM, INSTALADO EM PRUMADA DE ÁGUA - FORNECIMENTO E INSTALAÇÃO. AF_06/2022 | UN | 24.53
89553 | ADAPTADOR CURTO COM BOLSA E ROSCA PARA REGISTRO, PVC, SOLDÁVEL, DN 32MM X 1 , INSTALADO EM PRUMADA DE ÁGUA - FORNECIMENTO E INSTALAÇÃO. AF_06/2022 | UN | 6.75
89554 | LUVA SIMPLES, PVC, SERIE R, ÁGUA PLUVIAL, DN 100 MM, JUNTA ELÁSTICA, FORNECIDO E INSTALADO EM RAMAL DE ENCAMINHAMENTO. AF_06/2022 | UN | 34.49
89555 | CURVA DE TRANSPOSIÇÃO, PVC, SOLDÁVEL, DN 32MM, INSTALADO EM PRUMADA DE ÁGUA FORNECIMENTO E INSTALAÇÃO. AF_06/2022 | UN | 29.77
89556 | LUVA DE CORRER, PVC, SERIE R, ÁGUA PLUVIAL, DN 100 MM, JUNTA ELÁSTICA, FORNECIDO E INSTALADO EM RAMAL DE ENCAMINHAMENTO. AF_06/2022 | UN | 48.7
89557 | REDUÇÃO EXCÊNTRICA, PVC, SERIE R, ÁGUA PLUVIAL, DN 100 X 75 MM, JUNTA ELÁSTICA, FORNECIDO E INSTALADO EM RAMAL DE ENCAMINHAMENTO. AF_06/2022 | UN | 37.82
89558 | LUVA, PVC, SOLDÁVEL, DN 40MM, INSTALADO EM PRUMADA DE ÁGUA - FORNECIMENTO E INSTALAÇÃO. AF_06/2022 | UN | 11.12
89559 | TÊ DE INSPEÇÃO, PVC, SERIE R, ÁGUA PLUVIAL, DN 100 MM, JUNTA ELÁSTICA, FORNECIDO E INSTALADO EM RAMAL DE ENCAMINHAMENTO. AF_06/2022 | UN | 81.04
89561 | JUNÇÃO SIMPLES, PVC, SERIE R, ÁGUA PLUVIAL, DN 40 MM, JUNTA SOLDÁVEL, FORNECIDO E INSTALADO EM RAMAL DE ENCAMINHAMENTO. AF_06/2022 | UN | 14.65
89562 | LUVA DE REDUÇÃO, PVC, SOLDÁVEL, DN 40MM X 32MM, INSTALADO EM PRUMADA DE ÁGUA - FORNECIMENTO E INSTALAÇÃO. AF_06/2022 | UN | 11.34
89563 | JUNÇÃO SIMPLES, PVC, SERIE R, ÁGUA PLUVIAL, DN 50 MM, JUNTA ELÁSTICA, FORNECIDO E INSTALADO EM RAMAL DE ENCAMINHAMENTO. AF_06/2022 | UN | 27.9
89564 | LUVA COM ROSCA, PVC, SOLDÁVEL, DN 40MM X 1.1/4 , INSTALADO EM PRUMADA DE ÁGUA - FORNECIMENTO E INSTALAÇÃO. AF_06/2022 | UN | 21.27
89565 | JUNÇÃO SIMPLES, PVC, SERIE R, ÁGUA PLUVIAL, DN 75 X 75 MM, JUNTA ELÁSTICA, FORNECIDO E INSTALADO EM RAMAL DE ENCAMINHAMENTO. AF_06/2022 | UN | 63.25
89566 | TÊ, PVC, SERIE R, ÁGUA PLUVIAL, DN 75 MM, JUNTA ELÁSTICA, FORNECIDO E INSTALADO EM RAMAL DE ENCAMINHAMENTO. AF_06/2022 | UN | 54.65
89567 | JUNÇÃO SIMPLES, PVC, SERIE R, ÁGUA PLUVIAL, DN 100 X 100 MM, JUNTA ELÁSTICA, FORNECIDO E INSTALADO EM RAMAL DE ENCAMINHAMENTO. AF_06/2022 | UN | 95.35
89568 | UNIÃO, PVC, SOLDÁVEL, DN 40MM, INSTALADO EM PRUMADA DE ÁGUA - FORNECIMENTO E INSTALAÇÃO. AF_06/2022 | UN | 44.31
89569 | JUNÇÃO SIMPLES, PVC, SERIE R, ÁGUA PLUVIAL, DN 100 X 75 MM, JUNTA ELÁSTICA, FORNECIDO E INSTALADO EM RAMAL DE ENCAMINHAMENTO. AF_06/2022 | UN | 91.38
89570 | ADAPTADOR CURTO COM BOLSA E ROSCA PARA REGISTRO, PVC, SOLDÁVEL, DN 40MM X 1.1/2 , INSTALADO EM PRUMADA DE ÁGUA - FORNECIMENTO E INSTALAÇÃO. AF_06/2022 | UN | 14.97
89571 | TÊ, PVC, SERIE R, ÁGUA PLUVIAL, DN 100 X 100 MM, JUNTA ELÁSTICA, FORNECIDO E INSTALADO EM RAMAL DE ENCAMINHAMENTO. AF_06/2022 | UN | 93.61
89572 | ADAPTADOR CURTO COM BOLSA E ROSCA PARA REGISTRO, PVC, SOLDÁVEL, DN 40MM X 1.1/4 , INSTALADO EM PRUMADA DE ÁGUA - FORNECIMENTO E INSTALAÇÃO. AF_06/2022 | UN | 9.99
89573 | TÊ, PVC, SERIE R, ÁGUA PLUVIAL, DN 100 X 75 MM, JUNTA ELÁSTICA, FORNECIDO E INSTALADO EM RAMAL DE ENCAMINHAMENTO. AF_06/2022 | UN | 81.17
89574 | JUNÇÃO DUPLA, PVC, SERIE R, ÁGUA PLUVIAL, DN 100 X 100 X 100 MM, JUNTA ELÁSTICA, FORNECIDO E INSTALADO EM RAMAL DE ENCAMINHAMENTO. AF_06/2022 | UN | 163.11
89575 | LUVA, PVC, SOLDÁVEL, DN 50MM, INSTALADO EM PRUMADA DE ÁGUA - FORNECIMENTO E INSTALAÇÃO. AF_06/2022 | UN | 13.79
89577 | LUVA DE CORRER, PVC, SOLDÁVEL, DN 50MM, INSTALADO EM PRUMADA DE ÁGUA - FORNECIMENTO E INSTALAÇÃO. AF_06/2022 | UN | 45.05
89579 | LUVA DE REDUÇÃO, PVC, SOLDÁVEL, DN 50MM X 25MM, INSTALADO EM PRUMADA DE ÁGUA FORNECIMENTO E INSTALAÇÃO. AF_06/2022 | UN | 12.25
89581 | JOELHO 90 GRAUS, PVC, SERIE R, ÁGUA PLUVIAL, DN 75 MM, JUNTA ELÁSTICA, FORNECIDO E INSTALADO EM CONDUTORES VERTICAIS DE ÁGUAS PLUVIAIS. AF_06/2022 | UN | 41.47
89582 | JOELHO 45 GRAUS, PVC, SERIE R, ÁGUA PLUVIAL, DN 75 MM, JUNTA ELÁSTICA, FORNECIDO E INSTALADO EM CONDUTORES VERTICAIS DE ÁGUAS PLUVIAIS. AF_06/2022 | UN | 37.48
89583 | CURVA 87 GRAUS E 30 MINUTOS, PVC, SERIE R, ÁGUA PLUVIAL, DN 75 MM, JUNTA ELÁSTICA, FORNECIDO E INSTALADO EM CONDUTORES VERTICAIS DE ÁGUAS PLUVIAIS. AF_06/2022 | UN | 52.01
89584 | JOELHO 90 GRAUS, PVC, SERIE R, ÁGUA PLUVIAL, DN 100 MM, JUNTA ELÁSTICA, FORNECIDO E INSTALADO EM CONDUTORES VERTICAIS DE ÁGUAS PLUVIAIS. AF_06/2022 | UN | 63.57
89585 | JOELHO 45 GRAUS, PVC, SERIE R, ÁGUA PLUVIAL, DN 100 MM, JUNTA ELÁSTICA, FORNECIDO E INSTALADO EM CONDUTORES VERTICAIS DE ÁGUAS PLUVIAIS. AF_06/2022 | UN | 53.87
89587 | CURVA 87 GRAUS E 30 MINUTOS, PVC, SERIE R, ÁGUA PLUVIAL, DN 100 MM, JUNTA ELÁSTICA, FORNECIDO E INSTALADO EM CONDUTORES VERTICAIS DE ÁGUAS PLUVIAIS. AF_06/2022 | UN | 78.78
89589 | CURVAR 45 GRAUS, PVC, SERIE R, ÁGUA PLUVIAL, DN 100 MM, JUNTA ELÁSTICA, FORNECIDO E INSTALADO EM CONDUTORES VERTICAIS DE ÁGUAS PLUVIAIS. AF_06/2022 | UN | 56.57
89590 | JOELHO 90 GRAUS, PVC, SERIE R, ÁGUA PLUVIAL, DN 150 MM, JUNTA ELÁSTICA, FORNECIDO E INSTALADO EM CONDUTORES VERTICAIS DE ÁGUAS PLUVIAIS. AF_06/2022 | UN | 180.81
89591 | JOELHO 45 GRAUS, PVC, SERIE R, ÁGUA PLUVIAL, DN 150 MM, JUNTA ELÁSTICA, FORNECIDO E INSTALADO EM CONDUTORES VERTICAIS DE ÁGUAS PLUVIAIS. AF_06/2022 | UN | 152.96
89592 | CURVA 87 GRAUS E 30 MINUTOS, PVC, SERIE R, ÁGUA PLUVIAL, DN 150 MM, JUNTA ELÁSTICA, FORNECIDO E INSTALADO EM CONDUTORES VERTICAIS DE ÁGUAS PLUVIAIS. AF_06/2022 | UN | 233.95
89593 | LUVA COM ROSCA, PVC, SOLDÁVEL, DN 50MM X 1.1/2 , INSTALADO EM PRUMADA DE ÁGUA - FORNECIMENTO E INSTALAÇÃO. AF_06/2022 | UN | 39.48
89594 | UNIÃO, PVC, SOLDÁVEL, DN 50MM, INSTALADO EM PRUMADA DE ÁGUA - FORNECIMENTO E INSTALAÇÃO. AF_06/2022 | UN | 49.24
89595 | ADAPTADOR CURTO COM BOLSA E ROSCA PARA REGISTRO, PVC, SOLDÁVEL, DN 50MM X 1.1/4 , INSTALADO EM PRUMADA DE ÁGUA - FORNECIMENTO E INSTALAÇÃO. AF_06/2022 | UN | 17.15
89596 | ADAPTADOR CURTO COM BOLSA E ROSCA PARA REGISTRO, PVC, SOLDÁVEL, DN 50MM X 1.1/2 , INSTALADO EM PRUMADA DE ÁGUA - FORNECIMENTO E INSTALAÇÃO. AF_06/2022 | UN | 12.29
89597 | LUVA, PVC, SOLDÁVEL, DN 60MM, INSTALADO EM PRUMADA DE ÁGUA - FORNECIMENTO E INSTALAÇÃO. AF_06/2022 | UN | 25.49
89598 | LUVA DE CORRER, PVC, SOLDÁVEL, DN 60MM, INSTALADO EM PRUMADA DE ÁGUA FORNECIMENTO E INSTALAÇÃO. AF_06/2022 | UN | 67.84
89599 | LUVA SIMPLES, PVC, SERIE R, ÁGUA PLUVIAL, DN 75 MM, JUNTA ELÁSTICA, FORNECIDO E INSTALADO EM CONDUTORES VERTICAIS DE ÁGUAS PLUVIAIS. AF_06/2022 | UN | 27.7
89600 | LUVA DE CORRER, PVC, SERIE R, ÁGUA PLUVIAL, DN 75 MM, JUNTA ELÁSTICA, FORNECIDO E INSTALADO EM CONDUTORES VERTICAIS DE ÁGUAS PLUVIAIS. AF_06/2022 | UN | 30.43
89605 | LUVA DE REDUÇÃO, PVC, SOLDÁVEL, DN 60MM X 50MM, INSTALADO EM PRUMADA DE ÁGUA - FORNECIMENTO E INSTALAÇÃO. AF_06/2022 | UN | 24.01
89609 | UNIÃO, PVC, SOLDÁVEL, DN 60MM, INSTALADO EM PRUMADA DE ÁGUA - FORNECIMENTO E INSTALAÇÃO. AF_06/2022 | UN | 114.19
89610 | ADAPTADOR CURTO COM BOLSA E ROSCA PARA REGISTRO, PVC, SOLDÁVEL, DN 60MM X 2 , INSTALADO EM PRUMADA DE ÁGUA - FORNECIMENTO E INSTALAÇÃO. AF_06/2022 | UN | 24.65
89611 | LUVA, PVC, SOLDÁVEL, DN 75MM, INSTALADO EM PRUMADA DE ÁGUA - FORNECIMENTO E INSTALAÇÃO. AF_06/2022 | UN | 40.43
89612 | UNIÃO, PVC, SOLDÁVEL, DN 75MM, INSTALADO EM PRUMADA DE ÁGUA - FORNECIMENTO E INSTALAÇÃO. AF_06/2022 | UN | 223.91
89613 | ADAPTADOR CURTO COM BOLSA E ROSCA PARA REGISTRO, PVC, SOLDÁVEL, DN 75MM X 2.1/2, INSTALADO EM PRUMADA DE ÁGUA - FORNECIMENTO E INSTALAÇÃO. AF_12/2014 | UN | 34.36
89614 | LUVA, PVC, SOLDÁVEL, DN 85MM, INSTALADO EM PRUMADA DE ÁGUA - FORNECIMENTO E INSTALAÇÃO. AF_06/2022 | UN | 78.86
89615 | UNIÃO, PVC, SOLDÁVEL, DN 85MM, INSTALADO EM PRUMADA DE ÁGUA - FORNECIMENTO E INSTALAÇÃO. AF_06/2022 | UN | 339.83
89616 | ADAPTADOR CURTO COM BOLSA E ROSCA PARA REGISTRO, PVC, SOLDÁVEL, DN 85MM X 3 , INSTALADO EM PRUMADA DE ÁGUA - FORNECIMENTO E INSTALAÇÃO. AF_06/2022 | UN | 52.05
89617 | TE, PVC, SOLDÁVEL, DN 25MM, INSTALADO EM PRUMADA DE ÁGUA - FORNECIMENTO E INSTALAÇÃO. AF_06/2022 | UN | 8.82
89620 | TE, PVC, SOLDÁVEL, DN 32MM, INSTALADO EM PRUMADA DE ÁGUA - FORNECIMENTO E INSTALAÇÃO. AF_06/2022 | UN | 14.52
89622 | TÊ DE REDUÇÃO, PVC, SOLDÁVEL, DN 32MM X 25MM, INSTALADO EM PRUMADA DE ÁGUA - FORNECIMENTO E INSTALAÇÃO. AF_06/2022 | UN | 16.33
89623 | TE, PVC, SOLDÁVEL, DN 40MM, INSTALADO EM PRUMADA DE ÁGUA - FORNECIMENTO E INSTALAÇÃO. AF_06/2022 | UN | 23.15
89624 | TÊ DE REDUÇÃO, PVC, SOLDÁVEL, DN 40MM X 32MM, INSTALADO EM PRUMADA DE ÁGUA - FORNECIMENTO E INSTALAÇÃO. AF_06/2022 | UN | 23.52
89625 | TE, PVC, SOLDÁVEL, DN 50MM, INSTALADO EM PRUMADA DE ÁGUA - FORNECIMENTO E INSTALAÇÃO. AF_06/2022 | UN | 27.59
89626 | TÊ DE REDUÇÃO, PVC, SOLDÁVEL, DN 50MM X 40MM, INSTALADO EM PRUMADA DE ÁGUA - FORNECIMENTO E INSTALAÇÃO. AF_06/2022 | UN | 36.61
89627 | TÊ DE REDUÇÃO, PVC, SOLDÁVEL, DN 50MM X 25MM, INSTALADO EM PRUMADA DE ÁGUA - FORNECIMENTO E INSTALAÇÃO. AF_06/2022 | UN | 22.62
89628 | TE, PVC, SOLDÁVEL, DN 60MM, INSTALADO EM PRUMADA DE ÁGUA - FORNECIMENTO E INSTALAÇÃO. AF_06/2022 | UN | 57.71
89629 | TE, PVC, SOLDÁVEL, DN 75MM, INSTALADO EM PRUMADA DE ÁGUA - FORNECIMENTO E INSTALAÇÃO. AF_06/2022 | UN | 103.61
89630 | TE DE REDUÇÃO, PVC, SOLDÁVEL, DN 75MM X 50MM, INSTALADO EM PRUMADA DE ÁGUA - FORNECIMENTO E INSTALAÇÃO. AF_06/2022 | UN | 85.19
89631 | TE, PVC, SOLDÁVEL, DN 85MM, INSTALADO EM PRUMADA DE ÁGUA - FORNECIMENTO E INSTALAÇÃO. AF_06/2022 | UN | 159.4
89632 | TE DE REDUÇÃO, PVC, SOLDÁVEL, DN 85MM X 60MM, INSTALADO EM PRUMADA DE ÁGUA - FORNECIMENTO E INSTALAÇÃO. AF_06/2022 | UN | 125.68
89637 | JOELHO 90 GRAUS, CPVC, SOLDÁVEL, DN 15MM, INSTALADO EM RAMAL OU SUB-RAMAL DE ÁGUA - FORNECIMENTO E INSTALAÇÃO. AF_06/2022 | UN | 10.71
89638 | JOELHO 45 GRAUS, CPVC, SOLDÁVEL, DN 15MM, INSTALADO EM RAMAL OU SUB-RAMAL DE ÁGUA - FORNECIMENTO E INSTALAÇÃO. AF_06/2022 | UN | 11.5
89639 | CURVA 90 GRAUS, CPVC, SOLDÁVEL, DN 15MM, INSTALADO EM RAMAL OU SUB-RAMAL DE ÁGUA - FORNECIMENTO E INSTALAÇÃO. AF_06/2022 | UN | 11.8
89640 | JOELHO DE TRANSIÇÃO, 90 GRAUS, CPVC, SOLDÁVEL, DN 15MM X 1/2, INSTALADO EM RAMAL OU SUB-RAMAL DE ÁGUA - FORNECIMENTO E INSTALAÇÃO. AF_06/2022 | UN | 16.51
89641 | JOELHO 90 GRAUS, CPVC, SOLDÁVEL, DN 22MM, INSTALADO EM RAMAL OU SUB-RAMAL DE ÁGUA - FORNECIMENTO E INSTALAÇÃO. AF_06/2022 | UN | 14.68
89642 | JOELHO 45 GRAUS, CPVC, SOLDÁVEL, DN 22MM, INSTALADO EM RAMAL OU SUB-RAMAL DE ÁGUA - FORNECIMENTO E INSTALAÇÃO. AF_06/2022 | UN | 16.2
89643 | CURVA 90 GRAUS, CPVC, SOLDÁVEL, DN 22MM, INSTALADO EM RAMAL OU SUB-RAMAL DE ÁGUA - FORNECIMENTO E INSTALAÇÃO. AF_06/2022 | UN | 16.71
89644 | JOELHO DE TRANSIÇÃO, 90 GRAUS, CPVC, SOLDÁVEL, DN 22MM X 1/2, INSTALADO EM RAMAL OU SUB-RAMAL DE ÁGUA - FORNECIMENTO E INSTALAÇÃO. AF_06/2022 | UN | 22.61
89645 | JOELHO DE TRANSIÇÃO, 90 GRAUS, CPVC, SOLDÁVEL, DN 22MM X 3/4, INSTALADO EM RAMAL OU SUB-RAMAL DE ÁGUA - FORNECIMENTO E INSTALAÇÃO. AF_06/2022 | UN | 27.26
89646 | JOELHO 90 GRAUS, CPVC, SOLDÁVEL, DN 28MM, INSTALADO EM RAMAL OU SUB-RAMAL DE ÁGUA - FORNECIMENTO E INSTALAÇÃO. AF_06/2022 | UN | 21.29
89647 | JOELHO 45 GRAUS, CPVC, SOLDÁVEL, DN 28MM, INSTALADO EM RAMAL OU SUB-RAMAL DE ÁGUA FORNECIMENTO E INSTALAÇÃO. AF_06/2022 | UN | 20.94
89648 | CURVA 90 GRAUS, CPVC, SOLDÁVEL, DN 28MM, INSTALADO EM RAMAL OU SUB-RAMAL DE ÁGUA FORNECIMENTO E INSTALAÇÃO. AF_06/2022 | UN | 22.57
89649 | JOELHO 90 GRAUS, CPVC, SOLDÁVEL, DN 35MM, INSTALADO EM RAMAL OU SUB-RAMAL DE ÁGUA FORNECIMENTO E INSTALAÇÃO. AF_06/2022 | UN | 29.84
89650 | JOELHO 45 GRAUS, CPVC, SOLDÁVEL, DN 35MM, INSTALADO EM RAMAL OU SUB-RAMAL DE ÁGUA FORNECIMENTO E INSTALAÇÃO. AF_06/2022 | UN | 29.84
89651 | LUVA, CPVC, SOLDÁVEL, DN 15MM, INSTALADO EM RAMAL OU SUB-RAMAL DE ÁGUA - FORNECIMENTO E INSTALAÇÃO. AF_06/2022 | UN | 7.49
89652 | LUVA DE CORRER, CPVC, SOLDÁVEL, DN 15MM, INSTALADO EM RAMAL OU SUB-RAMAL DE ÁGUA FORNECIMENTO E INSTALAÇÃO. AF_06/2022 | UN | 10.96
89653 | LUVA DE TRANSIÇÃO, CPVC, SOLDÁVEL, DN15MM X 1/2, INSTALADO EM RAMAL OU SUB-RAMAL DE ÁGUA - FORNECIMENTO E INSTALAÇÃO. AF_06/2022 | UN | 16.3
89654 | UNIÃO, CPVC, SOLDÁVEL, DN15MM, INSTALADO EM RAMAL OU SUB-RAMAL DE ÁGUA FORNECIMENTO E INSTALAÇÃO. AF_06/2022 | UN | 15.95
89655 | CONECTOR, CPVC, SOLDÁVEL, DN 15MM X 1/2 , INSTALADO EM RAMAL OU SUB-RAMAL DE ÁGUA FORNECIMENTO E INSTALAÇÃO. AF_06/2022 | UN | 22.48
89656 | ADAPTADOR, CPVC, SOLDÁVEL, DN15MM, INSTALADO EM RAMAL OU SUB-RAMAL DE ÁGUA FORNECIMENTO E INSTALAÇÃO. AF_06/2022 | UN | 11.51
89657 | CURVA DE TRANSPOSIÇÃO, CPVC, SOLDÁVEL, DN15MM, INSTALADO EM RAMAL OU SUB-RAMAL DE ÁGUA FORNECIMENTO E INSTALAÇÃO. AF_06/2022 | UN | 11.68
89658 | LUVA, CPVC, SOLDÁVEL, DN 22MM, INSTALADO EM RAMAL OU SUB-RAMAL DE ÁGUA FORNECIMENTO E INSTALAÇÃO. AF_06/2022 | UN | 10.15
89659 | LUVA DE CORRER, CPVC, SOLDÁVEL, DN 22MM, INSTALADO EM RAMAL OU SUB-RAMAL DE ÁGUA FORNECIMENTO E INSTALAÇÃO. AF_06/2022 | UN | 15.47
89660 | LUVA DE TRANSIÇÃO, CPVC, SOLDÁVEL, DN22MM X 25MM, INSTALADO EM RAMAL OU SUB-RAMAL DE ÁGUA - FORNECIMENTO E INSTALAÇÃO. AF_06/2022 | UN | 9.95
89661 | UNIÃO, CPVC, SOLDÁVEL, DN22MM, INSTALADO EM RAMAL OU SUB-RAMAL DE ÁGUA FORNECIMENTO E INSTALAÇÃO. AF_06/2022 | UN | 19.51
89662 | CONECTOR, CPVC, SOLDÁVEL, DN 22MM X 1/2 , INSTALADO EM RAMAL OU SUB-RAMAL DE ÁGUA FORNECIMENTO E INSTALAÇÃO. AF_06/2022 | UN | 27.2
89663 | ADAPTADOR, CPVC, SOLDÁVEL, DN22MM, INSTALADO EM RAMAL OU SUB-RAMAL DE ÁGUA FORNECIMENTO E INSTALAÇÃO. AF_06/2022 | UN | 13.67
89664 | CURVA DE TRANSPOSIÇÃO, CPVC, SOLDÁVEL, DN22MM, INSTALADO EM RAMAL OU SUB-RAMAL DE ÁGUA FORNECIMENTO E INSTALAÇÃO. AF_06/2022 | UN | 15.47
89666 | BUCHA DE REDUÇÃO, CPVC, SOLDÁVEL, DN22MM X 15MM, INSTALADO EM RAMAL OU SUB-RAMAL DE ÁGUA FORNECIMENTO E INSTALAÇÃO. AF_06/2022 | UN | 7.93
89667 | TÊ DE INSPEÇÃO, PVC, SERIE R, ÁGUA PLUVIAL, DN 75 MM, JUNTA ELÁSTICA, FORNECIDO E INSTALADO EM CONDUTORES VERTICAIS DE ÁGUAS PLUVIAIS. AF_06/2022 | UN | 50.22
89668 | CONECTOR, CPVC, SOLDÁVEL, DN22MM X 3/4, INSTALADO EM RAMAL OU SUB-RAMAL DE ÁGUA - FORNECIMENTO E INSTALAÇÃO. AF_06/2022 | UN | 26.74
89669 | LUVA SIMPLES, PVC, SERIE R, ÁGUA PLUVIAL, DN 100 MM, JUNTA ELÁSTICA, FORNECIDO E INSTALADO EM CONDUTORES VERTICAIS DE ÁGUAS PLUVIAIS. AF_06/2022 | UN | 40.35
89670 | LUVA, CPVC, SOLDÁVEL, DN 28MM, INSTALADO EM RAMAL OU SUB-RAMAL DE ÁGUA FORNECIMENTO E INSTALAÇÃO. AF_06/2022 | UN | 14.19
89671 | LUVA DE CORRER, PVC, SERIE R, ÁGUA PLUVIAL, DN 100 MM, JUNTA ELÁSTICA, FORNECIDO E INSTALADO EM CONDUTORES VERTICAIS DE ÁGUAS PLUVIAIS. AF_06/2022 | UN | 54.53
89672 | LUVA DE CORRER, CPVC, SOLDÁVEL, DN 28MM, INSTALADO EM RAMAL OU SUB-RAMAL DE ÁGUA FORNECIMENTO E INSTALAÇÃO. AF_06/2022 | UN | 20.28
89673 | REDUÇÃO EXCÊNTRICA, PVC, SERIE R, ÁGUA PLUVIAL, DN 100 X 75 MM, JUNTA ELÁSTICA, FORNECIDO E INSTALADO EM CONDUTORES VERTICAIS DE ÁGUAS PLUVIAIS. AF_06/2022 | UN | 42.35
89674 | UNIÃO, CPVC, SOLDÁVEL, DN28MM, INSTALADO EM RAMAL OU SUB-RAMAL DE ÁGUA FORNECIMENTO E INSTALAÇÃO. AF_06/2022 | UN | 28.04
89675 | TÊ DE INSPEÇÃO, PVC, SERIE R, ÁGUA PLUVIAL, DN 100 MM, JUNTA ELÁSTICA, FORNECIDO E INSTALADO EM CONDUTORES VERTICAIS DE ÁGUAS PLUVIAIS. AF_06/2022 | UN | 83.97
89676 | CONECTOR, CPVC, SOLDÁVEL, DN 28MM X 1 , INSTALADO EM RAMAL OU SUB-RAMAL DE ÁGUA FORNECIMENTO E INSTALAÇÃO. AF_06/2022 | UN | 40.04
89677 | LUVA SIMPLES, PVC, SERIE R, ÁGUA PLUVIAL, DN 150 MM, JUNTA ELÁSTICA, FORNECIDO E INSTALADO EM CONDUTORES VERTICAIS DE ÁGUAS PLUVIAIS. AF_06/2022 | UN | 90.12
89678 | BUCHA DE REDUÇÃO, CPVC, SOLDÁVEL, DN28MM X 22MM, INSTALADO EM RAMAL OU SUB-RAMAL DE ÁGUA FORNECIMENTO E INSTALAÇÃO. AF_06/2022 | UN | 10.59
89679 | LUVA DE CORRER, PVC, SERIE R, ÁGUA PLUVIAL, DN 150 MM, JUNTA ELÁSTICA, FORNECIDO E INSTALADO EM CONDUTORES VERTICAIS DE ÁGUAS PLUVIAIS. AF_06/2022 | UN | 147.13
89680 | LUVA, CPVC, SOLDÁVEL, DN 35MM, INSTALADO EM RAMAL OU SUB-RAMAL DE ÁGUA FORNECIMENTO E INSTALAÇÃO. AF_06/2022 | UN | 20.75
89681 | REDUÇÃO EXCÊNTRICA, PVC, SERIE R, ÁGUA PLUVIAL, DN 150 X 100 MM, JUNTA ELÁSTICA, FORNECIDO E INSTALADO EM CONDUTORES VERTICAIS DE ÁGUAS PLUVIAIS. AF_06/2022 | UN | 94.17
89682 | LUVA DE CORRER, CPVC, SOLDÁVEL, DN 35MM, INSTALADO EM RAMAL OU SUB-RAMAL DE ÁGUA FORNECIMENTO E INSTALAÇÃO. AF_06/2022 | UN | 29.85
89683 | TÊ DE INSPEÇÃO, PVC, SERIE R, ÁGUA PLUVIAL, DN 150 X 100 MM, JUNTA ELÁSTICA, FORNECIDO E INSTALADO EM CONDUTORES VERTICAIS DE ÁGUAS PLUVIAIS. AF_06/2022 | UN | 344.64
89684 | UNIÃO, CPVC, SOLDÁVEL, DN35MM, INSTALADO EM RAMAL OU SUB-RAMAL DE ÁGUA FORNECIMENTO E INSTALAÇÃO. AF_06/2022 | UN | 39.61
89685 | JUNÇÃO SIMPLES, PVC, SERIE R, ÁGUA PLUVIAL, DN 75 X 75 MM, JUNTA ELÁSTICA, FORNECIDO E INSTALADO EM CONDUTORES VERTICAIS DE ÁGUAS PLUVIAIS. AF_06/2022 | UN | 69.69
89686 | CONECTOR, CPVC, SOLDÁVEL, DN 35MM X 1 1/4 , INSTALADO EM RAMAL OU SUB-RAMAL DE ÁGUA FORNECIMENTO E INSTALAÇÃO. AF_06/2022 | UN | 135.92
89687 | TÊ, PVC, SERIE R, ÁGUA PLUVIAL, DN 75 X 75 MM, JUNTA ELÁSTICA, FORNECIDO E INSTALADO EM CONDUTORES VERTICAIS DE ÁGUAS PLUVIAIS. AF_06/2022 | UN | 61.09
89689 | BUCHA DE REDUÇÃO, CPVC, SOLDÁVEL, DN35MM X 28MM, INSTALADO EM RAMAL OU SUB-RAMAL DE ÁGUA FORNECIMENTO E INSTALAÇÃO. AF_06/2022 | UN | 30.83
89690 | JUNÇÃO SIMPLES, PVC, SERIE R, ÁGUA PLUVIAL, DN 100 X 100 MM, JUNTA ELÁSTICA, FORNECIDO E INSTALADO EM CONDUTORES VERTICAIS DE ÁGUAS PLUVIAIS. AF_06/2022 | UN | 107
89691 | TE, CPVC, SOLDÁVEL, DN 15MM, INSTALADO EM RAMAL OU SUB-RAMAL DE ÁGUA - FORNECIMENTO E INSTALAÇÃO. AF_06/2022 | UN | 14.04
89692 | JUNÇÃO SIMPLES, PVC, SERIE R, ÁGUA PLUVIAL, DN 100 X 75 MM, JUNTA ELÁSTICA, FORNECIDO E INSTALADO EM CONDUTORES VERTICAIS DE ÁGUAS PLUVIAIS. AF_06/2022 | UN | 98.39
89693 | TÊ, PVC, SERIE R, ÁGUA PLUVIAL, DN 100 X 100 MM, JUNTA ELÁSTICA, FORNECIDO E INSTALADO EM CONDUTORES VERTICAIS DE ÁGUAS PLUVIAIS. AF_06/2022 | UN | 99.46
89694 | TE DE TRANSIÇÃO, CPVC, SOLDÁVEL, DN 15MM X 1/2 , INSTALADO EM RAMAL OU SUB-RAMAL DE ÁGUA FORNECIMENTO E INSTALAÇÃO. AF_06/2022 | UN | 20
89695 | TÊ MISTURADOR, CPVC, SOLDÁVEL, DN15MM, INSTALADO EM RAMAL OU SUB-RAMAL DE ÁGUA FORNECIMENTO E INSTALAÇÃO. AF_06/2022 | UN | 18.88
89696 | TÊ, PVC, SERIE R, ÁGUA PLUVIAL, DN 100 X 75 MM, JUNTA ELÁSTICA, FORNECIDO E INSTALADO EM CONDUTORES VERTICAIS DE ÁGUAS PLUVIAIS. AF_06/2022 | UN | 88.18
89697 | TE, CPVC, SOLDÁVEL, DN 22MM, INSTALADO EM RAMAL OU SUB-RAMAL DE ÁGUA - FORNECIMENTO E INSTALAÇÃO. AF_06/2022 | UN | 19.36
89698 | JUNÇÃO SIMPLES, PVC, SERIE R, ÁGUA PLUVIAL, DN 150 X 150 MM, JUNTA ELÁSTICA, FORNECIDO E INSTALADO EM CONDUTORES VERTICAIS DE ÁGUAS PLUVIAIS. AF_06/2022 | UN | 290.75
89699 | JUNÇÃO SIMPLES, PVC, SERIE R, ÁGUA PLUVIAL, DN 150 X 100 MM, JUNTA ELÁSTICA, FORNECIDO E INSTALADO EM CONDUTORES VERTICAIS DE ÁGUAS PLUVIAIS. AF_06/2022 | UN | 252.41
89700 | TE DE TRANSIÇÃO, CPVC, SOLDÁVEL, DN 22MM X 1/2 , INSTALADO EM RAMAL OU SUB-RAMAL DE ÁGUA FORNECIMENTO E INSTALAÇÃO. AF_06/2022 | UN | 22.68
89701 | TÊ, PVC, SERIE R, ÁGUA PLUVIAL, DN 150 X 150 MM, JUNTA ELÁSTICA, FORNECIDO E INSTALADO EM CONDUTORES VERTICAIS DE ÁGUAS PLUVIAIS. AF_06/2022 | UN | 231.65
89702 | TÊ MISTURADOR, CPVC, SOLDÁVEL, DN22MM, INSTALADO EM RAMAL OU SUB-RAMAL DE ÁGUA FORNECIMENTO E INSTALAÇÃO. AF_06/2022 | UN | 24.46
89703 | TE MISTURADOR DE TRANSIÇÃO, CPVC, SOLDÁVEL, DN 22MM X 3/4, INSTALADO EM RAMAL OU SUB-RAMAL DE ÁGUA - FORNECIMENTO E INSTALAÇÃO. AF_06/2022 | UN | 44.84
89704 | TÊ, PVC, SERIE R, ÁGUA PLUVIAL, DN 150 X 100 MM, JUNTA ELÁSTICA, FORNECIDO E INSTALADO EM CONDUTORES VERTICAIS DE ÁGUAS PLUVIAIS. AF_06/2022 | UN | 167.68
89705 | TÊ, CPVC, SOLDÁVEL, DN28MM, INSTALADO EM RAMAL OU SUB-RAMAL DE ÁGUA FORNECIMENTO E INSTALAÇÃO. AF_06/2022 | UN | 26.4
89706 | TÊ, CPVC, SOLDÁVEL, DN35MM, INSTALADO EM RAMAL OU SUB-RAMAL DE ÁGUA FORNECIMENTO E INSTALAÇÃO. AF_06/2022 | UN | 50.14
89718 | TUBO, CPVC, SOLDÁVEL, DN 35MM, INSTALADO EM RAMAL DE DISTRIBUIÇÃO DE ÁGUA FORNECIMENTO E INSTALAÇÃO. AF_06/2022 | M | 53.65
89719 | JOELHO 90 GRAUS, CPVC, SOLDÁVEL, DN 22MM, INSTALADO EM RAMAL DE DISTRIBUIÇÃO DE ÁGUA FORNECIMENTO E INSTALAÇÃO. AF_06/2022 | UN | 13.79
89720 | JOELHO 45 GRAUS, CPVC, SOLDÁVEL, DN 22MM, INSTALADO EM RAMAL DE DISTRIBUIÇÃO DE ÁGUA FORNECIMENTO E INSTALAÇÃO. AF_06/2022 | UN | 15.31
89721 | CURVA 90 GRAUS, CPVC, SOLDÁVEL, DN 22MM, INSTALADO EM RAMAL DE DISTRIBUIÇÃO DE ÁGUA - FORNECIMENTO E INSTALAÇÃO. AF_06/2022 | UN | 15.82
89723 | JOELHO 90 GRAUS, CPVC, SOLDÁVEL, DN 28MM, INSTALADO EM RAMAL DE DISTRIBUIÇÃO DE ÁGUA FORNECIMENTO E INSTALAÇÃO. AF_06/2022 | UN | 20.24
89724 | JOELHO 90 GRAUS, PVC, SERIE NORMAL, ESGOTO PREDIAL, DN 40 MM, JUNTA SOLDÁVEL, FORNECIDO E INSTALADO EM RAMAL DE DESCARGA OU RAMAL DE ESGOTO SANITÁRIO. AF_08/2022 | UN | 13.64
89725 | JOELHO 45 GRAUS, CPVC, SOLDÁVEL, DN 28MM, INSTALADO EM RAMAL DE DISTRIBUIÇÃO DE ÁGUA FORNECIMENTO E INSTALAÇÃO. AF_06/2022 | UN | 19.89
89726 | JOELHO 45 GRAUS, PVC, SERIE NORMAL, ESGOTO PREDIAL, DN 40 MM, JUNTA SOLDÁVEL, FORNECIDO E INSTALADO EM RAMAL DE DESCARGA OU RAMAL DE ESGOTO SANITÁRIO. AF_08/2022 | UN | 10.5
89727 | CURVA 90 GRAUS, CPVC, SOLDÁVEL, DN 28MM, INSTALADO EM RAMAL DE DISTRIBUIÇÃO DE ÁGUA FORNECIMENTO E INSTALAÇÃO. AF_06/2022 | UN | 21.52
89728 | CURVA CURTA 90 GRAUS, PVC, SERIE NORMAL, ESGOTO PREDIAL, DN 40 MM, JUNTA SOLDÁVEL, FORNECIDO E INSTALADO EM RAMAL DE DESCARGA OU RAMAL DE ESGOTO SANITÁRIO. AF_08/2022 | UN | 14.42
89729 | JOELHO 90 GRAUS, CPVC, SOLDÁVEL, DN 35MM, INSTALADO EM RAMAL DE DISTRIBUIÇÃO DE ÁGUA FORNECIMENTO E INSTALAÇÃO. AF_06/2022 | UN | 28.61
89730 | CURVA LONGA 90 GRAUS, PVC, SERIE NORMAL, ESGOTO PREDIAL, DN 40 MM, JUNTA SOLDÁVEL, FORNECIDO E INSTALADO EM RAMAL DE DESCARGA OU RAMAL DE ESGOTO SANITÁRIO. AF_08/2022 | UN | 15.44
89731 | JOELHO 90 GRAUS, PVC, SERIE NORMAL, ESGOTO PREDIAL, DN 50 MM, JUNTA ELÁSTICA, FORNECIDO E INSTALADO EM RAMAL DE DESCARGA OU RAMAL DE ESGOTO SANITÁRIO. AF_08/2022 | UN | 15.86
89732 | JOELHO 45 GRAUS, PVC, SERIE NORMAL, ESGOTO PREDIAL, DN 50 MM, JUNTA ELÁSTICA, FORNECIDO E INSTALADO EM RAMAL DE DESCARGA OU RAMAL DE ESGOTO SANITÁRIO. AF_08/2022 | UN | 16.6
89733 | CURVA CURTA 90 GRAUS, PVC, SERIE NORMAL, ESGOTO PREDIAL, DN 50 MM, JUNTA ELÁSTICA, FORNECIDO E INSTALADO EM RAMAL DE DESCARGA OU RAMAL DE ESGOTO SANITÁRIO. AF_08/2022 | UN | 24.61
89734 | JOELHO 45 GRAUS, CPVC, SOLDÁVEL, DN 35MM, INSTALADO EM RAMAL DE DISTRIBUIÇÃO DE ÁGUA FORNECIMENTO E INSTALAÇÃO. AF_06/2022 | UN | 28.61
89735 | CURVA LONGA 90 GRAUS, PVC, SERIE NORMAL, ESGOTO PREDIAL, DN 50 MM, JUNTA ELÁSTICA, FORNECIDO E INSTALADO EM RAMAL DE DESCARGA OU RAMAL DE ESGOTO SANITÁRIO. AF_08/2022 | UN | 25.83
89736 | LUVA, CPVC, SOLDÁVEL, DN 22MM, INSTALADO EM RAMAL DE DISTRIBUIÇÃO DE ÁGUA FORNECIMENTO E INSTALAÇÃO. AF_06/2022 | UN | 9.56
89737 | JOELHO 90 GRAUS, PVC, SERIE NORMAL, ESGOTO PREDIAL, DN 75 MM, JUNTA ELÁSTICA, FORNECIDO E INSTALADO EM RAMAL DE DESCARGA OU RAMAL DE ESGOTO SANITÁRIO. AF_08/2022 | UN | 24.49
89738 | LUVA DE CORRER, CPVC, SOLDÁVEL, DN 22MM, INSTALADO EM RAMAL DE DISTRIBUIÇÃO DE ÁGUA FORNECIMENTO E INSTALAÇÃO. AF_12/2014 | UN | 14.88
89739 | JOELHO 45 GRAUS, PVC, SERIE NORMAL, ESGOTO PREDIAL, DN 75 MM, JUNTA ELÁSTICA, FORNECIDO E INSTALADO EM RAMAL DE DESCARGA OU RAMAL DE ESGOTO SANITÁRIO. AF_08/2022 | UN | 25.55
89740 | LUVA DE TRANSIÇÃO, CPVC, SOLDÁVEL, DN 22MM X 25MM, INSTALADO EM RAMAL DE DISTRIBUIÇÃO DE ÁGUA FORNECIMENTO E INSTALAÇÃO. AF_06/2022 | UN | 9.32
89741 | UNIÃO, CPVC, SOLDÁVEL, DN 22MM, INSTALADO EM RAMAL DE DISTRIBUIÇÃO DE ÁGUA FORNECIMENTO E INSTALAÇÃO. AF_06/2022 | UN | 18.92
89742 | CURVA CURTA 90 GRAUS, PVC, SERIE NORMAL, ESGOTO PREDIAL, DN 75 MM, JUNTA ELÁSTICA, FORNECIDO E INSTALADO EM RAMAL DE DESCARGA OU RAMAL DE ESGOTO SANITÁRIO. AF_08/2022 | UN | 39.66
89743 | CURVA LONGA 90 GRAUS, PVC, SERIE NORMAL, ESGOTO PREDIAL, DN 75 MM, JUNTA ELÁSTICA, FORNECIDO E INSTALADO EM RAMAL DE DESCARGA OU RAMAL DE ESGOTO SANITÁRIO. AF_08/2022 | UN | 54.87
89744 | JOELHO 90 GRAUS, PVC, SERIE NORMAL, ESGOTO PREDIAL, DN 100 MM, JUNTA ELÁSTICA, FORNECIDO E INSTALADO EM RAMAL DE DESCARGA OU RAMAL DE ESGOTO SANITÁRIO. AF_08/2022 | UN | 30.24
89746 | JOELHO 45 GRAUS, PVC, SERIE NORMAL, ESGOTO PREDIAL, DN 100 MM, JUNTA ELÁSTICA, FORNECIDO E INSTALADO EM RAMAL DE DESCARGA OU RAMAL DE ESGOTO SANITÁRIO. AF_08/2022 | UN | 30.17
89747 | ADAPTADOR, CPVC, SOLDÁVEL, DN 22MM, INSTALADO EM RAMAL DE DISTRIBUIÇÃO DE ÁGUA FORNECIMENTO E INSTALAÇÃO. AF_06/2022 | UN | 13.08
89748 | CURVA CURTA 90 GRAUS, PVC, SERIE NORMAL, ESGOTO PREDIAL, DN 100 MM, JUNTA ELÁSTICA, FORNECIDO E INSTALADO EM RAMAL DE DESCARGA OU RAMAL DE ESGOTO SANITÁRIO. AF_08/2022 | UN | 46.73
89749 | CURVA DE TRANSPOSIÇÃO, CPVC, SOLDÁVEL, DN 22MM, INSTALADO EM RAMAL DE DISTRIBUIÇÃO DE ÁGUA FORNECIMENTO E INSTALAÇÃO. AF_06/2022 | UN | 14.88
89750 | CURVA LONGA 90 GRAUS, PVC, SERIE NORMAL, ESGOTO PREDIAL, DN 100 MM, JUNTA ELÁSTICA, FORNECIDO E INSTALADO EM RAMAL DE DESCARGA OU RAMAL DE ESGOTO SANITÁRIO. AF_08/2022 | UN | 76
89752 | LUVA SIMPLES, PVC, SERIE NORMAL, ESGOTO PREDIAL, DN 40 MM, JUNTA SOLDÁVEL, FORNECIDO E INSTALADO EM RAMAL DE DESCARGA OU RAMAL DE ESGOTO SANITÁRIO. AF_08/2022 | UN | 8.29
89753 | LUVA SIMPLES, PVC, SERIE NORMAL, ESGOTO PREDIAL, DN 50 MM, JUNTA ELÁSTICA, FORNECIDO E INSTALADO EM RAMAL DE DESCARGA OU RAMAL DE ESGOTO SANITÁRIO. AF_08/2022 | UN | 12.39
89754 | LUVA DE CORRER, PVC, SERIE NORMAL, ESGOTO PREDIAL, DN 50 MM, JUNTA ELÁSTICA, FORNECIDO E INSTALADO EM RAMAL DE DESCARGA OU RAMAL DE ESGOTO SANITÁRIO. AF_08/2022 | UN | 22.4
89755 | LUVA, CPVC, SOLDÁVEL, DN 28MM, INSTALADO EM RAMAL DE DISTRIBUIÇÃO DE ÁGUA FORNECIMENTO E INSTALAÇÃO. AF_06/2022 | UN | 13.49
89756 | LUVA DE CORRER, CPVC, SOLDÁVEL, DN 28MM, INSTALADO EM RAMAL DE DISTRIBUIÇÃO DE ÁGUA FORNECIMENTO E INSTALAÇÃO. AF_06/2022 | UN | 19.58
89757 | UNIÃO, CPVC, SOLDÁVEL, DN 28MM, INSTALADO EM RAMAL DE DISTRIBUIÇÃO DE ÁGUA FORNECIMENTO E INSTALAÇÃO. AF_06/2022 | UN | 27.34
89758 | CONECTOR, CPVC, SOLDÁVEL, DN 28MM X 1 , INSTALADO EM RAMAL DE DISTRIBUIÇÃO DE ÁGUA FORNECIMENTO E INSTALAÇÃO. AF_06/2022 | UN | 39.77
89759 | BUCHA DE REDUÇÃO, CPVC, SOLDÁVEL, DN 28MM X 22MM, INSTALADO EM RAMAL DE DISTRIBUIÇÃO DE ÁGUA - FORNECIMENTO E INSTALAÇÃO. AF_06/2022 | UN | 9.93
89760 | LUVA, CPVC, SOLDÁVEL, DN 35MM, INSTALADO EM RAMAL DE DISTRIBUIÇÃO DE ÁGUA - FORNECIMENTO E INSTALAÇÃO. AF_06/2022 | UN | 19.93
89761 | LUVA DE CORRER, CPVC, SOLDÁVEL, DN 35MM, INSTALADO EM RAMAL DE DISTRIBUIÇÃO DE ÁGUA - FORNECIMENTO E INSTALAÇÃO. AF_06/2022 | UN | 29.03
89762 | UNIÃO, CPVC, SOLDÁVEL, DN35MM, INSTALADO EM RAMAL DE DISTRIBUIÇÃO DE ÁGUA - FORNECIMENTO E INSTALAÇÃO. AF_06/2022 | UN | 38.79
89763 | CONECTOR, CPVC, SOLDÁVEL, DN 35MM X 1 1/4 , INSTALADO EM RAMAL DE DISTRIBUIÇÃO DE ÁGUA - FORNECIMENTO E INSTALAÇÃO. AF_06/2022 | UN | 135.12
89764 | BUCHA DE REDUÇÃO, CPVC, SOLDÁVEL, DN35MM X 28MM, INSTALADO EM RAMAL DE DISTRIBUIÇÃO DE ÁGUA - FORNECIMENTO E INSTALAÇÃO. AF_06/2022 | UN | 30.06
89765 | TE, CPVC, SOLDÁVEL, DN 22MM, INSTALADO EM RAMAL DE DISTRIBUIÇÃO DE ÁGUA - FORNECIMENTO E INSTALAÇÃO. AF_06/2022 | UN | 18.16
89767 | TÊ MISTURADOR, CPVC, SOLDÁVEL, DN 22MM, INSTALADO EM RAMAL DE DISTRIBUIÇÃO DE ÁGUA - FORNECIMENTO E INSTALAÇÃO. AF_06/2022 | UN | 23.26
89768 | TÊ, CPVC, SOLDÁVEL, DN 28MM, INSTALADO EM RAMAL DE DISTRIBUIÇÃO DE ÁGUA - FORNECIMENTO E INSTALAÇÃO. AF_06/2022 | UN | 25
89769 | TÊ, CPVC, SOLDÁVEL, DN35MM, INSTALADO EM RAMAL DE DISTRIBUIÇÃO DE ÁGUA - FORNECIMENTO E INSTALAÇÃO. AF_06/2022 | UN | 48.5
89772 | TUBO, CPVC, SOLDÁVEL, DN 54MM, INSTALADO EM PRUMADA DE ÁGUA FORNECIMENTO E INSTALAÇÃO. AF_06/2022 | M | 88.72
89774 | LUVA SIMPLES, PVC, SERIE NORMAL, ESGOTO PREDIAL, DN 75 MM, JUNTA ELÁSTICA, FORNECIDO E INSTALADO EM RAMAL DE DESCARGA OU RAMAL DE ESGOTO SANITÁRIO. AF_08/2022 | UN | 19.18
89776 | LUVA DE CORRER, PVC, SERIE NORMAL, ESGOTO PREDIAL, DN 75 MM, JUNTA ELÁSTICA, FORNECIDO E INSTALADO EM RAMAL DE DESCARGA OU RAMAL DE ESGOTO SANITÁRIO. AF_08/2022 | UN | 26.75
89777 | JOELHO 90 GRAUS, CPVC, SOLDÁVEL, DN 35MM, INSTALADO EM PRUMADA DE ÁGUA FORNECIMENTO E INSTALAÇÃO. AF_06/2022 | UN | 23.73
89778 | LUVA SIMPLES, PVC, SERIE NORMAL, ESGOTO PREDIAL, DN 100 MM, JUNTA ELÁSTICA, FORNECIDO E INSTALADO EM RAMAL DE DESCARGA OU RAMAL DE ESGOTO SANITÁRIO. AF_08/2022 | UN | 23.46
89779 | LUVA DE CORRER, PVC, SERIE NORMAL, ESGOTO PREDIAL, DN 100 MM, JUNTA ELÁSTICA, FORNECIDO E INSTALADO EM RAMAL DE DESCARGA OU RAMAL DE ESGOTO SANITÁRIO. AF_08/2022 | UN | 36.68
89780 | JOELHO 45 GRAUS, CPVC, SOLDÁVEL, DN 35MM, INSTALADO EM PRUMADA DE ÁGUA - FORNECIMENTO E INSTALAÇÃO. AF_06/2022 | UN | 23.73
89781 | JOELHO 90 GRAUS, CPVC, SOLDÁVEL, DN 42MM, INSTALADO EM PRUMADA DE ÁGUA FORNECIMENTO E INSTALAÇÃO. AF_06/2022 | UN | 34.05
89782 | TE, PVC, SERIE NORMAL, ESGOTO PREDIAL, DN 40 X 40 MM, JUNTA SOLDÁVEL, FORNECIDO E INSTALADO EM RAMAL DE DESCARGA OU RAMAL DE ESGOTO SANITÁRIO. AF_08/2022 | UN | 16.7
89783 | JUNÇÃO SIMPLES, PVC, SERIE NORMAL, ESGOTO PREDIAL, DN 40 MM, JUNTA SOLDÁVEL, FORNECIDO E INSTALADO EM RAMAL DE DESCARGA OU RAMAL DE ESGOTO SANITÁRIO. AF_08/2022 | UN | 17.03
89784 | TE, PVC, SERIE NORMAL, ESGOTO PREDIAL, DN 50 X 50 MM, JUNTA ELÁSTICA, FORNECIDO E INSTALADO EM RAMAL DE DESCARGA OU RAMAL DE ESGOTO SANITÁRIO. AF_08/2022 | UN | 26.4
89785 | JUNÇÃO SIMPLES, PVC, SERIE NORMAL, ESGOTO PREDIAL, DN 50 X 50 MM, JUNTA ELÁSTICA, FORNECIDO E INSTALADO EM RAMAL DE DESCARGA OU RAMAL DE ESGOTO SANITÁRIO. AF_08/2022 | UN | 28.52
89786 | TE, PVC, SERIE NORMAL, ESGOTO PREDIAL, DN 75 X 75 MM, JUNTA ELÁSTICA, FORNECIDO E INSTALADO EM RAMAL DE DESCARGA OU RAMAL DE ESGOTO SANITÁRIO. AF_08/2022 | UN | 40.33
89787 | JOELHO 45 GRAUS, CPVC, SOLDÁVEL, DN 42MM, INSTALADO EM PRUMADA DE ÁGUA FORNECIMENTO E INSTALAÇÃO. AF_06/2022 | UN | 34.05
89788 | JOELHO 90 GRAUS, CPVC, SOLDÁVEL, DN 54MM, INSTALADO EM PRUMADA DE ÁGUA FORNECIMENTO E INSTALAÇÃO. AF_06/2022 | UN | 63.03
89789 | JOELHO 45 GRAUS, CPVC, SOLDÁVEL, DN 54MM, INSTALADO EM PRUMADA DE ÁGUA FORNECIMENTO E INSTALAÇÃO. AF_06/2022 | UN | 63.93
89790 | JOELHO 90 GRAUS, CPVC, SOLDÁVEL, DN 73MM, INSTALADO EM PRUMADA DE ÁGUA FORNECIMENTO E INSTALAÇÃO. AF_06/2022 | UN | 147.54
89791 | JOELHO 45 GRAUS, CPVC, SOLDÁVEL, DN 73MM, INSTALADO EM PRUMADA DE ÁGUA FORNECIMENTO E INSTALAÇÃO. AF_06/2022 | UN | 150.84
89792 | JOELHO 90 GRAUS, CPVC, SOLDÁVEL, DN 89MM, INSTALADO EM PRUMADA DE ÁGUA FORNECIMENTO E INSTALAÇÃO. AF_06/2022 | UN | 175.5
89793 | JOELHO 45 GRAUS, CPVC, SOLDÁVEL, DN 89MM, INSTALADO EM PRUMADA DE ÁGUA FORNECIMENTO E INSTALAÇÃO. AF_06/2022 | UN | 179.94
89794 | LUVA, CPVC, SOLDÁVEL, DN 35MM, INSTALADO EM PRUMADA DE ÁGUA FORNECIMENTO E INSTALAÇÃO. AF_06/2022 | UN | 16.71
89795 | JUNÇÃO SIMPLES, PVC, SERIE NORMAL, ESGOTO PREDIAL, DN 75 X 75 MM, JUNTA ELÁSTICA, FORNECIDO E INSTALADO EM RAMAL DE DESCARGA OU RAMAL DE ESGOTO SANITÁRIO. AF_08/2022 | UN | 43.23
89796 | TE, PVC, SERIE NORMAL, ESGOTO PREDIAL, DN 100 X 100 MM, JUNTA ELÁSTICA, FORNECIDO E INSTALADO EM RAMAL DE DESCARGA OU RAMAL DE ESGOTO SANITÁRIO. AF_08/2022 | UN | 47.62
89797 | JUNÇÃO SIMPLES, PVC, SERIE NORMAL, ESGOTO PREDIAL, DN 100 X 100 MM, JUNTA ELÁSTICA, FORNECIDO E INSTALADO EM RAMAL DE DESCARGA OU RAMAL DE ESGOTO SANITÁRIO. AF_08/2022 | UN | 54.44
89801 | JOELHO 90 GRAUS, PVC, SERIE NORMAL, ESGOTO PREDIAL, DN 50 MM, JUNTA ELÁSTICA, FORNECIDO E INSTALADO EM PRUMADA DE ESGOTO SANITÁRIO OU VENTILAÇÃO. AF_08/2022 | UN | 9.58
89802 | JOELHO 45 GRAUS, PVC, SERIE NORMAL, ESGOTO PREDIAL, DN 50 MM, JUNTA ELÁSTICA, FORNECIDO E INSTALADO EM PRUMADA DE ESGOTO SANITÁRIO OU VENTILAÇÃO. AF_08/2022 | UN | 10.32
89803 | CURVA CURTA 90 GRAUS, PVC, SERIE NORMAL, ESGOTO PREDIAL, DN 50 MM, JUNTA ELÁSTICA, FORNECIDO E INSTALADO EM PRUMADA DE ESGOTO SANITÁRIO OU VENTILAÇÃO. AF_08/2022 | UN | 18.33
89804 | CURVA LONGA 90 GRAUS, PVC, SERIE NORMAL, ESGOTO PREDIAL, DN 50 MM, JUNTA ELÁSTICA, FORNECIDO E INSTALADO EM PRUMADA DE ESGOTO SANITÁRIO OU VENTILAÇÃO. AF_08/2022 | UN | 19.55
89805 | JOELHO 90 GRAUS, PVC, SERIE NORMAL, ESGOTO PREDIAL, DN 75 MM, JUNTA ELÁSTICA, FORNECIDO E INSTALADO EM PRUMADA DE ESGOTO SANITÁRIO OU VENTILAÇÃO. AF_08/2022 | UN | 22.1
89806 | JOELHO 45 GRAUS, PVC, SERIE NORMAL, ESGOTO PREDIAL, DN 75 MM, JUNTA ELÁSTICA, FORNECIDO E INSTALADO EM PRUMADA DE ESGOTO SANITÁRIO OU VENTILAÇÃO. AF_08/2022 | UN | 23.16
89807 | CURVA CURTA 90 GRAUS, PVC, SERIE NORMAL, ESGOTO PREDIAL, DN 75 MM, JUNTA ELÁSTICA, FORNECIDO E INSTALADO EM PRUMADA DE ESGOTO SANITÁRIO OU VENTILAÇÃO. AF_08/2022 | UN | 37.27
89808 | CURVA LONGA 90 GRAUS, PVC, SERIE NORMAL, ESGOTO PREDIAL, DN 75 MM, JUNTA ELÁSTICA, FORNECIDO E INSTALADO EM PRUMADA DE ESGOTO SANITÁRIO OU VENTILAÇÃO. AF_08/2022 | UN | 52.48
89809 | JOELHO 90 GRAUS, PVC, SERIE NORMAL, ESGOTO PREDIAL, DN 100 MM, JUNTA ELÁSTICA, FORNECIDO E INSTALADO EM PRUMADA DE ESGOTO SANITÁRIO OU VENTILAÇÃO. AF_08/2022 | UN | 31.73
89810 | JOELHO 45 GRAUS, PVC, SERIE NORMAL, ESGOTO PREDIAL, DN 100 MM, JUNTA ELÁSTICA, FORNECIDO E INSTALADO EM PRUMADA DE ESGOTO SANITÁRIO OU VENTILAÇÃO. AF_08/2022 | UN | 31.66
89811 | CURVA CURTA 90 GRAUS, PVC, SERIE NORMAL, ESGOTO PREDIAL, DN 100 MM, JUNTA ELÁSTICA, FORNECIDO E INSTALADO EM PRUMADA DE ESGOTO SANITÁRIO OU VENTILAÇÃO. AF_08/2022 | UN | 48.22
89812 | CURVA LONGA 90 GRAUS, PVC, SERIE NORMAL, ESGOTO PREDIAL, DN 100 MM, JUNTA ELÁSTICA, FORNECIDO E INSTALADO EM PRUMADA DE ESGOTO SANITÁRIO OU VENTILAÇÃO. AF_08/2022 | UN | 77.49
89813 | LUVA SIMPLES, PVC, SERIE NORMAL, ESGOTO PREDIAL, DN 50 MM, JUNTA ELÁSTICA, FORNECIDO E INSTALADO EM PRUMADA DE ESGOTO SANITÁRIO OU VENTILAÇÃO. AF_08/2022 | UN | 8.13
89814 | LUVA DE CORRER, PVC, SERIE NORMAL, ESGOTO PREDIAL, DN 50 MM, JUNTA ELÁSTICA, FORNECIDO E INSTALADO EM PRUMADA DE ESGOTO SANITÁRIO OU VENTILAÇÃO. AF_08/2022 | UN | 18.21
89815 | LUVA DE CORRER, CPVC, SOLDÁVEL, DN 35MM, INSTALADO EM PRUMADA DE ÁGUA FORNECIMENTO E INSTALAÇÃO. AF_06/2022 | UN | 25.81
89816 | UNIÃO, CPVC, SOLDÁVEL, DN35MM, INSTALADO EM PRUMADA DE ÁGUA FORNECIMENTO E INSTALAÇÃO. AF_06/2022 | UN | 35.57
89817 | LUVA SIMPLES, PVC, SERIE NORMAL, ESGOTO PREDIAL, DN 75 MM, JUNTA ELÁSTICA, FORNECIDO E INSTALADO EM PRUMADA DE ESGOTO SANITÁRIO OU VENTILAÇÃO. AF_08/2022 | UN | 17.53
89818 | CONECTOR, CPVC, SOLDÁVEL, DN 35MM X 1 1/4 , INSTALADO EM PRUMADA DE ÁGUA FORNECIMENTO E INSTALAÇÃO. AF_06/2022 | UN | 131.98
89819 | LUVA DE CORRER, PVC, SERIE NORMAL, ESGOTO PREDIAL, DN 75 MM, JUNTA ELÁSTICA, FORNECIDO E INSTALADO EM PRUMADA DE ESGOTO SANITÁRIO OU VENTILAÇÃO. AF_08/2022 | UN | 25.14
89821 | LUVA SIMPLES, PVC, SERIE NORMAL, ESGOTO PREDIAL, DN 100 MM, JUNTA ELÁSTICA, FORNECIDO E INSTALADO EM PRUMADA DE ESGOTO SANITÁRIO OU VENTILAÇÃO. AF_08/2022 | UN | 24.46
89822 | LUVA, CPVC, SOLDÁVEL, DN 42MM, INSTALADO EM PRUMADA DE ÁGUA FORNECIMENTO E INSTALAÇÃO. AF_06/2022 | UN | 21.51
89823 | LUVA DE CORRER, PVC, SERIE NORMAL, ESGOTO PREDIAL, DN 100 MM, JUNTA ELÁSTICA, FORNECIDO E INSTALADO EM PRUMADA DE ESGOTO SANITÁRIO OU VENTILAÇÃO. AF_08/2022 | UN | 37.68
89824 | LUVA DE CORRER, CPVC, SOLDÁVEL, DN 42MM, INSTALADO EM PRUMADA DE ÁGUA FORNECIMENTO E INSTALAÇÃO. AF_06/2022 | UN | 34.48
89825 | TE, PVC, SERIE NORMAL, ESGOTO PREDIAL, DN 50 X 50 MM, JUNTA ELÁSTICA, FORNECIDO E INSTALADO EM PRUMADA DE ESGOTO SANITÁRIO OU VENTILAÇÃO. AF_08/2022 | UN | 18.02
89826 | LUVA DE TRANSIÇÃO, CPVC, SOLDÁVEL, DN42MM X 1.1/2 , INSTALADO EM PRUMADA DE ÁGUA FORNECIMENTO E INSTALAÇÃO. AF_06/2022 | UN | 134.74
89827 | JUNÇÃO SIMPLES, PVC, SERIE NORMAL, ESGOTO PREDIAL, DN 50 X 50 MM, JUNTA ELÁSTICA, FORNECIDO E INSTALADO EM PRUMADA DE ESGOTO SANITÁRIO OU VENTILAÇÃO. AF_08/2022 | UN | 20.14
89828 | UNIÃO, CPVC, SOLDÁVEL, DN42MM, INSTALADO EM PRUMADA DE ÁGUA FORNECIMENTO E INSTALAÇÃO. AF_06/2022 | UN | 50.48
89829 | TE, PVC, SERIE NORMAL, ESGOTO PREDIAL, DN 75 X 75 MM, JUNTA ELÁSTICA, FORNECIDO E INSTALADO EM PRUMADA DE ESGOTO SANITÁRIO OU VENTILAÇÃO. AF_08/2022 | UN | 37.14
89830 | JUNÇÃO SIMPLES, PVC, SERIE NORMAL, ESGOTO PREDIAL, DN 75 X 75 MM, JUNTA ELÁSTICA, FORNECIDO E INSTALADO EM PRUMADA DE ESGOTO SANITÁRIO OU VENTILAÇÃO. AF_08/2022 | UN | 40.04
89831 | CONECTOR, CPVC, SOLDÁVEL, DN 42MM X 1.1/2 , INSTALADO EM PRUMADA DE ÁGUA FORNECIMENTO E INSTALAÇÃO. AF_06/2022 | UN | 160.48
89832 | BUCHA DE REDUÇÃO, CPVC, SOLDÁVEL, DN 42MM X 22MM, INSTALADO EM RAMAL DE DISTRIBUIÇÃO DE ÁGUA - FORNECIMENTO E INSTALAÇÃO. AF_06/2022 | UN | 36.9
89833 | TE, PVC, SERIE NORMAL, ESGOTO PREDIAL, DN 100 X 100 MM, JUNTA ELÁSTICA, FORNECIDO E INSTALADO EM PRUMADA DE ESGOTO SANITÁRIO OU VENTILAÇÃO. AF_08/2022 | UN | 49.62
89834 | JUNÇÃO SIMPLES, PVC, SERIE NORMAL, ESGOTO PREDIAL, DN 100 X 100 MM, JUNTA ELÁSTICA, FORNECIDO E INSTALADO EM PRUMADA DE ESGOTO SANITÁRIO OU VENTILAÇÃO. AF_08/2022 | UN | 56.44
89835 | LUVA, CPVC, SOLDÁVEL, DN 54MM, INSTALADO EM PRUMADA DE ÁGUA FORNECIMENTO E INSTALAÇÃO. AF_06/2022 | UN | 36.44
89836 | LUVA DE TRANSIÇÃO, CPVC, SOLDÁVEL, DN 54MM X 2 , INSTALADO EM PRUMADA DE ÁGUA FORNECIMENTO E INSTALAÇÃO. AF_06/2022 | UN | 217.22
89837 | UNIÃO, CPVC, SOLDÁVEL, DN 54MM, INSTALADO EM PRUMADA DE ÁGUA FORNECIMENTO E INSTALAÇÃO. AF_06/2022 | UN | 110.69
89838 | LUVA, CPVC, SOLDÁVEL, DN 73MM, INSTALADO EM PRUMADA DE ÁGUA FORNECIMENTO E INSTALAÇÃO. AF_06/2022 | UN | 121.79
89839 | UNIÃO, CPVC, SOLDÁVEL, DN 73MM, INSTALADO EM PRUMADA DE ÁGUA FORNECIMENTO E INSTALAÇÃO. AF_06/2022 | UN | 158.47
89840 | LUVA, CPVC, SOLDÁVEL, DN 89MM, INSTALADO EM PRUMADA DE ÁGUA FORNECIMENTO E INSTALAÇÃO. AF_06/2022 | UN | 141.35
89841 | UNIÃO, CPVC, SOLDÁVEL, DN 89MM, INSTALADO EM PRUMADA DE ÁGUA FORNECIMENTO E INSTALAÇÃO. AF_06/2022 | UN | 233.08
89842 | TÊ, CPVC, SOLDÁVEL, DN 35MM, INSTALADO EM PRUMADA DE ÁGUA FORNECIMENTO E INSTALAÇÃO. AF_06/2022 | UN | 42.05
89844 | TE, CPVC, SOLDÁVEL, DN 42MM, INSTALADO EM PRUMADA DE ÁGUA FORNECIMENTO E INSTALAÇÃO. AF_06/2022 | UN | 53.02
89845 | TÊ, CPVC, SOLDÁVEL, DN 54 MM, INSTALADO EM PRUMADA DE ÁGUA FORNECIMENTO E INSTALAÇÃO. AF_06/2022 | UN | 80.26
89846 | TÊ, CPVC, SOLDÁVEL, DN 73MM, INSTALADO EM PRUMADA DE ÁGUA FORNECIMENTO E INSTALAÇÃO. AF_06/2022 | UN | 170.82
89847 | TÊ, CPVC, SOLDÁVEL, DN 89MM, INSTALADO EM PRUMADA DE ÁGUA FORNECIMENTO E INSTALAÇÃO. AF_06/2022 | UN | 212.45
89850 | JOELHO 90 GRAUS, PVC, SERIE NORMAL, ESGOTO PREDIAL, DN 100 MM, JUNTA ELÁSTICA, FORNECIDO E INSTALADO EM SUBCOLETOR AÉREO DE ESGOTO SANITÁRIO. AF_08/2022 | UN | 35.38
89851 | JOELHO 45 GRAUS, PVC, SERIE NORMAL, ESGOTO PREDIAL, DN 100 MM, JUNTA ELÁSTICA, FORNECIDO E INSTALADO EM SUBCOLETOR AÉREO DE ESGOTO SANITÁRIO. AF_08/2022 | UN | 35.31
89852 | CURVA CURTA 90 GRAUS, PVC, SERIE NORMAL, ESGOTO PREDIAL, DN 100 MM, JUNTA ELÁSTICA, FORNECIDO E INSTALADO EM SUBCOLETOR AÉREO DE ESGOTO SANITÁRIO. AF_08/2022 | UN | 51.87
89853 | CURVA LONGA 90 GRAUS, PVC, SERIE NORMAL, ESGOTO PREDIAL, DN 100 MM, JUNTA ELÁSTICA, FORNECIDO E INSTALADO EM SUBCOLETOR AÉREO DE ESGOTO SANITÁRIO. AF_08/2022 | UN | 81.14
89854 | JOELHO 90 GRAUS, PVC, SERIE NORMAL, ESGOTO PREDIAL, DN 150 MM, JUNTA ELÁSTICA, FORNECIDO E INSTALADO EM SUBCOLETOR AÉREO DE ESGOTO SANITÁRIO. AF_08/2022 | UN | 107.92
89855 | JOELHO 45 GRAUS, PVC, SERIE NORMAL, ESGOTO PREDIAL, DN 150 MM, JUNTA ELÁSTICA, FORNECIDO E INSTALADO EM SUBCOLETOR AÉREO DE ESGOTO SANITÁRIO. AF_08/2022 | UN | 113.82
89856 | LUVA SIMPLES, PVC, SERIE NORMAL, ESGOTO PREDIAL, DN 100 MM, JUNTA ELÁSTICA, FORNECIDO E INSTALADO EM SUBCOLETOR AÉREO DE ESGOTO SANITÁRIO. AF_08/2022 | UN | 26.89
89857 | LUVA DE CORRER, PVC, SERIE NORMAL, ESGOTO PREDIAL, DN 100 MM, JUNTA ELÁSTICA, FORNECIDO E INSTALADO EM SUBCOLETOR AÉREO DE ESGOTO SANITÁRIO. AF_08/2022 | UN | 40.11
89859 | LUVA DE CORRER, PVC, SERIE NORMAL, ESGOTO PREDIAL, DN 150 MM, JUNTA ELÁSTICA, FORNECIDO E INSTALADO EM SUBCOLETOR AÉREO DE ESGOTO SANITÁRIO. AF_08/2022 | UN | 132.87
89860 | TE, PVC, SERIE NORMAL, ESGOTO PREDIAL, DN 100 X 100 MM, JUNTA ELÁSTICA, FORNECIDO E INSTALADO EM SUBCOLETOR AÉREO DE ESGOTO SANITÁRIO. AF_08/2022 | UN | 54.48
89861 | JUNÇÃO SIMPLES, PVC, SERIE NORMAL, ESGOTO PREDIAL, DN 100 X 100 MM, JUNTA ELÁSTICA, FORNECIDO E INSTALADO EM SUBCOLETOR AÉREO DE ESGOTO SANITÁRIO. AF_08/2022 | UN | 61.3
89862 | TE, PVC, SERIE NORMAL, ESGOTO PREDIAL, DN 150 X 150 MM, JUNTA ELÁSTICA, FORNECIDO E INSTALADO EM SUBCOLETOR AÉREO DE ESGOTO SANITÁRIO. AF_08/2022 | UN | 112.59
89863 | JUNÇÃO SIMPLES, PVC, SERIE NORMAL, ESGOTO PREDIAL, DN 150 X 150 MM, JUNTA ELÁSTICA, FORNECIDO E INSTALADO EM SUBCOLETOR AÉREO DE ESGOTO SANITÁRIO. AF_08/2022 | UN | 226.51
89866 | JOELHO 90 GRAUS, PVC, SOLDÁVEL, DN 25MM, INSTALADO EM DRENO DE AR-CONDICIONADO - FORNECIMENTO E INSTALAÇÃO. AF_08/2022 | UN | 8.63
89867 | JOELHO 45 GRAUS, PVC, SOLDÁVEL, DN 25MM, INSTALADO EM DRENO DE AR-CONDICIONADO - FORNECIMENTO E INSTALAÇÃO. AF_08/2022 | UN | 9.66
89868 | LUVA, PVC, SOLDÁVEL, DN 25MM, INSTALADO EM DRENO DE AR-CONDICIONADO - FORNECIMENTO E INSTALAÇÃO. AF_08/2022 | UN | 6.45
89869 | TE, PVC, SOLDÁVEL, DN 25MM, INSTALADO EM DRENO DE AR-CONDICIONADO - FORNECIMENTO E INSTALAÇÃO. AF_08/2022 | UN | 12.02
89979 | LUVA COM BUCHA DE LATÃO, PVC, SOLDÁVEL, DN 32MM X 1 , INSTALADO EM RAMAL OU SUB-RAMAL DE ÁGUA FORNECIMENTO E INSTALAÇÃO. AF_06/2022 | UN | 32.73
89981 | LUVA SOLDÁVEL E COM BUCHA DE LATÃO, PVC, SOLDÁVEL, DN 32MM X 1 , INSTALADO EM PRUMADA DE ÁGUA FORNECIMENTO E INSTALAÇÃO. AF_06/2022 | UN | 29.12
90373 | JOELHO 90 GRAUS COM BUCHA DE LATÃO, PVC, SOLDÁVEL, DN 25MM, X 1/2 INSTALADO EM RAMAL OU SUB-RAMAL DE ÁGUA - FORNECIMENTO E INSTALAÇÃO. AF_06/2022 | UN | 17.08
90374 | TÊ COM BUCHA DE LATÃO NA BOLSA CENTRAL, PVC, SOLDÁVEL, DN 25MM X 3/4 , INSTALADO EM RAMAL OU SUB-RAMAL DE ÁGUA - FORNECIMENTO E INSTALAÇÃO. AF_06/2022 | UN | 27.61
92287 | COTOVELO EM COBRE, DN 22 MM, 90 GRAUS, SEM ANEL DE SOLDA, INSTALADO EM PRUMADA DE HIDRÁULICA PREDIAL - FORNECIMENTO E INSTALAÇÃO. AF_04/2022 | UN | 19.14
92288 | COTOVELO EM COBRE, DN 28 MM, 90 GRAUS, SEM ANEL DE SOLDA, INSTALADO EM PRUMADA DE HIDRÁULICA PREDIAL - FORNECIMENTO E INSTALAÇÃO. AF_04/2022 | UN | 29.96
92289 | COTOVELO EM COBRE, DN 35 MM, 90 GRAUS, SEM ANEL DE SOLDA, INSTALADO EM PRUMADA DE HIDRÁULICA PREDIAL - FORNECIMENTO E INSTALAÇÃO. AF_04/2022 | UN | 52.61
92290 | COTOVELO EM COBRE, DN 42 MM, 90 GRAUS, SEM ANEL DE SOLDA, INSTALADO EM PRUMADA DE HIDRÁULICA PREDIAL - FORNECIMENTO E INSTALAÇÃO. AF_04/2022 | UN | 79.33
92291 | COTOVELO EM COBRE, DN 54 MM, 90 GRAUS, SEM ANEL DE SOLDA, INSTALADO EM PRUMADA DE HIDRÁULICA PREDIAL - FORNECIMENTO E INSTALAÇÃO. AF_04/2022 | UN | 122.54
92292 | COTOVELO EM COBRE, DN 66 MM, 90 GRAUS, SEM ANEL DE SOLDA, INSTALADO EM PRUMADA DE HIDRÁULICA PREDIAL - FORNECIMENTO E INSTALAÇÃO. AF_04/2022 | UN | 376.02
92293 | LUVA EM COBRE, DN 22 MM, SEM ANEL DE SOLDA, INSTALADO EM PRUMADA DE HIDRÁULICA PREDIAL - FORNECIMENTO E INSTALAÇÃO. AF_04/2022 | UN | 10.94
92294 | LUVA EM COBRE, DN 28 MM, SEM ANEL DE SOLDA, INSTALADO EM PRUMADA DE HIDRÁULICA PREDIAL - FORNECIMENTO E INSTALAÇÃO. AF_04/2022 | UN | 18.3
92295 | LUVA EM COBRE, DN 35 MM, SEM ANEL DE SOLDA, INSTALADO EM PRUMADA DE HIDRÁULICA PREDIAL - FORNECIMENTO E INSTALAÇÃO. AF_04/2022 | UN | 34.14
92296 | LUVA EM COBRE, DN 42 MM, SEM ANEL DE SOLDA, INSTALADO EM PRUMADA DE HIDRÁULICA PREDIAL - FORNECIMENTO E INSTALAÇÃO. AF_04/2022 | UN | 45.14
92297 | LUVA EM COBRE, DN 54 MM, SEM ANEL DE SOLDA, INSTALADO EM PRUMADA DE HIDRÁULICA PREDIAL - FORNECIMENTO E INSTALAÇÃO. AF_04/2022 | UN | 69.81
92298 | LUVA EM COBRE, DN 66 MM, SEM ANEL DE SOLDA, INSTALADO EM PRUMADA DE HIDRÁULICA PREDIAL - FORNECIMENTO E INSTALAÇÃO. AF_04/2022 | UN | 194.08
92299 | TE EM COBRE, DN 22 MM, SEM ANEL DE SOLDA, INSTALADO EM PRUMADA DE HIDRÁULICA PREDIAL - FORNECIMENTO E INSTALAÇÃO. AF_04/2022 | UN | 25.22
92300 | TE EM COBRE, DN 28 MM, SEM ANEL DE SOLDA, INSTALADO EM PRUMADA DE HIDRÁULICA PREDIAL - FORNECIMENTO E INSTALAÇÃO. AF_04/2022 | UN | 38.16
92301 | TE EM COBRE, DN 35 MM, SEM ANEL DE SOLDA, INSTALADO EM PRUMADA DE HIDRÁULICA PREDIAL - FORNECIMENTO E INSTALAÇÃO. AF_04/2022 | UN | 74.61
92302 | TE EM COBRE, DN 42 MM, SEM ANEL DE SOLDA, INSTALADO EM PRUMADA DE HIDRÁULICA PREDIAL - FORNECIMENTO E INSTALAÇÃO. AF_04/2022 | UN | 98.39
92303 | TE EM COBRE, DN 54 MM, SEM ANEL DE SOLDA, INSTALADO EM PRUMADA DE HIDRÁULICA PREDIAL - FORNECIMENTO E INSTALAÇÃO. AF_04/2022 | UN | 179.56
92304 | TE EM COBRE, DN 66 MM, SEM ANEL DE SOLDA, INSTALADO EM PRUMADA DE HIDRÁULICA PREDIAL - FORNECIMENTO E INSTALAÇÃO. AF_04/2022 | UN | 462.61
92311 | COTOVELO EM COBRE, DN 15 MM, 90 GRAUS, SEM ANEL DE SOLDA, INSTALADO EM RAMAL DE DISTRIBUIÇÃO FORNECIMENTO E INSTALAÇÃO. AF_04/2022 | UN | 14.83
92312 | COTOVELO EM COBRE, DN 22 MM, 90 GRAUS, SEM ANEL DE SOLDA, INSTALADO EM RAMAL DE DISTRIBUIÇÃO DE HIDRÁULICA PREDIAL - FORNECIMENTO E INSTALAÇÃO. AF_04/2022 | UN | 24.24
92313 | COTOVELO EM COBRE, DN 28 MM, 90 GRAUS, SEM ANEL DE SOLDA, INSTALADO EM RAMAL DE DISTRIBUIÇÃO DE HIDRÁULICA PREDIAL - FORNECIMENTO E INSTALAÇÃO. AF_04/2022 | UN | 34.68
92314 | LUVA EM COBRE, DN 15 MM, SEM ANEL DE SOLDA, INSTALADO EM RAMAL DE DISTRIBUIÇÃO DE HIDRÁULICA PREDIAL - FORNECIMENTO E INSTALAÇÃO. AF_04/2022 | UN | 10.01
92315 | LUVA EM COBRE, DN 22 MM, SEM ANEL DE SOLDA, INSTALADO EM RAMAL DE DISTRIBUIÇÃO DE HIDRÁULICA PREDIAL - FORNECIMENTO E INSTALAÇÃO. AF_04/2022 | UN | 14.36
92316 | LUVA EM COBRE, DN 28 MM, SEM ANEL DE SOLDA, INSTALADO EM RAMAL DE DISTRIBUIÇÃO DE HIDRÁULICA PREDIAL - FORNECIMENTO E INSTALAÇÃO. AF_04/2022 | UN | 21.48
92317 | TE EM COBRE, DN 15 MM, SEM ANEL DE SOLDA, INSTALADO EM RAMAL DE DISTRIBUIÇÃO DE HIDRÁULICA PREDIAL - FORNECIMENTO E INSTALAÇÃO. AF_04/2022 | UN | 20.91
92318 | TE EM COBRE, DN 22 MM, SEM ANEL DE SOLDA, INSTALADO EM RAMAL DE DISTRIBUIÇÃO DE HIDRÁULICA PREDIAL - FORNECIMENTO E INSTALAÇÃO. AF_04/2022 | UN | 32.03
92319 | TE EM COBRE, DN 28 MM, SEM ANEL DE SOLDA, INSTALADO EM RAMAL DE DISTRIBUIÇÃO DE HIDRÁULICA PREDIAL - FORNECIMENTO E INSTALAÇÃO. AF_04/2022 | UN | 44.46
92326 | COTOVELO EM COBRE, DN 15 MM, 90 GRAUS, SEM ANEL DE SOLDA, INSTALADO EM RAMAL E SUB-RAMAL DE HIDRÁULICA PREDIAL - FORNECIMENTO E INSTALAÇÃO. AF_04/2022 | UN | 15.73
92327 | COTOVELO EM COBRE, DN 22 MM, 90 GRAUS, SEM ANEL DE SOLDA, INSTALADO EM RAMAL E SUB-RAMAL DE HIDRÁULICA PREDIAL - FORNECIMENTO E INSTALAÇÃO. AF_04/2022 | UN | 28.02
92328 | COTOVELO EM COBRE, DN 28 MM, 90 GRAUS, SEM ANEL DE SOLDA, INSTALADO EM RAMAL E SUB-RAMAL DE HIDRÁULICA PREDIAL - FORNECIMENTO E INSTALAÇÃO. AF_04/2022 | UN | 41.42
92329 | LUVA EM COBRE, DN 15 MM, SEM ANEL DE SOLDA, INSTALADO EM RAMAL E SUB-RAMAL DE HIDRÁULICA PREDIAL - FORNECIMENTO E INSTALAÇÃO. AF_04/2022 | UN | 10.23
92330 | LUVA EM COBRE, DN 22 MM, SEM ANEL DE SOLDA, INSTALADO EM RAMAL E SUB-RAMAL DE HIDRÁULICA PREDIAL - FORNECIMENTO E INSTALAÇÃO. AF_04/2022 | UN | 16.89
92331 | LUVA EM COBRE, DN 28 MM, SEM ANEL DE SOLDA, INSTALADO EM RAMAL E SUB-RAMAL DE HIDRÁULICA PREDIAL - FORNECIMENTO E INSTALAÇÃO. AF_04/2022 | UN | 26
92332 | TE EM COBRE, DN 15 MM, SEM ANEL DE SOLDA, INSTALADO EM RAMAL E SUB-RAMAL DE HIDRÁULICA PREDIAL - FORNECIMENTO E INSTALAÇÃO. AF_04/2022 | UN | 21.33
92333 | TE EM COBRE, DN 22 MM, SEM ANEL DE SOLDA, INSTALADO EM RAMAL E SUB-RAMAL DE HIDRÁULICA PREDIAL - FORNECIMENTO E INSTALAÇÃO. AF_04/2022 | UN | 37.07
92334 | TE EM COBRE, DN 28 MM, SEM ANEL DE SOLDA, INSTALADO EM RAMAL E SUB-RAMAL DE HIDRÁULICA PREDIAL - FORNECIMENTO E INSTALAÇÃO. AF_04/2022 | UN | 53.47
92344 | NIPLE, EM FERRO GALVANIZADO, DN 50 (2"), CONEXÃO ROSQUEADA, INSTALADO EM PRUMADAS - FORNECIMENTO E INSTALAÇÃO. AF_10/2020 | UN | 76.36
92345 | LUVA, EM FERRO GALVANIZADO, DN 50 (2"), CONEXÃO ROSQUEADA, INSTALADO EM PRUMADAS - FORNECIMENTO E INSTALAÇÃO. AF_10/2020 | UN | 76.33
92346 | NIPLE, EM FERRO GALVANIZADO, DN 65 (2 1/2"), CONEXÃO ROSQUEADA, INSTALADO EM PRUMADAS - FORNECIMENTO E INSTALAÇÃO. AF_10/2020 | UN | 99.46
92347 | LUVA, EM FERRO GALVANIZADO, DN 65 (2 1/2"), CONEXÃO ROSQUEADA, INSTALADO EM PRUMADAS - FORNECIMENTO E INSTALAÇÃO. AF_10/2020 | UN | 110.24
92348 | NIPLE, EM FERRO GALVANIZADO, DN 80 (3"), CONEXÃO ROSQUEADA, INSTALADO EM PRUMADAS - FORNECIMENTO E INSTALAÇÃO. AF_10/2020 | UN | 138.28
92349 | LUVA, EM FERRO GALVANIZADO, DN 80 (3"), CONEXÃO ROSQUEADA, INSTALADO EM PRUMADAS - FORNECIMENTO E INSTALAÇÃO. AF_10/2020 | UN | 147.87
92350 | JOELHO 45 GRAUS, EM FERRO GALVANIZADO, DN 50 (2"), CONEXÃO ROSQUEADA, INSTALADO EM PRUMADAS - FORNECIMENTO E INSTALAÇÃO. AF_10/2020 | UN | 113.74
92351 | JOELHO 90 GRAUS, EM FERRO GALVANIZADO, DN 50 (2"), CONEXÃO ROSQUEADA, INSTALADO EM PRUMADAS - FORNECIMENTO E INSTALAÇÃO. AF_10/2020 | UN | 111.34
92352 | JOELHO 45 GRAUS, EM FERRO GALVANIZADO, DN 65 (2 1/2"), CONEXÃO ROSQUEADA, INSTALADO EM PRUMADAS - FORNECIMENTO E INSTALAÇÃO. AF_10/2020 | UN | 170.01
92353 | JOELHO 90 GRAUS, EM FERRO GALVANIZADO, DN 65 (2 1/2"), CONEXÃO ROSQUEADA, INSTALADO EM PRUMADAS - FORNECIMENTO E INSTALAÇÃO. AF_10/2020 | UN | 159.47
92354 | JOELHO 45 GRAUS, EM FERRO GALVANIZADO, DN 80 (3"), CONEXÃO ROSQUEADA, INSTALADO EM PRUMADAS - FORNECIMENTO E INSTALAÇÃO. AF_10/2020 | UN | 224.1
92355 | JOELHO 90 GRAUS, EM FERRO GALVANIZADO, DN 80 (3"), CONEXÃO ROSQUEADA, INSTALADO EM PRUMADAS - FORNECIMENTO E INSTALAÇÃO. AF_10/2020 | UN | 203.78
92356 | TÊ, EM FERRO GALVANIZADO, DN 50 (2"), CONEXÃO ROSQUEADA, INSTALADO EM PRUMADAS - FORNECIMENTO E INSTALAÇÃO. AF_10/2020 | UN | 148.38
92357 | TÊ, EM FERRO GALVANIZADO, DN 65 (2 1/2"), CONEXÃO ROSQUEADA, INSTALADO EM PRUMADAS - FORNECIMENTO E INSTALAÇÃO. AF_10/2020 | UN | 217.89
92358 | TÊ, EM FERRO GALVANIZADO, DN 80 (3"), CONEXÃO ROSQUEADA, INSTALADO EM PRUMADAS - FORNECIMENTO E INSTALAÇÃO. AF_10/2020 | UN | 269.69
92369 | NIPLE, EM FERRO GALVANIZADO, DN 25 (1"), CONEXÃO ROSQUEADA, INSTALADO EM REDE DE ALIMENTAÇÃO PARA HIDRANTE - FORNECIMENTO E INSTALAÇÃO. AF_10/2020 | UN | 42.01
92370 | LUVA, EM FERRO GALVANIZADO, DN 25 (1"), CONEXÃO ROSQUEADA, INSTALADO EM REDE DE ALIMENTAÇÃO PARA HIDRANTE - FORNECIMENTO E INSTALAÇÃO. AF_10/2020 | UN | 43.95
92371 | NIPLE, EM FERRO GALVANIZADO, DN 32 (1 1/4"), CONEXÃO ROSQUEADA, INSTALADO EM REDE DE ALIMENTAÇÃO PARA HIDRANTE - FORNECIMENTO E INSTALAÇÃO. AF_10/2020 | UN | 50.43
92372 | LUVA, EM FERRO GALVANIZADO, DN 32 (1 1/4"), CONEXÃO ROSQUEADA, INSTALADO EM REDE DE ALIMENTAÇÃO PARA HIDRANTE - FORNECIMENTO E INSTALAÇÃO. AF_10/2020 | UN | 52.23
92373 | NIPLE, EM FERRO GALVANIZADO, DN 40 (1 1/2"), CONEXÃO ROSQUEADA, INSTALADO EM REDE DE ALIMENTAÇÃO PARA HIDRANTE - FORNECIMENTO E INSTALAÇÃO. AF_10/2020 | UN | 59.31
92374 | LUVA, EM FERRO GALVANIZADO, DN 40 (1 1/2"), CONEXÃO ROSQUEADA, INSTALADO EM REDE DE ALIMENTAÇÃO PARA HIDRANTE - FORNECIMENTO E INSTALAÇÃO. AF_10/2020 | UN | 59.66
92375 | NIPLE, EM FERRO GALVANIZADO, DN 50 (2"), CONEXÃO ROSQUEADA, INSTALADO EM REDE DE ALIMENTAÇÃO PARA HIDRANTE - FORNECIMENTO E INSTALAÇÃO. AF_10/2020 | UN | 76.29
92376 | LUVA, EM FERRO GALVANIZADO, DN 50 (2"), CONEXÃO ROSQUEADA, INSTALADO EM REDE DE ALIMENTAÇÃO PARA HIDRANTE - FORNECIMENTO E INSTALAÇÃO. AF_10/2020 | UN | 76.26
92377 | NIPLE, EM FERRO GALVANIZADO, DN 65 (2 1/2"), CONEXÃO ROSQUEADA, INSTALADO EM REDE DE ALIMENTAÇÃO PARA HIDRANTE - FORNECIMENTO E INSTALAÇÃO. AF_10/2020 | UN | 101.52
92378 | LUVA, EM FERRO GALVANIZADO, DN 65 (2 1/2"), CONEXÃO ROSQUEADA, INSTALADO EM REDE DE ALIMENTAÇÃO PARA HIDRANTE - FORNECIMENTO E INSTALAÇÃO. AF_10/2020 | UN | 112.3
92379 | NIPLE, EM FERRO GALVANIZADO, DN 80 (3"), CONEXÃO ROSQUEADA, INSTALADO EM REDE DE ALIMENTAÇÃO PARA HIDRANTE - FORNECIMENTO E INSTALAÇÃO. AF_10/2020 | UN | 142.53
92380 | LUVA, EM FERRO GALVANIZADO, DN 80 (3"), CONEXÃO ROSQUEADA, INSTALADO EM REDE DE ALIMENTAÇÃO PARA HIDRANTE - FORNECIMENTO E INSTALAÇÃO. AF_10/2020 | UN | 152.12
92381 | JOELHO 45 GRAUS, EM FERRO GALVANIZADO, DN 25 (1"), CONEXÃO ROSQUEADA, INSTALADO EM REDE DE ALIMENTAÇÃO PARA HIDRANTE - FORNECIMENTO E INSTALAÇÃO. AF_10/2020 | UN | 63.66
92382 | JOELHO 90 GRAUS, EM FERRO GALVANIZADO, DN 25 (1"), CONEXÃO ROSQUEADA, INSTALADO EM REDE DE ALIMENTAÇÃO PARA HIDRANTE - FORNECIMENTO E INSTALAÇÃO. AF_10/2020 | UN | 61.09
92383 | JOELHO 45 GRAUS, EM FERRO GALVANIZADO, DN 32 (1 1/4"), CONEXÃO ROSQUEADA, INSTALADO EM REDE DE ALIMENTAÇÃO PARA HIDRANTE - FORNECIMENTO E INSTALAÇÃO. AF_10/2020 | UN | 79.43
92384 | JOELHO 90 GRAUS, EM FERRO GALVANIZADO, DN 32 (1 1/4"), CONEXÃO ROSQUEADA, INSTALADO EM REDE DE ALIMENTAÇÃO PARA HIDRANTE - FORNECIMENTO E INSTALAÇÃO. AF_10/2020 | UN | 74.31
92385 | JOELHO 45 GRAUS, EM FERRO GALVANIZADO, DN 40 (1 1/2"), CONEXÃO ROSQUEADA, INSTALADO EM REDE DE ALIMENTAÇÃO PARA HIDRANTE - FORNECIMENTO E INSTALAÇÃO. AF_10/2020 | UN | 90.83
92386 | JOELHO 90 GRAUS, EM FERRO GALVANIZADO, DN 40 (1 1/2"), CONEXÃO ROSQUEADA, INSTALADO EM REDE DE ALIMENTAÇÃO PARA HIDRANTE - FORNECIMENTO E INSTALAÇÃO. AF_10/2020 | UN | 87.3
92387 | JOELHO 45 GRAUS, EM FERRO GALVANIZADO, DN 50 (2"), CONEXÃO ROSQUEADA, INSTALADO EM REDE DE ALIMENTAÇÃO PARA HIDRANTE - FORNECIMENTO E INSTALAÇÃO. AF_10/2020 | UN | 113.62
92388 | JOELHO 90 GRAUS, EM FERRO GALVANIZADO, DN 50 (2"), CONEXÃO ROSQUEADA, INSTALADO EM REDE DE ALIMENTAÇÃO PARA HIDRANTE - FORNECIMENTO E INSTALAÇÃO. AF_10/2020 | UN | 111.22
92389 | JOELHO 45 GRAUS, EM FERRO GALVANIZADO, DN 65 (2 1/2"), CONEXÃO ROSQUEADA, INSTALADO EM REDE DE ALIMENTAÇÃO PARA HIDRANTE - FORNECIMENTO E INSTALAÇÃO. AF_10/2020 | UN | 173.16
92390 | JOELHO 90 GRAUS, EM FERRO GALVANIZADO, DN 65 (2 1/2"), CONEXÃO ROSQUEADA, INSTALADO EM REDE DE ALIMENTAÇÃO PARA HIDRANTE - FORNECIMENTO E INSTALAÇÃO. AF_10/2020 | UN | 162.62
92635 | JOELHO 45 GRAUS, EM FERRO GALVANIZADO, CONEXÃO ROSQUEADA, DN 80 (3"), INSTALADO EM REDE DE ALIMENTAÇÃO PARA HIDRANTE - FORNECIMENTO E INSTALAÇÃO. AF_10/2020 | UN | 230.47
92636 | JOELHO 90 GRAUS, EM FERRO GALVANIZADO, CONEXÃO ROSQUEADA, DN 80 (3"), INSTALADO EM REDE DE ALIMENTAÇÃO PARA HIDRANTE - FORNECIMENTO E INSTALAÇÃO. AF_10/2020 | UN | 210.15
92637 | TÊ, EM FERRO GALVANIZADO, CONEXÃO ROSQUEADA, DN 25 (1"), INSTALADO EM REDE DE ALIMENTAÇÃO PARA HIDRANTE - FORNECIMENTO E INSTALAÇÃO. AF_10/2020 | UN | 82.39
92638 | TÊ, EM FERRO GALVANIZADO, CONEXÃO ROSQUEADA, DN 32 (1 1/4"), INSTALADO EM REDE DE ALIMENTAÇÃO PARA HIDRANTE - FORNECIMENTO E INSTALAÇÃO. AF_10/2020 | UN | 99.7
92639 | TÊ, EM FERRO GALVANIZADO, CONEXÃO ROSQUEADA, DN 40 (1 1/2"), INSTALADO EM REDE DE ALIMENTAÇÃO PARA HIDRANTE - FORNECIMENTO E INSTALAÇÃO. AF_10/2020 | UN | 114.97
92640 | TÊ, EM FERRO GALVANIZADO, CONEXÃO ROSQUEADA, DN 50 (2"), INSTALADO EM REDE DE ALIMENTAÇÃO PARA HIDRANTE - FORNECIMENTO E INSTALAÇÃO. AF_10/2020 | UN | 148.2
92642 | TÊ, EM FERRO GALVANIZADO, CONEXÃO ROSQUEADA, DN 65 (2 1/2"), INSTALADO EM REDE DE ALIMENTAÇÃO PARA HIDRANTE - FORNECIMENTO E INSTALAÇÃO. AF_10/2020 | UN | 222.01
92644 | TÊ, EM FERRO GALVANIZADO, CONEXÃO ROSQUEADA, DN 80 (3"), INSTALADO EM REDE DE ALIMENTAÇÃO PARA HIDRANTE - FORNECIMENTO E INSTALAÇÃO. AF_10/2020 | UN | 278.18
92657 | NIPLE, EM FERRO GALVANIZADO, CONEXÃO ROSQUEADA, DN 25 (1"), INSTALADO EM REDE DE ALIMENTAÇÃO PARA SPRINKLER - FORNECIMENTO E INSTALAÇÃO. AF_10/2020 | UN | 30.56
92658 | LUVA, EM FERRO GALVANIZADO, CONEXÃO ROSQUEADA, DN 25 (1"), INSTALADO EM REDE DE ALIMENTAÇÃO PARA SPRINKLER - FORNECIMENTO E INSTALAÇÃO. AF_10/2020 | UN | 32.5
92659 | NIPLE, EM FERRO GALVANIZADO, CONEXÃO ROSQUEADA, DN 32 (1 1/4"), INSTALADO EM REDE DE ALIMENTAÇÃO PARA SPRINKLER - FORNECIMENTO E INSTALAÇÃO. AF_10/2020 | UN | 37.39
92660 | LUVA, EM FERRO GALVANIZADO, CONEXÃO ROSQUEADA, DN 32 (1 1/4"), INSTALADO EM REDE DE ALIMENTAÇÃO PARA SPRINKLER - FORNECIMENTO E INSTALAÇÃO. AF_10/2020 | UN | 39.19
92661 | NIPLE, EM FERRO GALVANIZADO, CONEXÃO ROSQUEADA, DN 40 (1 1/2"), INSTALADO EM REDE DE ALIMENTAÇÃO PARA SPRINKLER - FORNECIMENTO E INSTALAÇÃO. AF_10/2020 | UN | 44.45
92662 | LUVA, EM FERRO GALVANIZADO, CONEXÃO ROSQUEADA, DN 40 (1 1/2"), INSTALADO EM REDE DE ALIMENTAÇÃO PARA SPRINKLER - FORNECIMENTO E INSTALAÇÃO. AF_10/2020 | UN | 44.8
92663 | NIPLE, EM FERRO GALVANIZADO, CONEXÃO ROSQUEADA, DN 50 (2"), INSTALADO EM REDE DE ALIMENTAÇÃO PARA SPRINKLER - FORNECIMENTO E INSTALAÇÃO. AF_10/2020 | UN | 59.2
92664 | LUVA, EM FERRO GALVANIZADO, CONEXÃO ROSQUEADA, DN 50 (2"), INSTALADO EM REDE DE ALIMENTAÇÃO PARA SPRINKLER - FORNECIMENTO E INSTALAÇÃO. AF_10/2020 | UN | 59.17
92665 | NIPLE, EM FERRO GALVANIZADO, CONEXÃO ROSQUEADA, DN 65 (2 1/2"), INSTALADO EM REDE DE ALIMENTAÇÃO PARA SPRINKLER - FORNECIMENTO E INSTALAÇÃO. AF_10/2020 | UN | 81.03
92666 | LUVA, EM FERRO GALVANIZADO, CONEXÃO ROSQUEADA, DN 65 (2 1/2"), INSTALADO EM REDE DE ALIMENTAÇÃO PARA SPRINKLER - FORNECIMENTO E INSTALAÇÃO. AF_10/2020 | UN | 91.81
92667 | NIPLE, EM FERRO GALVANIZADO, CONEXÃO ROSQUEADA, DN 80 (3"), INSTALADO EM REDE DE ALIMENTAÇÃO PARA SPRINKLER - FORNECIMENTO E INSTALAÇÃO. AF_10/2020 | UN | 118.7
92668 | LUVA, EM FERRO GALVANIZADO, CONEXÃO ROSQUEADA, DN 80 (3"), INSTALADO EM REDE DE ALIMENTAÇÃO PARA SPRINKLER - FORNECIMENTO E INSTALAÇÃO. AF_10/2020 | UN | 128.29
92669 | JOELHO 45 GRAUS, EM FERRO GALVANIZADO, CONEXÃO ROSQUEADA, DN 25 (1"), INSTALADO EM REDE DE ALIMENTAÇÃO PARA SPRINKLER - FORNECIMENTO E INSTALAÇÃO. AF_10/2020 | UN | 46.44
92670 | JOELHO 90 GRAUS, EM FERRO GALVANIZADO, CONEXÃO ROSQUEADA, DN 25 (1"), INSTALADO EM REDE DE ALIMENTAÇÃO PARA SPRINKLER - FORNECIMENTO E INSTALAÇÃO. AF_10/2020 | UN | 43.87
92671 | JOELHO 45 GRAUS, EM FERRO GALVANIZADO, CONEXÃO ROSQUEADA, DN 32 (1 1/4"), INSTALADO EM REDE DE ALIMENTAÇÃO PARA SPRINKLER - FORNECIMENTO E INSTALAÇÃO. AF_10/2020 | UN | 59.91
92672 | JOELHO 90 GRAUS, EM FERRO GALVANIZADO, CONEXÃO ROSQUEADA, DN 32 (1 1/4"), INSTALADO EM REDE DE ALIMENTAÇÃO PARA SPRINKLER - FORNECIMENTO E INSTALAÇÃO. AF_10/2020 | UN | 54.79
92673 | JOELHO 45 GRAUS, EM FERRO GALVANIZADO, CONEXÃO ROSQUEADA, DN 40 (1 1/2"), INSTALADO EM REDE DE ALIMENTAÇÃO PARA SPRINKLER - FORNECIMENTO E INSTALAÇÃO. AF_10/2020 | UN | 68.58
92674 | JOELHO 90 GRAUS, EM FERRO GALVANIZADO, CONEXÃO ROSQUEADA, DN 40 (1 1/2"), INSTALADO EM REDE DE ALIMENTAÇÃO PARA SPRINKLER - FORNECIMENTO E INSTALAÇÃO. AF_10/2020 | UN | 65.05
92675 | JOELHO 45 GRAUS, EM FERRO GALVANIZADO, CONEXÃO ROSQUEADA, DN 50 (2"), INSTALADO EM REDE DE ALIMENTAÇÃO PARA SPRINKLER - FORNECIMENTO E INSTALAÇÃO. AF_10/2020 | UN | 88.03
92676 | JOELHO 90 GRAUS, EM FERRO GALVANIZADO, CONEXÃO ROSQUEADA, DN 50 (2"), INSTALADO EM REDE DE ALIMENTAÇÃO PARA SPRINKLER - FORNECIMENTO E INSTALAÇÃO. AF_10/2020 | UN | 85.63
92677 | JOELHO 45 GRAUS, EM FERRO GALVANIZADO, CONEXÃO ROSQUEADA, DN 65 (2 1/2"), INSTALADO EM REDE DE ALIMENTAÇÃO PARA SPRINKLER - FORNECIMENTO E INSTALAÇÃO. AF_10/2020 | UN | 142.49
92678 | JOELHO 90 GRAUS, EM FERRO GALVANIZADO, CONEXÃO ROSQUEADA, DN 65 (2 1/2"), INSTALADO EM REDE DE ALIMENTAÇÃO PARA SPRINKLER - FORNECIMENTO E INSTALAÇÃO. AF_10/2020 | UN | 131.95
92679 | JOELHO 45 GRAUS, EM FERRO GALVANIZADO, CONEXÃO ROSQUEADA, DN 80 (3"), INSTALADO EM REDE DE ALIMENTAÇÃO PARA SPRINKLER - FORNECIMENTO E INSTALAÇÃO. AF_10/2020 | UN | 194.77
92680 | JOELHO 90 GRAUS, EM FERRO GALVANIZADO, CONEXÃO ROSQUEADA, DN 80 (3"), INSTALADO EM REDE DE ALIMENTAÇÃO PARA SPRINKLER - FORNECIMENTO E INSTALAÇÃO. AF_10/2020 | UN | 174.45
92681 | TÊ, EM FERRO GALVANIZADO, CONEXÃO ROSQUEADA, DN 25 (1"), INSTALADO EM REDE DE ALIMENTAÇÃO PARA SPRINKLER - FORNECIMENTO E INSTALAÇÃO. AF_10/2020 | UN | 59.41
92682 | TÊ, EM FERRO GALVANIZADO, CONEXÃO ROSQUEADA, DN 32 (1 1/4"), INSTALADO EM REDE DE ALIMENTAÇÃO PARA SPRINKLER - FORNECIMENTO E INSTALAÇÃO. AF_10/2020 | UN | 73.57
92683 | TÊ, EM FERRO GALVANIZADO, CONEXÃO ROSQUEADA, DN 40 (1 1/2"), INSTALADO EM REDE DE ALIMENTAÇÃO PARA SPRINKLER - FORNECIMENTO E INSTALAÇÃO. AF_10/2020 | UN | 85.33
92684 | TÊ, EM FERRO GALVANIZADO, CONEXÃO ROSQUEADA, DN 50 (2"), INSTALADO EM REDE DE ALIMENTAÇÃO PARA SPRINKLER - FORNECIMENTO E INSTALAÇÃO. AF_10/2020 | UN | 114.07
92685 | TÊ, EM FERRO GALVANIZADO, CONEXÃO ROSQUEADA, DN 65 (2 1/2"), INSTALADO EM REDE DE ALIMENTAÇÃO PARA SPRINKLER - FORNECIMENTO E INSTALAÇÃO. AF_10/2020 | UN | 181.15
92686 | TÊ, EM FERRO GALVANIZADO, CONEXÃO ROSQUEADA, DN 80 (3"), INSTALADO EM REDE DE ALIMENTAÇÃO PARA SPRINKLER - FORNECIMENTO E INSTALAÇÃO. AF_10/2020 | UN | 230.53
92692 | NIPLE, EM FERRO GALVANIZADO, CONEXÃO ROSQUEADA, DN 15 (1/2"), INSTALADO EM RAMAIS E SUB-RAMAIS DE GÁS - FORNECIMENTO E INSTALAÇÃO. AF_10/2020 | UN | 16.53
92693 | LUVA, EM FERRO GALVANIZADO, CONEXÃO ROSQUEADA, DN 15 (1/2"), INSTALADO EM RAMAIS E SUB-RAMAIS DE GÁS - FORNECIMENTO E INSTALAÇÃO. AF_10/2020 | UN | 16.96
92694 | NIPLE, EM FERRO GALVANIZADO, CONEXÃO ROSQUEADA, DN 20 (3/4"), INSTALADO EM RAMAIS E SUB-RAMAIS DE GÁS - FORNECIMENTO E INSTALAÇÃO. AF_10/2020 | UN | 26.41
92695 | LUVA, EM FERRO GALVANIZADO, CONEXÃO ROSQUEADA, DN 20 (3/4"), INSTALADO EM RAMAIS E SUB-RAMAIS DE GÁS - FORNECIMENTO E INSTALAÇÃO. AF_10/2020 | UN | 26.84
92696 | NIPLE, EM FERRO GALVANIZADO, CONEXÃO ROSQUEADA, DN 25 (1"), INSTALADO EM RAMAIS E SUB-RAMAIS DE GÁS - FORNECIMENTO E INSTALAÇÃO. AF_10/2020 | UN | 41.53
92697 | LUVA, EM FERRO GALVANIZADO, CONEXÃO ROSQUEADA, DN 25 (1"), INSTALADO EM RAMAIS E SUB-RAMAIS DE GÁS - FORNECIMENTO E INSTALAÇÃO. AF_10/2020 | UN | 43.47
92698 | JOELHO 45 GRAUS, EM FERRO GALVANIZADO, CONEXÃO ROSQUEADA, DN 15 (1/2"), INSTALADO EM RAMAIS E SUB-RAMAIS DE GÁS - FORNECIMENTO E INSTALAÇÃO. AF_10/2020 | UN | 24.49
92699 | JOELHO 90 GRAUS, EM FERRO GALVANIZADO, CONEXÃO ROSQUEADA, DN 15 (1/2"), INSTALADO EM RAMAIS E SUB-RAMAIS DE GÁS - FORNECIMENTO E INSTALAÇÃO. AF_10/2020 | UN | 23.09
92700 | JOELHO 45 GRAUS, EM FERRO GALVANIZADO, CONEXÃO ROSQUEADA, DN 20 (3/4"), INSTALADO EM RAMAIS E SUB-RAMAIS DE GÁS - FORNECIMENTO E INSTALAÇÃO. AF_10/2020 | UN | 40.12
92701 | JOELHO 90 GRAUS, EM FERRO GALVANIZADO, CONEXÃO ROSQUEADA, DN 20 (3/4"), INSTALADO EM RAMAIS E SUB-RAMAIS DE GÁS - FORNECIMENTO E INSTALAÇÃO. AF_10/2020 | UN | 38.04
92702 | JOELHO 45 GRAUS, EM FERRO GALVANIZADO, CONEXÃO ROSQUEADA, DN 25 (1"), INSTALADO EM RAMAIS E SUB-RAMAIS DE GÁS - FORNECIMENTO E INSTALAÇÃO. AF_10/2020 | UN | 62.99
92703 | JOELHO 90 GRAUS, EM FERRO GALVANIZADO, CONEXÃO ROSQUEADA, DN 25 (1"), INSTALADO EM RAMAIS E SUB-RAMAIS DE GÁS - FORNECIMENTO E INSTALAÇÃO. AF_10/2020 | UN | 60.42
92704 | TÊ, EM FERRO GALVANIZADO, CONEXÃO ROSQUEADA, DN 15 (1/2"), INSTALADO EM RAMAIS E SUB-RAMAIS DE GÁS - FORNECIMENTO E INSTALAÇÃO. AF_10/2020 | UN | 31.06
92705 | TÊ, EM FERRO GALVANIZADO, CONEXÃO ROSQUEADA, DN 20 (3/4"), INSTALADO EM RAMAIS E SUB-RAMAIS DE GÁS - FORNECIMENTO E INSTALAÇÃO. AF_10/2020 | UN | 50.29
92706 | TÊ, EM FERRO GALVANIZADO, CONEXÃO ROSQUEADA, DN 25 (1"), INSTALADO EM RAMAIS E SUB-RAMAIS DE GÁS - FORNECIMENTO E INSTALAÇÃO. AF_10/2020 | UN | 81.48
92889 | UNIÃO, EM FERRO GALVANIZADO, DN 50 (2"), CONEXÃO ROSQUEADA, INSTALADO EM PRUMADAS - FORNECIMENTO E INSTALAÇÃO. AF_10/2020 | UN | 146.29
92890 | UNIÃO, EM FERRO GALVANIZADO, DN 65 (2 1/2"), CONEXÃO ROSQUEADA, INSTALADO EM PRUMADAS - FORNECIMENTO E INSTALAÇÃO. AF_10/2020 | UN | 219.73
92891 | UNIÃO, EM FERRO GALVANIZADO, DN 80 (3"), CONEXÃO ROSQUEADA, INSTALADO EM PRUMADAS - FORNECIMENTO E INSTALAÇÃO. AF_10/2020 | UN | 320.23
92892 | UNIÃO, EM FERRO GALVANIZADO, DN 25 (1"), CONEXÃO ROSQUEADA, INSTALADO EM REDE DE ALIMENTAÇÃO PARA HIDRANTE - FORNECIMENTO E INSTALAÇÃO. AF_10/2020 | UN | 64.77
92893 | UNIÃO, EM FERRO GALVANIZADO, DN 32 (1 1/4"), CONEXÃO ROSQUEADA, INSTALADO EM REDE DE ALIMENTAÇÃO PARA HIDRANTE - FORNECIMENTO E INSTALAÇÃO. AF_10/2020 | UN | 90.93
92894 | UNIÃO, EM FERRO GALVANIZADO, DN 40 (1 1/2"), CONEXÃO ROSQUEADA, INSTALADO EM REDE DE ALIMENTAÇÃO PARA HIDRANTE - FORNECIMENTO E INSTALAÇÃO. AF_10/2020 | UN | 108.23
92895 | UNIÃO, EM FERRO GALVANIZADO, DN 50 (2"), CONEXÃO ROSQUEADA, INSTALADO EM REDE DE ALIMENTAÇÃO PARA HIDRANTE - FORNECIMENTO E INSTALAÇÃO. AF_10/2020 | UN | 146.22
92896 | UNIÃO, EM FERRO GALVANIZADO, DN 65 (2 1/2"), CONEXÃO ROSQUEADA, INSTALADO EM REDE DE ALIMENTAÇÃO PARA HIDRANTE - FORNECIMENTO E INSTALAÇÃO. AF_10/2020 | UN | 221.79
92897 | UNIÃO, EM FERRO GALVANIZADO, DN 80 (3"), CONEXÃO ROSQUEADA, INSTALADO EM REDE DE ALIMENTAÇÃO PARA HIDRANTE - FORNECIMENTO E INSTALAÇÃO. AF_10/2020 | UN | 324.48
92898 | UNIÃO, EM FERRO GALVANIZADO, CONEXÃO ROSQUEADA, DN 25 (1"), INSTALADO EM REDE DE ALIMENTAÇÃO PARA SPRINKLER - FORNECIMENTO E INSTALAÇÃO. AF_10/2020 | UN | 53.32
92899 | UNIÃO, EM FERRO GALVANIZADO, CONEXÃO ROSQUEADA, DN 32 (1 1/4"), INSTALADO EM REDE DE ALIMENTAÇÃO PARA SPRINKLER - FORNECIMENTO E INSTALAÇÃO. AF_10/2020 | UN | 77.89
92900 | UNIÃO, EM FERRO GALVANIZADO, CONEXÃO ROSQUEADA, DN 40 (1 1/2"), INSTALADO EM REDE DE ALIMENTAÇÃO PARA SPRINKLER - FORNECIMENTO E INSTALAÇÃO. AF_10/2020 | UN | 93.37
92901 | UNIÃO, EM FERRO GALVANIZADO, CONEXÃO ROSQUEADA, DN 50 (2"), INSTALADO EM REDE DE ALIMENTAÇÃO PARA SPRINKLER - FORNECIMENTO E INSTALAÇÃO. AF_10/2020 | UN | 129.13
92902 | UNIÃO, EM FERRO GALVANIZADO, CONEXÃO ROSQUEADA, DN 65 (2 1/2"), INSTALADO EM REDE DE ALIMENTAÇÃO PARA SPRINKLER - FORNECIMENTO E INSTALAÇÃO. AF_10/2020 | UN | 201.3
92903 | UNIÃO, EM FERRO GALVANIZADO, CONEXÃO ROSQUEADA, DN 80 (3"), INSTALADO EM REDE DE ALIMENTAÇÃO PARA SPRINKLER - FORNECIMENTO E INSTALAÇÃO. AF_10/2020 | UN | 300.65
92904 | UNIÃO, EM FERRO GALVANIZADO, CONEXÃO ROSQUEADA, DN 15 (1/2"), INSTALADO EM RAMAIS E SUB-RAMAIS DE GÁS - FORNECIMENTO E INSTALAÇÃO. AF_10/2020 | UN | 36.07
92905 | UNIÃO, EM FERRO GALVANIZADO, CONEXÃO ROSQUEADA, DN 20 (3/4"), INSTALADO EM RAMAIS E SUB-RAMAIS DE GÁS - FORNECIMENTO E INSTALAÇÃO. AF_10/2020 | UN | 51.91
92906 | UNIÃO, EM FERRO GALVANIZADO, CONEXÃO ROSQUEADA, DN 25 (1"), INSTALADO EM RAMAIS E SUB-RAMAIS DE GÁS - FORNECIMENTO E INSTALAÇÃO. AF_10/2020 | UN | 64.29
92907 | LUVA DE REDUÇÃO, EM FERRO GALVANIZADO, 2" X 1 1/2", CONEXÃO ROSQUEADA, INSTALADO EM PRUMADAS - FORNECIMENTO E INSTALAÇÃO. AF_10/2020 | UN | 80.4
92908 | LUVA DE REDUÇÃO, EM FERRO GALVANIZADO, 2" X 1 1/4", CONEXÃO ROSQUEADA, INSTALADO EM PRUMADAS - FORNECIMENTO E INSTALAÇÃO. AF_10/2020 | UN | 80.4
92909 | LUVA DE REDUÇÃO, EM FERRO GALVANIZADO, 2" X 1", CONEXÃO ROSQUEADA, INSTALADO EM PRUMADAS - FORNECIMENTO E INSTALAÇÃO. AF_10/2020 | UN | 80.4
92910 | LUVA DE REDUÇÃO, EM FERRO GALVANIZADO, 2 1/2" X 1 1/2", CONEXÃO ROSQUEADA, INSTALADO EM PRUMADAS - FORNECIMENTO E INSTALAÇÃO. AF_10/2020 | UN | 114.79
92911 | LUVA DE REDUÇÃO, EM FERRO GALVANIZADO, 2 1/2" X 2", CONEXÃO ROSQUEADA, INSTALADO EM PRUMADAS - FORNECIMENTO E INSTALAÇÃO. AF_10/2020 | UN | 114.79
92912 | LUVA DE REDUÇÃO, EM FERRO GALVANIZADO, 3" X 1 1/2", CONEXÃO ROSQUEADA, INSTALADO EM PRUMADAS - FORNECIMENTO E INSTALAÇÃO. AF_10/2020 | UN | 152.34
92913 | LUVA DE REDUÇÃO, EM FERRO GALVANIZADO, 3" X 2 1/2", CONEXÃO ROSQUEADA, INSTALADO EM PRUMADAS - FORNECIMENTO E INSTALAÇÃO. AF_10/2020 | UN | 155.81
92914 | LUVA DE REDUÇÃO, EM FERRO GALVANIZADO, 3" X 2", CONEXÃO ROSQUEADA, INSTALADO EM PRUMADAS - FORNECIMENTO E INSTALAÇÃO. AF_10/2020 | UN | 155.81
92918 | LUVA DE REDUÇÃO, EM FERRO GALVANIZADO, 1" X 1/2", CONEXÃO ROSQUEADA, INSTALADO EM REDE DE ALIMENTAÇÃO PARA HIDRANTE - FORNECIMENTO E INSTALAÇÃO. AF_10/2020 | UN | 43.79
92920 | LUVA DE REDUÇÃO, EM FERRO GALVANIZADO, 1" X 3/4", CONEXÃO ROSQUEADA, INSTALADO EM REDE DE ALIMENTAÇÃO PARA HIDRANTE - FORNECIMENTO E INSTALAÇÃO. AF_10/2020 | UN | 44.06
92925 | LUVA DE REDUÇÃO, EM FERRO GALVANIZADO, 1 1/4" X 1", CONEXÃO ROSQUEADA, INSTALADO EM REDE DE ALIMENTAÇÃO PARA HIDRANTE - FORNECIMENTO E INSTALAÇÃO. AF_10/2020 | UN | 53.67
92926 | LUVA DE REDUÇÃO, EM FERRO GALVANIZADO, 1 1/4" X 1/2", CONEXÃO ROSQUEADA, INSTALADO EM REDE DE ALIMENTAÇÃO PARA HIDRANTE - FORNECIMENTO E INSTALAÇÃO. AF_10/2020 | UN | 53.66
92927 | LUVA DE REDUÇÃO, EM FERRO GALVANIZADO, 1 1/4" X 3/4", CONEXÃO ROSQUEADA, INSTALADO EM REDE DE ALIMENTAÇÃO PARA HIDRANTE - FORNECIMENTO E INSTALAÇÃO. AF_10/2020 | UN | 53.66
92928 | LUVA DE REDUÇÃO, EM FERRO GALVANIZADO, 1 1/2" X 1 1/4", CONEXÃO ROSQUEADA, INSTALADO EM REDE DE ALIMENTAÇÃO PARA HIDRANTE - FORNECIMENTO E INSTALAÇÃO. AF_10/2020 | UN | 61.15
92929 | LUVA DE REDUÇÃO, EM FERRO GALVANIZADO, 1 1/2" X 1", CONEXÃO ROSQUEADA, INSTALADO EM REDE DE ALIMENTAÇÃO PARA HIDRANTE - FORNECIMENTO E INSTALAÇÃO. AF_10/2020 | UN | 61.15
92930 | LUVA DE REDUÇÃO, EM FERRO GALVANIZADO, 1 1/2" X 3/4", CONEXÃO ROSQUEADA, INSTALADO EM REDE DE ALIMENTAÇÃO PARA HIDRANTE - FORNECIMENTO E INSTALAÇÃO. AF_10/2020 | UN | 61.15
92931 | LUVA DE REDUÇÃO, EM FERRO GALVANIZADO, 2" X 1 1/2", CONEXÃO ROSQUEADA, INSTALADO EM REDE DE ALIMENTAÇÃO PARA HIDRANTE - FORNECIMENTO E INSTALAÇÃO. AF_10/2020 | UN | 80.33
92932 | LUVA DE REDUÇÃO, EM FERRO GALVANIZADO, 2" X 1 1/4", CONEXÃO ROSQUEADA, INSTALADO EM REDE DE ALIMENTAÇÃO PARA HIDRANTE - FORNECIMENTO E INSTALAÇÃO. AF_10/2020 | UN | 80.33
92933 | LUVA DE REDUÇÃO, EM FERRO GALVANIZADO, 2" X 1", CONEXÃO ROSQUEADA, INSTALADO EM REDE DE ALIMENTAÇÃO PARA HIDRANTE - FORNECIMENTO E INSTALAÇÃO. AF_10/2020 | UN | 80.33
92934 | LUVA DE REDUÇÃO, EM FERRO GALVANIZADO, 2 1/2" X 1 1/2", CONEXÃO ROSQUEADA, INSTALADO EM REDE DE ALIMENTAÇÃO PARA HIDRANTE - FORNECIMENTO E INSTALAÇÃO. AF_10/2020 | UN | 116.85
92935 | LUVA DE REDUÇÃO, EM FERRO GALVANIZADO, 2 1/2" X 2", CONEXÃO ROSQUEADA, INSTALADO EM REDE DE ALIMENTAÇÃO PARA HIDRANTE - FORNECIMENTO E INSTALAÇÃO. AF_10/2020 | UN | 116.85
92936 | LUVA DE REDUÇÃO, EM FERRO GALVANIZADO, 3" X 2 1/2", CONEXÃO ROSQUEADA, INSTALADO EM REDE DE ALIMENTAÇÃO PARA HIDRANTE - FORNECIMENTO E INSTALAÇÃO. AF_10/2020 | UN | 160.06
92937 | LUVA DE REDUÇÃO, EM FERRO GALVANIZADO, 3" X 2", CONEXÃO ROSQUEADA, INSTALADO EM REDE DE ALIMENTAÇÃO PARA HIDRANTE - FORNECIMENTO E INSTALAÇÃO. AF_10/2020 | UN | 160.06
92938 | LUVA DE REDUÇÃO, EM FERRO GALVANIZADO, 1" X 1/2", CONEXÃO ROSQUEADA, INSTALADO EM REDE DE ALIMENTAÇÃO PARA SPRINKLER - FORNECIMENTO E INSTALAÇÃO. AF_10/2020 | UN | 32.34
92939 | LUVA DE REDUÇÃO, EM FERRO GALVANIZADO, 1" X 3/4", CONEXÃO ROSQUEADA, INSTALADO EM REDE DE ALIMENTAÇÃO PARA SPRINKLER - FORNECIMENTO E INSTALAÇÃO. AF_10/2020 | UN | 32.61
92940 | LUVA DE REDUÇÃO, EM FERRO GALVANIZADO, 1 1/4" X 1", CONEXÃO ROSQUEADA, INSTALADO EM REDE DE ALIMENTAÇÃO PARA SPRINKLER - FORNECIMENTO E INSTALAÇÃO. AF_10/2020 | UN | 40.63
92941 | LUVA DE REDUÇÃO, EM FERRO GALVANIZADO, 1 1/4" X 1/2", CONEXÃO ROSQUEADA, INSTALADO EM REDE DE ALIMENTAÇÃO PARA SPRINKLER - FORNECIMENTO E INSTALAÇÃO. AF_10/2020 | UN | 40.62
92942 | LUVA DE REDUÇÃO, EM FERRO GALVANIZADO, 1 1/4" X 3/4", CONEXÃO ROSQUEADA, INSTALADO EM REDE DE ALIMENTAÇÃO PARA SPRINKLER - FORNECIMENTO E INSTALAÇÃO. AF_10/2020 | UN | 40.62
92943 | LUVA DE REDUÇÃO, EM FERRO GALVANIZADO, 1 1/2" X 1 1/4", CONEXÃO ROSQUEADA, INSTALADO EM REDE DE ALIMENTAÇÃO PARA SPRINKLER - FORNECIMENTO E INSTALAÇÃO. AF_10/2020 | UN | 46.29
92944 | LUVA DE REDUÇÃO, EM FERRO GALVANIZADO, 1 1/2" X 1", CONEXÃO ROSQUEADA, INSTALADO EM REDE DE ALIMENTAÇÃO PARA SPRINKLER - FORNECIMENTO E INSTALAÇÃO. AF_10/2020 | UN | 46.29
92945 | LUVA DE REDUÇÃO, EM FERRO GALVANIZADO, 1 1/2" X 3/4", CONEXÃO ROSQUEADA, INSTALADO EM REDE DE ALIMENTAÇÃO PARA SPRINKLER - FORNECIMENTO E INSTALAÇÃO. AF_10/2020 | UN | 46.29
92946 | LUVA DE REDUÇÃO, EM FERRO GALVANIZADO, 2" X 1 1/2", CONEXÃO ROSQUEADA, INSTALADO EM REDE DE ALIMENTAÇÃO PARA SPRINKLER - FORNECIMENTO E INSTALAÇÃO. AF_10/2020 | UN | 63.24
92947 | LUVA DE REDUÇÃO, EM FERRO GALVANIZADO, 2" X 1 1/4", CONEXÃO ROSQUEADA, INSTALADO EM REDE DE ALIMENTAÇÃO PARA SPRINKLER - FORNECIMENTO E INSTALAÇÃO. AF_10/2020 | UN | 63.24
92948 | LUVA DE REDUÇÃO, EM FERRO GALVANIZADO, 2" X 1", CONEXÃO ROSQUEADA, INSTALADO EM REDE DE ALIMENTAÇÃO PARA SPRINKLER - FORNECIMENTO E INSTALAÇÃO. AF_10/2020 | UN | 63.24
92949 | LUVA DE REDUÇÃO, EM FERRO GALVANIZADO, 2 1/2" X 1 1/2", CONEXÃO ROSQUEADA, INSTALADO EM REDE DE ALIMENTAÇÃO PARA SPRINKLER - FORNECIMENTO E INSTALAÇÃO. AF_10/2020 | UN | 96.36
92950 | LUVA DE REDUÇÃO, EM FERRO GALVANIZADO, 2 1/2" X 2", CONEXÃO ROSQUEADA, INSTALADO EM REDE DE ALIMENTAÇÃO PARA SPRINKLER - FORNECIMENTO E INSTALAÇÃO. AF_10/2020 | UN | 96.36
92951 | LUVA DE REDUÇÃO, EM FERRO GALVANIZADO, 3" X 2 1/2", CONEXÃO ROSQUEADA, INSTALADO EM REDE DE ALIMENTAÇÃO PARA SPRINKLER - FORNECIMENTO E INSTALAÇÃO. AF_10/2020 | UN | 136.23
92952 | LUVA DE REDUÇÃO, EM FERRO GALVANIZADO, 3" X 2", CONEXÃO ROSQUEADA, INSTALADO EM REDE DE ALIMENTAÇÃO PARA SPRINKLER - FORNECIMENTO E INSTALAÇÃO. AF_10/2020 | UN | 136.23
92953 | LUVA DE REDUÇÃO, EM FERRO GALVANIZADO, 3/4" X 1/2", CONEXÃO ROSQUEADA, INSTALADO EM RAMAIS E SUB-RAMAIS DE GÁS - FORNECIMENTO E INSTALAÇÃO. AF_10/2020 | UN | 28.24
93050 | LUVA PASSANTE EM COBRE, DN 22 MM, SEM ANEL DE SOLDA, INSTALADO EM PRUMADA DE HIDRÁULICA PREDIAL - FORNECIMENTO E INSTALAÇÃO. AF_04/2022 | UN | 12.33
93052 | JUNTA DE EXPANSÃO EM COBRE, DN 22 MM, PONTA X PONTA, INSTALADO EM PRUMADA DE HIDRÁULICA PREDIAL - FORNECIMENTO E INSTALAÇÃO. AF_04/2022 | UN | 543.78
93054 | CONECTOR EM BRONZE/LATÃO, DN 22 MM X 3/4", SEM ANEL DE SOLDA, BOLSA X ROSCA F, INSTALADO EM PRUMADA DE HIDRÁULICA PREDIAL - FORNECIMENTO E INSTALAÇÃO. AF_04/2022 | UN | 24.19
93055 | CURVA DE TRANSPOSIÇÃO EM BRONZE/LATÃO, DN 22 MM, SEM ANEL DE SOLDA, BOLSA X BOLSA, INSTALADO EM PRUMADA DE HIDRÁULICA PREDIAL - FORNECIMENTO E INSTALAÇÃO. AF_04/2022 | UN | 47.52
93056 | LUVA PASSANTE EM COBRE, DN 28 MM, SEM ANEL DE SOLDA, INSTALADO EM PRUMADA DE HIDRÁULICA PREDIAL - FORNECIMENTO E INSTALAÇÃO. AF_04/2022 | UN | 18.3
93057 | BUCHA DE REDUÇÃO EM COBRE, DN 28 MM X 22 MM, SEM ANEL DE SOLDA, PONTA X BOLSA, INSTALADO EM PRUMADA DE HIDRÁULICA PREDIAL - FORNECIMENTO E INSTALAÇÃO. AF_04/2022 | UN | 15.26
93058 | JUNTA DE EXPANSÃO EM COBRE, DN 28 MM, PONTA X PONTA, INSTALADO EM PRUMADA DE HIDRÁULICA PREDIAL - FORNECIMENTO E INSTALAÇÃO. AF_04/2022 | UN | 598.32
93059 | CONECTOR EM BRONZE/LATÃO, DN 28 MM X 1/2", SEM ANEL DE SOLDA, BOLSA X ROSCA F, INSTALADO EM PRUMADA DE HIDRÁULICA PREDIAL - FORNECIMENTO E INSTALAÇÃO. AF_04/2022 | UN | 31.26
93060 | CURVA DE TRANSPOSIÇÃO EM BRONZE/LATÃO, DN 28 MM, SEM ANEL DE SOLDA, BOLSA X BOLSA, INSTALADO EM PRUMADA DE HIDRÁULICA PREDIAL - FORNECIMENTO E INSTALAÇÃO. AF_04/2022 | UN | 83.01
93061 | LUVA PASSANTE EM COBRE, DN 35 MM, SEM ANEL DE SOLDA, INSTALADO EM PRUMADA DE HIDRÁULICA PREDIAL - FORNECIMENTO E INSTALAÇÃO. AF_04/2022 | UN | 34.28
93062 | BUCHA DE REDUÇÃO EM COBRE, DN 35 MM X 28 MM, SEM ANEL DE SOLDA, PONTA X BOLSA, INSTALADO EM PRUMADA DE HIDRÁULICA PREDIAL - FORNECIMENTO E INSTALAÇÃO. AF_04/2022 | UN | 28.96
93063 | JUNTA DE EXPANSÃO EM BRONZE/LATÃO, DN 35 MM, PONTA X PONTA, INSTALADO EM PRUMADA DE HIDRÁULICA PREDIAL - FORNECIMENTO E INSTALAÇÃO. AF_04/2022 | UN | 685.73
93064 | LUVA PASSANTE EM COBRE, DN 42 MM, SEM ANEL DE SOLDA, INSTALADO EM PRUMADA DE HIDRÁULICA PREDIAL - FORNECIMENTO E INSTALAÇÃO. AF_04/2022 | UN | 52.31
93065 | BUCHA DE REDUÇÃO EM COBRE, DN 42 MM X 35 MM, SEM ANEL DE SOLDA, PONTA X BOLSA, INSTALADO EM PRUMADA DE HIDRÁULICA PREDIAL - FORNECIMENTO E INSTALAÇÃO. AF_04/2022 | UN | 47.02
93066 | JUNTA DE EXPANSÃO EM BRONZE/LATÃO, DN 42 MM, PONTA X PONTA, INSTALADO EM PRUMADA DE HIDRÁULICA PREDIAL - FORNECIMENTO E INSTALAÇÃO. AF_04/2022 | UN | 860.51
93067 | LUVA PASSANTE EM COBRE, DN 54 MM, SEM ANEL DE SOLDA, INSTALADO EM PRUMADA DE HIDRÁULICA PREDIAL - FORNECIMENTO E INSTALAÇÃO. AF_04/2022 | UN | 77.62
93068 | BUCHA DE REDUÇÃO EM COBRE, DN 54 MM X 42 MM, SEM ANEL DE SOLDA, PONTA X BOLSA, INSTALADO EM PRUMADA DE HIDRÁULICA PREDIAL - FORNECIMENTO E INSTALAÇÃO. AF_04/2022 | UN | 66.04
93069 | JUNTA DE EXPANSÃO EM BRONZE/LATÃO, DN 54 MM, PONTA X PONTA, INSTALADO EM PRUMADA DE HIDRÁULICA PREDIAL - FORNECIMENTO E INSTALAÇÃO. AF_04/2022 | UN | 1192.73
93070 | LUVA PASSANTE EM COBRE, DN 66 MM, SEM ANEL DE SOLDA, INSTALADO EM PRUMADA DE HIDRÁULICA PREDIAL - FORNECIMENTO E INSTALAÇÃO. AF_04/2022 | UN | 194.08
93071 | BUCHA DE REDUÇÃO EM COBRE, DN 66 MM X 54 MM, SEM ANEL DE SOLDA, PONTA X BOLSA, INSTALADO EM PRUMADA DE HIDRÁULICA PREDIAL - FORNECIMENTO E INSTALAÇÃO. AF_04/2022 | UN | 178.4
93072 | JUNTA DE EXPANSÃO EM BRONZE/LATÃO, DN 66 MM, PONTA X PONTA, INSTALADO EM PRUMADA DE HIDRÁULICA PREDIAL - FORNECIMENTO E INSTALAÇÃO. AF_04/2022 | UN | 1573.95
93074 | CURVA EM COBRE, DN 15 MM, 45 GRAUS, SEM ANEL DE SOLDA, BOLSA X BOLSA, INSTALADO EM RAMAL DE DISTRIBUIÇÃO DE HIDRÁULICA PREDIAL - FORNECIMENTO E INSTALAÇÃO. AF_04/2022 | UN | 15.39
93075 | COTOVELO EM BRONZE/LATÃO, DN 15 MM X 1/2", 90 GRAUS, SEM ANEL DE SOLDA, BOLSA X ROSCA F, INSTALADO EM RAMAL DE DISTRIBUIÇÃO DE HIDRÁULICA PREDIAL - FORNECIMENTO E INSTALAÇÃO. AF_04/2022 | UN | 21.6
93076 | CURVA EM COBRE, DN 22 MM, 45 GRAUS, SEM ANEL DE SOLDA, BOLSA X BOLSA, INSTALADO EM RAMAL DE DISTRIBUIÇÃO DE HIDRÁULICA PREDIAL - FORNECIMENTO E INSTALAÇÃO. AF_04/2022 | UN | 23.94
93077 | COTOVELO EM BRONZE/LATÃO, DN 22 MM X 1/2", 90 GRAUS, SEM ANEL DE SOLDA, BOLSA X ROSCA F, INSTALADO EM RAMAL DE DISTRIBUIÇÃO DE HIDRÁULICA PREDIAL - FORNECIMENTO E INSTALAÇÃO. AF_04/2022 | UN | 30.24
93078 | COTOVELO EM BRONZE/LATÃO, DN 22 MM X 3/4", 90 GRAUS, SEM ANEL DE SOLDA, BOLSA X ROSCA F, INSTALADO EM RAMAL DE DISTRIBUIÇÃO DE HIDRÁULICA PREDIAL - FORNECIMENTO E INSTALAÇÃO. AF_04/2022 | UN | 34.05
93079 | CURVA EM COBRE, DN 28 MM, 45 GRAUS, SEM ANEL DE SOLDA, BOLSA X BOLSA, INSTALADO EM RAMAL DE DISTRIBUIÇÃO DE HIDRÁULICA PREDIAL - FORNECIMENTO E INSTALAÇÃO. AF_04/2022 | UN | 32.82
93080 | LUVA PASSANTE EM COBRE, DN 15 MM, SEM ANEL DE SOLDA, INSTALADO EM RAMAL DE DISTRIBUIÇÃO DE HIDRÁULICA PREDIAL - FORNECIMENTO E INSTALAÇÃO. AF_04/2022 | UN | 10.05
93081 | CONECTOR EM BRONZE/LATÃO, DN 15 MM X 1/2", SEM ANEL DE SOLDA, BOLSA X ROSCA F, INSTALADO EM RAMAL DE DISTRIBUIÇÃO DE HIDRÁULICA PREDIAL - FORNECIMENTO E INSTALAÇÃO. AF_04/2022 | UN | 20.19
93082 | CURVA DE TRANSPOSIÇÃO EM BRONZE/LATÃO, DN 15 MM, SEM ANEL DE SOLDA, BOLSA X BOLSA, INSTALADO EM RAMAL DE DISTRIBUIÇÃO DE HIDRÁULICA PREDIAL - FORNECIMENTO E INSTALAÇÃO. AF_04/2022 | UN | 26.06
93083 | JUNTA DE EXPANSÃO EM COBRE, DN 15 MM, PONTA X PONTA, INSTALADO EM RAMAL DE DISTRIBUIÇÃO DE HIDRÁULICA PREDIAL - FORNECIMENTO E INSTALAÇÃO. AF_04/2022 | UN | 471.34
93084 | LUVA PASSANTE EM COBRE, DN 22 MM, SEM ANEL DE SOLDA, INSTALADO EM RAMAL DE DISTRIBUIÇÃO DE HIDRÁULICA PREDIAL - FORNECIMENTO E INSTALAÇÃO. AF_04/2022 | UN | 15.75
93085 | BUCHA DE REDUÇÃO EM COBRE, DN 22 MM X 15 MM, SEM ANEL DE SOLDA, PONTA X BOLSA, INSTALADO EM RAMAL DE DISTRIBUIÇÃO DE HIDRÁULICA PREDIAL - FORNECIMENTO E INSTALAÇÃO. AF_04/2022 | UN | 17.26
93086 | JUNTA DE EXPANSÃO EM COBRE, DN 22 MM, PONTA X PONTA, INSTALADO EM RAMAL DE DISTRIBUIÇÃO DE HIDRÁULICA PREDIAL - FORNECIMENTO E INSTALAÇÃO. AF_04/2022 | UN | 547.2
93087 | CONECTOR EM BRONZE/LATÃO, DN 22 MM X 1/2", SEM ANEL DE SOLDA, BOLSA X ROSCA F, INSTALADO EM RAMAL DE DISTRIBUIÇÃO DE HIDRÁULICA PREDIAL - FORNECIMENTO E INSTALAÇÃO. AF_04/2022 | UN | 21.19
93088 | CONECTOR EM BRONZE/LATÃO, DN 22 MM X 3/4", SEM ANEL DE SOLDA, BOLSA X ROSCA F, INSTALADO EM RAMAL DE DISTRIBUIÇÃO DE HIDRÁULICA PREDIAL - FORNECIMENTO E INSTALAÇÃO. AF_04/2022 | UN | 26.21
93089 | CURVA DE TRANSPOSIÇÃO EM BRONZE/LATÃO, DN 22 MM, SEM ANEL DE SOLDA, BOLSA X BOLSA, INSTALADO EM RAMAL DE DISTRIBUIÇÃO DE HIDRÁULICA PREDIAL - FORNECIMENTO E INSTALAÇÃO. AF_04/2022 | UN | 50.94
93090 | LUVA PASSANTE EM COBRE, DN 28 MM, SEM ANEL DE SOLDA, INSTALADO EM RAMAL DE DISTRIBUIÇÃO DE HIDRÁULICA PREDIAL - FORNECIMENTO E INSTALAÇÃO. AF_04/2022 | UN | 21.48
93091 | BUCHA DE REDUÇÃO EM COBRE, DN 28 MM X 22 MM, SEM ANEL DE SOLDA, INSTALADO EM RAMAL DE DISTRIBUIÇÃO DE HIDRÁULICA PREDIAL - FORNECIMENTO E INSTALAÇÃO. AF_04/2022 | UN | 18.55
93092 | JUNTA DE EXPANSÃO EM COBRE, DN 28 MM, PONTA X PONTA, INSTALADO EM RAMAL DE DISTRIBUIÇÃO DE HIDRÁULICA PREDIAL - FORNECIMENTO E INSTALAÇÃO. AF_04/2022 | UN | 601.5
93093 | CONECTOR EM BRONZE/LATÃO, DN 28 MM X 1/2", SEM ANEL DE SOLDA, BOLSA X ROSCA F, INSTALADO EM RAMAL DE DISTRIBUIÇÃO DE HIDRÁULICA PREDIAL - FORNECIMENTO E INSTALAÇÃO. AF_04/2022 | UN | 32.84
93094 | CURVA DE TRANSPOSIÇÃO EM BRONZE/LATÃO, DN 28 MM, SEM ANEL DE SOLDA, BOLSA X BOLSA, INSTALADO EM RAMAL DE DISTRIBUIÇÃO DE HIDRÁULICA PREDIAL - FORNECIMENTO E INSTALAÇÃO. AF_04/2022 | UN | 86.19
93097 | CURVA EM COBRE, DN 15 MM, 45 GRAUS, SEM ANEL DE SOLDA, BOLSA X BOLSA, INSTALADO EM RAMAL E SUB-RAMAL DE HIDRÁULICA PREDIAL - FORNECIMENTO E INSTALAÇÃO. AF_04/2022 | UN | 15.72
93098 | COTOVELO EM BRONZE/LATÃO, DN 15 MM X 1/2", 90 GRAUS, SEM ANEL DE SOLDA, BOLSA X ROSCA F, INSTALADO EM RAMAL E SUB-RAMAL DE HIDRÁULICA PREDIAL - FORNECIMENTO E INSTALAÇÃO. AF_04/2022 | UN | 21.76
93099 | CURVA EM COBRE, DN 22 MM, 45 GRAUS, SEM ANEL DE SOLDA, BOLSA X BOLSA, INSTALADO EM RAMAL E SUB-RAMAL DE HIDRÁULICA PREDIAL - FORNECIMENTO E INSTALAÇÃO. AF_04/2022 | UN | 27.72
93100 | COTOVELO EM BRONZE/LATÃO, DN 22 MM X 1/2", 90 GRAUS, SEM ANEL DE SOLDA, BOLSA X ROSCA F, INSTALADO EM RAMAL E SUB-RAMAL DE HIDRÁULICA PREDIAL - FORNECIMENTO E INSTALAÇÃO. AF_04/2022 | UN | 32.12
93101 | COTOVELO EM BRONZE/LATÃO, DN 22 MM X 3/4", 90 GRAUS, SEM ANEL DE SOLDA, BOLSA X ROSCA F, INSTALADO EM RAMAL E SUB-RAMAL DE HIDRÁULICA PREDIAL - FORNECIMENTO E INSTALAÇÃO. AF_04/2022 | UN | 35.95
93102 | CURVA EM COBRE, DN 28 MM, 45 GRAUS, SEM ANEL DE SOLDA, BOLSA X BOLSA, INSTALADO EM RAMAL E SUB-RAMAL DE HIDRÁULICA PREDIAL - FORNECIMENTO E INSTALAÇÃO. AF_04/2022 | UN | 39.56
93103 | LUVA PASSANTE EM COBRE, DN 15 MM, SEM ANEL DE SOLDA, INSTALADO EM RAMAL E SUB-RAMAL DE HIDRÁULICA PREDIAL - FORNECIMENTO E INSTALAÇÃO. AF_04/2022 | UN | 10.27
93104 | CONECTOR EM BRONZE/LATÃO, DN 15 MM X 1/2", SEM ANEL DE SOLDA, BOLSA X ROSCA F, INSTALADO EM RAMAL E SUB-RAMAL DE HIDRÁULICA PREDIAL - FORNECIMENTO E INSTALAÇÃO. AF_04/2022 | UN | 20.29
93105 | CURVA DE TRANSPOSIÇÃO EM BRONZE/LATÃO, DN 15 MM, SEM ANEL DE SOLDA, BOLSA X BOLSA, INSTALADO EM RAMAL E SUB-RAMAL DE HIDRÁULICA PREDIAL - FORNECIMENTO E INSTALAÇÃO. AF_04/2022 | UN | 26.28
93106 | JUNTA DE EXPANSÃO EM COBRE, DN 15 MM, PONTA X PONTA, INSTALADO EM RAMAL E SUB-RAMAL DE HIDRÁULICA PREDIAL - FORNECIMENTO E INSTALAÇÃO. AF_04/2022 | UN | 471.56
93107 | LUVA PASSANTE EM COBRE, DN 22 MM, SEM ANEL DE SOLDA, INSTALADO EM RAMAL E SUB-RAMAL DE HIDRÁULICA PREDIAL - FORNECIMENTO E INSTALAÇÃO. AF_04/2022 | UN | 18.28
93108 | BUCHA DE REDUÇÃO EM COBRE, DN 22 MM X 15 MM, SEM ANEL DE SOLDA, PONTA X BOLSA, INSTALADO EM RAMAL E SUB-RAMAL DE HIDRÁULICA PREDIAL - FORNECIMENTO E INSTALAÇÃO. AF_04/2022 | UN | 15.39
93109 | JUNTA DE EXPANSÃO EM COBRE, DN 22 MM, PONTA X PONTA, INSTALADO EM RAMAL E SUB-RAMAL DE HIDRÁULICA PREDIAL - FORNECIMENTO E INSTALAÇÃO. AF_04/2022 | UN | 549.73
93110 | CONECTOR EM BRONZE/LATÃO, DN 22 MM X 1/2", SEM ANEL DE SOLDA, BOLSA X ROSCA F, INSTALADO EM RAMAL E SUB-RAMAL DE HIDRÁULICA PREDIAL - FORNECIMENTO E INSTALAÇÃO. AF_04/2022 | UN | 22.45
93111 | CONECTOR EM BRONZE/LATÃO, DN 22 MM X 3/4", SEM ANEL DE SOLDA, BOLSA X ROSCA F, INSTALADO EM RAMAL E SUB-RAMAL DE HIDRÁULICA PREDIAL - FORNECIMENTO E INSTALAÇÃO. AF_04/2022 | UN | 27.15
93112 | CURVA DE TRANSPOSIÇÃO EM BRONZE/LATÃO, DN 22 MM, SEM ANEL DE SOLDA, BOLSA X BOLSA, INSTALADO EM RAMAL E SUB-RAMAL DE HIDRÁULICA PREDIAL - FORNECIMENTO E INSTALAÇÃO. AF_04/2022 | UN | 53.47
93113 | LUVA PASSANTE EM COBRE, DN 28 MM, SEM ANEL DE SOLDA, INSTALADO EM RAMAL E SUB-RAMAL DE HIDRÁULICA PREDIAL - FORNECIMENTO E INSTALAÇÃO. AF_04/2022 | UN | 26
93114 | CONECTOR EM BRONZE/LATÃO, DN 28 MM X 1/2", SEM ANEL DE SOLDA, BOLSA X ROSCA F, INSTALADO EM RAMAL E SUB-RAMAL DE HIDRÁULICA PREDIAL - FORNECIMENTO E INSTALAÇÃO. AF_04/2022 | UN | 35.1
93115 | CURVA DE TRANSPOSIÇÃO EM BRONZE/LATÃO, DN 28 MM, SEM ANEL DE SOLDA, BOLSA X BOLSA, INSTALADO EM RAMAL E SUB-RAMAL DE HIDRÁULICA PREDIAL - FORNECIMENTO E INSTALAÇÃO. AF_04/2022 | UN | 90.71
93116 | JUNTA DE EXPANSÃO EM COBRE, DN 28 MM, PONTA X PONTA, INSTALADO EM RAMAL E SUB-RAMAL DE HIDRÁULICA PREDIAL - FORNECIMENTO E INSTALAÇÃO. AF_04/2022 | UN | 606.02
93117 | TE DUPLA CURVA EM BRONZE/LATÃO, DN 1/2" X 15 MM X 1/2", SEM ANEL DE SOLDA, ROSCA F X BOLSA X ROSCA F, INSTALADO EM RAMAL E SUB-RAMAL DE HIDRÁULICA PREDIAL - FORNECIMENTO E INSTALAÇÃO. AF_04/2022 | UN | 61.94
93118 | TE DUPLA CURVA EM BRONZE/LATÃO, DN 3/4" X 22 MM X 3/4", SEM ANEL DE SOLDA, ROSCA F X BOLSA X ROSCA F, INSTALADO EM RAMAL E SUB-RAMAL DE HIDRÁULICA PREDIAL - FORNECIMENTO E INSTALAÇÃO. AF_04/2022 | UN | 91.37
93119 | CURVA EM COBRE, DN 22 MM, 45 GRAUS, SEM ANEL DE SOLDA, BOLSA X BOLSA, INSTALADO EM PRUMADA DE HIDRÁULICA PREDIAL - FORNECIMENTO E INSTALAÇÃO. AF_04/2022 | UN | 18.84
93120 | COTOVELO EM BRONZE/LATÃO, DN 22 MM X 1/2", 90 GRAUS, SEM ANEL DE SOLDA, BOLSA X ROSCA F, INSTALADO EM PRUMADA DE HIDRÁULICA PREDIAL - FORNECIMENTO E INSTALAÇÃO. AF_04/2022 | UN | 27.68
93121 | COTOVELO EM BRONZE/LATÃO, DN 22 MM X 3/4", 90 GRAUS, SEM ANEL DE SOLDA, BOLSA X ROSCA F, INSTALADO EM PRUMADA DE HIDRÁULICA PREDIAL - FORNECIMENTO E INSTALAÇÃO. AF_04/2022 | UN | 31.51
93122 | CURVA EM COBRE, DN 28 MM, 45 GRAUS, SEM ANEL DE SOLDA, BOLSA X BOLSA, INSTALADO EM PRUMADA DE HIDRÁULICA PREDIAL - FORNECIMENTO E INSTALAÇÃO. AF_04/2022 | UN | 28.1
93123 | CURVA EM COBRE, DN 35 MM, 45 GRAUS, SEM ANEL DE SOLDA, BOLSA X BOLSA, INSTALADO EM PRUMADA DE HIDRÁULICA PREDIAL - FORNECIMENTO E INSTALAÇÃO. AF_04/2022 | UN | 61.69
93124 | CURVA EM COBRE, DN 42 MM, 45 GRAUS, SEM ANEL DE SOLDA, BOLSA X BOLSA, INSTALADO EM PRUMADA DE HIDRÁULICA PREDIAL - FORNECIMENTO E INSTALAÇÃO. AF_04/2022 | UN | 96.37
93125 | CURVA EM COBRE, DN 54 MM, 45 GRAUS, SEM ANEL DE SOLDA, BOLSA X BOLSA, INSTALADO EM PRUMADA DE HIDRÁULICA PREDIAL - FORNECIMENTO E INSTALAÇÃO. AF_04/2022 | UN | 141.42
93126 | CURVA EM COBRE, DN 66 MM, 45 GRAUS, SEM ANEL DE SOLDA, BOLSA X BOLSA, INSTALADO EM PRUMADA DE HIDRÁULICA PREDIAL - FORNECIMENTO E INSTALAÇÃO. AF_04/2022 | UN | 310.38
93133 | BUCHA DE REDUÇÃO EM COBRE, DN 28 MM X 22 MM, SEM ANEL DE SOLDA, INSTALADO EM RAMAL E SUB-RAMAL DE HIDRÁULICA PREDIAL - FORNECIMENTO E INSTALAÇÃO. AF_04/2022 | UN | 22.09
94465 | LUVA, EM FERRO GALVANIZADO, CONEXÃO ROSQUEADA, DN 50 (2), INSTALADO EM RESERVAÇÃO DE ÁGUA DE EDIFICAÇÃO QUE POSSUA RESERVATÓRIO DE FIBRA/FIBROCIMENTO  FORNECIMENTO E INSTALAÇÃO. AF_06/2016 | UN | 58.21
94466 | NIPLE, EM FERRO GALVANIZADO, CONEXÃO ROSQUEADA, DN 50 (2), INSTALADO EM RESERVAÇÃO DE ÁGUA DE EDIFICAÇÃO QUE POSSUA RESERVATÓRIO DE FIBRA/FIBROCIMENTO  FORNECIMENTO E INSTALAÇÃO. AF_06/2016 | UN | 58.24
94467 | LUVA, EM FERRO GALVANIZADO, CONEXÃO ROSQUEADA, DN 65 (2 1/2), INSTALADO EM RESERVAÇÃO DE ÁGUA DE EDIFICAÇÃO QUE POSSUA RESERVATÓRIO DE FIBRA/FIBROCIMENTO  FORNECIMENTO E INSTALAÇÃO. AF_06/2016 | UN | 88.57
94468 | NIPLE, EM FERRO GALVANIZADO, CONEXÃO ROSQUEADA, DN 65 (2 1/2), INSTALADO EM RESERVAÇÃO DE ÁGUA DE EDIFICAÇÃO QUE POSSUA RESERVATÓRIO DE FIBRA/FIBROCIMENTO  FORNECIMENTO E INSTALAÇÃO. AF_06/2016 | UN | 77.79
94469 | LUVA, EM FERRO GALVANIZADO, CONEXÃO ROSQUEADA, DN 80 (3), INSTALADO EM RESERVAÇÃO DE ÁGUA DE EDIFICAÇÃO QUE POSSUA RESERVATÓRIO DE FIBRA/FIBROCIMENTO  FORNECIMENTO E INSTALAÇÃO. AF_06/2016 | UN | 128.12
94470 | NIPLE, EM FERRO GALVANIZADO, CONEXÃO ROSQUEADA, DN 80 (3), INSTALADO EM RESERVAÇÃO DE ÁGUA DE EDIFICAÇÃO QUE POSSUA RESERVATÓRIO DE FIBRA/FIBROCIMENTO  FORNECIMENTO E INSTALAÇÃO. AF_06/2016 | UN | 118.53
94471 | COTOVELO 90 GRAUS, EM FERRO GALVANIZADO, CONEXÃO ROSQUEADA, DN 50 (2), INSTALADO EM RESERVAÇÃO DE ÁGUA DE EDIFICAÇÃO QUE POSSUA RESERVATÓRIO DE FIBRA/FIBROCIMENTO  FORNECIMENTO E INSTALAÇÃO. AF_06/2016 | UN | 84.25
94472 | COTOVELO 45 GRAUS, EM FERRO GALVANIZADO, CONEXÃO ROSQUEADA, DN 50 (2), INSTALADO EM RESERVAÇÃO DE ÁGUA DE EDIFICAÇÃO QUE POSSUA RESERVATÓRIO DE FIBRA/FIBROCIMENTO  FORNECIMENTO E INSTALAÇÃO. AF_06/2016 | UN | 86.65
94473 | COTOVELO 90 GRAUS, EM FERRO GALVANIZADO, CONEXÃO ROSQUEADA, DN 65 (2 1/2), INSTALADO EM RESERVAÇÃO DE ÁGUA DE EDIFICAÇÃO QUE POSSUA RESERVATÓRIO DE FIBRA/FIBROCIMENTO  FORNECIMENTO E INSTALAÇÃO. AF_06/2016 | UN | 127.14
94474 | COTOVELO 45 GRAUS, EM FERRO GALVANIZADO, CONEXÃO ROSQUEADA, DN 65 (2 1/2), INSTALADO EM RESERVAÇÃO DE ÁGUA DE EDIFICAÇÃO QUE POSSUA RESERVATÓRIO DE FIBRA/FIBROCIMENTO  FORNECIMENTO E INSTALAÇÃO. AF_06/2016 | UN | 137.68
94475 | COTOVELO 90 GRAUS, EM FERRO GALVANIZADO, CONEXÃO ROSQUEADA, DN 80 (3), INSTALADO EM RESERVAÇÃO DE ÁGUA DE EDIFICAÇÃO QUE POSSUA RESERVATÓRIO DE FIBRA/FIBROCIMENTO  FORNECIMENTO E INSTALAÇÃO. AF_06/2016 | UN | 174.22
94476 | COTOVELO 45 GRAUS, EM FERRO GALVANIZADO, CONEXÃO ROSQUEADA, DN 80 (3), INSTALADO EM RESERVAÇÃO DE ÁGUA DE EDIFICAÇÃO QUE POSSUA RESERVATÓRIO DE FIBRA/FIBROCIMENTO  FORNECIMENTO E INSTALAÇÃO. AF_06/2016 | UN | 194.54
94477 | TÊ, EM FERRO GALVANIZADO, CONEXÃO ROSQUEADA, DN 50 (2), INSTALADO EM RESERVAÇÃO DE ÁGUA DE EDIFICAÇÃO QUE POSSUA RESERVATÓRIO DE FIBRA/FIBROCIMENTO  FORNECIMENTO E INSTALAÇÃO. AF_06/2016 | UN | 112.09
94478 | TÊ, EM FERRO GALVANIZADO, CONEXÃO ROSQUEADA, DN 65 (2 1/2), INSTALADO EM RESERVAÇÃO DE ÁGUA DE EDIFICAÇÃO QUE POSSUA RESERVATÓRIO DE FIBRA/FIBROCIMENTO  FORNECIMENTO E INSTALAÇÃO. AF_06/2016 | UN | 174.6
94479 | TÊ, EM FERRO GALVANIZADO, CONEXÃO ROSQUEADA, DN 80 (3), INSTALADO EM RESERVAÇÃO DE ÁGUA DE EDIFICAÇÃO QUE POSSUA RESERVATÓRIO DE FIBRA/FIBROCIMENTO  FORNECIMENTO E INSTALAÇÃO. AF_06/2016 | UN | 230.09
94606 | LUVA EM COBRE, DN 54 MM, SEM ANEL DE SOLDA, INSTALADO EM RESERVAÇÃO DE ÁGUA DE EDIFICAÇÃO QUE POSSUA RESERVATÓRIO DE FIBRA/FIBROCIMENTO  FORNECIMENTO E INSTALAÇÃO. AF_06/2016 | UN | 87.71
94608 | LUVA EM COBRE, DN 66 MM, SEM ANEL DE SOLDA, INSTALADO EM RESERVAÇÃO DE ÁGUA DE EDIFICAÇÃO QUE POSSUA RESERVATÓRIO DE FIBRA/FIBROCIMENTO  FORNECIMENTO E INSTALAÇÃO. AF_06/2016 | UN | 207.98
94610 | LUVA EM COBRE, DN 79 MM, SEM ANEL DE SOLDA, INSTALADO EM RESERVAÇÃO DE ÁGUA DE EDIFICAÇÃO QUE POSSUA RESERVATÓRIO DE FIBRA/FIBROCIMENTO  FORNECIMENTO E INSTALAÇÃO. AF_06/2016 | UN | 306.88
94612 | LUVA DE COBRE, DN 104 MM, SEM ANEL DE SOLDA, INSTALADO EM RESERVAÇÃO DE ÁGUA DE EDIFICAÇÃO QUE POSSUA RESERVATÓRIO DE FIBRA/FIBROCIMENTO  FORNECIMENTO E INSTALAÇÃO. AF_06/2016 | UN | 428.3
94614 | COTOVELO EM COBRE, DN 54 MM, 90 GRAUS, SEM ANEL DE SOLDA, INSTALADO EM RESERVAÇÃO DE ÁGUA DE EDIFICAÇÃO QUE POSSUA RESERVATÓRIO DE FIBRA/FIBROCIMENTO  FORNECIMENTO E INSTALAÇÃO. AF_06/2016 | UN | 147.34
94615 | CURVA EM COBRE, DN 54 MM, 45 GRAUS, SEM ANEL DE SOLDA, BOLSA X BOLSA, INSTALADO EM RESERVAÇÃO DE ÁGUA DE EDIFICAÇÃO QUE POSSUA RESERVATÓRIO DE FIBRA/FIBROCIMENTO  FORNECIMENTO E INSTALAÇÃO. AF_06/2016 | UN | 166.22
94616 | COTOVELO EM COBRE, DN 66 MM, 90 GRAUS, SEM ANEL DE SOLDA, INSTALADO EM RESERVAÇÃO DE ÁGUA DE EDIFICAÇÃO QUE POSSUA RESERVATÓRIO DE FIBRA/FIBROCIMENTO  FORNECIMENTO E INSTALAÇÃO. AF_06/2016 | UN | 395.48
94617 | CURVA EM COBRE, DN 66 MM, 45 GRAUS, SEM ANEL DE SOLDA, BOLSA X BOLSA, INSTALADO EM RESERVAÇÃO DE ÁGUA DE EDIFICAÇÃO QUE POSSUA RESERVATÓRIO DE FIBRA/FIBROCIMENTO  FORNECIMENTO E INSTALAÇÃO. AF_06/2016 | UN | 329.84
94618 | COTOVELO EM COBRE, DN 79 MM, 90 GRAUS, SEM ANEL DE SOLDA, INSTALADO EM RESERVAÇÃO DE ÁGUA DE EDIFICAÇÃO QUE POSSUA RESERVATÓRIO DE FIBRA/FIBROCIMENTO  FORNECIMENTO E INSTALAÇÃO. AF_06/2016 | UN | 389.22
94620 | COTOVELO EM COBRE, DN 104 MM, 90 GRAUS, SEM ANEL DE SOLDA, INSTALADO EM RESERVAÇÃO DE ÁGUA DE EDIFICAÇÃO QUE POSSUA RESERVATÓRIO DE FIBRA/FIBROCIMENTO  FORNECIMENTO E INSTALAÇÃO. AF_06/2016 | UN | 880.26
94622 | TE EM COBRE, DN 54 MM, SEM ANEL DE SOLDA, INSTALADO EM RESERVAÇÃO DE ÁGUA DE EDIFICAÇÃO QUE POSSUA RESERVATÓRIO DE FIBRA/FIBROCIMENTO  FORNECIMENTO E INSTALAÇÃO. AF_06/2016 | UN | 214.55
94623 | TE EM COBRE, DN 66 MM, SEM ANEL DE SOLDA, INSTALADO EM RESERVAÇÃO DE ÁGUA DE EDIFICAÇÃO QUE POSSUA RESERVATÓRIO DE FIBRA/FIBROCIMENTO  FORNECIMENTO E INSTALAÇÃO. AF_06/2016 | UN | 490.55
94624 | TE EM COBRE, DN 79 MM, SEM ANEL DE SOLDA, INSTALADO EM RESERVAÇÃO DE ÁGUA DE EDIFICAÇÃO QUE POSSUA RESERVATÓRIO DE FIBRA/FIBROCIMENTO  FORNECIMENTO E INSTALAÇÃO. AF_06/2016 | UN | 742.01
94625 | TE EM COBRE, DN 104 MM, SEM ANEL DE SOLDA, INSTALADO EM RESERVAÇÃO DE ÁGUA DE EDIFICAÇÃO QUE POSSUA RESERVATÓRIO DE FIBRA/FIBROCIMENTO  FORNECIMENTO E INSTALAÇÃO. AF_06/2016 | UN | 1531.81
94656 | ADAPTADOR CURTO COM BOLSA E ROSCA PARA REGISTRO, PVC, SOLDÁVEL, DN 25 MM X 3/4 , INSTALADO EM RESERVAÇÃO DE ÁGUA DE EDIFICAÇÃO QUE POSSUA RESERVATÓRIO DE FIBRA/FIBROCIMENTO FORNECIMENTO E INSTALAÇÃO. AF_06/2016 | UN | 7.46
94657 | LUVA PVC, SOLDÁVEL, DN 25 MM, INSTALADA EM RESERVAÇÃO DE ÁGUA DE EDIFICAÇÃO QUE POSSUA RESERVATÓRIO DE FIBRA/FIBROCIMENTO FORNECIMENTO E INSTALAÇÃO. AF_06/2016 | UN | 7.33
94658 | ADAPTADOR CURTO COM BOLSA E ROSCA PARA REGISTRO, PVC, SOLDÁVEL, DN 32 MM X 1 , INSTALADO EM RESERVAÇÃO DE ÁGUA DE EDIFICAÇÃO QUE POSSUA RESERVATÓRIO DE FIBRA/FIBROCIMENTO FORNECIMENTO E INSTALAÇÃO. AF_06/2016 | UN | 8.73
94659 | LUVA PVC, SOLDÁVEL, DN 32 MM, INSTALADA EM RESERVAÇÃO DE ÁGUA DE EDIFICAÇÃO QUE POSSUA RESERVATÓRIO DE FIBRA/FIBROCIMENTO FORNECIMENTO E INSTALAÇÃO. AF_06/2016 | UN | 8.87
94660 | ADAPTADOR CURTO COM BOLSA E ROSCA PARA REGISTRO, PVC, SOLDÁVEL, DN 40 MM X 1 1/4 , INSTALADO EM RESERVAÇÃO DE ÁGUA DE EDIFICAÇÃO QUE POSSUA RESERVATÓRIO DE FIBRA/FIBROCIMENTO FORNECIMENTO E INSTALAÇÃO. AF_06/2016 | UN | 14.13
94661 | LUVA, PVC, SOLDÁVEL, DN 40 MM, INSTALADO EM RESERVAÇÃO DE ÁGUA DE EDIFICAÇÃO QUE POSSUA RESERVATÓRIO DE FIBRA/FIBROCIMENTO FORNECIMENTO E INSTALAÇÃO. AF_06/2016 | UN | 14.74
94662 | ADAPTADOR CURTO COM BOLSA E ROSCA PARA REGISTRO, PVC, SOLDÁVEL, DN 50 MM X 1 1/2 , INSTALADO EM RESERVAÇÃO DE ÁGUA DE EDIFICAÇÃO QUE POSSUA RESERVATÓRIO DE FIBRA/FIBROCIMENTO FORNECIMENTO E INSTALAÇÃO. AF_06/2016 | UN | 15.41
94663 | LUVA, PVC, SOLDÁVEL, DN 50 MM, INSTALADO EM RESERVAÇÃO DE ÁGUA DE EDIFICAÇÃO QUE POSSUA RESERVATÓRIO DE FIBRA/FIBROCIMENTO FORNECIMENTO E INSTALAÇÃO. AF_06/2016 | UN | 15.66
94664 | ADAPTADOR CURTO COM BOLSA E ROSCA PARA REGISTRO, PVC, SOLDÁVEL, DN 60 MM X 2 , INSTALADO EM RESERVAÇÃO DE ÁGUA DE EDIFICAÇÃO QUE POSSUA RESERVATÓRIO DE FIBRA/FIBROCIMENTO FORNECIMENTO E INSTALAÇÃO. AF_06/2016 | UN | 33.02
94665 | LUVA, PVC, SOLDÁVEL, DN 60 MM, INSTALADO EM RESERVAÇÃO DE ÁGUA DE EDIFICAÇÃO QUE POSSUA RESERVATÓRIO DE FIBRA/FIBROCIMENTO FORNECIMENTO E INSTALAÇÃO. AF_06/2016 | UN | 33
94666 | ADAPTADOR CURTO COM BOLSA E ROSCA PARA REGISTRO, PVC, SOLDÁVEL, DN 75 MM X 2 1/2 , INSTALADO EM RESERVAÇÃO DE ÁGUA DE EDIFICAÇÃO QUE POSSUA RESERVATÓRIO DE FIBRA/FIBROCIMENTO FORNECIMENTO E INSTALAÇÃO. AF_06/2016 | UN | 40.39
94667 | LUVA, PVC, SOLDÁVEL, DN 75 MM, INSTALADO EM RESERVAÇÃO DE ÁGUA DE EDIFICAÇÃO QUE POSSUA RESERVATÓRIO DE FIBRA/FIBROCIMENTO FORNECIMENTO E INSTALAÇÃO. AF_06/2016 | UN | 44.98
94668 | ADAPTADOR CURTO COM BOLSA E ROSCA PARA REGISTRO, PVC, SOLDÁVEL, DN 85 MM X 3 , INSTALADO EM RESERVAÇÃO DE ÁGUA DE EDIFICAÇÃO QUE POSSUA RESERVATÓRIO DE FIBRA/FIBROCIMENTO FORNECIMENTO E INSTALAÇÃO. AF_06/2016 | UN | 68.86
94669 | LUVA, PVC, SOLDÁVEL, DN 85 MM, INSTALADO EM RESERVAÇÃO DE ÁGUA DE EDIFICAÇÃO QUE POSSUA RESERVATÓRIO DE FIBRA/FIBROCIMENTO FORNECIMENTO E INSTALAÇÃO. AF_06/2016 | UN | 94.61
94670 | ADAPTADOR CURTO COM BOLSA E ROSCA PARA REGISTRO, PVC, SOLDÁVEL, DN 110 MM X 4 , INSTALADO EM RESERVAÇÃO DE ÁGUA DE EDIFICAÇÃO QUE POSSUA RESERVATÓRIO DE FIBRA/FIBROCIMENTO FORNECIMENTO E INSTALAÇÃO. AF_06/2016 | UN | 91.79
94671 | LUVA, PVC, SOLDÁVEL, DN 110 MM, INSTALADO EM RESERVAÇÃO DE ÁGUA DE EDIFICAÇÃO QUE POSSUA RESERVATÓRIO DE FIBRA/FIBROCIMENTO FORNECIMENTO E INSTALAÇÃO. AF_06/2016 | UN | 134.72
94672 | JOELHO 90 GRAUS COM BUCHA DE LATÃO, PVC, SOLDÁVEL, DN 25 MM, X 3/4 INSTALADO EM RESERVAÇÃO DE ÁGUA DE EDIFICAÇÃO QUE POSSUA RESERVATÓRIO DE FIBRA/FIBROCIMENTO FORNECIMENTO E INSTALAÇÃO. AF_06/2016 | UN | 13.22
94673 | CURVA 90 GRAUS, PVC, SOLDÁVEL, DN 25 MM, INSTALADO EM RESERVAÇÃO DE ÁGUA DE EDIFICAÇÃO QUE POSSUA RESERVATÓRIO DE FIBRA/FIBROCIMENTO FORNECIMENTO E INSTALAÇÃO. AF_06/2016 | UN | 12.86
94674 | JOELHO 90 GRAUS, PVC, SOLDÁVEL, DN 32 MM INSTALADO EM RESERVAÇÃO DE ÁGUA DE EDIFICAÇÃO QUE POSSUA RESERVATÓRIO DE FIBRA/FIBROCIMENTO FORNECIMENTO E INSTALAÇÃO. AF_06/2016 | UN | 11.66
94675 | CURVA 90 GRAUS, PVC, SOLDÁVEL, DN 32 MM, INSTALADO EM RESERVAÇÃO DE ÁGUA DE EDIFICAÇÃO QUE POSSUA RESERVATÓRIO DE FIBRA/FIBROCIMENTO FORNECIMENTO E INSTALAÇÃO. AF_06/2016 | UN | 18.16
94676 | JOELHO 90 GRAUS, PVC, SOLDÁVEL, DN 40 MM INSTALADO EM RESERVAÇÃO DE ÁGUA DE EDIFICAÇÃO QUE POSSUA RESERVATÓRIO DE FIBRA/FIBROCIMENTO FORNECIMENTO E INSTALAÇÃO. AF_06/2016 | UN | 19.92
94677 | CURVA 90 GRAUS, PVC, SOLDÁVEL, DN 40 MM, INSTALADO EM RESERVAÇÃO DE ÁGUA DE EDIFICAÇÃO QUE POSSUA RESERVATÓRIO DE FIBRA/FIBROCIMENTO FORNECIMENTO E INSTALAÇÃO. AF_06/2016 | UN | 29.68
94678 | JOELHO 90 GRAUS, PVC, SOLDÁVEL, DN 50 MM INSTALADO EM RESERVAÇÃO DE ÁGUA DE EDIFICAÇÃO QUE POSSUA RESERVATÓRIO DE FIBRA/FIBROCIMENTO FORNECIMENTO E INSTALAÇÃO. AF_06/2016 | UN | 20.5
94679 | CURVA 90 GRAUS, PVC, SOLDÁVEL, DN 50 MM, INSTALADO EM RESERVAÇÃO DE ÁGUA DE EDIFICAÇÃO QUE POSSUA RESERVATÓRIO DE FIBRA/FIBROCIMENTO FORNECIMENTO E INSTALAÇÃO. AF_06/2016 | UN | 33.36
94680 | JOELHO 90 GRAUS, PVC, SOLDÁVEL, DN 60 MM INSTALADO EM RESERVAÇÃO DE ÁGUA DE EDIFICAÇÃO QUE POSSUA RESERVATÓRIO DE FIBRA/FIBROCIMENTO FORNECIMENTO E INSTALAÇÃO. AF_06/2016 | UN | 55.34
94681 | CURVA 90 GRAUS, PVC, SOLDÁVEL, DN 60 MM, INSTALADO EM RESERVAÇÃO DE ÁGUA DE EDIFICAÇÃO QUE POSSUA RESERVATÓRIO DE FIBRA/FIBROCIMENTO FORNECIMENTO E INSTALAÇÃO. AF_06/2016 | UN | 72.95
94682 | JOELHO 90 GRAUS, PVC, SOLDÁVEL, DN 75 MM INSTALADO EM RESERVAÇÃO DE ÁGUA DE EDIFICAÇÃO QUE POSSUA RESERVATÓRIO DE FIBRA/FIBROCIMENTO FORNECIMENTO E INSTALAÇÃO. AF_06/2016 | UN | 146.01
94683 | CURVA 90 GRAUS, PVC, SOLDÁVEL, DN 75 MM, INSTALADO EM RESERVAÇÃO DE ÁGUA DE EDIFICAÇÃO QUE POSSUA RESERVATÓRIO DE FIBRA/FIBROCIMENTO FORNECIMENTO E INSTALAÇÃO. AF_06/2016 | UN | 94.27
94684 | JOELHO 90 GRAUS, PVC, SOLDÁVEL, DN 85 MM INSTALADO EM RESERVAÇÃO DE ÁGUA DE EDIFICAÇÃO QUE POSSUA RESERVATÓRIO DE FIBRA/FIBROCIMENTO FORNECIMENTO E INSTALAÇÃO. AF_06/2016 | UN | 186.33
94685 | CURVA 90 GRAUS, PVC, SOLDÁVEL, DN 85 MM, INSTALADO EM RESERVAÇÃO DE ÁGUA DE EDIFICAÇÃO QUE POSSUA RESERVATÓRIO DE FIBRA/FIBROCIMENTO FORNECIMENTO E INSTALAÇÃO. AF_06/2016 | UN | 143.27
94686 | JOELHO 90 GRAUS, PVC, SOLDÁVEL, DN 110 MM INSTALADO EM RESERVAÇÃO DE ÁGUA DE EDIFICAÇÃO QUE POSSUA RESERVATÓRIO DE FIBRA/FIBROCIMENTO FORNECIMENTO E INSTALAÇÃO. AF_06/2016 | UN | 348.68
94687 | CURVA 90 GRAUS, PVC, SOLDÁVEL, DN 110 MM, INSTALADO EM RESERVAÇÃO DE ÁGUA DE EDIFICAÇÃO QUE POSSUA RESERVATÓRIO DE FIBRA/FIBROCIMENTO FORNECIMENTO E INSTALAÇÃO. AF_06/2016 | UN | 283.77
94688 | TÊ, PVC, SOLDÁVEL, DN 25 MM INSTALADO EM RESERVAÇÃO DE ÁGUA DE EDIFICAÇÃO QUE POSSUA RESERVATÓRIO DE FIBRA/FIBROCIMENTO FORNECIMENTO E INSTALAÇÃO. AF_06/2016 | UN | 13.43
94689 | TÊ COM BUCHA DE LATÃO NA BOLSA CENTRAL, PVC, SOLDÁVEL, DN 25 MM X 3/4 , INSTALADO EM RESERVAÇÃO DE ÁGUA DE EDIFICAÇÃO QUE POSSUA RESERVATÓRIO DE FIBRA/FIBROCIMENTO FORNECIMENTO E INSTALAÇÃO. AF_06/2016 | UN | 18.09
94690 | TÊ, PVC, SOLDÁVEL, DN 32 MM INSTALADO EM RESERVAÇÃO DE ÁGUA DE EDIFICAÇÃO QUE POSSUA RESERVATÓRIO DE FIBRA/FIBROCIMENTO FORNECIMENTO E INSTALAÇÃO. AF_06/2016 | UN | 17.34
94691 | TÊ DE REDUÇÃO, PVC, SOLDÁVEL, DN 32 MM X 25 MM, INSTALADO EM RESERVAÇÃO DE ÁGUA DE EDIFICAÇÃO QUE POSSUA RESERVATÓRIO DE FIBRA/FIBROCIMENTO FORNECIMENTO E INSTALAÇÃO. AF_06/2016 | UN | 20.04
94692 | TÊ, PVC, SOLDÁVEL, DN 40 MM INSTALADO EM RESERVAÇÃO DE ÁGUA DE EDIFICAÇÃO QUE POSSUA RESERVATÓRIO DE FIBRA/FIBROCIMENTO FORNECIMENTO E INSTALAÇÃO. AF_06/2016 | UN | 29.86
94693 | TÊ DE REDUÇÃO, PVC, SOLDÁVEL, DN 40 MM X 32 MM, INSTALADO EM RESERVAÇÃO DE ÁGUA DE EDIFICAÇÃO QUE POSSUA RESERVATÓRIO DE FIBRA/FIBROCIMENTO FORNECIMENTO E INSTALAÇÃO. AF_06/2016 | UN | 31.22
94694 | TÊ, PVC, SOLDÁVEL, DN 50 MM INSTALADO EM RESERVAÇÃO DE ÁGUA DE EDIFICAÇÃO QUE POSSUA RESERVATÓRIO DE FIBRA/FIBROCIMENTO FORNECIMENTO E INSTALAÇÃO. AF_06/2016 | UN | 31.3
94695 | TÊ DE REDUÇÃO, PVC, SOLDÁVEL, DN 50 MM X 40 MM, INSTALADO EM RESERVAÇÃO DE ÁGUA DE EDIFICAÇÃO QUE POSSUA RESERVATÓRIO DE FIBRA/FIBROCIMENTO FORNECIMENTO E INSTALAÇÃO. AF_06/2016 | UN | 41.81
94696 | TÊ, PVC, SOLDÁVEL, DN 60 MM INSTALADO EM RESERVAÇÃO DE ÁGUA DE EDIFICAÇÃO QUE POSSUA RESERVATÓRIO DE FIBRA/FIBROCIMENTO FORNECIMENTO E INSTALAÇÃO. AF_06/2016 | UN | 71.61
94697 | TÊ, PVC, SOLDÁVEL, DN 75 MM INSTALADO EM RESERVAÇÃO DE ÁGUA DE EDIFICAÇÃO QUE POSSUA RESERVATÓRIO DE FIBRA/FIBROCIMENTO FORNECIMENTO E INSTALAÇÃO. AF_06/2016 | UN | 112.33
94698 | TÊ DE REDUÇÃO, PVC, SOLDÁVEL, DN 75 MM X 50 MM, INSTALADO EM RESERVAÇÃO DE ÁGUA DE EDIFICAÇÃO QUE POSSUA RESERVATÓRIO DE FIBRA/FIBROCIMENTO FORNECIMENTO E INSTALAÇÃO. AF_06/2016 | UN | 98.02
94699 | TÊ, PVC, SOLDÁVEL, DN 85 MM INSTALADO EM RESERVAÇÃO DE ÁGUA DE EDIFICAÇÃO QUE POSSUA RESERVATÓRIO DE FIBRA/FIBROCIMENTO FORNECIMENTO E INSTALAÇÃO. AF_06/2016 | UN | 188.67
94700 | TÊ DE REDUÇÃO, PVC, SOLDÁVEL, DN 85 MM X 60 MM, INSTALADO EM RESERVAÇÃO DE ÁGUA DE EDIFICAÇÃO QUE POSSUA RESERVATÓRIO DE FIBRA/FIBROCIMENTO FORNECIMENTO E INSTALAÇÃO. AF_06/2016 | UN | 159.37
94701 | TÊ, PVC, SOLDÁVEL, DN 110 MM INSTALADO EM RESERVAÇÃO DE ÁGUA DE EDIFICAÇÃO QUE POSSUA RESERVATÓRIO DE FIBRA/FIBROCIMENTO FORNECIMENTO E INSTALAÇÃO. AF_06/2016 | UN | 281.6
94702 | TÊ DE REDUÇÃO, PVC, SOLDÁVEL, DN 110 MM X 60 MM, INSTALADO EM RESERVAÇÃO DE ÁGUA DE EDIFICAÇÃO QUE POSSUA RESERVATÓRIO DE FIBRA/FIBROCIMENTO FORNECIMENTO E INSTALAÇÃO. AF_06/2016 | UN | 266.62
94703 | ADAPTADOR COM FLANGE E ANEL DE VEDAÇÃO, PVC, SOLDÁVEL, DN 25 MM X 3/4 , INSTALADO EM RESERVAÇÃO DE ÁGUA DE EDIFICAÇÃO QUE POSSUA RESERVATÓRIO DE FIBRA/FIBROCIMENTO FORNECIMENTO E INSTALAÇÃO. AF_06/2016 | UN | 24.93
94704 | ADAPTADOR COM FLANGE E ANEL DE VEDAÇÃO, PVC, SOLDÁVEL, DN 32 MM X 1 , INSTALADO EM RESERVAÇÃO DE ÁGUA DE EDIFICAÇÃO QUE POSSUA RESERVATÓRIO DE FIBRA/FIBROCIMENTO FORNECIMENTO E INSTALAÇÃO. AF_06/2016 | UN | 29.43
94705 | ADAPTADOR COM FLANGE E ANEL DE VEDAÇÃO, PVC, SOLDÁVEL, DN 40 MM X 1 1/4 , INSTALADO EM RESERVAÇÃO DE ÁGUA DE EDIFICAÇÃO QUE POSSUA RESERVATÓRIO DE FIBRA/FIBROCIMENTO FORNECIMENTO E INSTALAÇÃO. AF_06/2016 | UN | 36.23
94706 | ADAPTADOR COM FLANGE E ANEL DE VEDAÇÃO, PVC, SOLDÁVEL, DN 50 MM X 1 1/2 , INSTALADO EM RESERVAÇÃO DE ÁGUA DE EDIFICAÇÃO QUE POSSUA RESERVATÓRIO DE FIBRA/FIBROCIMENTO FORNECIMENTO E INSTALAÇÃO. AF_06/2016 | UN | 50.1
94707 | ADAPTADOR COM FLANGE E ANEL DE VEDAÇÃO, PVC, SOLDÁVEL, DN 60 MM X 2 , INSTALADO EM RESERVAÇÃO DE ÁGUA DE EDIFICAÇÃO QUE POSSUA RESERVATÓRIO DE FIBRA/FIBROCIMENTO FORNECIMENTO E INSTALAÇÃO. AF_06/2016 | UN | 62.73
94708 | ADAPTADOR COM FLANGES LIVRES, PVC, SOLDÁVEL, DN 25 MM X 3/4 , INSTALADO EM RESERVAÇÃO DE ÁGUA DE EDIFICAÇÃO QUE POSSUA RESERVATÓRIO DE FIBRA/FIBROCIMENTO FORNECIMENTO E INSTALAÇÃO. AF_06/2016 | UN | 32.58
94709 | ADAPTADOR COM FLANGES LIVRES, PVC, SOLDÁVEL, DN 32 MM X 1 , INSTALADO EM RESERVAÇÃO DE ÁGUA DE EDIFICAÇÃO QUE POSSUA RESERVATÓRIO DE FIBRA/FIBROCIMENTO FORNECIMENTO E INSTALAÇÃO. AF_06/2016 | UN | 41.54
94710 | ADAPTADOR COM FLANGES LIVRES, PVC, SOLDÁVEL, DN 40 MM X 1 1/4 , INSTALADO EM RESERVAÇÃO DE ÁGUA DE EDIFICAÇÃO QUE POSSUA RESERVATÓRIO DE FIBRA/FIBROCIMENTO FORNECIMENTO E INSTALAÇÃO. AF_06/2016 | UN | 63.81
94711 | ADAPTADOR COM FLANGES LIVRES, PVC, SOLDÁVEL, DN 50 MM X 1 1/2 , INSTALADO EM RESERVAÇÃO DE ÁGUA DE EDIFICAÇÃO QUE POSSUA RESERVATÓRIO DE FIBRA/FIBROCIMENTO FORNECIMENTO E INSTALAÇÃO. AF_06/2016 | UN | 74.19
94712 | ADAPTADOR COM FLANGES LIVRES, PVC, SOLDÁVEL, DN 60 MM X 2 , INSTALADO EM RESERVAÇÃO DE ÁGUA DE EDIFICAÇÃO QUE POSSUA RESERVATÓRIO DE FIBRA/FIBROCIMENTO FORNECIMENTO E INSTALAÇÃO. AF_06/2016 | UN | 99.74
94713 | ADAPTADOR COM FLANGES LIVRES, PVC, SOLDÁVEL, DN 75 MM X 2 1/2 , INSTALADO EM RESERVAÇÃO DE ÁGUA DE EDIFICAÇÃO QUE POSSUA RESERVATÓRIO DE FIBRA/FIBROCIMENTO FORNECIMENTO E INSTALAÇÃO. AF_06/2016 | UN | 261.87
94714 | ADAPTADOR COM FLANGES LIVRES, PVC, SOLDÁVEL, DN 85 MM X 3 , INSTALADO EM RESERVAÇÃO DE ÁGUA DE EDIFICAÇÃO QUE POSSUA RESERVATÓRIO DE FIBRA/FIBROCIMENTO FORNECIMENTO E INSTALAÇÃO. AF_06/2016 | UN | 355.36
94715 | ADAPTADOR COM FLANGES LIVRES, PVC, SOLDÁVEL, DN 110 MM X 4 , INSTALADO EM RESERVAÇÃO DE ÁGUA DE EDIFICAÇÃO QUE POSSUA RESERVATÓRIO DE FIBRA/FIBROCIMENTO FORNECIMENTO E INSTALAÇÃO. AF_06/2016 | UN | 490.92
94724 | CONECTOR, CPVC, SOLDÁVEL, DN 22 MM X 3/4, INSTALADO EM RESERVAÇÃO DE ÁGUA DE EDIFICAÇÃO QUE POSSUA RESERVATÓRIO DE FIBRA/FIBROCIMENTO  FORNECIMENTO E INSTALAÇÃO. AF_06/2016 | UN | 23.9
94725 | LUVA, CPVC, SOLDÁVEL, DN 22 MM, INSTALADO EM RESERVAÇÃO DE ÁGUA DE EDIFICAÇÃO QUE POSSUA RESERVATÓRIO DE FIBRA/FIBROCIMENTO  FORNECIMENTO E INSTALAÇÃO. AF_06/2016 | UN | 7.15
94726 | CONECTOR, CPVC, SOLDÁVEL, DN 28 MM X 1, INSTALADO EM RESERVAÇÃO DE ÁGUA DE EDIFICAÇÃO QUE POSSUA RESERVATÓRIO DE FIBRA/FIBROCIMENTO  FORNECIMENTO E INSTALAÇÃO. AF_06/2016 | UN | 35.88
94727 | LUVA, CPVC, SOLDÁVEL, DN 28 MM, INSTALADO EM RESERVAÇÃO DE ÁGUA DE EDIFICAÇÃO QUE POSSUA RESERVATÓRIO DE FIBRA/FIBROCIMENTO  FORNECIMENTO E INSTALAÇÃO. AF_06/2016 | UN | 9.37
94728 | CONECTOR, CPVC, SOLDÁVEL, DN 35 MM X 1 1/4, INSTALADO EM RESERVAÇÃO DE ÁGUA DE EDIFICAÇÃO QUE POSSUA RESERVATÓRIO DE FIBRA/FIBROCIMENTO  FORNECIMENTO E INSTALAÇÃO. AF_06/2016 | UN | 131.11
94729 | LUVA, CPVC, SOLDÁVEL, DN 35 MM, INSTALADO EM RESERVAÇÃO DE ÁGUA DE EDIFICAÇÃO QUE POSSUA RESERVATÓRIO DE FIBRA/FIBROCIMENTO  FORNECIMENTO E INSTALAÇÃO. AF_06/2016 | UN | 15.7
94730 | CONECTOR, CPVC, SOLDÁVEL, DN 42 MM X 1 1/2, INSTALADO EM RESERVAÇÃO DE ÁGUA DE EDIFICAÇÃO QUE POSSUA RESERVATÓRIO DE FIBRA/FIBROCIMENTO  FORNECIMENTO E INSTALAÇÃO. AF_06/2016 | UN | 158.74
94731 | LUVA, CPVC, SOLDÁVEL, DN 42 MM, INSTALADO EM RESERVAÇÃO DE ÁGUA DE EDIFICAÇÃO QUE POSSUA RESERVATÓRIO DE FIBRA/FIBROCIMENTO  FORNECIMENTO E INSTALAÇÃO. AF_06/2016 | UN | 19.07
94733 | LUVA, CPVC, SOLDÁVEL, DN 54 MM, INSTALADO EM RESERVAÇÃO DE ÁGUA DE EDIFICAÇÃO QUE POSSUA RESERVATÓRIO DE FIBRA/FIBROCIMENTO  FORNECIMENTO E INSTALAÇÃO. AF_06/2016 | UN | 36.44
94737 | LUVA, CPVC, SOLDÁVEL, DN 89 MM, INSTALADO EM RESERVAÇÃO DE ÁGUA DE EDIFICAÇÃO QUE POSSUA RESERVATÓRIO DE FIBRA/FIBROCIMENTO  FORNECIMENTO E INSTALAÇÃO. AF_06/2016 | UN | 143.07
94740 | JOELHO 90 GRAUS, CPVC, SOLDÁVEL, DN 22 MM, INSTALADO EM RESERVAÇÃO DE ÁGUA DE EDIFICAÇÃO QUE POSSUA RESERVATÓRIO DE FIBRA/FIBROCIMENTO  FORNECIMENTO E INSTALAÇÃO. AF_06/2016 | UN | 11.1
94741 | CURVA 90 GRAUS, CPVC, SOLDÁVEL, DN 22 MM, INSTALADO EM RESERVAÇÃO DE ÁGUA DE EDIFICAÇÃO QUE POSSUA RESERVATÓRIO DE FIBRA/FIBROCIMENTO  FORNECIMENTO E INSTALAÇÃO. AF_06/2016 | UN | 13.13
94742 | JOELHO 90 GRAUS, CPVC, SOLDÁVEL, DN 28 MM, INSTALADO EM RESERVAÇÃO DE ÁGUA DE EDIFICAÇÃO QUE POSSUA RESERVATÓRIO DE FIBRA/FIBROCIMENTO  FORNECIMENTO E INSTALAÇÃO. AF_06/2016 | UN | 15.39
94743 | CURVA 90 GRAUS, CPVC, SOLDÁVEL, DN 28 MM, INSTALADO EM RESERVAÇÃO DE ÁGUA DE EDIFICAÇÃO QUE POSSUA RESERVATÓRIO DE FIBRA/FIBROCIMENTO  FORNECIMENTO E INSTALAÇÃO. AF_06/2016 | UN | 16.67
94744 | JOELHO 90 GRAUS, CPVC, SOLDÁVEL, DN 35 MM, INSTALADO EM RESERVAÇÃO DE ÁGUA DE EDIFICAÇÃO QUE POSSUA RESERVATÓRIO DE FIBRA/FIBROCIMENTO  FORNECIMENTO E INSTALAÇÃO. AF_06/2016 | UN | 23.78
94746 | JOELHO 90 GRAUS, CPVC, SOLDÁVEL, DN 42 MM, INSTALADO EM RESERVAÇÃO DE ÁGUA DE EDIFICAÇÃO QUE POSSUA RESERVATÓRIO DE FIBRA/FIBROCIMENTO  FORNECIMENTO E INSTALAÇÃO. AF_06/2016 | UN | 32.31
94748 | JOELHO 90 GRAUS, CPVC, SOLDÁVEL, DN 54 MM, INSTALADO EM RESERVAÇÃO DE ÁGUA DE EDIFICAÇÃO QUE POSSUA RESERVATÓRIO DE FIBRA/FIBROCIMENTO  FORNECIMENTO E INSTALAÇÃO. AF_06/2016 | UN | 65.41
94750 | JOELHO 90 GRAUS, CPVC, SOLDÁVEL, DN 73 MM, INSTALADO EM RESERVAÇÃO DE ÁGUA DE EDIFICAÇÃO QUE POSSUA RESERVATÓRIO DE FIBRA/FIBROCIMENTO  FORNECIMENTO E INSTALAÇÃO. AF_06/2016 | UN | 146.08
94752 | JOELHO 90 GRAUS, CPVC, SOLDÁVEL, DN 89 MM, INSTALADO EM RESERVAÇÃO DE ÁGUA DE EDIFICAÇÃO QUE POSSUA RESERVATÓRIO DE FIBRA/FIBROCIMENTO  FORNECIMENTO E INSTALAÇÃO. AF_06/2016 | UN | 183.34
94756 | TE, CPVC, SOLDÁVEL, DN 22 MM, INSTALADO EM RESERVAÇÃO DE ÁGUA DE EDIFICAÇÃO QUE POSSUA RESERVATÓRIO DE FIBRA/FIBROCIMENTO  FORNECIMENTO E INSTALAÇÃO. AF_06/2016 | UN | 14.23
94757 | TE, CPVC, SOLDÁVEL, DN 28 MM, INSTALADO EM RESERVAÇÃO DE ÁGUA DE EDIFICAÇÃO QUE POSSUA RESERVATÓRIO DE FIBRA/FIBROCIMENTO  FORNECIMENTO E INSTALAÇÃO. AF_06/2016 | UN | 18.06
94758 | TE, CPVC, SOLDÁVEL, DN 35 MM, INSTALADO EM RESERVAÇÃO DE ÁGUA DE EDIFICAÇÃO QUE POSSUA RESERVATÓRIO DE FIBRA/FIBROCIMENTO  FORNECIMENTO E INSTALAÇÃO. AF_06/2016 | UN | 41.5
94759 | TE, CPVC, SOLDÁVEL, DN 42 MM, INSTALADO EM RESERVAÇÃO DE ÁGUA DE EDIFICAÇÃO QUE POSSUA RESERVATÓRIO DE FIBRA/FIBROCIMENTO  FORNECIMENTO E INSTALAÇÃO. AF_06/2016 | UN | 50
94760 | TE, CPVC, SOLDÁVEL, DN 54 MM, INSTALADO EM RESERVAÇÃO DE ÁGUA DE EDIFICAÇÃO QUE POSSUA RESERVATÓRIO DE FIBRA/FIBROCIMENTO  FORNECIMENTO E INSTALAÇÃO. AF_06/2016 | UN | 82.62
94761 | TE, CPVC, SOLDÁVEL, DN 73 MM, INSTALADO EM RESERVAÇÃO DE ÁGUA DE EDIFICAÇÃO QUE POSSUA RESERVATÓRIO DE FIBRA/FIBROCIMENTO  FORNECIMENTO E INSTALAÇÃO. AF_06/2016 | UN | 167.89
94762 | TE, CPVC, SOLDÁVEL, DN 89 MM, INSTALADO EM RESERVAÇÃO DE ÁGUA DE EDIFICAÇÃO QUE POSSUA RESERVATÓRIO DE FIBRA/FIBROCIMENTO  FORNECIMENTO E INSTALAÇÃO. AF_06/2016 | UN | 221.22
94783 | ADAPTADOR COM FLANGE E ANEL DE VEDAÇÃO, PVC, SOLDÁVEL, DN 20 MM X 1/2 , INSTALADO EM RESERVAÇÃO DE ÁGUA DE EDIFICAÇÃO QUE POSSUA RESERVATÓRIO DE FIBRA/FIBROCIMENTO FORNECIMENTO E INSTALAÇÃO. AF_06/2016 | UN | 22.96
94785 | ADAPTADOR COM FLANGES LIVRES, PVC, SOLDÁVEL LONGO, DN 32 MM X 1 , INSTALADO EM RESERVAÇÃO DE ÁGUA DE EDIFICAÇÃO QUE POSSUA RESERVATÓRIO DE FIBRA/FIBROCIMENTO FORNECIMENTO E INSTALAÇÃO. AF_06/2016 | UN | 42.18
94786 | ADAPTADOR COM FLANGES LIVRES, PVC, SOLDÁVEL LONGO, DN 40 MM X 1 1/4 , INSTALADO EM RESERVAÇÃO DE ÁGUA DE EDIFICAÇÃO QUE POSSUA RESERVATÓRIO DE FIBRA/FIBROCIMENTO FORNECIMENTO E INSTALAÇÃO. AF_06/2016 | UN | 54.89
94787 | ADAPTADOR COM FLANGES LIVRES, PVC, SOLDÁVEL LONGO, DN 50 MM X 1 1/2 , INSTALADO EM RESERVAÇÃO DE ÁGUA DE EDIFICAÇÃO QUE POSSUA RESERVATÓRIO DE FIBRA/FIBROCIMENTO FORNECIMENTO E INSTALAÇÃO. AF_06/2016 | UN | 70.83
94788 | ADAPTADOR COM FLANGES LIVRES, PVC, SOLDÁVEL LONGO, DN 60 MM X 2 , INSTALADO EM RESERVAÇÃO DE ÁGUA DE EDIFICAÇÃO QUE POSSUA RESERVATÓRIO DE FIBRA/FIBROCIMENTO FORNECIMENTO E INSTALAÇÃO. AF_06/2016 | UN | 102.78
94789 | ADAPTADOR COM FLANGES LIVRES, PVC, SOLDÁVEL LONGO, DN 75 MM X 2 1/2 , INSTALADO EM RESERVAÇÃO DE ÁGUA DE EDIFICAÇÃO QUE POSSUA RESERVATÓRIO DE FIBRA/FIBROCIMENTO FORNECIMENTO E INSTALAÇÃO. AF_06/2016 | UN | 324.53
94790 | ADAPTADOR COM FLANGES LIVRES, PVC, SOLDÁVEL LONGO, DN 85 MM X 3 , INSTALADO EM RESERVAÇÃO DE ÁGUA DE EDIFICAÇÃO QUE POSSUA RESERVATÓRIO DE FIBRA/FIBROCIMENTO FORNECIMENTO E INSTALAÇÃO. AF_06/2016 | UN | 375.53
94791 | ADAPTADOR COM FLANGES LIVRES, PVC, SOLDÁVEL LONGO, DN 110 MM X 4 , INSTALADO EM RESERVAÇÃO DE ÁGUA DE EDIFICAÇÃO QUE POSSUA RESERVATÓRIO DE FIBRA/FIBROCIMENTO FORNECIMENTO E INSTALAÇÃO. AF_06/2016 | UN | 526.43
94863 | LUVA, CPVC, SOLDÁVEL, DN 73 MM, INSTALADO EM RESERVAÇÃO DE ÁGUA DE EDIFICAÇÃO QUE POSSUA RESERVATÓRIO DE FIBRA/FIBROCIMENTO  FORNECIMENTO E INSTALAÇÃO. AF_06/2016 | UN | 118.81
95141 | ADAPTADOR COM FLANGES LIVRES, PVC, SOLDÁVEL LONGO, DN 25 MM X 3/4 , INSTALADO EM RESERVAÇÃO DE ÁGUA DE EDIFICAÇÃO QUE POSSUA RESERVATÓRIO DE FIBRA/FIBROCIMENTO FORNECIMENTO E INSTALAÇÃO. AF_06/2016 | UN | 39.42
95237 | LUVA COM BUCHA DE LATÃO, PVC, SOLDÁVEL, DN 32MM X 1 , INSTALADO EM RAMAL DE DISTRIBUIÇÃO DE ÁGUA FORNECIMENTO E INSTALAÇÃO. AF_06/2022 | UN | 32.01
95693 | LUVA SIMPLES, PVC, SÉRIE NORMAL, ESGOTO PREDIAL, DN 150 MM, JUNTA ELÁSTICA, FORNECIDO E INSTALADO EM SUBCOLETOR AÉREO DE ESGOTO SANITÁRIO. AF_08/2022 | UN | 56.59
95694 | CURVA 90 GRAUS, PVC, SERIE R, ÁGUA PLUVIAL, DN 100 MM, JUNTA ELÁSTICA, FORNECIDO E INSTALADO EM RAMAL DE ENCAMINHAMENTO. AF_06/2022 | UN | 86.48
95695 | CURVA 90 GRAUS, PVC, SERIE R, ÁGUA PLUVIAL, DN 100 MM, JUNTA ELÁSTICA, FORNECIDO E INSTALADO EM CONDUTORES VERTICAIS DE ÁGUAS PLUVIAIS. AF_06/2022 | UN | 95.22
95696 | SPRINKLER TIPO PENDENTE, 68 °C, UNIÃO POR ROSCA DN 15 (1/2") - FORNECIMENTO E INSTALAÇÃO. AF_10/2020 | UN | 32.29
96637 | JOELHO 90 GRAUS, PPR, DN 25 MM, CLASSE PN 25, INSTALADO EM RAMAL OU SUB-RAMAL DE ÁGUA FORNECIMENTO E INSTALAÇÃO. AF_08/2022 | UN | 19.53
96638 | JOELHO 45 GRAUS, PPR, DN 25 MM, CLASSE PN 25, INSTALADO EM RAMAL OU SUB-RAMAL DE ÁGUA FORNECIMENTO E INSTALAÇÃO. AF_08/2022 | UN | 18.86
96639 | LUVA, PPR, DN 25 MM, CLASSE PN 25, INSTALADO EM RAMAL OU SUB-RAMAL DE ÁGUA FORNECIMENTO E INSTALAÇÃO. AF_08/2022 | UN | 13.58
96640 | CONECTOR MACHO, PPR, 25 X 1/2 , CLASSE PN 25, INSTALADO EM RAMAL OU SUB-RAMAL DE ÁGUA FORNECIMENTO E INSTALAÇÃO. AF_08/2022 | UN | 29.21
96641 | CONECTOR FÊMEA, PPR, 25 X 1/2 , CLASSE PN 25, INSTALADO EM RAMAL OU SUB-RAMAL DE ÁGUA FORNECIMENTO E INSTALAÇÃO. AF_08/2022 | UN | 22.53
96642 | TÊ NORMAL, PPR, DN 25 MM, CLASSE PN 25, INSTALADO EM RAMAL OU SUB-RAMAL DE ÁGUA FORNECIMENTO E INSTALAÇÃO. AF_08/2022 | UN | 25.86
96643 | TÊ MISTURADOR, PPR, 25 X 3/4 , CLASSE PN 25, INSTALADO EM RAMAL OU SUB-RAMAL DE ÁGUA FORNECIMENTO E INSTALAÇÃO. AF_08/2022 | UN | 58.86
96650 | JOELHO 90 GRAUS, PPR, DN 25 MM, CLASSE PN 25, INSTALADO EM RAMAL DE DISTRIBUIÇÃO FORNECIMENTO E INSTALAÇÃO. AF_08/2022 | UN | 11.21
96651 | JOELHO 45 GRAUS, PPR, DN 25 MM, CLASSE PN 25, INSTALADO EM RAMAL DE DISTRIBUIÇÃO DE ÁGUA FORNECIMENTO E INSTALAÇÃO. AF_08/2022 | UN | 10.54
96652 | JOELHO 90 GRAUS, PPR, DN 32 MM, CLASSE PN 25, INSTALADO EM RAMAL DE DISTRIBUIÇÃO - FORNECIMENTO E INSTALAÇÃO. AF_08/2022 | UN | 13.54
96653 | JOELHO 45 GRAUS, PPR, DN 32 MM, CLASSE PN 25, INSTALADO EM RAMAL DE DISTRIBUIÇÃO DE ÁGUA - FORNECIMENTO E INSTALAÇÃO. AF_08/2022 | UN | 13.47
96654 | JOELHO 90 GRAUS, PPR, DN 40 MM, CLASSE PN 25, INSTALADO EM RAMAL DE DISTRIBUIÇÃO - FORNECIMENTO E INSTALAÇÃO. AF_08/2022 | UN | 19
96655 | JOELHO 45 GRAUS, PPR, DN 40 MM, CLASSE PN 25, INSTALADO EM RAMAL DE DISTRIBUIÇÃO DE ÁGUA - FORNECIMENTO E INSTALAÇÃO. AF_08/2022 | UN | 18.27
96656 | LUVA, PPR, DN 25 MM, CLASSE PN 25, INSTALADO EM RAMAL DE DISTRIBUIÇÃO DE ÁGUA FORNECIMENTO E INSTALAÇÃO. AF_08/2022 | UN | 8.05
96657 | CONECTOR MACHO, PPR, 25 X 1/2, CLASSE PN 25, INSTALADO EM RAMAL DE DISTRIBUIÇÃO DE ÁGUA FORNECIMENTO E INSTALAÇÃO. AF_08/2022 | UN | 26.75
96658 | CONECTOR FÊMEA, PPR, 25 X 1/2 , CLASSE PN 25, INSTALADO EM RAMAL DE DISTRIBUIÇÃO DE ÁGUA FORNECIMENTO E INSTALAÇÃO. AF_08/2022 | UN | 20.07
96659 | LUVA, PPR, DN 32 MM, CLASSE PN 25, INSTALADO EM RAMAL DE DISTRIBUIÇÃO DE ÁGUA FORNECIMENTO E INSTALAÇÃO. AF_08/2022 | UN | 9.25
96660 | CONECTOR MACHO, PPR, 32 X 3/4, CLASSE PN 25, INSTALADO EM RAMAL DE DISTRIBUIÇÃO DE ÁGUA FORNECIMENTO E INSTALAÇÃO. AF_08/2022 | UN | 40.31
96661 | CONECTOR FÊMEA, PPR, 32 X 3/4, CLASSE PN 25, INSTALADO EM RAMAL DE DISTRIBUIÇÃO DE ÁGUA FORNECIMENTO E INSTALAÇÃO. AF_08/2022 | UN | 30.03
96662 | BUCHA DE REDUÇÃO, PPR, 32 X 25, CLASSE PN 25, INSTALADO EM RAMAL DE DISTRIBUIÇÃO DE ÁGUA FORNECIMENTO E INSTALAÇÃO. AF_08/2022 | UN | 9.46
96663 | LUVA, PPR, DN 40 MM, CLASSE PN 25, INSTALADO EM RAMAL DE DISTRIBUIÇÃO DE ÁGUA FORNECIMENTO E INSTALAÇÃO. AF_08/2022 | UN | 15.62
96664 | BUCHA DE REDUÇÃO, PPR, 40 X 25, CLASSE PN 25, INSTALADO EM RAMAL DE DISTRIBUIÇÃO DE ÁGUA FORNECIMENTO E INSTALAÇÃO. AF_08/2022 | UN | 17.55
96665 | TÊ NORMAL, PPR, DN 25 MM, CLASSE PN 25, INSTALADO EM RAMAL DE DISTRIBUIÇÃO DE ÁGUA FORNECIMENTO E INSTALAÇÃO. AF_08/2022 | UN | 14.76
96666 | TÊ NORMAL, PPR, DN 32 MM, CLASSE PN 25, INSTALADO EM RAMAL DE DISTRIBUIÇÃO DE ÁGUA FORNECIMENTO E INSTALAÇÃO. AF_08/2022 | UN | 18.22
96667 | TÊ NORMAL, PPR, DN 40 MM, CLASSE PN 25, INSTALADO EM RAMAL DE DISTRIBUIÇÃO DE ÁGUA FORNECIMENTO E INSTALAÇÃO. AF_08/2022 | UN | 28.35
96684 | JOELHO 90 GRAUS, PPR, DN 25 MM, CLASSE PN 25, INSTALADO EM PRUMADA DE ÁGUA FORNECIMENTO E INSTALAÇÃO . AF_08/2022 | UN | 14.21
96685 | JOELHO 45 GRAUS, PPR, DN 25 MM, CLASSE PN 25, INSTALADO EM PRUMADA DE ÁGUA FORNECIMENTO E INSTALAÇÃO . AF_08/2022 | UN | 13.54
96686 | JOELHO 90 GRAUS, PPR, DN 32 MM, CLASSE PN 25, INSTALADO EM PRUMADA DE ÁGUA FORNECIMENTO E INSTALAÇÃO . AF_08/2022 | UN | 18.47
96687 | JOELHO 45 GRAUS, PPR, DN 32 MM, CLASSE PN 25, INSTALADO EM PRUMADA DE ÁGUA FORNECIMENTO E INSTALAÇÃO . AF_08/2022 | UN | 18.4
96688 | JOELHO 90 GRAUS, PPR, DN 40 MM, CLASSE PN 25, INSTALADO EM PRUMADA DE ÁGUA FORNECIMENTO E INSTALAÇÃO . AF_08/2022 | UN | 26.13
96689 | JOELHO 45 GRAUS, PPR, DN 40 MM, CLASSE PN 25, INSTALADO EM PRUMADA DE ÁGUA FORNECIMENTO E INSTALAÇÃO . AF_08/2022 | UN | 25.4
96690 | JOELHO 90 GRAUS, PPR, DN 50 MM, CLASSE PN 25, INSTALADO EM PRUMADA DE ÁGUA FORNECIMENTO E INSTALAÇÃO . AF_08/2022 | UN | 40.78
96691 | JOELHO 45 GRAUS, PPR, DN 50 MM, CLASSE PN 25, INSTALADO EM PRUMADA DE ÁGUA FORNECIMENTO E INSTALAÇÃO . AF_08/2022 | UN | 41.78
96692 | JOELHO 90 GRAUS, PPR, DN 63 MM, CLASSE PN 25, INSTALADO EM PRUMADA DE ÁGUA FORNECIMENTO E INSTALAÇÃO . AF_08/2022 | UN | 56.06
96693 | JOELHO 45 GRAUS, PPR, DN 63 MM, CLASSE PN 25, INSTALADO EM PRUMADA DE ÁGUA FORNECIMENTO E INSTALAÇÃO . AF_08/2022 | UN | 53.61
96694 | JOELHO 90 GRAUS, PPR, DN 75 MM, CLASSE PN 25, INSTALADO EM PRUMADA DE ÁGUA FORNECIMENTO E INSTALAÇÃO . AF_08/2022 | UN | 110.34
96695 | JOELHO 45 GRAUS, PPR, DN 75 MM, CLASSE PN 25, INSTALADO EM PRUMADA DE ÁGUA FORNECIMENTO E INSTALAÇÃO . AF_08/2022 | UN | 107.45
96696 | JOELHO 90 GRAUS, PPR, DN 90 MM, CLASSE PN 25, INSTALADO EM PRUMADA DE ÁGUA FORNECIMENTO E INSTALAÇÃO . AF_08/2022 | UN | 158.88
96697 | JOELHO 90 GRAUS, PPR, DN 110 MM, CLASSE PN 25, INSTALADO EM PRUMADA DE ÁGUA FORNECIMENTO E INSTALAÇÃO . AF_08/2022 | UN | 228.83
96698 | LUVA, PPR, DN 25 MM, CLASSE PN 25, INSTALADO EM PRUMADA DE ÁGUA FORNECIMENTO E INSTALAÇÃO . AF_08/2022 | UN | 10.04
96699 | CONECTOR MACHO, PPR, 25 X 1/2, CLASSE PN 25, INSTALADO EM PRUMADA DE ÁGUA FORNECIMENTO E INSTALAÇÃO . AF_08/2022 | UN | 28.74
96700 | CONECTOR FÊMEA, PPR, 25 X 1/2, CLASSE PN 25, INSTALADO EM PRUMADA DE ÁGUA FORNECIMENTO E INSTALAÇÃO . AF_08/2022 | UN | 22.06
96701 | LUVA, PPR, DN 32 MM, CLASSE PN 25, INSTALADO EM PRUMADA DE ÁGUA FORNECIMENTO E INSTALAÇÃO. AF_08/2022 | UN | 12.52
96702 | BUCHA DE REDUÇÃO, PPR, 32 X 25, CLASSE PN 25, INSTALADO EM PRUMADA DE ÁGUA FORNECIMENTO E INSTALAÇÃO . AF_08/2022 | UN | 12.1
96703 | LUVA, PPR, DN 40 MM, CLASSE PN 25, INSTALADO EM PRUMADA DE ÁGUA FORNECIMENTO E INSTALAÇÃO. AF_08/2022 | UN | 20.38
96704 | BUCHA DE REDUÇÃO, PPR, 40 X 25, CLASSE PN 25, INSTALADO EM PRUMADA DE ÁGUA FORNECIMENTO E INSTALAÇÃO . AF_08/2022 | UN | 20.91
96705 | LUVA, PPR, DN 50 MM, CLASSE PN 25, INSTALADO EM PRUMADA DE ÁGUA FORNECIMENTO E INSTALAÇÃO. AF_08/2022 | UN | 27.71
96706 | LUVA, PPR, DN 63 MM, CLASSE PN 25, INSTALADO EM PRUMADA DE ÁGUA FORNECIMENTO E INSTALAÇÃO. AF_08/2022 | UN | 37.98
96707 | LUVA, PPR, DN 75 MM, CLASSE PN 25, INSTALADO EM PRUMADA DE ÁGUA FORNECIMENTO E INSTALAÇÃO. AF_08/2022 | UN | 71.1
96708 | LUVA, PPR, DN 90 MM, CLASSE PN 25, INSTALADO EM PRUMADA DE ÁGUA FORNECIMENTO E INSTALAÇÃO. AF_08/2022 | UN | 106.92
96709 | LUVA, PPR, DN 110 MM, CLASSE PN 25, INSTALADO EM PRUMADA DE ÁGUA FORNECIMENTO E INSTALAÇÃO. AF_08/2022 | UN | 162.64
96710 | TÊ NORMAL, PPR, DN 25 MM, CLASSE PN 25, INSTALADO EM PRUMADA DE ÁGUA FORNECIMENTO E INSTALAÇÃO . AF_08/2022 | UN | 18.76
96711 | TÊ NORMAL, PPR, DN 32 MM, CLASSE PN 25, INSTALADO EM PRUMADA DE ÁGUA FORNECIMENTO E INSTALAÇÃO . AF_08/2022 | UN | 24.79
96712 | TÊ NORMAL, PPR, DN 40 MM, CLASSE PN 25, INSTALADO EM PRUMADA DE ÁGUA FORNECIMENTO E INSTALAÇÃO . AF_08/2022 | UN | 37.86
96713 | TÊ NORMAL, PPR, DN 50 MM, CLASSE PN 25, INSTALADO EM PRUMADA DE ÁGUA FORNECIMENTO E INSTALAÇÃO . AF_08/2022 | UN | 48.12
96714 | TÊ NORMAL, PPR, DN 63 MM, CLASSE PN 25, INSTALADO EM PRUMADA DE ÁGUA FORNECIMENTO E INSTALAÇÃO . AF_08/2022 | UN | 71.44
96715 | TÊ NORMAL, PPR, DN 75 MM, CLASSE PN 25, INSTALADO EM PRUMADA DE ÁGUA FORNECIMENTO E INSTALAÇÃO . AF_08/2022 | UN | 120.99
96716 | TÊ NORMAL, PPR, DN 90 MM, CLASSE PN 25, INSTALADO EM PRUMADA DE ÁGUA FORNECIMENTO E INSTALAÇÃO . AF_08/2022 | UN | 172.12
96717 | TÊ NORMAL, PPR, DN 110 MM, CLASSE PN 25, INSTALADO EM PRUMADA DE ÁGUA FORNECIMENTO E INSTALAÇÃO . AF_08/2022 | UN | 258.51
96736 | LUVA, PPR, DN 20 MM, CLASSE PN 25, INSTALADO EM RESERVAÇÃO DE ÁGUA DE EDIFICAÇÃO QUE POSSUA RESERVATÓRIO DE FIBRA/FIBROCIMENTO  FORNECIMENTO E INSTALAÇÃO. AF_06/2016 | UN | 7.18
96737 | LUVA, PPR, DN 25 MM, CLASSE PN 25, INSTALADO EM RESERVAÇÃO DE ÁGUA DE EDIFICAÇÃO QUE POSSUA RESERVATÓRIO DE FIBRA/FIBROCIMENTO  FORNECIMENTO E INSTALAÇÃO. AF_06/2016 | UN | 8.2
96738 | CONECTOR MACHO, PPR, 25 X 1/2'', CLASSE PN 25, INSTALADO EM RESERVAÇÃO DE ÁGUA DE EDIFICAÇÃO QUE POSSUA RESERVATÓRIO DE FIBRA/FIBROCIMENTO FORNECIMENTO E INSTALAÇÃO. AF_06/2016 | UN | 26.9
96739 | LUVA, PPR, DN 32 MM, CLASSE PN 25, INSTALADO EM RESERVAÇÃO DE ÁGUA DE EDIFICAÇÃO QUE POSSUA RESERVATÓRIO DE FIBRA/FIBROCIMENTO  FORNECIMENTO E INSTALAÇÃO. AF_06/2016 | UN | 10.6
96740 | CONECTOR MACHO, PPR, 32 X 3/4'', CLASSE PN 25, INSTALADO EM RESERVAÇÃO DE ÁGUA DE EDIFICAÇÃO QUE POSSUA RESERVATÓRIO DE FIBRA/FIBROCIMENTO FORNECIMENTO E INSTALAÇÃO. AF_06/2016 | UN | 41.79
96741 | LUVA, PPR, DN 40 MM, CLASSE PN 25, INSTALADO EM RESERVAÇÃO DE ÁGUA DE EDIFICAÇÃO QUE POSSUA RESERVATÓRIO DE FIBRA/FIBROCIMENTO  FORNECIMENTO E INSTALAÇÃO. AF_06/2016 | UN | 16.68
96742 | LUVA, PPR, DN 50 MM, CLASSE PN 25, INSTALADO EM RESERVAÇÃO DE ÁGUA DE EDIFICAÇÃO QUE POSSUA RESERVATÓRIO DE FIBRA/FIBROCIMENTO  FORNECIMENTO E INSTALAÇÃO. AF_06/2016 | UN | 25.31
96743 | LUVA, PPR, DN 63 MM, CLASSE PN 25, INSTALADO EM RESERVAÇÃO DE ÁGUA DE EDIFICAÇÃO QUE POSSUA RESERVATÓRIO DE FIBRA/FIBROCIMENTO  FORNECIMENTO E INSTALAÇÃO. AF_06/2016 | UN | 32.71
96744 | LUVA, PPR, DN 75 MM, CLASSE PN 25, INSTALADO EM RESERVAÇÃO DE ÁGUA DE EDIFICAÇÃO QUE POSSUA RESERVATÓRIO DE FIBRA/FIBROCIMENTO  FORNECIMENTO E INSTALAÇÃO. AF_06/2016 | UN | 69.72
96745 | LUVA, PPR, DN 90 MM, CLASSE PN 25, INSTALADO EM RESERVAÇÃO DE ÁGUA DE EDIFICAÇÃO QUE POSSUA RESERVATÓRIO DE FIBRA/FIBROCIMENTO  FORNECIMENTO E INSTALAÇÃO. AF_06/2016 | UN | 102.22
96746 | LUVA, PPR, DN 110 MM, CLASSE PN 25, INSTALADO EM RESERVAÇÃO DE ÁGUA DE EDIFICAÇÃO QUE POSSUA RESERVATÓRIO DE FIBRA/FIBROCIMENTO  FORNECIMENTO E INSTALAÇÃO. AF_06/2016 | UN | 163.01
96747 | JOELHO 90 GRAUS, PPR, DN 20 MM, CLASSE PN 25, INSTALADO EM RESERVAÇÃO DE ÁGUA DE EDIFICAÇÃO QUE POSSUA RESERVATÓRIO DE FIBRA/FIBROCIMENTO  FORNECIMENTO E INSTALAÇÃO. AF_06/2016 | UN | 10.17
96748 | JOELHO 90 GRAUS, PPR, DN 25 MM, CLASSE PN 25, INSTALADO EM RESERVAÇÃO DE ÁGUA DE EDIFICAÇÃO QUE POSSUA RESERVATÓRIO DE FIBRA/FIBROCIMENTO  FORNECIMENTO E INSTALAÇÃO. AF_06/2016 | UN | 11.45
96749 | JOELHO 90 GRAUS, PPR, DN 32 MM, CLASSE PN 25, INSTALADO EM RESERVAÇÃO DE ÁGUA DE EDIFICAÇÃO QUE POSSUA RESERVATÓRIO DE FIBRA/FIBROCIMENTO  FORNECIMENTO E INSTALAÇÃO. AF_06/2016 | UN | 15.58
96750 | JOELHO 90 GRAUS, PPR, DN 40 MM, CLASSE PN 25, INSTALADO EM RESERVAÇÃO DE ÁGUA DE EDIFICAÇÃO QUE POSSUA RESERVATÓRIO DE FIBRA/FIBROCIMENTO  FORNECIMENTO E INSTALAÇÃO. AF_06/2016 | UN | 20.59
96751 | JOELHO 90 GRAUS, PPR, DN 50 MM, CLASSE PN 25, INSTALADO EM RESERVAÇÃO DE ÁGUA DE EDIFICAÇÃO QUE POSSUA RESERVATÓRIO DE FIBRA/FIBROCIMENTO  FORNECIMENTO E INSTALAÇÃO. AF_06/2016 | UN | 37.11
96752 | JOELHO 90 GRAUS, PPR, DN 63 MM, CLASSE PN 25, INSTALADO EM RESERVAÇÃO DE ÁGUA DE EDIFICAÇÃO QUE POSSUA RESERVATÓRIO DE FIBRA/FIBROCIMENTO  FORNECIMENTO E INSTALAÇÃO. AF_06/2016 | UN | 48.09
96753 | JOELHO 90 GRAUS, PPR, DN 75 MM, CLASSE PN 25, INSTALADO EM RESERVAÇÃO DE ÁGUA DE EDIFICAÇÃO QUE POSSUA RESERVATÓRIO DE FIBRA/FIBROCIMENTO  FORNECIMENTO E INSTALAÇÃO. AF_06/2016 | UN | 108.23
96754 | JOELHO 90 GRAUS, PPR, DN 90 MM, CLASSE PN 25, INSTALADO EM RESERVAÇÃO DE ÁGUA DE EDIFICAÇÃO QUE POSSUA RESERVATÓRIO DE FIBRA/FIBROCIMENTO  FORNECIMENTO E INSTALAÇÃO. AF_06/2016 | UN | 151.78
96755 | JOELHO 90 GRAUS, PPR, DN 110 MM, CLASSE PN 25, INSTALADO EM RESERVAÇÃO DE ÁGUA DE EDIFICAÇÃO QUE POSSUA RESERVATÓRIO DE FIBRA/FIBROCIMENTO  FORNECIMENTO E INSTALAÇÃO. AF_06/2016 | UN | 229.38
96756 | TÊ MISTURADOR, PPR, DN 20 MM, CLASSE PN 25, INSTALADO EM RESERVAÇÃO DE ÁGUA DE EDIFICAÇÃO QUE POSSUA RESERVATÓRIO DE FIBRA/FIBROCIMENTO  FORNECIMENTO E INSTALAÇÃO. AF_06/2016 | UN | 18.4
96757 | TÊ MISTURADOR, PPR, DN 25 MM, CLASSE PN 25, INSTALADO EM RESERVAÇÃO DE ÁGUA DE EDIFICAÇÃO QUE POSSUA RESERVATÓRIO DE FIBRA/FIBROCIMENTO  FORNECIMENTO E INSTALAÇÃO. AF_06/2016 | UN | 17.73
96758 | TÊ, PPR, DN 32 MM, CLASSE PN 25, INSTALADO EM RESERVAÇÃO DE ÁGUA DE EDIFICAÇÃO QUE POSSUA RESERVATÓRIO DE FIBRA/FIBROCIMENTO  FORNECIMENTO E INSTALAÇÃO. AF_06/2016 | UN | 20.92
96759 | TÊ, PPR, DN 40 MM, CLASSE PN 25, INSTALADO EM RESERVAÇÃO DE ÁGUA DE EDIFICAÇÃO QUE POSSUA RESERVATÓRIO DE FIBRA/FIBROCIMENTO  FORNECIMENTO E INSTALAÇÃO. AF_06/2016 | UN | 30.45
96760 | TÊ, PPR, DN 50 MM, CLASSE PN 25, INSTALADO EM RESERVAÇÃO DE ÁGUA DE EDIFICAÇÃO QUE POSSUA RESERVATÓRIO DE FIBRA/FIBROCIMENTO  FORNECIMENTO E INSTALAÇÃO. AF_06/2016 | UN | 43.26
96761 | TÊ, PPR, DN 63 MM, CLASSE PN 25, INSTALADO EM RESERVAÇÃO DE ÁGUA DE EDIFICAÇÃO QUE POSSUA RESERVATÓRIO DE FIBRA/FIBROCIMENTO  FORNECIMENTO E INSTALAÇÃO. AF_06/2016 | UN | 60.83
96762 | TÊ, PPR, DN 75 MM, CLASSE PN 25, INSTALADO EM RESERVAÇÃO DE ÁGUA DE EDIFICAÇÃO QUE POSSUA RESERVATÓRIO DE FIBRA/FIBROCIMENTO  FORNECIMENTO E INSTALAÇÃO. AF_06/2016 | UN | 118.16
96763 | TÊ, PPR, DN 90 MM, CLASSE PN 25, INSTALADO EM RESERVAÇÃO DE ÁGUA DE EDIFICAÇÃO QUE POSSUA RESERVATÓRIO DE FIBRA/FIBROCIMENTO  FORNECIMENTO E INSTALAÇÃO. AF_06/2016 | UN | 162.64
96764 | TÊ, PPR, DN 110 MM, CLASSE PN 25, INSTALADO EM RESERVAÇÃO DE ÁGUA DE EDIFICAÇÃO QUE POSSUA RESERVATÓRIO DE FIBRA/FIBROCIMENTO  FORNECIMENTO E INSTALAÇÃO. AF_06/2016 | UN | 259.25
96802 | KIT CHASSI PEX, PRÉ-FABRICADO, PARA CHUVEIRO COM REGISTROS DE PRESSÃO E CONEXÕES POR CRIMPAGEM  FORNECIMENTO E INSTALAÇÃO. AF_06/2015 | UN | 242.6
96803 | KIT CHASSI PEX, PRÉ-FABRICADO, PARA COZINHA COM CUBA SIMPLES E CONEXÕES POR CRIMPAGEM  FORNECIMENTO E INSTALAÇÃO. AF_06/2015 | UN | 126.23
96804 | KIT CHASSI PEX, PRÉ-FABRICADO, PARA ÁREA DE SERVIÇO COM TANQUE E MÁQUINA DE LAVAR ROUPA, E CONEXÕES POR CRIMPAGEM  FORNECIMENTO E INSTALAÇÃO. AF_06/2015 | UN | 230.49
96805 | KIT CHASSI PEX, PRÉ-FABRICADO, PARA CHUVEIRO COM REGISTROS DE PRESSÃO E CONEXÕES POR ANEL DESLIZANTE  FORNECIMENTO E INSTALAÇÃO. AF_06/2015 | UN | 253.68
96806 | KIT CHASSI PEX, PRÉ-FABRICADO, PARA COZINHA COM CUBA SIMPLES E CONEXÕES POR ANEL DESLIZANTE  FORNECIMENTO E INSTALAÇÃO. AF_06/2015 | UN | 126.65
96807 | KIT CHASSI PEX, PRÉ-FABRICADO, PARA ÁREA DE SERVIÇO COM TANQUE E MÁQUINA DE LAVAR ROUPA, E CONEXÕES POR ANEL DESLIZANTE  FORNECIMENTO E INSTALAÇÃO. AF_06/2015 | UN | 214.04
96808 | UNIÃO METÁLICA PARA INSTALAÇÕES EM PEX, DN 16 MM, FIXAÇÃO DAS CONEXÕES POR ANEL DESLIZANTE  FORNECIMENTO E INSTALAÇÃO . AF_06/2015 | UN | 13.22
96809 | CONEXÃO FIXA, ROSCA FÊMEA, METÁLICA, PARA INSTALAÇÕES EM PEX, DN 16 MM X 1/2", COM ANEL DESLIZANTE. FORNECIMENTO E INSTALAÇÃO. AF_06/2015 | UN | 14.82
96810 | CONEXÃO MÓVEL, ROSCA FÊMEA, METÁLICA, PARA INSTALAÇÕES EM PEX, DN 16 MM X 3/4", COM ANEL DESLIZANTE. FORNECIMENTO E INSTALAÇÃO. AF_06/2015 | UN | 15.9
96811 | UNIÃO METÁLICA PARA INSTALAÇÕES EM PEX, DN 20 MM, FIXAÇÃO DAS CONEXÕES POR ANEL DESLIZANTE  FORNECIMENTO E INSTALAÇÃO . AF_06/2015 | UN | 17.32
96812 | CONEXÃO FIXA, ROSCA FÊMEA, METÁLICA, PARA INSTALAÇÕES EM PEX, DN 20 MM X 1/2", COM ANEL DESLIZANTE. FORNECIMENTO E INSTALAÇÃO. AF_06/2015 | UN | 16.75
96813 | CONEXÃO FIXA, ROSCA FÊMEA, METÁLICA, PARA INSTALAÇÕES EM PEX, DN 20 MM X 3/4", COM ANEL DESLIZANTE. FORNECIMENTO E INSTALAÇÃO. AF_06/2015 | UN | 18.9
96814 | UNIÃO DE REDUÇÃO, METÁLICA, PARA INSTALAÇÕES EM PEX, DN 20 X 16 MM, CONEXÃO POR ANEL DESLIZANTE  FORNECIMENTO E INSTALAÇÃO. AF_06/2015 | UN | 16.38
96815 | UNIÃO METÁLICA PARA INSTALAÇÕES EM PEX, DN 25 MM, FIXAÇÃO DAS CONEXÕES POR ANEL DESLIZANTE FORNECIMENTO E INSTALAÇÃO. AF_06/2015 | UN | 26.34
96816 | CONEXÃO FIXA, ROSCA FÊMEA, METÁLICA, PARA INSTALAÇÕES EM PEX, DN 25 MM X 3/4", COM ANEL DESLIZANTE. FORNECIMENTO E INSTALAÇÃO. AF_06/2015 | UN | 22.24
96817 | CONEXÃO FIXA, ROSCA FÊMEA, METÁLICA, PARA INSTALAÇÕES EM PEX, DN 25 MM X 1", COM ANEL DESLIZANTE. FORNECIMENTO E INSTALAÇÃO. AF_06/2015 | UN | 24.85
96818 | UNIÃO DE REDUÇÃO, METÁLICA, PEX, DN 25 X 16 MM, CONEXÃO POR ANEL DESLIZANTE  FORNECIMENTO E INSTALAÇÃO. AF_06/2015 | UN | 23.37
96819 | UNIÃO DE REDUÇÃO, METÁLICA, PEX, DN 25 X 20 MM, CONEXÃO POR ANEL DESLIZANTE  FORNECIMENTO E INSTALAÇÃO. AF_06/2015 | UN | 23.37
96820 | UNIÃO METÁLICA PARA INSTALAÇÕES EM PEX, DN 32 MM, FIXAÇÃO DAS CONEXÕES POR ANEL DESLIZANTE FORNECIMENTO E INSTALAÇÃO. AF_06/2015 | UN | 40.6
96821 | CONEXÃO FIXA, ROSCA FÊMEA, METÁLICA, PARA INSTALAÇÕES EM PEX, DN 32 MM X 1", COM ANEL DESLIZANTE  FORNECIMENTO E INSTALAÇÃO. AF_06/2015 | UN | 35.17
96822 | UNIÃO DE REDUÇÃO, METÁLICA, PEX, DN 32 X 25 MM, CONEXÃO POR ANEL DESLIZANTE  FORNECIMENTO E INSTALAÇÃO. AF_06/2015 | UN | 35.59
96823 | LUVA PARA INSTALAÇÕES EM PEX, DN 16 MM, CONEXÃO POR CRIMPAGEM  FORNECIMENTO E INSTALAÇÃO . AF_06/2015 | UN | 14.78
96824 | CONEXÃO FIXA, ROSCA FÊMEA, PARA INSTALAÇÕES EM PEX, DN 16MM X 1/2", CONEXÃO POR CRIMPAGEM  FORNECIMENTO E INSTALAÇÃO. AF_06/2015 | UN | 16.45
96825 | CONEXÃO FIXA, ROSCA FÊMEA, PARA INSTALAÇÕES EM PEX, DN 16MM X 3/4", CONEXÃO POR CRIMPAGEM  FORNECIMENTO E INSTALAÇÃO. AF_06/2015 | UN | 21.67
96826 | LUVA PARA INSTALAÇÕES EM PEX, DN 20 MM, CONEXÃO POR CRIMPAGEM FORNECIMENTO E INSTALAÇÃO. AF_06/2015 | UN | 20.15
96827 | CONEXÃO FIXA, ROSCA FÊMEA, PARA INSTALAÇÕES EM PEX, DN 20MM X 1/2", CONEXÃO POR CRIMPAGEM  FORNECIMENTO E INSTALAÇÃO. AF_06/2015 | UN | 20.83
96828 | CONEXÃO FIXA, ROSCA FÊMEA, PARA INSTALAÇÕES EM PEX, DN 20MM X 3/4", CONEXÃO POR CRIMPAGEM  FORNECIMENTO E INSTALAÇÃO. AF_06/2015 | UN | 25.62
96829 | LUVA DE REDUÇÃO PARA INSTALAÇÕES EM PEX, DN 20 X 16 MM, CONEXÃO POR CRIMPAGEM  FORNECIMENTO E INSTALAÇÃO. AF_06/2015 | UN | 20.12
96830 | LUVA PARA INSTALAÇÕES EM PEX, DN 25 MM, CONEXÃO POR CRIMPAGEM FORNECIMENTO E INSTALAÇÃO. AF_06/2015 | UN | 28.7
96831 | CONEXÃO FIXA, ROSCA FÊMEA, PARA INSTALAÇÕES EM PEX, DN 25MM X 1/2", CONEXÃO POR CRIMPAGEM  FORNECIMENTO E INSTALAÇÃO. AF_06/2015 | UN | 23.86
96832 | CONEXÃO FIXA, ROSCA FÊMEA, PARA INSTALAÇÕES EM PEX, DN 25MM X 3/4", CONEXÃO POR CRIMPAGEM  FORNECIMENTO E INSTALAÇÃO. AF_06/2015 | UN | 27.19
96833 | LUVA DE REDUÇÃO PARA INSTALAÇÕES EM PEX, DN 25 X 16 MM, CONEXÃO POR CRIMPAGEM  FORNECIMENTO E INSTALAÇÃO. AF_06/2015 | UN | 25.62
96834 | LUVA PARA INSTALAÇÕES EM PEX, DN 32 MM, CONEXÃO POR CRIMPAGEM  FORNECIMENTO E INSTALAÇÃO . AF_06/2015 | UN | 41.27
96835 | CONEXÃO FIXA, ROSCA FÊMEA, PARA INSTALAÇÕES EM PEX, DN 32 MM X 3/4", CONEXÃO POR CRIMPAGEM  FORNECIMENTO E INSTALAÇÃO. AF_06/2015 | UN | 36.1
96836 | LUVA DE REDUÇÃO PARA INSTALAÇÕES EM PEX, DN 32 X 25 MM, CONEXÃO POR CRIMPAGEM  FORNECIMENTO E INSTALAÇÃO. AF_06/2015 | UN | 38.25
96837 | JOELHO 90 GRAUS, METÁLICO, PARA INSTALAÇÕES EM PEX, DN 16 MM, CONEXÃO POR ANEL DESLIZANTE FORNECIMENTO E INSTALAÇÃO. AF_06/2015 | UN | 22.51
96838 | JOELHO 90 GRAUS, ROSCA FÊMEA TERMINAL, METÁLICO, PARA INSTALAÇÕES EM PEX, DN 16MM X 1/2", CONEXÃO POR ANEL DESLIZANTE  FORNECIMENTO E INSTALAÇÃO. AF_06/2015 | UN | 20.97
96839 | JOELHO, ROSCA FÊMEA, COM BASE FIXA, METÁLICO, PARA INSTALAÇÕES EM PEX, DN 16MM X 1/2", CONEXÃO POR ANEL DESLIZANTE  FORNECIMENTO E INSTALAÇÃO. AF_06/2015 | UN | 20.69
96840 | JOELHO 90 GRAUS, METÁLICO, PARA INSTALAÇÕES EM PEX, DN 20 MM, CONEXÃO POR ANEL DESLIZANTE  FORNECIMENTO E INSTALAÇÃO . AF_06/2015 | UN | 26.38
96841 | JOELHO 90 GRAUS, ROSCA FÊMEA TERMINAL, METÁLICO, PARA INSTALAÇÕES EM PEX, DN 20 MM X 1/2", CONEXÃO POR ANEL DESLIZANTE  FORNECIMENTO E INSTALAÇÃO. AF_06/2015 | UN | 23.6
96842 | JOELHO 90 GRAUS, ROSCA FÊMEA TERMINAL, METÁLICO, PARA INSTALAÇÕES EM PEX, DN 20 MM X 3/4", CONEXÃO POR ANEL DESLIZANTE  FORNECIMENTO E INSTALAÇÃO. AF_06/2015 | UN | 28.92
96843 | JOELHO ROSCA FÊMEA, COM BASE FIXA, METÁLICO, PARA INSTALAÇÕES EM PEX, DN 20MM X 1/2", CONEXÃO POR ANEL DESLIZANTE  FORNECIMENTO E INSTALAÇÃO. AF_06/2015 | UN | 27.97
96844 | JOELHO ROSCA FÊMEA, MÓVEL, METÁLICO, PARA INSTALAÇÕES EM PEX, DN 20MM X 3/4", CONEXÃO POR ANEL DESLIZANTE  FORNECIMENTO E INSTALAÇÃO. AF_06/2015 | UN | 36.66
96845 | JOELHO 90 GRAUS, METÁLICO, PARA INSTALAÇÕES EM PEX, DN 25 MM, CONEXÃO POR ANEL DESLIZANTE FORNECIMENTO E INSTALAÇÃO. AF_06/2015 | UN | 39.75
96846 | JOELHO 90 GRAUS, ROSCA FÊMEA TERMINAL, METÁLICO, PARA INSTALAÇÕES EM PEX, DN 25 MM X 3/4", CONEXÃO POR ANEL DESLIZANTE  FORNECIMENTO E INSTALAÇÃO. AF_06/2015 | UN | 32.33
96847 | JOELHO ROSCA FÊMEA, COM BASE FIXA, METÁLICO, PARA INSTALAÇÕES EM PEX, DN 25MM X 3/4", CONEXÃO POR ANEL DESLIZANTE  FORNECIMENTO E INSTALAÇÃO. AF_06/2015 | UN | 35.05
96848 | JOELHO 90 GRAUS, METÁLICO, PARA INSTALAÇÕES EM PEX, DN 32 MM, CONEXÃO POR ANEL DESLIZANTE  FORNECIMENTO E INSTALAÇÃO . AF_06/2015 | UN | 51.21
96849 | JOELHO 90 GRAUS, PARA INSTALAÇÕES EM PEX, DN 16 MM, CONEXÃO POR CRIMPAGEM FORNECIMENTO E INSTALAÇÃO. AF_06/2015 | UN | 19.05
96850 | JOELHO 90 GRAUS, ROSCA FÊMEA TERMINAL, PARA INSTALAÇÕES EM PEX, DN 16MM X 1/2", CONEXÃO POR CRIMPAGEM  FORNECIMENTO E INSTALAÇÃO. AF_06/2015 | UN | 21.83
96851 | JOELHO 90 GRAUS, ROSCA FÊMEA TERMINAL, PARA INSTALAÇÕES EM PEX, DN 16MM X 3/4", CONEXÃO POR CRIMPAGEM  FORNECIMENTO E INSTALAÇÃO. AF_06/2015 | UN | 28.05
96852 | JOELHO 90 GRAUS, PARA INSTALAÇÕES EM PEX, DN 20 MM, CONEXÃO POR CRIMPAGEM FORNECIMENTO E INSTALAÇÃO. AF_06/2015 | UN | 24.97
96853 | JOELHO 90 GRAUS, ROSCA FÊMEA TERMINAL, PARA INSTALAÇÕES EM PEX, DN 20MM X 1/2", CONEXÃO POR CRIMPAGEM  FORNECIMENTO E INSTALAÇÃO. AF_06/2015 | UN | 27.68
96854 | JOELHO 90 GRAUS, ROSCA FÊMEA TERMINAL, PARA INSTALAÇÕES EM PEX, DN 20MM X 3/4", CONEXÃO POR CRIMPAGEM  FORNECIMENTO E INSTALAÇÃO. AF_06/2015 | UN | 32.49
96855 | JOELHO 90 GRAUS, PARA INSTALAÇÕES EM PEX, DN 25 MM, CONEXÃO POR CRIMPAGEM FORNECIMENTO E INSTALAÇÃO. AF_06/2015 | UN | 30.84
96856 | JOELHO 90 GRAUS, ROSCA FÊMEA TERMINAL, PARA INSTALAÇÕES EM PEX, DN 25MM X 1/2", CONEXÃO POR CRIMPAGEM  FORNECIMENTO E INSTALAÇÃO. AF_06/2015 | UN | 31.24
96857 | JOELHO 90 GRAUS, ROSCA FÊMEA TERMINAL, PARA INSTALAÇÕES EM PEX, DN 25MM X 1, CONEXÃO POR CRIMPAGEM  FORNECIMENTO E INSTALAÇÃO. AF_06/2015 | UN | 47.51
96858 | JOELHO 90 GRAUS, PARA INSTALAÇÕES EM PEX, DN 32 MM, CONEXÃO POR CRIMPAGEM FORNECIMENTO E INSTALAÇÃO. AF_06/2015 | UN | 48.87
96859 | JOELHO 90 GRAUS, ROSCA FÊMEA TERMINAL, PARA INSTALAÇÕES EM PEX, DN 32 MM X 1", CONEXÃO POR CRIMPAGEM  FORNECIMENTO E INSTALAÇÃO. AF_06/2015 | UN | 59.43
96860 | TÊ, METÁLICO, PARA INSTALAÇÕES EM PEX, DN 16 MM, CONEXÃO POR ANEL DESLIZANTE  FORNECIMENTO E INSTALAÇÃO. AF_06/2015 | UN | 26.74
96861 | TÊ, ROSCA FÊMEA, METÁLICO, PARA INSTALAÇÕES EM PEX, DN 16 MM X ½, CONEXÃO POR ANEL DESLIZANTE FORNECIMENTO E INSTALAÇÃO. AF_06/2015 | UN | 28.5
96862 | TÊ, METÁLICO, PARA INSTALAÇÕES EM PEX, DN 20 MM, CONEXÃO POR ANEL DESLIZANTE  FORNECIMENTO E INSTALAÇÃO. AF_06/2015 | UN | 32.14
96863 | TÊ, ROSCA FÊMEA, METÁLICO, PARA INSTALAÇÕES EM PEX, DN 20 MM X ½, CONEXÃO POR ANEL DESLIZANTE FORNECIMENTO E INSTALAÇÃO. AF_06/2015 | UN | 31.85
96864 | TÊ, METÁLICO, PARA INSTALAÇÕES EM PEX, DN 25 MM, CONEXÃO POR ANEL DESLIZANTE  FORNECIMENTO E INSTALAÇÃO. AF_06/2015 | UN | 48.29
96865 | TÊ, ROSCA FÊMEA, METÁLICO, PARA INSTALAÇÕES EM PEX, DN 25 MM X 3/4", CONEXÃO POR ANEL DESLIZANTE  FORNECIMENTO E INSTALAÇÃO. AF_06/2015 | UN | 47.44
96866 | TÊ, METÁLICO, PARA INSTALAÇÕES EM PEX, DN 32 MM, CONEXÃO POR ANEL DESLIZANTE  FORNECIMENTO E INSTALAÇÃO. AF_06/2015 | UN | 62.92
96867 | TÊ, ROSCA MACHO, METÁLICO, PARA INSTALAÇÕES EM PEX, DN 32 MM X 1", CONEXÃO POR ANEL DESLIZANTE  FORNECIMENTO E INSTALAÇÃO. AF_06/2015 | UN | 71.79
96868 | TÊ, PARA INSTALAÇÕES EM PEX, DN 16 MM, CONEXÃO POR CRIMPAGEM  FORNECIMENTO E INSTALAÇÃO. AF_06/2015 | UN | 28.95
96869 | TÊ, PARA INSTALAÇÕES EM PEX, DN 20 MM, CONEXÃO POR CRIMPAGEM  FORNECIMENTO E INSTALAÇÃO. AF_06/2015 | UN | 34.54
96870 | TÊ, PEX, DN 25 MM, CONEXÃO POR CRIMPAGEM  FORNECIMENTO E INSTALAÇÃO. AF_06/2015 | UN | 52.93
96871 | TÊ, PARA INSTALAÇÕES EM PEX, DN 32 MM, CONEXÃO POR CRIMPAGEM  FORNECIMENTO E INSTALAÇÃO. AF_06/2015 | UN | 75.6
96872 | DISTRIBUIDOR 2 SAÍDAS, METÁLICO, PARA INSTALAÇÕES EM PEX, ENTRADA DE 3/4" X 2 SAÍDAS DE 1/2", CONEXÃO POR ANEL DESLIZANTE  FORNECIMENTO E INSTALAÇÃO. AF_06/2015 | UN | 71.52
96873 | DISTRIBUIDOR 2 SAÍDAS, METÁLICO, PARA INSTALAÇÕES EM PEX, ENTRADA DE 1" X 2 SAÍDAS DE 1/2", CONEXÃO POR ANEL DESLIZANTE  FORNECIMENTO E INSTALAÇÃO. AF_06/2015 | UN | 81.31
96874 | DISTRIBUIDOR 3 SAÍDAS, METÁLICO, PARA INSTALAÇÕES EM PEX, ENTRADA DE 3/4" X 3 SAÍDAS DE 1/2", CONEXÃO POR ANEL DESLIZANTE  FORNECIMENTO E INSTALAÇÃO . AF_06/2015 | UN | 88.48
96875 | DISTRIBUIDOR 3 SAÍDAS, METÁLICO, PARA INSTALAÇÕES EM PEX, ENTRADA DE 1 X 3 SAÍDAS DE 1/2, CONEXÃO POR ANEL DESLIZANTE FORNECIMENTO E INSTALAÇÃO. AF_06/2015 | UN | 104.22
96876 | DISTRIBUIDOR 2 SAÍDAS, PARA INSTALAÇÕES EM PEX, ENTRADA DE 32 MM X 2 SAÍDAS DE 16 MM, CONEXÃO POR CRIMPAGEM FORNECIMENTO E INSTALAÇÃO. AF_06/2015 | UN | 176.59
96877 | DISTRIBUIDOR 2 SAÍDAS, PARA INSTALAÇÕES EM PEX, ENTRADA DE 32 MM X 2 SAÍDAS DE 20 MM, CONEXÃO POR CRIMPAGEM  FORNECIMENTO E INSTALAÇÃO. AF_06/2015 | UN | 188.02
96878 | DISTRIBUIDOR 2 SAÍDAS, PARA INSTALAÇÕES EM PEX, ENTRADA DE 32 MM X 2 SAÍDAS DE 25 MM, CONEXÃO POR CRIMPAGEM  FORNECIMENTO E INSTALAÇÃO. AF_06/2015 | UN | 190.15
96879 | DISTRIBUIDOR 3 SAÍDAS, PARA INSTALAÇÕES EM PEX, ENTRADA DE 32 MM X 3 SAÍDAS DE 16 MM, CONEXÃO POR CRIMPAGEM  FORNECIMENTO E INSTALAÇÃO. AF_06/2015 | UN | 193.24
96880 | DISTRIBUIDOR 3 SAÍDAS, PARA INSTALAÇÕES EM PEX, ENTRADA DE 32 MM X 3 SAÍDAS DE 20 MM, CONEXÃO POR CRIMPAGEM  FORNECIMENTO E INSTALAÇÃO. AF_06/2015 | UN | 218.83
96881 | DISTRIBUIDOR 3 SAÍDAS, PARA INSTALAÇÕES EM PEX, ENTRADA DE 32 MM X 3 SAÍDAS DE 25 MM, CONEXÃO POR CRIMPAGEM  FORNECIMENTO E INSTALAÇÃO. AF_06/2015 | UN | 230.43
97425 | FLANGE EM AÇO, DN 15 MM X 1/2'', INSTALADO EM RESERVAÇÃO DE ÁGUA DE EDIFICAÇÃO QUE POSSUA RESERVATÓRIO DE FIBRA/FIBROCIMENTO - FORNECIMENTO E INSTALAÇÃO. AF_06/2016 | UN | 35.32
97426 | FLANGE EM AÇO, DN 20 MM X 3/4'', INSTALADO EM RESERVAÇÃO DE ÁGUA DE EDIFICAÇÃO QUE POSSUA RESERVATÓRIO DE FIBRA/FIBROCIMENTO - FORNECIMENTO E INSTALAÇÃO. AF_06/2016 | UN | 42.37
97427 | FLANGE EM AÇO, DN 25 MM X 1'', INSTALADO EM RESERVAÇÃO DE ÁGUA DE EDIFICAÇÃO QUE POSSUA RESERVATÓRIO DE FIBRA/FIBROCIMENTO - FORNECIMENTO E INSTALAÇÃO. AF_06/2016 | UN | 47.71
97428 | FLANGE EM AÇO, DN 32 MM X 1 1/4'', INSTALADO EM RESERVAÇÃO DE ÁGUA DE EDIFICAÇÃO QUE POSSUA RESERVATÓRIO DE FIBRA/FIBROCIMENTO - FORNECIMENTO E INSTALAÇÃO. AF_06/2016 | UN | 60.08
97429 | FLANGE EM AÇO, DN 40 MM X 1 1/2'', INSTALADO EM RESERVAÇÃO DE ÁGUA DE EDIFICAÇÃO QUE POSSUA RESERVATÓRIO DE FIBRA/FIBROCIMENTO - FORNECIMENTO E INSTALAÇÃO. AF_06/2016 | UN | 71.47
97430 | ACOPLAMENTO RÍGIDO EM AÇO, CONEXÃO RANHURADA, DN 50 (2"), INSTALADO EM PRUMADAS - FORNECIMENTO E INSTALAÇÃO. AF_10/2020 | UN | 48.59
97431 | ACOPLAMENTO RÍGIDO EM AÇO, CONEXÃO RANHURADA, DN 65 (2 1/2"), INSTALADO EM PRUMADAS - FORNECIMENTO E INSTALAÇÃO. AF_10/2020 | UN | 54.26
97432 | ACOPLAMENTO RÍGIDO EM AÇO, CONEXÃO RANHURADA, DN 80 (3"), INSTALADO EM PRUMADAS - FORNECIMENTO E INSTALAÇÃO. AF_10/2020 | UN | 61.19
97433 | CURVA 45 GRAUS, EM AÇO, CONEXÃO RANHURADA, DN 50 (2"), INSTALADO EM PRUMADAS - FORNECIMENTO E INSTALAÇÃO. AF_10/2020 | UN | 109.75
97434 | CURVA 90 GRAUS, EM AÇO, CONEXÃO RANHURADA, DN 50 (2"), INSTALADO EM PRUMADAS - FORNECIMENTO E INSTALAÇÃO. AF_10/2020 | UN | 111.77
97435 | CURVA 45 GRAUS, EM AÇO, CONEXÃO RANHURADA, DN 65 (2 1/2"), INSTALADO EM PRUMADAS - FORNECIMENTO E INSTALAÇÃO. AF_10/2020 | UN | 128.35
97436 | CURVA 90 GRAUS, EM AÇO, CONEXÃO RANHURADA, DN 65 (2 1/2"), INSTALADO EM PRUMADAS - FORNECIMENTO E INSTALAÇÃO. AF_10/2020 | UN | 132.23
97437 | CURVA 45 GRAUS, EM AÇO, CONEXÃO RANHURADA, DN 80 (3), INSTALADO EM PRUMADAS - FORNECIMENTO E INSTALAÇÃO. AF_10/2020 | UN | 146.81
97438 | CURVA 90 GRAUS, EM AÇO, CONEXÃO RANHURADA, DN 80 (3"), INSTALADO EM PRUMADAS - FORNECIMENTO E INSTALAÇÃO. AF_10/2020 | UN | 150.97
97439 | TÊ, EM AÇO, CONEXÃO RANHURADA, DN 50 (2"), INSTALADO EM PRUMADAS - FORNECIMENTO E INSTALAÇÃO. AF_10/2020 | UN | 165.7
97440 | TÊ, EM AÇO, CONEXÃO RANHURADA, DN 65 (2 1/2"), INSTALADO EM PRUMADAS - FORNECIMENTO E INSTALAÇÃO. AF_10/2020 | UN | 198.47
97442 | TÊ, EM AÇO, CONEXÃO RANHURADA, DN 80 (3"), INSTALADO EM PRUMADAS - FORNECIMENTO E INSTALAÇÃO. AF_10/2020 | UN | 219.41
97443 | LUVA, EM AÇO, CONEXÃO SOLDADA, DN 50 (2"), INSTALADO EM PRUMADAS - FORNECIMENTO E INSTALAÇÃO. AF_10/2020 | UN | 132.88
97444 | LUVA COM REDUÇÃO, EM AÇO, CONEXÃO SOLDADA, DN 50 X 40 MM (2 X 1 1/2"), INSTALADO EM PRUMADAS - FORNECIMENTO E INSTALAÇÃO. AF_10/2020 | UN | 156.27
97446 | LUVA, EM AÇO, CONEXÃO SOLDADA, DN 65 (2 1/2"), INSTALADO EM PRUMADAS - FORNECIMENTO E INSTALAÇÃO. AF_10/2020 | UN | 269.97
97447 | LUVA COM REDUÇÃO, EM AÇO, CONEXÃO SOLDADA, DN 65 X 50 MM (2 1/2" X 2"), INSTALADO EM PRUMADAS - FORNECIMENTO E INSTALAÇÃO. AF_10/2020 | UN | 269.97
97449 | LUVA, EM AÇO, CONEXÃO SOLDADA, DN 80 (3"), INSTALADO EM PRUMADAS - FORNECIMENTO E INSTALAÇÃO. AF_10/2020 | UN | 287.63
97450 | LUVA COM REDUÇÃO, EM AÇO, CONEXÃO SOLDADA, DN 80 X 65 MM (3" X 2 1/2"), INSTALADO EM PRUMADAS - FORNECIMENTO E INSTALAÇÃO. AF_10/2020 | UN | 351.34
97452 | CURVA 45 GRAUS, EM AÇO, CONEXÃO SOLDADA, DN 50 (2"), INSTALADO EM PRUMADAS - FORNECIMENTO E INSTALAÇÃO. AF_10/2020 | UN | 218.39
97453 | CURVA 90 GRAUS, EM AÇO, CONEXÃO SOLDADA, DN 50 (2"), INSTALADO EM PRUMADAS - FORNECIMENTO E INSTALAÇÃO. AF_10/2020 | UN | 231.74
97454 | CURVA 45 GRAUS, EM AÇO, CONEXÃO SOLDADA, DN 65 (2 1/2"), INSTALADO EM PRUMADAS - FORNECIMENTO E INSTALAÇÃO. AF_10/2020 | UN | 371.09
97455 | CURVA 90 GRAUS, EM AÇO, CONEXÃO SOLDADA, DN 65 (2 1/2"), INSTALADO EM PRUMADAS - FORNECIMENTO E INSTALAÇÃO. AF_10/2020 | UN | 392.45
97456 | CURVA 45 GRAUS, EM AÇO, CONEXÃO SOLDADA, DN 80 (3"), INSTALADO EM PRUMADAS - FORNECIMENTO E INSTALAÇÃO. AF_10/2020 | UN | 838.89
97457 | CURVA 90 GRAUS, EM AÇO, CONEXÃO SOLDADA, DN 80 (3"), INSTALADO EM PRUMADAS - FORNECIMENTO E INSTALAÇÃO. AF_10/2020 | UN | 743.07
97458 | TÊ, EM AÇO, CONEXÃO SOLDADA, DN 50 (2"), INSTALADO EM PRUMADAS - FORNECIMENTO E INSTALAÇÃO. AF_10/2020 | UN | 344.87
97459 | TÊ, EM AÇO, CONEXÃO SOLDADA, DN 65 (2 1/2"), INSTALADO EM PRUMADAS - FORNECIMENTO E INSTALAÇÃO. AF_10/2020 | UN | 590.78
97460 | TÊ, EM AÇO, CONEXÃO SOLDADA, DN 80 (3"), INSTALADO EM PRUMADAS - FORNECIMENTO E INSTALAÇÃO. AF_10/2020 | UN | 907.2
97461 | LUVA, EM AÇO, CONEXÃO SOLDADA, DN 25 (1"), INSTALADO EM REDE DE ALIMENTAÇÃO PARA HIDRANTE - FORNECIMENTO E INSTALAÇÃO. AF_10/2020 | UN | 41.91
97462 | LUVA COM REDUÇÃO, EM AÇO, CONEXÃO SOLDADA, DN 25 X 20 MM (1 X 3/4"), INSTALADO EM REDE DE ALIMENTAÇÃO PARA HIDRANTE - FORNECIMENTO E INSTALAÇÃO. AF_10/2020 | UN | 35.05
97464 | LUVA, EM AÇO, CONEXÃO SOLDADA, DN 32 (1 1/4"), INSTALADO EM REDE DE ALIMENTAÇÃO PARA HIDRANTE - FORNECIMENTO E INSTALAÇÃO. AF_10/2020 | UN | 60.29
97465 | LUVA COM REDUÇÃO, EM AÇO, CONEXÃO SOLDADA, DN 32 X 25 MM (1 1/4" X 1"), INSTALADO EM REDE DE ALIMENTAÇÃO PARA HIDRANTE - FORNECIMENTO E INSTALAÇÃO. AF_10/2020 | UN | 71.85
97467 | LUVA, EM AÇO, CONEXÃO SOLDADA, DN 40 (1 1/2"), INSTALADO EM REDE DE ALIMENTAÇÃO PARA HIDRANTE - FORNECIMENTO E INSTALAÇÃO. AF_10/2020 | UN | 76.5
97468 | LUVA COM REDUÇÃO, EM AÇO, CONEXÃO SOLDADA, DN 40 X 32 MM (1 1/2" X 1 1/4"), INSTALADO EM REDE DE ALIMENTAÇÃO PARA HIDRANTE - FORNECIMENTO E INSTALAÇÃO. AF_10/2020 | UN | 91.3
97470 | LUVA, EM AÇO, CONEXÃO SOLDADA, DN 50 (2"), INSTALADO EM REDE DE ALIMENTAÇÃO PARA HIDRANTE - FORNECIMENTO E INSTALAÇÃO. AF_10/2020 | UN | 112.86
97471 | LUVA COM REDUÇÃO, EM AÇO, CONEXÃO SOLDADA, DN 50 X 40 MM (2" X 1 1/2"), INSTALADO EM REDE DE ALIMENTAÇÃO PARA HIDRANTE - FORNECIMENTO E INSTALAÇÃO. AF_10/2020 | UN | 136.25
97474 | LUVA, EM AÇO, CONEXÃO SOLDADA, DN 65 (2 1/2"), INSTALADO EM REDE DE ALIMENTAÇÃO PARA HIDRANTE - FORNECIMENTO E INSTALAÇÃO. AF_10/2020 | UN | 206.07
97475 | LUVA COM REDUÇÃO, EM AÇO, CONEXÃO SOLDADA, DN 65 X 50 MM (2 1/2" X 2"), INSTALADO EM REDE DE ALIMENTAÇÃO PARA HIDRANTE - FORNECIMENTO E INSTALAÇÃO. AF_10/2020 | UN | 253.37
97477 | LUVA, EM AÇO, CONEXÃO SOLDADA, DN 80 (3"), INSTALADO EM REDE DE ALIMENTAÇÃO PARA HIDRANTE - FORNECIMENTO E INSTALAÇÃO. AF_10/2020 | UN | 274.44
97478 | LUVA COM REDUÇÃO, EM AÇO, CONEXÃO SOLDADA, DN 80 X 65 MM (3" X 2 1/2"), INSTALADO EM REDE DE ALIMENTAÇÃO PARA HIDRANTE - FORNECIMENTO E INSTALAÇÃO. AF_10/2020 | UN | 338.15
97479 | CURVA 45 GRAUS, EM AÇO, CONEXÃO SOLDADA, DN 25 (1"), INSTALADO EM REDE DE ALIMENTAÇÃO PARA HIDRANTE - FORNECIMENTO E INSTALAÇÃO. AF_10/2020 | UN | 67.48
97480 | CURVA 90 GRAUS, EM AÇO, CONEXÃO SOLDADA, DN 25 (1"), INSTALADO EM REDE DE ALIMENTAÇÃO PARA HIDRANTE - FORNECIMENTO E INSTALAÇÃO. AF_10/2020 | UN | 67.48
97481 | CURVA 45 GRAUS, EM AÇO, CONEXÃO SOLDADA, DN 32 (1 1/4"), INSTALADO EM REDE DE ALIMENTAÇÃO PARA HIDRANTE - FORNECIMENTO E INSTALAÇÃO. AF_10/2020 | UN | 97.69
97482 | CURVA 90 GRAUS, EM AÇO, CONEXÃO SOLDADA, DN 32 (1 1/4"), INSTALADO EM REDE DE ALIMENTAÇÃO PARA HIDRANTE - FORNECIMENTO E INSTALAÇÃO. AF_10/2020 | UN | 97.69
97483 | CURVA 45 GRAUS, EM AÇO, CONEXÃO SOLDADA, DN 40 (1 1/2"), INSTALADO EM REDE DE ALIMENTAÇÃO PARA HIDRANTE - FORNECIMENTO E INSTALAÇÃO. AF_10/2020 | UN | 136.71
97484 | CURVA 90 GRAUS, EM AÇO, CONEXÃO SOLDADA, DN 40 (1 1/2"), INSTALADO EM REDE DE ALIMENTAÇÃO PARA HIDRANTE - FORNECIMENTO E INSTALAÇÃO. AF_10/2020 | UN | 136.71
97485 | CURVA 45 GRAUS, EM AÇO, CONEXÃO SOLDADA, DN 50 (2"), INSTALADO EM REDE DE ALIMENTAÇÃO PARA HIDRANTE - FORNECIMENTO E INSTALAÇÃO. AF_10/2020 | UN | 188.4
97486 | CURVA 90 GRAUS, EM AÇO, CONEXÃO SOLDADA, DN 50 (2"), INSTALADO EM REDE DE ALIMENTAÇÃO PARA HIDRANTE - FORNECIMENTO E INSTALAÇÃO. AF_10/2020 | UN | 201.75
97487 | CURVA 45 GRAUS, EM AÇO, CONEXÃO SOLDADA, DN 65 (2 1/2"), INSTALADO EM REDE DE ALIMENTAÇÃO PARA HIDRANTE - FORNECIMENTO E INSTALAÇÃO. AF_10/2020 | UN | 346.21
97488 | CURVA 90 GRAUS, EM AÇO, CONEXÃO SOLDADA, DN 65 (2 1/2"), INSTALADO EM REDE DE ALIMENTAÇÃO PARA HIDRANTE - FORNECIMENTO E INSTALAÇÃO. AF_10/2020 | UN | 367.57
97489 | CURVA 45 GRAUS, EM AÇO, CONEXÃO SOLDADA, DN 80 (3"), INSTALADO EM REDE DE ALIMENTAÇÃO PARA HIDRANTE - FORNECIMENTO E INSTALAÇÃO. AF_10/2020 | UN | 819.06
97490 | CURVA 90 GRAUS, EM AÇO, CONEXÃO SOLDADA, DN 80 (3"), INSTALADO EM REDE DE ALIMENTAÇÃO PARA HIDRANTE - FORNECIMENTO E INSTALAÇÃO. AF_10/2020 | UN | 723.24
97491 | TÊ, EM AÇO, CONEXÃO SOLDADA, DN 25 (1"), INSTALADO EM REDE DE ALIMENTAÇÃO PARA HIDRANTE - FORNECIMENTO E INSTALAÇÃO. AF_10/2020 | UN | 104.13
97492 | TÊ, EM AÇO, CONEXÃO SOLDADA, DN 32 (1 1/4"), INSTALADO EM REDE DE ALIMENTAÇÃO PARA HIDRANTE - FORNECIMENTO E INSTALAÇÃO. AF_10/2020 | UN | 152.63
97493 | TÊ, EM AÇO, CONEXÃO SOLDADA, DN 40 (1 1/2"), INSTALADO EM REDE DE ALIMENTAÇÃO PARA HIDRANTE - FORNECIMENTO E INSTALAÇÃO. AF_10/2020 | UN | 196.78
97494 | TÊ, EM AÇO, CONEXÃO SOLDADA, DN 50 (2"), INSTALADO EM REDE DE ALIMENTAÇÃO PARA HIDRANTE - FORNECIMENTO E INSTALAÇÃO. AF_10/2020 | UN | 304.83
97495 | TÊ, EM AÇO, CONEXÃO SOLDADA, DN 65 (2 1/2"), INSTALADO EM REDE DE ALIMENTAÇÃO PARA HIDRANTE - FORNECIMENTO E INSTALAÇÃO. AF_10/2020 | UN | 557.55
97496 | TÊ, EM AÇO, CONEXÃO SOLDADA, DN 80 (3"), INSTALADO EM REDE DE ALIMENTAÇÃO PARA HIDRANTE - FORNECIMENTO E INSTALAÇÃO. AF_10/2020 | UN | 880.8
97499 | LUVA, EM AÇO, CONEXÃO SOLDADA, DN 25 (1"), INSTALADO EM REDE DE ALIMENTAÇÃO PARA SPRINKLER - FORNECIMENTO E INSTALAÇÃO. AF_10/2020 | UN | 38.67
97500 | LUVA COM REDUÇÃO, EM AÇO, CONEXÃO SOLDADA, DN 25 X 20 MM (1" X 3/4"), INSTALADO EM REDE DE ALIMENTAÇÃO PARA SPRINKLER - FORNECIMENTO E INSTALAÇÃO. AF_10/2020 | UN | 31.81
97502 | LUVA, EM AÇO, CONEXÃO SOLDADA, DN 32 (1 1/4"), INSTALADO EM REDE DE ALIMENTAÇÃO PARA SPRINKLER - FORNECIMENTO E INSTALAÇÃO. AF_10/2020 | UN | 54.29
97503 | LUVA COM REDUÇÃO, EM AÇO, CONEXÃO SOLDADA, DN 32 X 25 MM (1 1/4" X 1"), INSTALADO EM REDE DE ALIMENTAÇÃO PARA SPRINKLER - FORNECIMENTO E INSTALAÇÃO. AF_10/2020 | UN | 66.15
97505 | LUVA, EM AÇO, CONEXÃO SOLDADA, DN 40 (1 1/2"), INSTALADO EM REDE DE ALIMENTAÇÃO PARA SPRINKLER - FORNECIMENTO E INSTALAÇÃO. AF_10/2020 | UN | 68.05
97506 | LUVA COM REDUÇÃO, EM AÇO, CONEXÃO SOLDADA, DN 40 X 32 MM (1 1/2" X 1 1/4"), INSTALADO EM REDE DE ALIMENTAÇÃO PARA SPRINKLER - FORNECIMENTO E INSTALAÇÃO. AF_10/2020 | UN | 82.85
97508 | LUVA, EM AÇO, CONEXÃO SOLDADA, DN 50 (2"), INSTALADO EM REDE DE ALIMENTAÇÃO PARA SPRINKLER - FORNECIMENTO E INSTALAÇÃO. AF_10/2020 | UN | 100.89
97509 | LUVA COM REDUÇÃO, EM AÇO, CONEXÃO SOLDADA, DN 50 X 40 MM (2" X 1 1/2"), INSTALADO EM REDE DE ALIMENTAÇÃO PARA SPRINKLER - FORNECIMENTO E INSTALAÇÃO. AF_10/2020 | UN | 124.28
97511 | LUVA, EM AÇO, CONEXÃO SOLDADA, DN 65 (2 1/2"), INSTALADO EM REDE DE ALIMENTAÇÃO PARA SPRINKLER - FORNECIMENTO E INSTALAÇÃO. AF_10/2020 | UN | 188.88
97512 | LUVA COM REDUÇÃO, EM AÇO, CONEXÃO SOLDADA, DN 65 X 50 MM (2 1/2" X 2"), INSTALADO EM REDE DE ALIMENTAÇÃO PARA SPRINKLER - FORNECIMENTO E INSTALAÇÃO. AF_10/2020 | UN | 236.18
97514 | LUVA, EM AÇO, CONEXÃO SOLDADA, DN 80 (3"), INSTALADO EM REDE DE ALIMENTAÇÃO PARA SPRINKLER - FORNECIMENTO E INSTALAÇÃO. AF_10/2020 | UN | 251.85
97515 | LUVA COM REDUÇÃO, EM AÇO, CONEXÃO SOLDADA, DN 80 X 65 MM (3" X 2 1/2"), INSTALADO EM REDE DE ALIMENTAÇÃO PARA SPRINKLER - FORNECIMENTO E INSTALAÇÃO. AF_10/2020 | UN | 315.56
97517 | CURVA 45 GRAUS, EM AÇO, CONEXÃO SOLDADA, DN 25 (1"), INSTALADO EM REDE DE ALIMENTAÇÃO PARA SPRINKLER - FORNECIMENTO E INSTALAÇÃO. AF_10/2020 | UN | 62.64
97518 | CURVA 90 GRAUS, EM AÇO, CONEXÃO SOLDADA, DN 25 (1"), INSTALADO EM REDE DE ALIMENTAÇÃO PARA SPRINKLER - FORNECIMENTO E INSTALAÇÃO. AF_10/2020 | UN | 62.64
97519 | CURVA 45 GRAUS, EM AÇO, CONEXÃO SOLDADA, DN 32 (1 1/4"), INSTALADO EM REDE DE ALIMENTAÇÃO PARA SPRINKLER - FORNECIMENTO E INSTALAÇÃO. AF_10/2020 | UN | 89.16
97520 | CURVA 90 GRAUS, EM AÇO, CONEXÃO SOLDADA, DN 32 (1 1/4"), INSTALADO EM REDE DE ALIMENTAÇÃO PARA SPRINKLER - FORNECIMENTO E INSTALAÇÃO. AF_10/2020 | UN | 89.16
97521 | CURVA 45 GRAUS, EM AÇO, CONEXÃO SOLDADA, DN 40 (1 1/2"), INSTALADO EM REDE DE ALIMENTAÇÃO PARA SPRINKLER - FORNECIMENTO E INSTALAÇÃO. AF_10/2020 | UN | 123.99
97522 | CURVA 90 GRAUS, EM AÇO, CONEXÃO SOLDADA, DN 40 (1 1/2"), INSTALADO EM REDE DE ALIMENTAÇÃO PARA SPRINKLER - FORNECIMENTO E INSTALAÇÃO. AF_10/2020 | UN | 123.99
97523 | CURVA 45 GRAUS, EM AÇO, CONEXÃO SOLDADA, DN 50 (2"), INSTALADO EM REDE DE ALIMENTAÇÃO PARA SPRINKLER - FORNECIMENTO E INSTALAÇÃO. AF_10/2020 | UN | 170.46
97524 | CURVA 90 GRAUS, EM AÇO, CONEXÃO SOLDADA, DN 50 (2"), INSTALADO EM REDE DE ALIMENTAÇÃO PARA SPRINKLER - FORNECIMENTO E INSTALAÇÃO. AF_10/2020 | UN | 183.81
97525 | CURVA 45 GRAUS, EM AÇO, CONEXÃO SOLDADA, DN 65 (2 1/2"), INSTALADO EM REDE DE ALIMENTAÇÃO PARA SPRINKLER - FORNECIMENTO E INSTALAÇÃO. AF_10/2020 | UN | 320.3
97526 | CURVA 90 GRAUS, EM AÇO, CONEXÃO SOLDADA, DN 65 (2 1/2"), INSTALADO EM REDE DE ALIMENTAÇÃO PARA SPRINKLER - FORNECIMENTO E INSTALAÇÃO. AF_10/2020 | UN | 341.66
97527 | CURVA 45 GRAUS, EM AÇO, CONEXÃO SOLDADA, DN 80 (3"), INSTALADO EM REDE DE ALIMENTAÇÃO PARA SPRINKLER - FORNECIMENTO E INSTALAÇÃO. AF_10/2020 | UN | 785.26
97528 | CURVA 90 GRAUS, EM AÇO, CONEXÃO SOLDADA, DN 80 (3"), INSTALADO EM REDE DE ALIMENTAÇÃO PARA SPRINKLER - FORNECIMENTO E INSTALAÇÃO. AF_10/2020 | UN | 689.44
97529 | TÊ, EM AÇO, CONEXÃO SOLDADA, DN 25 (1"), INSTALADO EM REDE DE ALIMENTAÇÃO PARA SPRINKLER - FORNECIMENTO E INSTALAÇÃO. AF_10/2020 | UN | 97.77
97530 | TÊ, EM AÇO, CONEXÃO SOLDADA, DN 32 (1 1/4"), INSTALADO EM REDE DE ALIMENTAÇÃO PARA SPRINKLER - FORNECIMENTO E INSTALAÇÃO. AF_10/2020 | UN | 141.23
97531 | TÊ, EM AÇO, CONEXÃO SOLDADA, DN 40 (1 1/2"), INSTALADO EM REDE DE ALIMENTAÇÃO PARA SPRINKLER - FORNECIMENTO E INSTALAÇÃO. AF_10/2020 | UN | 179.79
97532 | TÊ, EM AÇO, CONEXÃO SOLDADA, DN 50 (2"), INSTALADO EM REDE DE ALIMENTAÇÃO PARA SPRINKLER - FORNECIMENTO E INSTALAÇÃO. AF_10/2020 | UN | 280.89
97533 | TÊ, EM AÇO, CONEXÃO SOLDADA, DN 65 (2 1/2"), INSTALADO EM REDE DE ALIMENTAÇÃO PARA SPRINKLER - FORNECIMENTO E INSTALAÇÃO. AF_10/2020 | UN | 528.13
97534 | TÊ, EM AÇO, CONEXÃO SOLDADA, DN 80 (3"), INSTALADO EM REDE DE ALIMENTAÇÃO PARA SPRINKLER - FORNECIMENTO E INSTALAÇÃO. AF_10/2020 | UN | 835.73
97537 | LUVA, EM AÇO, CONEXÃO SOLDADA, DN 15 (1/2"), INSTALADO EM RAMAIS E SUB-RAMAIS DE GÁS - FORNECIMENTO E INSTALAÇÃO. AF_10/2020 | UN | 29.06
97540 | LUVA, EM AÇO, CONEXÃO SOLDADA, DN 20 (3/4"), INSTALADO EM RAMAIS E SUB-RAMAIS DE GÁS - FORNECIMENTO E INSTALAÇÃO. AF_10/2020 | UN | 39.15
97541 | LUVA COM REDUÇÃO, EM AÇO, CONEXÃO SOLDADA, DN 20 X 15 MM (3/4" X 1/2"), INSTALADO EM RAMAIS E SUB-RAMAIS DE GÁS - FORNECIMENTO E INSTALAÇÃO. AF_10/2020 | UN | 33.46
97543 | LUVA, EM AÇO, CONEXÃO SOLDADA, DN 25 (1"), INSTALADO EM RAMAIS E SUB-RAMAIS DE GÁS - FORNECIMENTO E INSTALAÇÃO. AF_10/2020 | UN | 63.82
97544 | LUVA COM REDUÇÃO, EM AÇO, CONEXÃO SOLDADA, DN 25 X 20 MM (1" X 3/4"), INSTALADO EM RAMAIS E SUB-RAMAIS DE GÁS - FORNECIMENTO E INSTALAÇÃO. AF_10/2020 | UN | 56.96
97546 | CURVA 45 GRAUS, EM AÇO, CONEXÃO SOLDADA, DN 15 (1/2"), INSTALADO EM RAMAIS E SUB-RAMAIS DE GÁS - FORNECIMENTO E INSTALAÇÃO. AF_10/2020 | UN | 40.65
97547 | CURVA 90 GRAUS, EM AÇO, CONEXÃO SOLDADA, DN 15 (1/2"), INSTALADO EM RAMAIS E SUB-RAMAIS DE GÁS - FORNECIMENTO E INSTALAÇÃO. AF_10/2020 | UN | 40.65
97548 | CURVA 45 GRAUS, EM AÇO, CONEXÃO SOLDADA, DN 20 (3/4"), INSTALADO EM RAMAIS E SUB-RAMAIS DE GÁS - FORNECIMENTO E INSTALAÇÃO. AF_10/2020 | UN | 60.37
97549 | CURVA 90 GRAUS, EM AÇO, CONEXÃO SOLDADA, DN 20 (3/4"), INSTALADO EM RAMAIS E SUB-RAMAIS DE GÁS - FORNECIMENTO E INSTALAÇÃO. AF_10/2020 | UN | 60.37
97550 | CURVA 45 GRAUS, EM AÇO, CONEXÃO SOLDADA, DN 25 (1"), INSTALADO EM RAMAIS E SUB-RAMAIS DE GÁS - FORNECIMENTO E INSTALAÇÃO. AF_10/2020 | UN | 100.41
97551 | CURVA 90 GRAUS, EM AÇO, CONEXÃO SOLDADA, DN 25 (1"), INSTALADO EM RAMAIS E SUB-RAMAIS DE GÁS - FORNECIMENTO E INSTALAÇÃO. AF_10/2020 | UN | 100.41
97552 | TÊ, EM AÇO, CONEXÃO SOLDADA, DN 15 (1/2"), INSTALADO EM RAMAIS E SUB-RAMAIS DE GÁS - FORNECIMENTO E INSTALAÇÃO. AF_10/2020 | UN | 59.2
97553 | TÊ, EM AÇO, CONEXÃO SOLDADA, DN 20 (3/4"), INSTALADO EM RAMAIS E SUB-RAMAIS DE GÁS - FORNECIMENTO E INSTALAÇÃO. AF_10/2020 | UN | 85.46
97554 | TÊ, EM AÇO, CONEXÃO SOLDADA, DN 25 (1"), INSTALADO EM RAMAIS E SUB-RAMAIS DE GÁS - FORNECIMENTO E INSTALAÇÃO. AF_10/2020 | UN | 148.18
98602 | CONECTOR EM BRONZE/LATÃO, DN 22 MM X 1/2", SEM ANEL DE SOLDA, BOLSA X ROSCA F, INSTALADO EM PRUMADA DE HIDRÁULICA PREDIAL - FORNECIMENTO E INSTALAÇÃO. AF_04/2022 | UN | 19.48
103805 | COTOVELO EM COBRE, DN 15 MM, 90 GRAUS, SEM ANEL DE SOLDA, INSTALADO EM RAMAL E SUB-RAMAL DE GÁS COMBUSTÍVEL - FORNECIMENTO E INSTALAÇÃO. AF_04/2022 | UN | 21.16
103806 | CURVA EM COBRE, DN 15 MM, 45 GRAUS, SEM ANEL DE SOLDA, BOLSA X BOLSA, INSTALADO EM RAMAL E SUB-RAMAL DE GÁS COMBUSTÍVEL - FORNECIMENTO E INSTALAÇÃO. AF_04/2022 | UN | 21.13
103807 | COTOVELO EM BRONZE/LATÃO, DN 15 MM X 1/2, 90 GRAUS, SEM ANEL DE SOLDA, BOLSA X ROSCA F, INSTALADO EM RAMAL E SUB-RAMAL DE GÁS COMBUSTÍVEL - FORNECIMENTO E INSTALAÇÃO. AF_04/2022 | UN | 24.47
103808 | COTOVELO EM COBRE, DN 22 MM, 90 GRAUS, SEM ANEL DE SOLDA, INSTALADO EM RAMAL E SUB-RAMAL DE GÁS COMBUSTÍVEL - FORNECIMENTO E INSTALAÇÃO. AF_04/2022 | UN | 39.24
103809 | CURVA EM COBRE, DN 22 MM, 45 GRAUS, SEM ANEL DE SOLDA, BOLSA X BOLSA, INSTALADO EM RAMAL E SUB-RAMAL DE GÁS COMBUSTÍVEL - FORNECIMENTO E INSTALAÇÃO. AF_04/2022 | UN | 38.94
103810 | COTOVELO EM BRONZE/LATÃO, DN 22 MM X 1/2, 90 GRAUS, SEM ANEL DE SOLDA, BOLSA X ROSCA F, INSTALADO EM RAMAL E SUB-RAMAL DE GÁS COMBUSTÍVEL - FORNECIMENTO E INSTALAÇÃO. AF_04/2022 | UN | 37.73
103811 | COTOVELO EM BRONZE/LATÃO, DN 22 MM X 3/4, 90 GRAUS, SEM ANEL DE SOLDA, BOLSA X ROSCA F, INSTALADO EM RAMAL E SUB-RAMAL DE GÁS COMBUSTÍVEL - FORNECIMENTO E INSTALAÇÃO. AF_04/2022 | UN | 41.55
103812 | COTOVELO EM COBRE, DN 28 MM, 90 GRAUS, SEM ANEL DE SOLDA, INSTALADO EM RAMAL E SUB-RAMAL DE GÁS COMBUSTÍVEL - FORNECIMENTO E INSTALAÇÃO. AF_04/2022 | UN | 57.59
103813 | CURVA EM COBRE, DN 28 MM, 45 GRAUS, SEM ANEL DE SOLDA, BOLSA X BOLSA, INSTALADO EM RAMAL E SUB-RAMAL DE GÁS COMBUSTÍVEL - FORNECIMENTO E INSTALAÇÃO. AF_04/2022 | UN | 55.73
103814 | LUVA EM COBRE, DN 15 MM, SEM ANEL DE SOLDA, INSTALADO EM RAMAL E SUB-RAMAL DE GÁS COMBUSTÍVEL - FORNECIMENTO E INSTALAÇÃO. AF_04/2022 | UN | 13.86
103815 | LUVA PASSANTE EM COBRE, DN 15 MM, SEM ANEL DE SOLDA, INSTALADO EM RAMAL E SUB-RAMAL DE GÁS COMBUSTÍVEL - FORNECIMENTO E INSTALAÇÃO. AF_04/2022 | UN | 13.9
103816 | CURVA DE TRANSPOSIÇÃO EM BRONZE/LATÃO, DN 15 MM, SEM ANEL DE SOLDA, BOLSA X BOLSA, INSTALADO EM RAMAL E SUB-RAMAL DE GÁS COMBUSTÍVEL - FORNECIMENTO E INSTALAÇÃO. AF_04/2022 | UN | 29.91
103817 | JUNTA DE EXPANSÃO EM COBRE, DN 15 MM, PONTA X PONTA, INSTALADO EM RAMAL E SUB-RAMAL DE GÁS COMBUSTÍVEL - FORNECIMENTO E INSTALAÇÃO. AF_04/2022 | UN | 475.19
103818 | CONECTOR EM BRONZE/LATÃO, DN 15 MM X 1/2, SEM ANEL DE SOLDA, BOLSA X ROSCA F, INSTALADO EM RAMAL E SUB-RAMAL DE GÁS COMBUSTÍVEL - FORNECIMENTO E INSTALAÇÃO. AF_04/2022 | UN | 22.11
103819 | LUVA EM COBRE, DN 22 MM, SEM ANEL DE SOLDA, INSTALADO EM RAMAL E SUB-RAMAL DE GÁS COMBUSTÍVEL - FORNECIMENTO E INSTALAÇÃO. AF_04/2022 | UN | 24.42
103820 | LUVA PASSANTE EM COBRE, DN 22 MM, SEM ANEL DE SOLDA, INSTALADO EM RAMAL E SUB-RAMAL DE GÁS COMBUSTÍVEL - FORNECIMENTO E INSTALAÇÃO. AF_04/2022 | UN | 25.81
103821 | JUNTA DE EXPANSÃO EM COBRE, DN 22 MM, PONTA X PONTA, INSTALADO EM RAMAL E SUB-RAMAL DE GÁS COMBUSTÍVEL - FORNECIMENTO E INSTALAÇÃO. AF_04/2022 | UN | 557.26
103822 | CURVA DE TRANSPOSIÇÃO EM BRONZE/LATÃO, DN 22 MM, SEM ANEL DE SOLDA, BOLSA X BOLSA, INSTALADO EM RAMAL E SUB-RAMAL DE GÁS COMBUSTÍVEL - FORNECIMENTO E INSTALAÇÃO. AF_04/2022 | UN | 61
103823 | BUCHA DE REDUÇÃO EM COBRE, DN 22 MM X 15 MM, SEM ANEL DE SOLDA, PONTA X BOLSA, INSTALADO EM RAMAL E SUB-RAMAL DE GÁS COMBUSTÍVEL - FORNECIMENTO E INSTALAÇÃO. AF_04/2022 | UN | 20.97
103824 | CONECTOR EM BRONZE/LATÃO, DN 22 MM X 1/2, SEM ANEL DE SOLDA, BOLSA X ROSCA F, INSTALADO EM RAMAL E SUB-RAMAL DE GÁS COMBUSTÍVEL - FORNECIMENTO E INSTALAÇÃO. AF_04/2022 | UN | 26.21
103825 | CONECTOR EM BRONZE/LATÃO, DN 22 MM X 3/4, SEM ANEL DE SOLDA, BOLSA X ROSCA F, INSTALADO EM RAMAL E SUB-RAMAL DE GÁS COMBUSTÍVEL - FORNECIMENTO E INSTALAÇÃO. AF_04/2022 | UN | 30.91
103826 | LUVA EM COBRE, DN 28 MM, SEM ANEL DE SOLDA, INSTALADO EM RAMAL E SUB-RAMAL DE GÁS COMBUSTÍVEL - FORNECIMENTO E INSTALAÇÃO. AF_04/2022 | UN | 36.35
103827 | LUVA PASSANTE EM COBRE, DN 28 MM, SEM ANEL DE SOLDA, INSTALADO EM RAMAL E SUB-RAMAL DE GÁS COMBUSTÍVEL - FORNECIMENTO E INSTALAÇÃO. AF_04/2022 | UN | 36.35
103828 | CURVA DE TRANSPOSIÇÃO EM BRONZE/LATÃO, DN 28 MM, SEM ANEL DE SOLDA, BOLSA X BOLSA, INSTALADO EM RAMAL E SUB-RAMAL DE GÁS COMBUSTÍVEL - FORNECIMENTO E INSTALAÇÃO. AF_04/2022 | UN | 101.06
103829 | JUNTA DE EXPANSÃO EM COBRE, DN 28 MM, PONTA X PONTA, INSTALADO EM RAMAL E SUB-RAMAL DE GÁS COMBUSTÍVEL - FORNECIMENTO E INSTALAÇÃO. AF_04/2022 | UN | 616.37
103830 | CONECTOR EM BRONZE/LATÃO, DN 28 MM X 1/2, SEM ANEL DE SOLDA, BOLSA X ROSCA F, INSTALADO EM RAMAL E SUB-RAMAL DE GÁS COMBUSTÍVEL - FORNECIMENTO E INSTALAÇÃO. AF_04/2022 | UN | 40.27
103831 | BUCHA DE REDUÇÃO EM COBRE, DN 28 MM X 22 MM, SEM ANEL DE SOLDA, INSTALADO EM RAMAL E SUB-RAMAL DE GÁS COMBUSTÍVEL - FORNECIMENTO E INSTALAÇÃO. AF_04/2022 | UN | 31.28
103832 | TÊ EM COBRE, DN 15 MM, SEM ANEL DE SOLDA, INSTALADO EM RAMAL E SUB-RAMAL DE GÁS COMBUSTÍVEL - FORNECIMENTO E INSTALAÇÃO. AF_04/2022 | UN | 28.57
103833 | TE EM COBRE, DN 22 MM, SEM ANEL DE SOLDA, INSTALADO EM RAMAL E SUB-RAMAL DE GÁS COMBUSTÍVEL - FORNECIMENTO E INSTALAÇÃO. AF_04/2022 | UN | 52.05
103834 | TÊ EM COBRE, DN 28 MM, SEM ANEL DE SOLDA, INSTALADO EM RAMAL E SUB-RAMAL DE GÁS COMBUSTÍVEL - FORNECIMENTO E INSTALAÇÃO. AF_04/2022 | UN | 75.07
103838 | COTOVELO EM COBRE, DN 15 MM, 90 GRAUS, SEM ANEL DE SOLDA, INSTALADO EM RAMAL E SUB-RAMAL DE GÁS MEDICINAL - FORNECIMENTO E INSTALAÇÃO. AF_04/2022 | UN | 20.28
103839 | CURVA EM COBRE, DN 15 MM, 45 GRAUS, SEM ANEL DE SOLDA, BOLSA X BOLSA, INSTALADO EM RAMAL E SUB-RAMAL DE GÁS MEDICINAL - FORNECIMENTO E INSTALAÇÃO. AF_04/2022 | UN | 20.25
103840 | COTOVELO EM BRONZE/LATÃO, DN 15 MM X 1/2, 90 GRAUS, SEM ANEL DE SOLDA, BOLSA X ROSCA F, INSTALADO EM RAMAL E SUB-RAMAL DE GÁS MEDICINAL - FORNECIMENTO E INSTALAÇÃO. AF_04/2022 | UN | 24.04
103841 | COTOVELO EM COBRE, DN 22 MM, 90 GRAUS, SEM ANEL DE SOLDA, INSTALADO EM RAMAL E SUB-RAMAL DE GÁS MEDICINAL - FORNECIMENTO E INSTALAÇÃO. AF_04/2022 | UN | 32.37
103842 | CURVA EM COBRE, DN 22 MM, 45 GRAUS, SEM ANEL DE SOLDA, BOLSA X BOLSA, INSTALADO EM RAMAL E SUB-RAMAL DE GÁS MEDICINAL - FORNECIMENTO E INSTALAÇÃO. AF_04/2022 | UN | 32.07
103843 | COTOVELO EM BRONZE/LATÃO, DN 22 MM X 1/2, 90 GRAUS, SEM ANEL DE SOLDA, BOLSA X ROSCA F, INSTALADO EM RAMAL E SUB-RAMAL DE GÁS MEDICINAL - FORNECIMENTO E INSTALAÇÃO. AF_04/2022 | UN | 34.3
103844 | COTOVELO EM BRONZE/LATÃO, DN 22 MM X 3/4, 90 GRAUS, SEM ANEL DE SOLDA, BOLSA X ROSCA F, INSTALADO EM RAMAL E SUB-RAMAL DE GÁS MEDICINAL - FORNECIMENTO E INSTALAÇÃO. AF_04/2022 | UN | 38.11
103845 | COTOVELO EM COBRE, DN 28 MM, 90 GRAUS, SEM ANEL DE SOLDA, INSTALADO EM RAMAL E SUB-RAMAL DE GÁS MEDICINAL - FORNECIMENTO E INSTALAÇÃO. AF_04/2022 | UN | 45.6
103846 | CURVA EM COBRE, DN 28 MM, 45 GRAUS, SEM ANEL DE SOLDA, BOLSA X BOLSA, INSTALADO EM RAMAL E SUB-RAMAL DE GÁS MEDICINAL - FORNECIMENTO E INSTALAÇÃO. AF_04/2022 | UN | 43.74
103847 | LUVA EM COBRE, DN 15 MM, SEM ANEL DE SOLDA, INSTALADO EM RAMAL E SUB-RAMAL DE GÁS MEDICINAL - FORNECIMENTO E INSTALAÇÃO. AF_04/2022 | UN | 13.27
103848 | LUVA PASSANTE EM COBRE, DN 15 MM, SEM ANEL DE SOLDA, INSTALADO EM RAMAL E SUB-RAMAL DE GÁS MEDICINAL - FORNECIMENTO E INSTALAÇÃO. AF_04/2022 | UN | 13.31
103849 | CURVA DE TRANSPOSIÇÃO EM BRONZE/LATÃO, DN 15 MM, SEM ANEL DE SOLDA, BOLSA X BOLSA, INSTALADO EM RAMAL E SUB-RAMAL DE GÁS MEDICINAL - FORNECIMENTO E INSTALAÇÃO. AF_04/2022 | UN | 29.32
103850 | JUNTA DE EXPANSÃO EM COBRE, DN 15 MM, PONTA X PONTA, INSTALADO EM RAMAL E SUB-RAMAL DE GÁS MEDICINAL - FORNECIMENTO E INSTALAÇÃO. AF_04/2022 | UN | 474.6
103851 | CONECTOR EM BRONZE/LATÃO, DN 15 MM X 1/2, SEM ANEL DE SOLDA, BOLSA X ROSCA F, INSTALADO EM RAMAL E SUB-RAMAL DE GÁS MEDICINAL - FORNECIMENTO E INSTALAÇÃO. AF_04/2022 | UN | 21.82
103852 | LUVA EM COBRE, DN 22 MM, SEM ANEL DE SOLDA, INSTALADO EM RAMAL E SUB-RAMAL DE GÁS MEDICINAL - FORNECIMENTO E INSTALAÇÃO. AF_04/2022 | UN | 19.81
103853 | LUVA PASSANTE EM COBRE, DN 22 MM, SEM ANEL DE SOLDA, INSTALADO EM RAMAL E SUB-RAMAL DE GÁS MEDICINAL - FORNECIMENTO E INSTALAÇÃO. AF_04/2022 | UN | 21.2
103854 | JUNTA DE EXPANSÃO EM COBRE, DN 22 MM, PONTA X PONTA, INSTALADO EM RAMAL E SUB-RAMAL DE GÁS MEDICINAL - FORNECIMENTO E INSTALAÇÃO. AF_04/2022 | UN | 552.65
103855 | CURVA DE TRANSPOSIÇÃO EM BRONZE/LATÃO, DN 22 MM, SEM ANEL DE SOLDA, BOLSA X BOLSA, INSTALADO EM RAMAL E SUB-RAMAL DE GÁS MEDICINAL - FORNECIMENTO E INSTALAÇÃO. AF_04/2022 | UN | 56.39
103856 | BUCHA DE REDUÇÃO EM COBRE, DN 22 MM X 15 MM, SEM ANEL DE SOLDA, PONTA X BOLSA, INSTALADO EM RAMAL E SUB-RAMAL DE GÁS MEDICINAL - FORNECIMENTO E INSTALAÇÃO. AF_04/2022 | UN | 18.48
103857 | CONECTOR EM BRONZE/LATÃO, DN 22 MM X 1/2", SEM ANEL DE SOLDA, BOLSA X ROSCA F, INSTALADO EM RAMAL E SUB-RAMAL DE GÁS MEDICINAL - FORNECIMENTO E INSTALAÇÃO. AF_04/2022 | UN | 23.91
103858 | CONECTOR EM BRONZE/LATÃO, DN 22 MM X 3/4", SEM ANEL DE SOLDA, BOLSA X ROSCA F, INSTALADO EM RAMAL E SUB-RAMAL DE GÁS MEDICINAL - FORNECIMENTO E INSTALAÇÃO. AF_04/2022 | UN | 28.6
103859 | LUVA EM COBRE, DN 28 MM, SEM ANEL DE SOLDA, INSTALADO EM RAMAL E SUB-RAMAL DE GÁS MEDICINAL - FORNECIMENTO E INSTALAÇÃO. AF_04/2022 | UN | 28.8
103860 | LUVA PASSANTE EM COBRE, DN 28 MM, SEM ANEL DE SOLDA, INSTALADO EM RAMAL E SUB-RAMAL DE GÁS MEDICINAL - FORNECIMENTO E INSTALAÇÃO. AF_04/2022 | UN | 28.8
103861 | CURVA DE TRANSPOSIÇÃO EM BRONZE/LATÃO, DN 28 MM, SEM ANEL DE SOLDA, BOLSA X BOLSA, INSTALADO EM RAMAL E SUB-RAMAL DE GÁS MEDICINAL - FORNECIMENTO E INSTALAÇÃO. AF_04/2022 | UN | 93.51
103862 | JUNTA DE EXPANSÃO EM COBRE, DN 28 MM, PONTA X PONTA, INSTALADO EM RAMAL E SUB-RAMAL DE GÁS MEDICINAL - FORNECIMENTO E INSTALAÇÃO. AF_04/2022 | UN | 608.82
103863 | CONECTOR EM BRONZE/LATÃO, DN 28 MM X 1/2", SEM ANEL DE SOLDA, BOLSA X ROSCA F, INSTALADO EM RAMAL E SUB-RAMAL DE GÁS MEDICINAL - FORNECIMENTO E INSTALAÇÃO. AF_04/2022 | UN | 36.5
103864 | BUCHA DE REDUÇÃO EM COBRE, DN 28 MM X 22 MM, SEM ANEL DE SOLDA, INSTALADO EM RAMAL E SUB-RAMAL DE GÁS MEDICINAL - FORNECIMENTO E INSTALAÇÃO. AF_04/2022 | UN | 25.09
103865 | TÊ EM COBRE, DN 15 MM, SEM ANEL DE SOLDA, INSTALADO EM RAMAL E SUB-RAMAL DE GÁS MEDICINAL - FORNECIMENTO E INSTALAÇÃO. AF_04/2022 | UN | 27.4
103866 | TÊ EM COBRE, DN 22 MM, SEM ANEL DE SOLDA, INSTALADO EM RAMAL E SUB-RAMAL DE GÁS MEDICINAL - FORNECIMENTO E INSTALAÇÃO. AF_04/2022 | UN | 42.88
103867 | TÊ EM COBRE, DN 28 MM, SEM ANEL DE SOLDA, INSTALADO EM RAMAL E SUB-RAMAL DE GÁS MEDICINAL - FORNECIMENTO E INSTALAÇÃO. AF_04/2022 | UN | 59.04
103874 | COTOVELO EM COBRE, DN 15 MM, 90 GRAUS, SEM ANEL DE SOLDA, INSTALADO EM RAMAL E SUB-RAMAL DE AQUECIMENTO SOLAR - FORNECIMENTO E INSTALAÇÃO. AF_04/2022 | UN | 21.24
103875 | CURVA EM COBRE, DN 15 MM, 45 GRAUS, SEM ANEL DE SOLDA, BOLSA X BOLSA, INSTALADO EM RAMAL E SUB-RAMAL DE AQUECIMENTO SOLAR - FORNECIMENTO E INSTALAÇÃO. AF_04/2022 | UN | 21.21
103876 | COTOVELO EM BRONZE/LATÃO, DN 15 MM X 1/2", 90 GRAUS, SEM ANEL DE SOLDA, BOLSA X ROSCA F, INSTALADO EM RAMAL E SUB-RAMAL DE AQUECIMENTO SOLAR - FORNECIMENTO E INSTALAÇÃO. AF_04/2022 | UN | 24.51
103877 | COTOVELO EM COBRE, DN 22 MM, 90 GRAUS, SEM ANEL DE SOLDA, INSTALADO EM RAMAL E SUB-RAMAL DE AQUECIMENTO SOLAR - FORNECIMENTO E INSTALAÇÃO. AF_04/2022 | UN | 31.37
103878 | CURVA EM COBRE, DN 22 MM, 45 GRAUS, SEM ANEL DE SOLDA, BOLSA X BOLSA, INSTALADO EM RAMAL E SUB-RAMAL DE AQUECIMENTO SOLAR - FORNECIMENTO E INSTALAÇÃO. AF_04/2022 | UN | 31.07
103879 | COTOVELO EM BRONZE/LATÃO, DN 22 MM X 1/2", 90 GRAUS, SEM ANEL DE SOLDA, BOLSA X ROSCA F, INSTALADO EM RAMAL E SUB-RAMAL DE AQUECIMENTO SOLAR - FORNECIMENTO E INSTALAÇÃO. AF_04/2022 | UN | 33.8
103880 | COTOVELO EM BRONZE/LATÃO, DN 22 MM X 3/4", 90 GRAUS, SEM ANEL DE SOLDA, BOLSA X ROSCA F, INSTALADO EM RAMAL E SUB-RAMAL DE AQUECIMENTO SOLAR - FORNECIMENTO E INSTALAÇÃO. AF_04/2022 | UN | 37.62
103881 | COTOVELO EM COBRE, DN 28 MM, 90 GRAUS, SEM ANEL DE SOLDA, INSTALADO EM RAMAL E SUB-RAMAL DE AQUECIMENTO SOLAR - FORNECIMENTO E INSTALAÇÃO. AF_04/2022 | UN | 42.92
103882 | CURVA EM COBRE, DN 28 MM, 45 GRAUS, SEM ANEL DE SOLDA, BOLSA X BOLSA, INSTALADO EM RAMAL E SUB-RAMAL DE AQUECIMENTO SOLAR - FORNECIMENTO E INSTALAÇÃO. AF_04/2022 | UN | 41.06
103883 | LUVA EM COBRE, DN 15 MM, SEM ANEL DE SOLDA, INSTALADO EM RAMAL E SUB-RAMAL DE AQUECIMENTO SOLAR - FORNECIMENTO E INSTALAÇÃO. AF_04/2022 | UN | 13.89
103884 | LUVA PASSANTE EM COBRE, DN 15 MM, SEM ANEL DE SOLDA, INSTALADO EM RAMAL E SUB-RAMAL DE AQUECIMENTO SOLAR - FORNECIMENTO E INSTALAÇÃO. AF_04/2022 | UN | 13.93
103885 | CURVA DE TRANSPOSIÇÃO EM BRONZE/LATÃO, DN 15 MM, SEM ANEL DE SOLDA, BOLSA X BOLSA, INSTALADO EM RAMAL E SUB-RAMAL DE AQUECIMENTO SOLAR - FORNECIMENTO E INSTALAÇÃO. AF_04/2022 | UN | 29.94
103886 | JUNTA DE EXPANSÃO EM COBRE, DN 15 MM, PONTA X PONTA, INSTALADO EM RAMAL E SUB-RAMAL DE AQUECIMENTO SOLAR - FORNECIMENTO E INSTALAÇÃO. AF_04/2022 | UN | 475.22
103887 | CONECTOR EM BRONZE/LATÃO, DN 15 MM X 1/2", SEM ANEL DE SOLDA, BOLSA X ROSCA F, INSTALADO EM RAMAL E SUB-RAMAL DE AQUECIMENTO SOLAR - FORNECIMENTO E INSTALAÇÃO. AF_04/2022 | UN | 22.12
103888 | LUVA EM COBRE, DN 22 MM, SEM ANEL DE SOLDA, INSTALADO EM RAMAL E SUB-RAMAL DE AQUECIMENTO SOLAR - FORNECIMENTO E INSTALAÇÃO. AF_04/2022 | UN | 19.11
103889 | LUVA PASSANTE EM COBRE, DN 22 MM, SEM ANEL DE SOLDA, INSTALADO EM RAMAL E SUB-RAMAL DE AQUECIMENTO SOLAR - FORNECIMENTO E INSTALAÇÃO. AF_04/2022 | UN | 20.5
103890 | JUNTA DE EXPANSÃO EM COBRE, DN 22 MM, PONTA X PONTA, INSTALADO EM RAMAL E SUB-RAMAL DE AQUECIMENTO SOLAR - FORNECIMENTO E INSTALAÇÃO. AF_04/2022 | UN | 551.95
103891 | CURVA DE TRANSPOSIÇÃO EM BRONZE/LATÃO, DN 22 MM, SEM ANEL DE SOLDA, BOLSA X BOLSA, INSTALADO EM RAMAL E SUB-RAMAL DE AQUECIMENTO SOLAR - FORNECIMENTO E INSTALAÇÃO. AF_04/2022 | UN | 55.69
103892 | BUCHA DE REDUÇÃO EM COBRE, DN 22 MM X 15 MM, SEM ANEL DE SOLDA, PONTA X BOLSA, INSTALADO EM RAMAL E SUB-RAMAL DE AQUECIMENTO SOLAR - FORNECIMENTO E INSTALAÇÃO. AF_04/2022 | UN | 18.5
103893 | CONECTOR EM BRONZE/LATÃO, DN 22 MM X 1/2", SEM ANEL DE SOLDA, BOLSA X ROSCA F, INSTALADO EM RAMAL E SUB-RAMAL DE AQUECIMENTO SOLAR - FORNECIMENTO E INSTALAÇÃO. AF_04/2022 | UN | 23.56
103894 | CONECTOR EM BRONZE/LATÃO, DN 22 MM X 3/4", SEM ANEL DE SOLDA, BOLSA X ROSCA F, INSTALADO EM RAMAL E SUB-RAMAL DE AQUECIMENTO SOLAR - FORNECIMENTO E INSTALAÇÃO. AF_04/2022 | UN | 28.27
103895 | LUVA EM COBRE, DN 28 MM, SEM ANEL DE SOLDA, INSTALADO EM RAMAL E SUB-RAMAL DE AQUECIMENTO SOLAR - FORNECIMENTO E INSTALAÇÃO. AF_04/2022 | UN | 26.97
103896 | LUVA PASSANTE EM COBRE, DN 28 MM, SEM ANEL DE SOLDA, INSTALADO EM RAMAL E SUB-RAMAL DE AQUECIMENTO SOLAR - FORNECIMENTO E INSTALAÇÃO. AF_04/2022 | UN | 26.97
103897 | CURVA DE TRANSPOSIÇÃO EM BRONZE/LATÃO, DN 28 MM, SEM ANEL DE SOLDA, BOLSA X BOLSA, INSTALADO EM RAMAL E SUB-RAMAL DE AQUECIMENTO SOLAR - FORNECIMENTO E INSTALAÇÃO. AF_04/2022 | UN | 91.68
103898 | JUNTA DE EXPANSÃO EM COBRE, DN 28 MM, PONTA X PONTA, INSTALADO EM RAMAL E SUB-RAMAL DE AQUECIMENTO SOLAR - FORNECIMENTO E INSTALAÇÃO. AF_04/2022 | UN | 606.99
103899 | CONECTOR EM BRONZE/LATÃO, DN 28 MM X 1/2", SEM ANEL DE SOLDA, BOLSA X ROSCA F, INSTALADO EM RAMAL E SUB-RAMAL DE AQUECIMENTO SOLAR - FORNECIMENTO E INSTALAÇÃO. AF_04/2022 | UN | 35.59
103900 | BUCHA DE REDUÇÃO EM COBRE, DN 28 MM X 22 MM, SEM ANEL DE SOLDA, INSTALADO EM RAMAL E SUB-RAMAL DE AQUECIMENTO SOLAR - FORNECIMENTO E INSTALAÇÃO. AF_04/2022 | UN | 23.69
103901 | TÊ EM COBRE, DN 15 MM, SEM ANEL DE SOLDA, INSTALADO EM RAMAL E SUB-RAMAL DE AQUECIMENTO SOLAR - FORNECIMENTO E INSTALAÇÃO. AF_04/2022 | UN | 28.65
103902 | TÊ EM COBRE, DN 22 MM, SEM ANEL DE SOLDA, INSTALADO EM RAMAL E SUB-RAMAL DE AQUECIMENTO SOLAR - FORNECIMENTO E INSTALAÇÃO. AF_04/2022 | UN | 41.53
103903 | TÊ EM COBRE, DN 28 MM, SEM ANEL DE SOLDA, INSTALADO EM RAMAL E SUB-RAMAL DE AQUECIMENTO SOLAR - FORNECIMENTO E INSTALAÇÃO. AF_04/2022 | UN | 55.46
103947 | BUCHA DE REDUÇÃO, CURTA, PVC, SOLDÁVEL, DN 25 X 20 MM, INSTALADO EM RAMAL OU SUB-RAMAL DE ÁGUA - FORNECIMENTO E INSTALAÇÃO. AF_06/2022 | UN | 7.17
103948 | BUCHA DE REDUÇÃO, CURTA, PVC, SOLDÁVEL, DN 32 X 25 MM, INSTALADO EM RAMAL OU SUB-RAMAL DE ÁGUA - FORNECIMENTO E INSTALAÇÃO. AF_06/2022 | UN | 9.12
103949 | BUCHA DE REDUÇÃO, LONGA, PVC, SOLDÁVEL, DN 32 X 20 MM, INSTALADO EM RAMAL OU SUB-RAMAL DE ÁGUA - FORNECIMENTO E INSTALAÇÃO. AF_06/2022 | UN | 10.65
103950 | JOELHO DE REDUÇÃO, 90 GRAUS, PVC, SOLDÁVEL, DN 25 MM X 20 MM, INSTALADO EM RAMAL OU SUB-RAMAL DE ÁGUA - FORNECIMENTO E INSTALAÇÃO. AF_06/2022 | UN | 12.53
103951 | JOELHO DE REDUÇÃO, 90 GRAUS, PVC, SOLDÁVEL, DN 32 MM X 25 MM, INSTALADO EM RAMAL OU SUB-RAMAL DE ÁGUA - FORNECIMENTO E INSTALAÇÃO. AF_06/2022 | UN | 16.58
103952 | BUCHA DE REDUÇÃO, CURTA, PVC, SOLDÁVEL, DN 25 X 20 MM, INSTALADO EM RAMAL DE DISTRIBUIÇÃO DE ÁGUA - FORNECIMENTO E INSTALAÇÃO. AF_06/2022 | UN | 6.55
103953 | BUCHA DE REDUÇÃO, CURTA, PVC, SOLDÁVEL, DN 32 X 25 MM, INSTALADO EM RAMAL DE DISTRIBUIÇÃO DE ÁGUA - FORNECIMENTO E INSTALAÇÃO. AF_06/2022 | UN | 8.4
103954 | BUCHA DE REDUÇÃO, LONGA, PVC, SOLDÁVEL, DN 32 X 20 MM, INSTALADO EM RAMAL DE DISTRIBUIÇÃO DE ÁGUA - FORNECIMENTO E INSTALAÇÃO. AF_06/2022 | UN | 9.98
103955 | JOELHO DE REDUÇÃO, 90 GRAUS, PVC, SOLDÁVEL, DN 25 MM X 20 MM, INSTALADO EM RAMAL DE DISTRIBUIÇÃO DE ÁGUA - FORNECIMENTO E INSTALAÇÃO. AF_06/2022 | UN | 11.61
103956 | JOELHO DE REDUÇÃO, 90 GRAUS, PVC, SOLDÁVEL, DN 32 MM X 25 MM, INSTALADO EM RAMAL DE DISTRIBUIÇÃO DE ÁGUA - FORNECIMENTO E INSTALAÇÃO. AF_06/2022 | UN | 15.5
103957 | BUCHA DE REDUÇÃO, CURTA, PVC, SOLDÁVEL, DN 32 X 25 MM, INSTALADO EM PRUMADA DE ÁGUA - FORNECIMENTO E INSTALAÇÃO. AF_06/2022 | UN | 5.51
103958 | BUCHA DE REDUÇÃO, CURTA, PVC, SOLDÁVEL, DN 50 X 40 MM, INSTALADO EM PRUMADA DE ÁGUA - FORNECIMENTO E INSTALAÇÃO. AF_06/2022 | UN | 11.06
103959 | BUCHA DE REDUÇÃO, CURTA, PVC, SOLDÁVEL, DN 60 X 50 MM, INSTALADO EM PRUMADA DE ÁGUA - FORNECIMENTO E INSTALAÇÃO. AF_06/2022 | UN | 15.76
103960 | BUCHA DE REDUÇÃO, CURTA, PVC, SOLDÁVEL, DN 75 X 60 MM, INSTALADO EM PRUMADA DE ÁGUA - FORNECIMENTO E INSTALAÇÃO. AF_06/2022 | UN | 32.85
103961 | BUCHA DE REDUÇÃO, CURTA, PVC, SOLDÁVEL, DN 85 X 75 MM, INSTALADO EM PRUMADA DE ÁGUA - FORNECIMENTO E INSTALAÇÃO. AF_06/2022 | UN | 31.52
103962 | BUCHA DE REDUÇÃO, LONGA, PVC, SOLDÁVEL, DN 32 X 20 MM, INSTALADO EM PRUMADA DE ÁGUA - FORNECIMENTO E INSTALAÇÃO. AF_06/2022 | UN | 7.17
103963 | BUCHA DE REDUÇÃO, LONGA, PVC, SOLDÁVEL, DN 40 X 20 MM, INSTALADO EM PRUMADA DE ÁGUA - FORNECIMENTO E INSTALAÇÃO. AF_06/2022 | UN | 9.07
103964 | BUCHA DE REDUÇÃO, LONGA, PVC, SOLDÁVEL, DN 40 X 25 MM, INSTALADO EM PRUMADA DE ÁGUA - FORNECIMENTO E INSTALAÇÃO. AF_06/2022 | UN | 9.95
103965 | BUCHA DE REDUÇÃO, LONGA, PVC, SOLDÁVEL, DN 50 X 20 MM, INSTALADO EM PRUMADA DE ÁGUA - FORNECIMENTO E INSTALAÇÃO. AF_06/2022 | UN | 10.99
103966 | BUCHA DE REDUÇÃO, LONGA, PVC, SOLDÁVEL, DN 50 X 25 MM, INSTALADO EM PRUMADA DE ÁGUA - FORNECIMENTO E INSTALAÇÃO. AF_06/2022 | UN | 11.32
103967 | BUCHA DE REDUÇÃO , LONGA, PVC, SOLDÁVEL, DN 50 X 32 MM, INSTALADO EM PRUMADA DE ÁGUA - FORNECIMENTO E INSTALAÇÃO. AF_06/2022 | UN | 13.33
103968 | BUCHA DE REDUÇÃO, LONGA, PVC, SOLDÁVEL, DN 60 X 25 MM, INSTALADO EM PRUMADA DE ÁGUA - FORNECIMENTO E INSTALAÇÃO. AF_06/2022 | UN | 18.74
103969 | BUCHA DE REDUÇÃO, LONGA, PVC, SOLDÁVEL, DN 60 X 32 MM, INSTALADO EM PRUMADA DE ÁGUA - FORNECIMENTO E INSTALAÇÃO. AF_06/2022 | UN | 21.76
103970 | BUCHA DE REDUÇÃO, LONGA, PVC, SOLDÁVEL, DN 60 X 40 MM, INSTALADO EM PRUMADA DE ÁGUA - FORNECIMENTO E INSTALAÇÃO. AF_06/2022 | UN | 23.47
103971 | BUCHA DE REDUÇÃO, LONGA, PVC, SOLDÁVEL, DN 60 X 50 MM, INSTALADO EM PRUMADA DE ÁGUA - FORNECIMENTO E INSTALAÇÃO. AF_06/2022 | UN | 27.81
103972 | BUCHA DE REDUÇÃO, LONGA, PVC, SOLDÁVEL, DN 75 X 50 MM, INSTALADO EM PRUMADA DE ÁGUA - FORNECIMENTO E INSTALAÇÃO. AF_06/2022 | UN | 32.56
103973 | BUCHA DE REDUÇÃO, LONGA, PVC, SOLDÁVEL, DN 85 X 60 MM, INSTALADO EM PRUMADA DE ÁGUA - FORNECIMENTO E INSTALAÇÃO. AF_06/2022 | UN | 38.78
103974 | JOELHO DE REDUÇÃO, 90 GRAUS, PVC, SOLDÁVEL, DN 32 MM X 25 MM, INSTALADO EM PRUMADA DE ÁGUA - FORNECIMENTO E INSTALAÇÃO. AF_06/2022 | UN | 11.16
103975 | TE DE REDUÇÃO, 90 GRAUS, PVC, SOLDÁVEL, DN 50 MM X 20 MM, INSTALADO EM PRUMADA DE ÁGUA - FORNECIMENTO E INSTALAÇÃO. AF_06/2022 | UN | 24.27
103976 | TE DE REDUÇÃO, 90 GRAUS, PVC, SOLDÁVEL, DN 50 MM X 32 MM, INSTALADO EM PRUMADA DE ÁGUA - FORNECIMENTO E INSTALAÇÃO. AF_06/2022 | UN | 31.15
103977 | BUCHA DE REDUÇÃO, PVC, SOLDÁVEL, DN 40MM X 32MM, INSTALADO EM PRUMADA DE ÁGUA - FORNECIMENTO E INSTALAÇÃO. AF_06/2022 | UN | 7.95
103980 | JOELHO 90 GRAUS, PVC, SOLDÁVEL, DN 40MM, INSTALADO EM RAMAL DE DISTRIBUIÇÃO DE ÁGUA - FORNECIMENTO E INSTALAÇÃO. AF_06/2022 | UN | 20.34
103981 | JOELHO 45 GRAUS, PVC, SOLDÁVEL, DN 40MM, INSTALADO EM RAMAL DE DISTRIBUIÇÃO DE ÁGUA - FORNECIMENTO E INSTALAÇÃO. AF_06/2022 | UN | 21.66
103982 | CURVA 90 GRAUS, PVC, SOLDÁVEL, DN 40MM, INSTALADO EM RAMAL DE DISTRIBUIÇÃO DE ÁGUA - FORNECIMENTO E INSTALAÇÃO. AF_06/2022 | UN | 30.1
103983 | CURVA 45 GRAUS, PVC, SOLDÁVEL, DN 40MM, INSTALADO EM RAMAL DE DISTRIBUIÇÃO DE ÁGUA - FORNECIMENTO E INSTALAÇÃO. AF_06/2022 | UN | 21.92
103984 | JOELHO 90 GRAUS, PVC, SOLDÁVEL, DN 50MM, INSTALADO EM RAMAL DE DISTRIBUIÇÃO DE ÁGUA - FORNECIMENTO E INSTALAÇÃO. AF_06/2022 | UN | 24.02
103985 | JOELHO 45 GRAUS, PVC, SOLDÁVEL, DN 50MM, INSTALADO EM RAMAL DE DISTRIBUIÇÃO DE ÁGUA - FORNECIMENTO E INSTALAÇÃO. AF_06/2022 | UN | 26.41
103986 | CURVA 90 GRAUS, PVC, SOLDÁVEL, DN 50MM, INSTALADO EM RAMAL DE DISTRIBUIÇÃO DE ÁGUA - FORNECIMENTO E INSTALAÇÃO. AF_06/2022 | UN | 36.88
103987 | CURVA 45 GRAUS, PVC, SOLDÁVEL, DN 50MM, INSTALADO EM RAMAL DE DISTRIBUIÇÃO DE ÁGUA - FORNECIMENTO E INSTALAÇÃO. AF_06/2022 | UN | 33.08
103988 | LUVA, PVC, SOLDÁVEL, DN 40MM, INSTALADO EM RAMAL DE DISTRIBUIÇÃO DE ÁGUA - FORNECIMENTO E INSTALAÇÃO. AF_06/2022 | UN | 14.75
103990 | UNIÃO, PVC, SOLDÁVEL, DN 40MM, INSTALADO EM RAMAL DE DISTRIBUIÇÃO DE ÁGUA - FORNECIMENTO E INSTALAÇÃO. AF_06/2022 | UN | 47.94
103991 | LUVA COM ROSCA, PVC, SOLDÁVEL, DN 40MM X 1.1/4, INSTALADO EM RAMAL DE DISTRIBUIÇÃO DE ÁGUA - FORNECIMENTO E INSTALAÇÃO. AF_06/2022 | UN | 24.65
103992 | ADAPTADOR CURTO COM BOLSA E ROSCA PARA REGISTRO, PVC, SOLDÁVEL, DN 40MM X 1.1/4, INSTALADO EM RAMAL DE DISTRIBUIÇÃO DE ÁGUA - FORNECIMENTO E INSTALAÇÃO. AF_06/2022 | UN | 13.37
103993 | BUCHA DE REDUÇÃO, PVC, SOLDÁVEL, DN 40MM X 32MM, INSTALADO EM RAMAL DE DISTRIBUIÇÃO DE ÁGUA - FORNECIMENTO E INSTALAÇÃO. AF_06/2022 | UN | 11.33
103994 | ADAPTADOR CURTO COM BOLSA E ROSCA PARA REGISTRO, PVC, SOLDÁVEL, DN 40MM X 1.1/2, INSTALADO EM RAMAL DE DISTRIBUIÇÃO DE ÁGUA - FORNECIMENTO E INSTALAÇÃO. AF_06/2022 | UN | 18.21
103995 | LUVA, PVC, SOLDÁVEL, DN 50MM, INSTALADO EM RAMAL DE DISTRIBUIÇÃO DE ÁGUA - FORNECIMENTO E INSTALAÇÃO. AF_06/2022 | UN | 18.01
103996 | LUVA DE CORRER, PVC, SOLDÁVEL, DN 50MM, INSTALADO EM RAMAL DE DISTRIBUIÇÃO DE ÁGUA - FORNECIMENTO E INSTALAÇÃO. AF_06/2022 | UN | 49.27
103997 | UNIÃO, PVC, SOLDÁVEL, DN 50MM, INSTALADO EM RAMAL DE DISTRIBUIÇÃO DE ÁGUA - FORNECIMENTO E INSTALAÇÃO. AF_06/2022 | UN | 53.46
103998 | LUVA DE REDUÇÃO, PVC, SOLDÁVEL, DN 50MM X 25MM, INSTALADO EM RAMAL DE DISTRIBUIÇÃO DE ÁGUA FORNECIMENTO E INSTALAÇÃO. AF_06/2022 | UN | 15.7
103999 | BUCHA DE REDUÇÃO, LONGA, PVC, SOLDÁVEL, DN 50 X 25 MM, INSTALADO EM RAMAL DE DISTRIBUIÇÃO DE ÁGUA - FORNECIMENTO E INSTALAÇÃO. AF_06/2022 | UN | 14.77
104000 | LUVA COM ROSCA, PVC, SOLDÁVEL, DN 50MM X 1.1/2, INSTALADO EM RAMAL DE DISTRIBUIÇÃO DE ÁGUA - FORNECIMENTO E INSTALAÇÃO. AF_06/2022 | UN | 43.4
104001 | ADAPTADOR CURTO COM BOLSA E ROSCA PARA REGISTRO, PVC, SOLDÁVEL, DN 50MM X 1.1/2, INSTALADO EM RAMAL DE DISTRIBUIÇÃO DE ÁGUA - FORNECIMENTO E INSTALAÇÃO. AF_06/2022 | UN | 16.21
104002 | ADAPTADOR CURTO COM BOLSA E ROSCA PARA REGISTRO, PVC, SOLDÁVEL, DN 50MM X 1.1/4, INSTALADO EM RAMAL DE DISTRIBUIÇÃO DE ÁGUA - FORNECIMENTO E INSTALAÇÃO. AF_06/2022 | UN | 20.82
104003 | BUCHA DE REDUÇÃO , LONGA, PVC, SOLDÁVEL, DN 50 X 32 MM, INSTALADO EM RAMAL DE DISTRIBUIÇÃO DE ÁGUA - FORNECIMENTO E INSTALAÇÃO. AF_06/2022 | UN | 17
104004 | TE, PVC, SOLDÁVEL, DN 50MM, INSTALADO EM RAMAL DE DISTRIBUIÇÃO DE ÁGUA - FORNECIMENTO E INSTALAÇÃO. AF_06/2022 | UN | 35.98
104005 | TÊ DE REDUÇÃO, PVC, SOLDÁVEL, DN 50MM X 40MM, INSTALADO EM RAMAL DE DISTRIBUIÇÃO DE ÁGUA - FORNECIMENTO E INSTALAÇÃO. AF_06/2022 | UN | 44.39
104006 | TÊ DE REDUÇÃO, PVC, SOLDÁVEL, DN 50MM X 25MM, INSTALADO EM RAMAL DE DISTRIBUIÇÃO DE ÁGUA - FORNECIMENTO E INSTALAÇÃO. AF_06/2022 | UN | 28.74
104007 | TE DE REDUÇÃO, 90 GRAUS, PVC, SOLDÁVEL, DN 50 MM X 20 MM, INSTALADO EM RAMAL DE DISTRIBUIÇÃO DE ÁGUA - FORNECIMENTO E INSTALAÇÃO. AF_06/2022 | UN | 29.38
104008 | TE DE REDUÇÃO, 90 GRAUS, PVC, SOLDÁVEL, DN 50 MM X 32 MM, INSTALADO EM RAMAL DE DISTRIBUIÇÃO DE ÁGUA - FORNECIMENTO E INSTALAÇÃO. AF_06/2022 | UN | 38.44
104009 | BUCHA DE REDUÇÃO, CURTA, PVC, SOLDÁVEL, DN 50 X 40 MM, INSTALADO EM RAMAL DE DISTRIBUIÇÃO DE ÁGUA - FORNECIMENTO E INSTALAÇÃO. AF_06/2022 | UN | 14.98
104010 | BUCHA DE REDUÇÃO, LONGA, PVC, SOLDÁVEL, DN 50 X 20 MM, INSTALADO EM RAMAL DE DISTRIBUIÇÃO DE ÁGUA - FORNECIMENTO E INSTALAÇÃO. AF_06/2022 | UN | 14.36
104011 | TE, PVC, SOLDÁVEL, DN 40MM, INSTALADO EM RAMAL DE DISTRIBUIÇÃO DE ÁGUA - FORNECIMENTO E INSTALAÇÃO. AF_06/2022 | UN | 30.29
104012 | TÊ DE REDUÇÃO, PVC, SOLDÁVEL, DN 40MM X 32MM, INSTALADO EM RAMAL DE DISTRIBUIÇÃO DE ÁGUA - FORNECIMENTO E INSTALAÇÃO. AF_06/2022 | UN | 30.19
104013 | BUCHA DE REDUÇÃO, LONGA, PVC, SOLDÁVEL, DN 40 X 20 MM, INSTALADO EM RAMAL DE DISTRIBUIÇÃO DE ÁGUA - FORNECIMENTO E INSTALAÇÃO. AF_06/2022 | UN | 12.13
104014 | BUCHA DE REDUÇÃO, LONGA, PVC, SOLDÁVEL, DN 40 X 25 MM, INSTALADO EM RAMAL DE DISTRIBUIÇÃO DE ÁGUA - FORNECIMENTO E INSTALAÇÃO. AF_06/2022 | UN | 13.11
104015 | TE DE REDUÇÃO, CPVC, SOLDÁVEL, DN 22 X 15 MM, INSTALADO EM RAMAL OU SUB-RAMAL DE ÁGUA - FORNECIMENTO E INSTALAÇÃO. AF_06/2022 | UN | 19.19
104016 | TE DE REDUÇÃO, CPVC, SOLDÁVEL, DN 28 X 22 MM, INSTALADO EM RAMAL OU SUB-RAMAL DE ÁGUA - FORNECIMENTO E INSTALAÇÃO. AF_06/2022 | UN | 25.74
104017 | TE DE REDUÇÃO, CPVC, SOLDÁVEL, DN 35 X 28 MM, INSTALADO EM RAMAL OU SUB-RAMAL DE ÁGUA - FORNECIMENTO E INSTALAÇÃO. AF_06/2022 | UN | 43.74
104018 | TE DE REDUÇÃO, CPVC, SOLDÁVEL, DN 35 X 28 MM, INSTALADO EM RAMAL OU SUB-RAMAL DE ÁGUA - FORNECIMENTO E INSTALAÇÃO. AF_06/2022 | UN | 24.43
104019 | TE DE REDUÇÃO, CPVC, SOLDÁVEL, DN 35 X 28 MM, INSTALADO EM RAMAL DE DISTRIBUIÇÃO DE ÁGUA - FORNECIMENTO E INSTALAÇÃO. AF_06/2022 | UN | 42.22
104020 | TE DE REDUÇÃO, CPVC, SOLDÁVEL, DN 42 X 35 MM, INSTALADO EM PRUMADA DE ÁGUA - FORNECIMENTO E INSTALAÇÃO. AF_06/2022 | UN | 50.97
104022 | TE, CPVC, SOLDÁVEL, DN 42MM, INSTALADO EM RAMAL DE DISTRIBUIÇÃO DE ÁGUA  FORNECIMENTO E INSTALAÇÃO. AF_06/2022 | UN | 60.31
104023 | JOELHO 90 GRAUS, CPVC, SOLDÁVEL, DN 42MM, INSTALADO EM RAMAL DE DISTRIBUIÇÃO DE ÁGUA  FORNECIMENTO E INSTALAÇÃO. AF_06/2022 | UN | 39.51
104024 | JOELHO 45 GRAUS, CPVC, SOLDÁVEL, DN 42MM, INSTALADO EM RAMAL DE DISTRIBUIÇÃO DE ÁGUA  FORNECIMENTO E INSTALAÇÃO. AF_06/2022 | UN | 39.51
104025 | LUVA, CPVC, SOLDÁVEL, DN 42MM, INSTALADO EM RAMAL DE DISTRIBUIÇÃO DE ÁGUA  FORNECIMENTO E INSTALAÇÃO. AF_06/2022 | UN | 25.15
104026 | LUVA DE CORRER, CPVC, SOLDÁVEL, DN 42MM, INSTALADO EM RAMAL DE DISTRIBUIÇÃO DE ÁGUA  FORNECIMENTO E INSTALAÇÃO. AF_06/2022 | UN | 38.12
104027 | UNIÃO, CPVC, SOLDÁVEL, DN 42MM, INSTALADO EM RAMAL DE DISTRIBUIÇÃO DE ÁGUA FORNECIMENTO E INSTALAÇÃO. AF_06/2022 | UN | 54.12
104028 | LUVA DE TRANSIÇÃO, CPVC, SOLDÁVEL, DN42MM X 1.1/2, INSTALADO EM RAMAL DE DISTRIBUIÇÃO DE ÁGUA  FORNECIMENTO E INSTALAÇÃO. AF_06/2022 | UN | 138.17
104029 | CONECTOR, CPVC, SOLDÁVEL, DN 42MM X 1.1/2, INSTALADO EM RAMAL DE DISTRIBUIÇÃO DE ÁGUA  FORNECIMENTO E INSTALAÇÃO. AF_06/2022 | UN | 163.91
104030 | TE DE REDUÇÃO, CPVC, SOLDÁVEL, DN 42 X 35 MM, INSTALADO EM RAMAL DE DISTRIBUIÇÃO DE ÁGUA - FORNECIMENTO E INSTALAÇÃO. AF_06/2022 | UN | 57.83
104163 | CURVA 90 GRAUS, PVC, SERIE R, ÁGUA PLUVIAL, DN 50 MM, JUNTA ELÁSTICA, FORNECIDO E INSTALADO EM RAMAL DE ENCAMINHAMENTO. AF_06/2022 | UN | 41.81
104164 | CURVA 90 GRAUS, PVC, SERIE R, ÁGUA PLUVIAL, DN 75 MM, JUNTA ELÁSTICA, FORNECIDO E INSTALADO EM RAMAL DE ENCAMINHAMENTO. AF_06/2022 | UN | 60.43
104165 | JOELHO COM VISITA 90 GRAUS, PVC SERIE R, ÁGUA PLUVIAL, DN 100 X 75 MM, JUNTA ELÁSTICA, FORNECIDO E INSTALADO EM RAMAL DE ENCAMINHAMENTO. AF_06/2022 | UN | 88.31
104167 | JOELHO 90 GRAUS, PVC, SERIE R, ÁGUA PLUVIAL, DN 150 MM, JUNTA ELÁSTICA, FORNECIDO E INSTALADO EM RAMAL DE ENCAMINHAMENTO. AF_06/2022 | UN | 168
104168 | JOELHO 45 GRAUS, PVC, SERIE R, ÁGUA PLUVIAL, DN 150 MM, JUNTA ELÁSTICA, FORNECIDO E INSTALADO EM RAMAL DE ENCAMINHAMENTO. AF_06/2022 | UN | 140.15
104169 | CURVA 87 GRAUS E 30 MINUTOS, PVC, SERIE R, ÁGUA PLUVIAL, DN 150 MM, JUNTA ELÁSTICA, FORNECIDO E INSTALADO EM RAMAL DE ENCAMINHAMENTO. AF_06/2022 | UN | 221.14
104170 | LUVA SIMPLES, PVC, SERIE R, ÁGUA PLUVIAL, DN 150 MM, JUNTA ELÁSTICA, FORNECIDO E INSTALADO EM RAMAL DE ENCAMINHAMENTO. AF_06/2022 | UN | 81.36
104171 | LUVA DE CORRER, PVC, SERIE R, ÁGUA PLUVIAL, DN 150 MM, JUNTA ELÁSTICA, FORNECIDO E INSTALADO EM RAMAL DE ENCAMINHAMENTO. AF_06/2022 | UN | 120.41
104172 | TÊ DE INSPEÇÃO, PVC, SERIE R, ÁGUA PLUVIAL, DN 150 MM, JUNTA ELÁSTICA, FORNECIDO E INSTALADO EM RAMAL DE ENCAMINHAMENTO. AF_06/2022 | UN | 336.1
104173 | REDUÇÃO EXCÊNTRICA, PVC, SERIE R, ÁGUA PLUVIAL, DN 150 X 100 MM, JUNTA ELÁSTICA, FORNECIDO E INSTALADO EM RAMAL DE ENCAMINHAMENTO. AF_06/2022 | UN | 88.33
104174 | JUNÇÃO SIMPLES, PVC, SERIE R, ÁGUA PLUVIAL, DN 150 X 100 MM, JUNTA ELÁSTICA, FORNECIDO E INSTALADO EM RAMAL DE ENCAMINHAMENTO. AF_06/2022 | UN | 238.94
104175 | TÊ, PVC, SERIE R, ÁGUA PLUVIAL, DN 150 X 100 MM, JUNTA ELÁSTICA, FORNECIDO E INSTALADO EM RAMAL DE ENCAMINHAMENTO. AF_06/2022 | UN | 154.21
104176 | JUNÇÃO SIMPLES, PVC, SERIE R, ÁGUA PLUVIAL, DN 150 X 150 MM, JUNTA ELÁSTICA, FORNECIDO E INSTALADO EM RAMAL DE ENCAMINHAMENTO. AF_06/2022 | UN | 273.68
104177 | TÊ, PVC, SERIE R, ÁGUA PLUVIAL, DN 150 X 150 MM, JUNTA ELÁSTICA, FORNECIDO E INSTALADO EM RAMAL DE ENCAMINHAMENTO. AF_06/2022 | UN | 214.58
104178 | CAP, PVC, SERIE R, ÁGUA PLUVIAL, DN 100 MM, JUNTA ELÁSTICA, FORNECIDO E INSTALADO EM RAMAL DE ENCAMINHAMENTO. AF_06/2022 | UN | 27.32
104179 | CAP, PVC, SERIE R, ÁGUA PLUVIAL, DN 150 MM, JUNTA ELÁSTICA, FORNECIDO E INSTALADO EM RAMAL DE ENCAMINHAMENTO. AF_06/2022 | UN | 98.74
104191 | BUCHA DE REDUÇÃO, PPR, DN 25 X 20 MM, INSTALADO EM RAMAL OU SUB-RAMAL DE ÁGUA - FORNECIMENTO E INSTALAÇÃO. AF_08/2022 | UN | 10.19
104192 | TÊ MISTURADOR, PPR, F M M, DN 25 X 25 MM, INSTALADO EM RAMAL OU SUB-RAMAL DE ÁGUA - FORNECIMENTO E INSTALAÇÃO. AF_08/2022 | UN | 22.36
104193 | JOELHO 45 GRAUS, PPR, F/ F, DN 90 MM, INSTALADO EM PRUMADA DE ÁGUA - FORNECIMENTO E INSTALAÇÃO. AF_08/2022 | UN | 194.29
104196 | CURVA 90 GRAUS, PPR, DN 20 MM, INSTALADO EM RAMAL OU SUB-RAMAL DE ÁGUA - FORNECIMENTO E INSTALAÇÃO. AF_08/2022 | UN | 14.98
104197 | CURVA 90 GRAUS, PPR, DN 25 MM, INSTALADO EM RAMAL OU SUB-RAMAL DE ÁGUA - FORNECIMENTO E INSTALAÇÃO. AF_08/2022 | UN | 29.86
104198 | JOELHO 45 GRAUS, PPR, DN 20 MM, INSTALADO EM RAMAL OU SUB-RAMAL DE ÁGUA - FORNECIMENTO E INSTALAÇÃO. AF_08/2022 | UN | 8.65
104199 | JOELHO 90 GRAUS, PPR, DN 20 MM, INSTALADO EM RAMAL OU SUB-RAMAL DE ÁGUA - FORNECIMENTO E INSTALAÇÃO. AF_08/2022 | UN | 9.03
104200 | LUVA, PPR, DN 20 MM, INSTALADO EM RAMAL OU SUB-RAMAL DE ÁGUA - FORNECIMENTO E INSTALAÇÃO. AF_08/2022 | UN | 6.42
104201 | TÊ MISTURADOR, PPR, F M M, DN 20 X 20 MM, INSTALADO EM RAMAL OU SUB-RAMAL DE ÁGUA - FORNECIMENTO E INSTALAÇÃO. AF_08/2022 | UN | 16.89
104202 | TÊ NORMAL, PPR, 90 GRAUS, DN 20 X 20 X 20 MM, INSTALADO EM RAMAL OU SUB-RAMAL DE ÁGUA - FORNECIMENTO E INSTALAÇÃO. AF_08/2022 | UN | 12.05
104317 | JOELHO 90 GRAUS, PVC, SOLDÁVEL, DN 20 MM, INSTALADO EM DRENO DE AR CONDICIONADO - FORNECIMENTO E INSTALAÇÃO. AF_08/2022 | UN | 7.82
104318 | JOELHO 45 GRAUS, PVC, SOLDÁVEL, DN 20 MM, INSTALADO EM DRENO DE AR CONDICIONADO - FORNECIMENTO E INSTALAÇÃO. AF_08/2022 | UN | 8.3
104319 | JOELHO 90 GRAUS, PVC, SOLDÁVEL, DN 32 MM, INSTALADO EM DRENO DE AR CONDICIONADO - FORNECIMENTO E INSTALAÇÃO. AF_08/2022 | UN | 11.38
104320 | JOELHO 45 GRAUS, PVC, SOLDÁVEL, DN 32 MM, INSTALADO EM DRENO DE AR CONDICIONADO - FORNECIMENTO E INSTALAÇÃO. AF_08/2022 | UN | 14.28
104321 | LUVA, PVC, SOLDÁVEL, DN 20 MM, INSTALADO EM DRENO DE AR CONDICIONADO - FORNECIMENTO E INSTALAÇÃO. AF_08/2022 | UN | 5.85
104322 | LUVA, PVC, SOLDÁVEL, DN 32 MM, INSTALADO EM DRENO DE AR CONDICIONADO - FORNECIMENTO E INSTALAÇÃO. AF_08/2022 | UN | 8.64
104323 | TE, PVC, SOLDÁVEL, DN 20 MM, INSTALADO EM DRENO DE AR CONDICIONADO - FORNECIMENTO E INSTALAÇÃO. AF_08/2022 | UN | 10.88
104324 | TE, PVC, SOLDÁVEL, DN 32 MM, INSTALADO EM DRENO DE AR CONDICIONADO - FORNECIMENTO E INSTALAÇÃO. AF_08/2022 | UN | 17.05
104331 | CURVA PVC LONGA 45G, PVC, SÉRIE NORMAL, ESGOTO PREDIAL, DN 50 MM, JUNTA ELÁSTICA, FORNECIDO E INSTALADO EM RAMAL DE DESCARGA OU RAMAL DE ESGOTO SANITÁRIO. AF_08/2022 | UN | 26.41
104332 | CURVA PVC LONGA 45G, PVC, SÉRIE NORMAL, ESGOTO PREDIAL, DN 75 MM, JUNTA ELÁSTICA, FORNECIDO E INSTALADO EM RAMAL DE DESCARGA OU RAMAL DE ESGOTO SANITÁRIO. AF_08/2022 | UN | 61.12
104333 | CURVA LONGA 45 GRAUS, PVC, SÉRIE NORMAL, ESGOTO PREDIAL, DN 100 MM, JUNTA ELÁSTICA, FORNECIDO E INSTALADO EM RAMAL DE DESCARGA OU RAMAL DE ESGOTO SANITÁRIO. AF_08/2022 | UN | 73.96
104334 | CURVA PVC, 45 GRAUS, CURTA, PVC, SÉRIE NORMAL, ESGOTO PREDIAL, DN 100 MM, JUNTA ELÁSTICA, FORNECIDO E INSTALADO EM RAMAL DE DESCARGA OU RAMAL DE ESGOTO SANITÁRIO. AF_08/2022 | UN | 52.1
104335 | CURVA PVC LONGA 45G, PVC, SÉRIE NORMAL, ESGOTO PREDIAL, DN 50 MM, JUNTA ELÁSTICA, FORNECIDO E INSTALADO EM PRUMADA DE ESGOTO SANITÁRIO OU VENTILAÇÃO. AF_08/2022 | UN | 20.13
104336 | CURVA PVC LONGA 45G, PVC, SÉRIE NORMAL, ESGOTO PREDIAL, DN 75 MM, JUNTA ELÁSTICA, FORNECIDO E INSTALADO EM PRUMADA DE ESGOTO SANITÁRIO OU VENTILAÇÃO. AF_08/2022 | UN | 58.73
104337 | CURVA LONGA 45 GRAUS, PVC, SÉRIE NORMAL, ESGOTO PREDIAL, DN 100 MM, JUNTA ELÁSTICA, FORNECIDO E INSTALADO EM PRUMADA DE ESGOTO SANITÁRIO OU VENTILAÇÃO. AF_08/2022 | UN | 75.45
104338 | CURVA PVC, 45 GRAUS, CURTA, PVC, SÉRIE NORMAL, ESGOTO PREDIAL, DN 100 MM, JUNTA ELÁSTICA, FORNECIDO E INSTALADO EM PRUMADA DE ESGOTO SANITÁRIO OU VENTILAÇÃO. AF_08/2022 | UN | 53.59
104339 | CURVA LONGA 45 GRAUS, PVC, SÉRIE NORMAL, ESGOTO PREDIAL, DN 100 MM, JUNTA ELÁSTICA, FORNECIDO E INSTALADO EM SUBCOLETOR AÉREO DE ESGOTO SANITÁRIO. AF_08/2022 | UN | 79.1
104340 | CURVA PVC, 45 GRAUS, CURTA, PVC, SÉRIE NORMAL, ESGOTO PREDIAL, DN 100 MM, JUNTA ELÁSTICA, FORNECIDO E INSTALADO EM SUBCOLETOR AÉREO DE ESGOTO SANITÁRIO. AF_08/2022 | UN | 57.24
104341 | BUCHA DE REDUÇÃO LONGA, PVC, SÉRIE NORMAL, ESGOTO PREDIAL, DN 50 X 40 MM, JUNTA SOLDÁVEL E ELÁSTICA, FORNECIDO E INSTALADO EM RAMAL DE DESCARGA OU RAMAL DE ESGOTO SANITÁRIO. AF_08/2022 | UN | 11.14
104342 | TE, PVC, SÉRIE NORMAL, ESGOTO PREDIAL, DN 75 X 50 MM, JUNTA ELÁSTICA, FORNECIDO E INSTALADO EM RAMAL DE DESCARGA OU RAMAL DE ESGOTO SANITÁRIO. AF_08/2022 | UN | 38.22
104343 | JUNÇÃO DE REDUÇÃO INVERTIDA, PVC, SÉRIE NORMAL, ESGOTO PREDIAL, DN 75 X 50 MM, JUNTA ELÁSTICA, FORNECIDO E INSTALADO EM RAMAL DE DESCARGA OU RAMAL DE ESGOTO SANITÁRIO. AF_08/2022 | UN | 35.81
104344 | TE, PVC, SÉRIE NORMAL, ESGOTO PREDIAL, DN 100 X 50 MM, JUNTA ELÁSTICA, FORNECIDO E INSTALADO EM RAMAL DE DESCARGA OU RAMAL DE ESGOTO SANITÁRIO. AF_08/2022 | UN | 43.25
104345 | JUNÇÃO DE REDUÇÃO INVERTIDA, PVC, SÉRIE NORMAL, ESGOTO PREDIAL, DN 100 X 50 MM, JUNTA ELÁSTICA, FORNECIDO E INSTALADO EM RAMAL DE DESCARGA OU RAMAL DE ESGOTO SANITÁRIO. AF_08/2022 | UN | 45.86
104346 | TE, PVC, SÉRIE NORMAL, ESGOTO PREDIAL, DN 100 X 75 MM, JUNTA ELÁSTICA, FORNECIDO E INSTALADO EM RAMAL DE DESCARGA OU RAMAL DE ESGOTO SANITÁRIO. AF_08/2022 | UN | 45.9
104347 | JUNÇÃO DE REDUCAO INVERTIDA, PVC, SÉRIE NORMAL, ESGOTO PREDIAL, DN 100 X 75 MM, JUNTA ELÁSTICA, FORNECIDO E INSTALADO EM RAMAL DE DESCARGA OU RAMAL DE ESGOTO SANITÁRIO. AF_08/2022 | UN | 60.15
104348 | TERMINAL DE VENTILAÇÃO, PVC, SÉRIE NORMAL, ESGOTO PREDIAL, DN 50 MM, JUNTA SOLDÁVEL, FORNECIDO E INSTALADO EM PRUMADA DE ESGOTO SANITÁRIO OU VENTILAÇÃO. AF_08/2022 | UN | 10.11
104349 | TE, PVC, SÉRIE NORMAL, ESGOTO PREDIAL, DN 75 X 50 MM, JUNTA ELÁSTICA, FORNECIDO E INSTALADO EM PRUMADA DE ESGOTO SANITÁRIO OU VENTILAÇÃO. AF_08/2022 | UN | 33.29
104350 | JUNÇÃO DE REDUÇÃO INVERTIDA, PVC, SÉRIE NORMAL, ESGOTO PREDIAL, DN 75 X 50 MM, JUNTA ELÁSTICA, FORNECIDO E INSTALADO EM PRUMADA DE ESGOTO SANITÁRIO OU VENTILAÇÃO. AF_08/2022 | UN | 30.88
104351 | TERMINAL DE VENTILAÇÃO, PVC, SÉRIE NORMAL, ESGOTO PREDIAL, DN 75 MM, JUNTA SOLDÁVEL, FORNECIDO E INSTALADO EM PRUMADA DE ESGOTO SANITÁRIO OU VENTILAÇÃO. AF_08/2022 | UN | 19.02
104352 | TE, PVC, SÉRIE NORMAL, ESGOTO PREDIAL, DN 100 X 50 MM, JUNTA ELÁSTICA, FORNECIDO E INSTALADO EM PRUMADA DE ESGOTO SANITÁRIO OU VENTILAÇÃO. AF_08/2022 | UN | 41.79
104353 | JUNÇÃO DE REDUÇÃO INVERTIDA, PVC, SÉRIE NORMAL, ESGOTO PREDIAL, DN 100 X 50 MM, JUNTA ELÁSTICA, FORNECIDO E INSTALADO EM PRUMADA DE ESGOTO SANITÁRIO OU VENTILAÇÃO. AF_08/2022 | UN | 44.4
104354 | TE, PVC, SÉRIE NORMAL, ESGOTO PREDIAL, DN 100 X 75 MM, JUNTA ELÁSTICA, FORNECIDO E INSTALADO EM PRUMADA DE ESGOTO SANITÁRIO OU VENTILAÇÃO. AF_08/2022 | UN | 46.16
104355 | JUNÇÃO DE REDUCAO INVERTIDA, PVC, SÉRIE NORMAL, ESGOTO PREDIAL, DN 100 X 75 MM, JUNTA ELÁSTICA, FORNECIDO E INSTALADO EM PRUMADA DE ESGOTO SANITÁRIO OU VENTILAÇÃO. AF_08/2022 | UN | 60.41
104356 | TERMINAL DE VENTILAÇÃO, PVC, SÉRIE NORMAL, ESGOTO PREDIAL, DN 100 MM, JUNTA SOLDÁVEL, FORNECIDO E INSTALADO EM PRUMADA DE ESGOTO SANITÁRIO OU VENTILAÇÃO. AF_08/2022 | UN | 29.61
104357 | CAP, PVC, SÉRIE NORMAL, ESGOTO PREDIAL, DN 100 MM, JUNTA ELÁSTICA, FORNECIDO E INSTALADO EM SUBCOLETOR AÉREO DE ESGOTO SANITÁRIO. AF_08/2022 | UN | 20.76
97895 | CAIXA ENTERRADA HIDRÁULICA RETANGULAR, EM CONCRETO PRÉ-MOLDADO, DIMENSÕES INTERNAS: 0,3X0,3X0,3 M. AF_12/2020 | UN | 178.3
97896 | CAIXA ENTERRADA HIDRÁULICA RETANGULAR, EM CONCRETO PRÉ-MOLDADO, DIMENSÕES INTERNAS: 0,4X0,4X0,4 M. AF_12/2020 | UN | 331.08
97897 | CAIXA ENTERRADA HIDRÁULICA RETANGULAR, EM CONCRETO PRÉ-MOLDADO, DIMENSÕES INTERNAS: 0,6X0,6X0,5 M. AF_12/2020 | UN | 429.61
97898 | CAIXA ENTERRADA HIDRÁULICA RETANGULAR, EM CONCRETO PRÉ-MOLDADO, DIMENSÕES INTERNAS: 0,8X0,8X0,5 M. AF_12/2020 | UN | 838.2
97900 | CAIXA ENTERRADA HIDRÁULICA RETANGULAR EM ALVENARIA COM TIJOLOS CERÂMICOS MACIÇOS, DIMENSÕES INTERNAS: 0,3X0,3X0,3 M PARA REDE DE ESGOTO. AF_12/2020 | UN | 190.28
97901 | CAIXA ENTERRADA HIDRÁULICA RETANGULAR EM ALVENARIA COM TIJOLOS CERÂMICOS MACIÇOS, DIMENSÕES INTERNAS: 0,4X0,4X0,4 M PARA REDE DE ESGOTO. AF_12/2020 | UN | 298.7
97902 | CAIXA ENTERRADA HIDRÁULICA RETANGULAR EM ALVENARIA COM TIJOLOS CERÂMICOS MACIÇOS, DIMENSÕES INTERNAS: 0,6X0,6X0,6 M PARA REDE DE ESGOTO. AF_12/2020 | UN | 578.66
97903 | CAIXA ENTERRADA HIDRÁULICA RETANGULAR EM ALVENARIA COM TIJOLOS CERÂMICOS MACIÇOS, DIMENSÕES INTERNAS: 0,8X0,8X0,6 M PARA REDE DE ESGOTO. AF_12/2020 | UN | 804.02
97904 | CAIXA ENTERRADA HIDRÁULICA RETANGULAR EM ALVENARIA COM TIJOLOS CERÂMICOS MACIÇOS, DIMENSÕES INTERNAS: 1X1X0,6 M PARA REDE DE ESGOTO. AF_12/2020 | UN | 938.71
97905 | CAIXA ENTERRADA HIDRÁULICA RETANGULAR, EM ALVENARIA COM BLOCOS DE CONCRETO, DIMENSÕES INTERNAS: 0,4X0,4X0,4 M PARA REDE DE ESGOTO. AF_12/2020 | UN | 241.56
97906 | CAIXA ENTERRADA HIDRÁULICA RETANGULAR, EM ALVENARIA COM BLOCOS DE CONCRETO, DIMENSÕES INTERNAS: 0,6X0,6X0,6 M PARA REDE DE ESGOTO. AF_12/2020 | UN | 446.52
97907 | CAIXA ENTERRADA HIDRÁULICA RETANGULAR, EM ALVENARIA COM BLOCOS DE CONCRETO, DIMENSÕES INTERNAS: 0,8X0,8X0,6 M PARA REDE DE ESGOTO. AF_12/2020 | UN | 635.41
97908 | CAIXA ENTERRADA HIDRÁULICA RETANGULAR, EM ALVENARIA COM BLOCOS DE CONCRETO, DIMENSÕES INTERNAS: 1X1X0,6 M PARA REDE DE ESGOTO. AF_12/2020 | UN | 739.21
98102 | CAIXA DE GORDURA SIMPLES, CIRCULAR, EM CONCRETO PRÉ-MOLDADO, DIÂMETRO INTERNO = 0,4 M, ALTURA INTERNA = 0,4 M. AF_12/2020 | UN | 169.62
98104 | CAIXA DE GORDURA SIMPLES (CAPACIDADE: 36L), RETANGULAR, EM ALVENARIA COM TIJOLOS CERÂMICOS MACIÇOS, DIMENSÕES INTERNAS = 0,2X0,4 M, ALTURA INTERNA = 0,8 M. AF_12/2020 | UN | 376.96
98105 | CAIXA DE GORDURA DUPLA (CAPACIDADE: 126 L), RETANGULAR, EM ALVENARIA COM TIJOLOS CERÂMICOS MACIÇOS, DIMENSÕES INTERNAS = 0,4X0,7 M, ALTURA INTERNA = 0,8 M. AF_12/2020 | UN | 656.02
98106 | CAIXA DE GORDURA ESPECIAL (CAPACIDADE: 312 L - PARA ATÉ 146 PESSOAS SERVIDAS NO PICO), RETANGULAR, EM ALVENARIA COM TIJOLOS CERÂMICOS MACIÇOS, DIMENSÕES INTERNAS = 0,4X1,2 M, ALTURA INTERNA = 1 M. AF_12/2020 | UN | 1081.47
98107 | CAIXA DE GORDURA SIMPLES (CAPACIDADE: 36 L), RETANGULAR, EM ALVENARIA COM BLOCOS DE CONCRETO, DIMENSÕES INTERNAS = 0,2X0,4 M, ALTURA INTERNA = 0,8 M. AF_12/2020 | UN | 274.64
98108 | CAIXA DE GORDURA DUPLA (CAPACIDADE: 126 L), RETANGULAR, EM ALVENARIA COM BLOCOS DE CONCRETO, DIMENSÕES INTERNAS = 0,4X0,7 M, ALTURA INTERNA = 0,8 M. AF_12/2020 | UN | 490.84
99250 | CAIXA ENTERRADA HIDRÁULICA RETANGULAR EM ALVENARIA COM TIJOLOS CERÂMICOS MACIÇOS, DIMENSÕES INTERNAS: 0,3X0,3X0,3 M PARA REDE DE DRENAGEM. AF_12/2020 | UN | 185.67
99251 | CAIXA ENTERRADA HIDRÁULICA RETANGULAR EM ALVENARIA COM TIJOLOS CERÂMICOS MACIÇOS, DIMENSÕES INTERNAS: 0,4X0,4X0,4 M PARA REDE DE DRENAGEM. AF_12/2020 | UN | 290.79
99253 | CAIXA ENTERRADA HIDRÁULICA RETANGULAR EM ALVENARIA COM TIJOLOS CERÂMICOS MACIÇOS, DIMENSÕES INTERNAS: 0,6X0,6X0,6 M PARA REDE DE DRENAGEM. AF_12/2020 | UN | 560.9
99255 | CAIXA ENTERRADA HIDRÁULICA RETANGULAR EM ALVENARIA COM TIJOLOS CERÂMICOS MACIÇOS, DIMENSÕES INTERNAS: 0,8X0,8X0,6 M PARA REDE DE DRENAGEM. AF_12/2020 | UN | 779.67
99257 | CAIXA ENTERRADA HIDRÁULICA RETANGULAR EM ALVENARIA COM TIJOLOS CERÂMICOS MACIÇOS, DIMENSÕES INTERNAS: 1X1X0,6 M PARA REDE DE DRENAGEM. AF_12/2020 | UN | 907.21
99258 | CAIXA ENTERRADA HIDRÁULICA RETANGULAR, EM ALVENARIA COM BLOCOS DE CONCRETO, DIMENSÕES INTERNAS: 0,4X0,4X0,4 M PARA REDE DE DRENAGEM. AF_12/2020 | UN | 236.53
99260 | CAIXA ENTERRADA HIDRÁULICA RETANGULAR, EM ALVENARIA COM BLOCOS DE CONCRETO, DIMENSÕES INTERNAS: 0,6X0,6X0,6 M PARA REDE DE DRENAGEM. AF_12/2020 | UN | 435.34
99262 | CAIXA ENTERRADA HIDRÁULICA RETANGULAR, EM ALVENARIA COM BLOCOS DE CONCRETO, DIMENSÕES INTERNAS: 0,8X0,8X0,6 M PARA REDE DE DRENAGEM. AF_12/2020 | UN | 619.45
99264 | CAIXA ENTERRADA HIDRÁULICA RETANGULAR, EM ALVENARIA COM BLOCOS DE CONCRETO, DIMENSÕES INTERNAS: 1X1X0,6 M PARA REDE DE DRENAGEM. AF_12/2020 | UN | 717.64
102587 | FURO EM CAIXA D'ÁGUA COM ESPESSURA DE 2 ATÉ 5 MM E DIÂMETRO DE 15 MM. AF_06/2021 | UN | 4.23
102588 | FURO EM CAIXA D'ÁGUA COM ESPESSURA DE 6 ATÉ 8 MM E DIÂMETRO DE 15 MM. AF_06/2021 | UN | 6.12
102589 | FURO EM CAIXA D'ÁGUA COM ESPESSURA DE 2 ATÉ 5 MM E DIÂMETRO DE 20 MM. AF_06/2021 | UN | 4.71
102590 | FURO EM CAIXA D'ÁGUA COM ESPESSURA DE 6 ATÉ 8 MM E DIÂMETRO DE 20 MM. AF_06/2021 | UN | 6.6
102591 | FURO EM CAIXA D'ÁGUA COM ESPESSURA DE 2 ATÉ 5 MM E DIÂMETRO DE 25 MM. AF_06/2021 | UN | 5.18
102592 | FURO EM CAIXA D'ÁGUA COM ESPESSURA DE 6 ATÉ 8 MM E DIÂMETRO DE 25 MM. AF_06/2021 | UN | 7.07
102593 | FURO EM CAIXA D'ÁGUA COM ESPESSURA DE 2 ATÉ 5 MM E DIÂMETRO DE 32 MM. AF_06/2021 | UN | 5.85
102594 | FURO EM CAIXA D'ÁGUA COM ESPESSURA DE 6 ATÉ 8 MM E DIÂMETRO DE 32 MM. AF_06/2021 | UN | 7.75
102595 | FURO EM CAIXA D'ÁGUA COM ESPESSURA DE 2 ATÉ 5 MM E DIÂMETRO DE 40 MM. AF_06/2021 | UN | 6.62
102596 | FURO EM CAIXA D'ÁGUA COM ESPESSURA DE 6 ATÉ 8 MM E DIÂMETRO DE 40 MM. AF_06/2021 | UN | 8.51
102597 | FURO EM CAIXA D'ÁGUA COM ESPESSURA DE 2 ATÉ 5 MM E DIÂMETRO DE 50 MM. AF_06/2021 | UN | 7.57
102598 | FURO EM CAIXA D'ÁGUA COM ESPESSURA DE 6 ATÉ 8 MM E DIÂMETRO DE 50 MM. AF_06/2021 | UN | 9.46
102599 | FURO EM CAIXA D'ÁGUA COM ESPESSURA DE 2 ATÉ 5 MM E DIÂMETRO DE 60 MM. AF_06/2021 | UN | 8.52
102600 | FURO EM CAIXA D'ÁGUA COM ESPESSURA DE 6 ATÉ 8 MM E DIÂMETRO DE 60 MM. AF_06/2021 | UN | 10.43
102601 | FURO EM CAIXA D'ÁGUA COM ESPESSURA DE 2 ATÉ 5 MM E DIÂMETRO DE 75 MM. AF_06/2021 | UN | 9.96
102602 | FURO EM CAIXA D'ÁGUA COM ESPESSURA DE 6 ATÉ 8 MM E DIÂMETRO DE 75 MM. AF_06/2021 | UN | 11.85
102603 | FURO EM CAIXA D'ÁGUA COM ESPESSURA DE 2 ATÉ 5 MM E DIÂMETRO DE 100 MM. AF_06/2021 | UN | 12.35
102604 | FURO EM CAIXA D'ÁGUA COM ESPESSURA DE 6 ATÉ 8 MM E DIÂMETRO DE 100 MM. AF_06/2021 | UN | 14.25
102605 | CAIXA D´ÁGUA EM POLIETILENO, 500 LITROS - FORNECIMENTO E INSTALAÇÃO. AF_06/2021 | UN | 248.94
102606 | CAIXA D´ÁGUA EM POLIETILENO, 750 LITROS - FORNECIMENTO E INSTALAÇÃO. AF_06/2021 | UN | 423.84
102607 | CAIXA D´ÁGUA EM POLIETILENO, 1000 LITROS - FORNECIMENTO E INSTALAÇÃO. AF_06/2021 | UN | 431.65
102608 | CAIXA D´ÁGUA EM POLIETILENO, 1500 LITROS - FORNECIMENTO E INSTALAÇÃO. AF_06/2021 | UN | 870.26
102609 | CAIXA D´ÁGUA EM POLIETILENO, 2000 LITROS - FORNECIMENTO E INSTALAÇÃO. AF_06/2021 | UN | 980.13
102611 | CAIXA D´ÁGUA EM POLIÉSTER REFORÇADO COM FIBRA DE VIDRO, 500 LITROS - FORNECIMENTO E INSTALAÇÃO. AF_06/2021 | UN | 464.97
102613 | CAIXA D´ÁGUA EM POLIÉSTER REFORÇADO COM FIBRA DE VIDRO, 1000 LITROS - FORNECIMENTO E INSTALAÇÃO. AF_06/2021 | UN | 638.77
102614 | CAIXA D´ÁGUA EM POLIÉSTER REFORÇADO COM FIBRA DE VIDRO, 1500 LITROS - FORNECIMENTO E INSTALAÇÃO. AF_06/2021 | UN | 1033.25
102615 | CAIXA D´ÁGUA EM POLIÉSTER REFORÇADO COM FIBRA DE VIDRO, 2000 LITROS - FORNECIMENTO E INSTALAÇÃO. AF_06/2021 | UN | 1331.48
102617 | CAIXA D´ÁGUA EM POLIÉSTER REFORÇADO COM FIBRA DE VIDRO, 5000 LITROS - FORNECIMENTO E INSTALAÇÃO. AF_06/2021 | UN | 3462.33
102619 | CAIXA D´ÁGUA EM POLIÉSTER REFORÇADO COM FIBRA DE VIDRO, 10000 LITROS - FORNECIMENTO E INSTALAÇÃO. AF_06/2021 | UN | 6610.13
102622 | CAIXA D´ÁGUA EM POLIETILENO, 500 LITROS (INCLUSOS TUBOS, CONEXÕES E TORNEIRA DE BÓIA) - FORNECIMENTO E INSTALAÇÃO. AF_06/2021 | UN | 691.51
102623 | CAIXA D´ÁGUA EM POLIETILENO, 1000 LITROS (INCLUSOS TUBOS, CONEXÕES E TORNEIRA DE BÓIA) - FORNECIMENTO E INSTALAÇÃO. AF_06/2021 | UN | 938.11
89482 | CAIXA SIFONADA, PVC, DN 100 X 100 X 50 MM, FORNECIDA E INSTALADA EM RAMAIS DE ENCAMINHAMENTO DE ÁGUA PLUVIAL. AF_06/2022 | UN | 49.74
89491 | CAIXA SIFONADA, PVC, DN 150 X 185 X 75 MM, FORNECIDA E INSTALADA EM RAMAIS DE ENCAMINHAMENTO DE ÁGUA PLUVIAL. AF_06/2022 | UN | 118.57
89495 | RALO SIFONADO, PVC, DN 100 X 40 MM, JUNTA SOLDÁVEL, FORNECIDO E INSTALADO EM RAMAIS DE ENCAMINHAMENTO DE ÁGUA PLUVIAL. AF_06/2022 | UN | 22.28
89707 | CAIXA SIFONADA, PVC, DN 100 X 100 X 50 MM, JUNTA ELÁSTICA, FORNECIDA E INSTALADA EM RAMAL DE DESCARGA OU EM RAMAL DE ESGOTO SANITÁRIO. AF_08/2022 | UN | 60.24
89708 | CAIXA SIFONADA, PVC, DN 150 X 185 X 75 MM, JUNTA ELÁSTICA, FORNECIDA E INSTALADA EM RAMAL DE DESCARGA OU EM RAMAL DE ESGOTO SANITÁRIO. AF_08/2022 | UN | 126.93
89709 | RALO SIFONADO, PVC, DN 100 X 40 MM, JUNTA SOLDÁVEL, FORNECIDO E INSTALADO EM RAMAL DE DESCARGA OU EM RAMAL DE ESGOTO SANITÁRIO. AF_08/2022 | UN | 25.57
89710 | RALO SECO, PVC, DN 100 X 40 MM, JUNTA SOLDÁVEL, FORNECIDO E INSTALADO EM RAMAL DE DESCARGA OU EM RAMAL DE ESGOTO SANITÁRIO. AF_08/2022 | UN | 22.42
104326 | RALO SECO CÔNICO, PVC, DN 100 X 40 MM, JUNTA SOLDÁVEL, FORNECIDO E INSTALADO EM RAMAL DE DESCARGA OU EM RAMAL DE ESGOTO SANITÁRIO. AF_08/2022 | UN | 24.37
104327 | RALO SIFONADO REDONDO, PVC, DN 100 X 40 MM, JUNTA SOLDÁVEL, FORNECIDO E INSTALADO EM RAMAL DE DESCARGA OU EM RAMAL DE ESGOTO SANITÁRIO. AF_08/2022 | UN | 23.21
104328 | CAIXA SIFONADA, COM GRELHA QUADRADA, PVC, DN 150 X 150 X 50 MM, JUNTA SOLDÁVEL, FORNECIDA E INSTALADA EM RAMAL DE DESCARGA OU EM RAMAL DE ESGOTO SANITÁRIO. AF_08/2022 | UN | 85.16
104329 | CAIXA SIFONADA, COM GRELHA REDONDA, PVC, DN 150 X 150 X 50 MM, JUNTA SOLDÁVEL, FORNECIDA E INSTALADA EM RAMAL DE DESCARGA OU EM RAMAL DE ESGOTO SANITÁRIO. AF_08/2022 | UN | 96.44
86872 | TANQUE DE LOUÇA BRANCA COM COLUNA, 30L OU EQUIVALENTE - FORNECIMENTO E INSTALAÇÃO. AF_01/2020 | UN | 624.01
86874 | TANQUE DE LOUÇA BRANCA SUSPENSO, 18L OU EQUIVALENTE - FORNECIMENTO E INSTALAÇÃO. AF_01/2020 | UN | 430.18
86875 | TANQUE DE MÁRMORE SINTÉTICO COM COLUNA, 22L OU EQUIVALENTE FORNECIMENTO E INSTALAÇÃO. AF_01/2020 | UN | 520.1
86876 | TANQUE DE MÁRMORE SINTÉTICO SUSPENSO, 22L OU EQUIVALENTE - FORNECIMENTO E INSTALAÇÃO. AF_01/2020 | UN | 298.94
86877 | VÁLVULA EM METAL CROMADO 1.1/2 X 1.1/2 PARA TANQUE OU LAVATÓRIO, COM OU SEM LADRÃO - FORNECIMENTO E INSTALAÇÃO. AF_01/2020 | UN | 56.68
86878 | VÁLVULA EM METAL CROMADO TIPO AMERICANA 3.1/2 X 1.1/2 PARA PIA - FORNECIMENTO E INSTALAÇÃO. AF_01/2020 | UN | 60.92
86879 | VÁLVULA EM PLÁSTICO 1 PARA PIA, TANQUE OU LAVATÓRIO, COM OU SEM LADRÃO - FORNECIMENTO E INSTALAÇÃO. AF_01/2020 | UN | 11.58
86880 | VÁLVULA EM PLÁSTICO CROMADO TIPO AMERICANA 3.1/2 X 1.1/2 SEM ADAPTADOR PARA PIA - FORNECIMENTO E INSTALAÇÃO. AF_01/2020 | UN | 31.8
86881 | SIFÃO DO TIPO GARRAFA EM METAL CROMADO 1 X 1.1/2 - FORNECIMENTO E INSTALAÇÃO. AF_01/2020 | UN | 168.61
86882 | SIFÃO DO TIPO GARRAFA/COPO EM PVC 1.1/4 X 1.1/2 - FORNECIMENTO E INSTALAÇÃO. AF_01/2020 | UN | 26.94
86883 | SIFÃO DO TIPO FLEXÍVEL EM PVC 1 X 1.1/2 - FORNECIMENTO E INSTALAÇÃO. AF_01/2020 | UN | 27.47
86884 | ENGATE FLEXÍVEL EM PLÁSTICO BRANCO, 1/2 X 30CM - FORNECIMENTO E INSTALAÇÃO. AF_01/2020 | UN | 12.95
86885 | ENGATE FLEXÍVEL EM PLÁSTICO BRANCO, 1/2 X 40CM - FORNECIMENTO E INSTALAÇÃO. AF_01/2020 | UN | 14.71
86886 | ENGATE FLEXÍVEL EM INOX, 1/2 X 30CM - FORNECIMENTO E INSTALAÇÃO. AF_01/2020 | UN | 42.33
86887 | ENGATE FLEXÍVEL EM INOX, 1/2 X 40CM - FORNECIMENTO E INSTALAÇÃO. AF_01/2020 | UN | 45.75
86888 | VASO SANITÁRIO SIFONADO COM CAIXA ACOPLADA LOUÇA BRANCA - FORNECIMENTO E INSTALAÇÃO. AF_01/2020 | UN | 419.66
86889 | BANCADA DE GRANITO CINZA POLIDO, DE 1,50 X 0,60 M, PARA PIA DE COZINHA - FORNECIMENTO E INSTALAÇÃO. AF_01/2020 | UN | 782.98
86893 | BANCADA DE MÁRMORE BRANCO POLIDO, DE 1,50 X 0,60 M, PARA PIA DE COZINHA - FORNECIMENTO E INSTALAÇÃO. AF_01/2020 | UN | 651.27
86894 | BANCADA DE MÁRMORE SINTÉTICO, DE 120 X 60CM, COM CUBA INTEGRADA - FORNECIMENTO E INSTALAÇÃO. AF_01/2020 | UN | 308.82
86895 | BANCADA DE GRANITO CINZA POLIDO, DE 0,50 X 0,60 M, PARA LAVATÓRIO - FORNECIMENTO E INSTALAÇÃO. AF_01/2020 | UN | 384.86
86899 | BANCADA DE MÁRMORE BRANCO POLIDO, DE 0,50 X 0,60 M, PARA LAVATÓRIO - FORNECIMENTO E INSTALAÇÃO. AF_01/2020 | UN | 335.46
86900 | CUBA DE EMBUTIR RETANGULAR DE AÇO INOXIDÁVEL, 46 X 30 X 12 CM - FORNECIMENTO E INSTALAÇÃO. AF_01/2020 | UN | 197.4
86901 | CUBA DE EMBUTIR OVAL EM LOUÇA BRANCA, 35 X 50CM OU EQUIVALENTE - FORNECIMENTO E INSTALAÇÃO. AF_01/2020 | UN | 133.76
86902 | LAVATÓRIO LOUÇA BRANCA COM COLUNA, *44 X 35,5* CM, PADRÃO POPULAR - FORNECIMENTO E INSTALAÇÃO. AF_01/2020 | UN | 282.78
86903 | LAVATÓRIO LOUÇA BRANCA COM COLUNA, 45 X 55CM OU EQUIVALENTE, PADRÃO MÉDIO - FORNECIMENTO E INSTALAÇÃO. AF_01/2020 | UN | 324.21
86904 | LAVATÓRIO LOUÇA BRANCA SUSPENSO, 29,5 X 39CM OU EQUIVALENTE, PADRÃO POPULAR - FORNECIMENTO E INSTALAÇÃO. AF_01/2020 | UN | 130.37
86905 | APARELHO MISTURADOR DE MESA PARA LAVATÓRIO, PADRÃO MÉDIO - FORNECIMENTO E INSTALAÇÃO. AF_01/2020 | UN | 401.04
86906 | TORNEIRA CROMADA DE MESA, 1/2 OU 3/4, PARA LAVATÓRIO, PADRÃO POPULAR - FORNECIMENTO E INSTALAÇÃO. AF_01/2020 | UN | 74.26
86908 | APARELHO MISTURADOR DE MESA PARA PIA DE COZINHA, PADRÃO MÉDIO - FORNECIMENTO E INSTALAÇÃO. AF_01/2020 | UN | 477.37
86909 | TORNEIRA CROMADA TUBO MÓVEL, DE MESA, 1/2 OU 3/4, PARA PIA DE COZINHA, PADRÃO ALTO - FORNECIMENTO E INSTALAÇÃO. AF_01/2020 | UN | 128.98
86910 | TORNEIRA CROMADA TUBO MÓVEL, DE PAREDE, 1/2 OU 3/4, PARA PIA DE COZINHA, PADRÃO MÉDIO - FORNECIMENTO E INSTALAÇÃO. AF_01/2020 | UN | 126.56
86911 | TORNEIRA CROMADA LONGA, DE PAREDE, 1/2 OU 3/4, PARA PIA DE COZINHA, PADRÃO POPULAR - FORNECIMENTO E INSTALAÇÃO. AF_01/2020 | UN | 86.94
86913 | TORNEIRA CROMADA 1/2 OU 3/4 PARA TANQUE, PADRÃO POPULAR - FORNECIMENTO E INSTALAÇÃO. AF_01/2020 | UN | 55.15
86914 | TORNEIRA CROMADA 1/2 OU 3/4 PARA TANQUE, PADRÃO MÉDIO - FORNECIMENTO E INSTALAÇÃO. AF_01/2020 | UN | 97.83
86915 | TORNEIRA CROMADA DE MESA, 1/2 OU 3/4, PARA LAVATÓRIO, PADRÃO MÉDIO - FORNECIMENTO E INSTALAÇÃO. AF_01/2020 | UN | 141.4
86916 | TORNEIRA PLÁSTICA 3/4 PARA TANQUE - FORNECIMENTO E INSTALAÇÃO. AF_01/2020 | UN | 27.51
86919 | TANQUE DE LOUÇA BRANCA COM COLUNA, 30L OU EQUIVALENTE, INCLUSO SIFÃO FLEXÍVEL EM PVC, VÁLVULA METÁLICA E TORNEIRA DE METAL CROMADO PADRÃO MÉDIO - FORNECIMENTO E INSTALAÇÃO. AF_01/2020 | UN | 805.99
86920 | TANQUE DE LOUÇA BRANCA COM COLUNA, 30L OU EQUIVALENTE, INCLUSO SIFÃO FLEXÍVEL EM PVC, VÁLVULA PLÁSTICA E TORNEIRA DE METAL CROMADO PADRÃO POPULAR - FORNECIMENTO E INSTALAÇÃO. AF_01/2020 | UN | 718.21
86921 | TANQUE DE LOUÇA BRANCA COM COLUNA, 30L OU EQUIVALENTE, INCLUSO SIFÃO FLEXÍVEL EM PVC, VÁLVULA PLÁSTICA E TORNEIRA DE PLÁSTICO - FORNECIMENTO E INSTALAÇÃO. AF_01/2020 | UN | 690.57
86922 | TANQUE DE LOUÇA BRANCA SUSPENSO, 18L OU EQUIVALENTE, INCLUSO SIFÃO TIPO GARRAFA EM METAL CROMADO, VÁLVULA METÁLICA E TORNEIRA DE METAL CROMADO PADRÃO MÉDIO - FORNECIMENTO E INSTALAÇÃO. AF_01/2020 | UN | 753.3
86923 | TANQUE DE LOUÇA BRANCA SUSPENSO, 18L OU EQUIVALENTE, INCLUSO SIFÃO TIPO GARRAFA EM PVC, VÁLVULA PLÁSTICA E TORNEIRA DE METAL CROMADO PADRÃO POPULAR - FORNECIMENTO E INSTALAÇÃO. AF_01/2020 | UN | 523.85
86924 | TANQUE DE LOUÇA BRANCA SUSPENSO, 18L OU EQUIVALENTE, INCLUSO SIFÃO TIPO GARRAFA EM PVC, VÁLVULA PLÁSTICA E TORNEIRA DE PLÁSTICO - FORNECIMENTO E INSTALAÇÃO. AF_01/2020 | UN | 496.21
86925 | TANQUE DE MÁRMORE SINTÉTICO COM COLUNA, 22L OU EQUIVALENTE, INCLUSO SIFÃO FLEXÍVEL EM PVC, VÁLVULA PLÁSTICA E TORNEIRA DE METAL CROMADO PADRÃO POPULAR - FORNECIMENTO E INSTALAÇÃO. AF_01/2020 | UN | 614.3
86926 | TANQUE DE MÁRMORE SINTÉTICO COM COLUNA, 22L OU EQUIVALENTE, INCLUSO SIFÃO FLEXÍVEL EM PVC, VÁLVULA PLÁSTICA E TORNEIRA DE PLÁSTICO - FORNECIMENTO E INSTALAÇÃO. AF_01/2020 | UN | 586.66
86927 | TANQUE DE MÁRMORE SINTÉTICO SUSPENSO, 22L OU EQUIVALENTE, INCLUSO SIFÃO TIPO GARRAFA EM PVC, VÁLVULA PLÁSTICA E TORNEIRA DE METAL CROMADO PADRÃO POPULAR - FORNEC. E INSTALAÇÃO. AF_01/2020 | UN | 392.61
86928 | TANQUE DE MÁRMORE SINTÉTICO SUSPENSO, 22L OU EQUIVALENTE, INCLUSO SIFÃO TIPO GARRAFA EM PVC, VÁLVULA PLÁSTICA E TORNEIRA DE PLÁSTICO - FORNECIMENTO E INSTALAÇÃO. AF_01/2020 | UN | 364.97
86929 | TANQUE DE MÁRMORE SINTÉTICO SUSPENSO, 22L OU EQUIVALENTE, INCLUSO SIFÃO FLEXÍVEL EM PVC, VÁLVULA PLÁSTICA E TORNEIRA DE METAL CROMADO PADRÃO POPULAR - FORNECIMENTO E INSTALAÇÃO. AF_01/2020 | UN | 393.14
86930 | TANQUE DE MÁRMORE SINTÉTICO SUSPENSO, 22L OU EQUIVALENTE, INCLUSO SIFÃO FLEXÍVEL EM PVC, VÁLVULA PLÁSTICA E TORNEIRA DE PLÁSTICO - FORNECIMENTO E INSTALAÇÃO. AF_01/2020 | UN | 365.5
86931 | VASO SANITÁRIO SIFONADO COM CAIXA ACOPLADA LOUÇA BRANCA, INCLUSO ENGATE FLEXÍVEL EM PLÁSTICO BRANCO, 1/2 X 40CM - FORNECIMENTO E INSTALAÇÃO. AF_01/2020 | UN | 434.37
86932 | VASO SANITÁRIO SIFONADO COM CAIXA ACOPLADA LOUÇA BRANCA - PADRÃO MÉDIO, INCLUSO ENGATE FLEXÍVEL EM METAL CROMADO, 1/2 X 40CM - FORNECIMENTO E INSTALAÇÃO. AF_01/2020 | UN | 465.41
86933 | BANCADA DE MÁRMORE SINTÉTICO 120 X 60CM, COM CUBA INTEGRADA, INCLUSO SIFÃO TIPO GARRAFA EM PVC, VÁLVULA EM PLÁSTICO CROMADO TIPO AMERICANA E TORNEIRA CROMADA LONGA, DE PAREDE, PADRÃO POPULAR - FORNECIMENTO E INSTALAÇÃO. AF_01/2020 | UN | 454.5
86934 | BANCADA DE MÁRMORE SINTÉTICO 120 X 60CM, COM CUBA INTEGRADA, INCLUSO SIFÃO TIPO FLEXÍVEL EM PVC, VÁLVULA EM PLÁSTICO CROMADO TIPO AMERICANA E TORNEIRA CROMADA LONGA, DE PAREDE, PADRÃO POPULAR - FORNECIMENTO E INSTALAÇÃO. AF_01/2020 | UN | 455.03
86935 | CUBA DE EMBUTIR DE AÇO INOXIDÁVEL MÉDIA, INCLUSO VÁLVULA TIPO AMERICANA EM METAL CROMADO E SIFÃO FLEXÍVEL EM PVC - FORNECIMENTO E INSTALAÇÃO. AF_01/2020 | UN | 285.79
86936 | CUBA DE EMBUTIR DE AÇO INOXIDÁVEL MÉDIA, INCLUSO VÁLVULA TIPO AMERICANA E SIFÃO TIPO GARRAFA EM METAL CROMADO - FORNECIMENTO E INSTALAÇÃO. AF_01/2020 | UN | 426.93
86937 | CUBA DE EMBUTIR OVAL EM LOUÇA BRANCA, 35 X 50CM OU EQUIVALENTE, INCLUSO VÁLVULA EM METAL CROMADO E SIFÃO FLEXÍVEL EM PVC - FORNECIMENTO E INSTALAÇÃO. AF_01/2020 | UN | 217.91
86938 | CUBA DE EMBUTIR OVAL EM LOUÇA BRANCA, 35 X 50CM OU EQUIVALENTE, INCLUSO VÁLVULA E SIFÃO TIPO GARRAFA EM METAL CROMADO - FORNECIMENTO E INSTALAÇÃO. AF_01/2020 | UN | 359.05
86939 | LAVATÓRIO LOUÇA BRANCA COM COLUNA, *44 X 35,5* CM, PADRÃO POPULAR, INCLUSO SIFÃO FLEXÍVEL EM PVC, VÁLVULA E ENGATE FLEXÍVEL 30CM EM PLÁSTICO E COM TORNEIRA CROMADA PADRÃO POPULAR - FORNECIMENTO E INSTALAÇÃO. AF_01/2020 | UN | 409.04
86940 | LAVATÓRIO LOUÇA BRANCA COM COLUNA, 45 X 55CM OU EQUIVALENTE, PADRÃO MÉDIO, INCLUSO SIFÃO TIPO GARRAFA, VÁLVULA E ENGATE FLEXÍVEL DE 40CM EM METAL CROMADO, COM APARELHO MISTURADOR PADRÃO MÉDIO - FORNECIMENTO E INSTALAÇÃO. AF_01/2020 | UN | 1042.04
86941 | LAVATÓRIO LOUÇA BRANCA COM COLUNA, 45 X 55CM OU EQUIVALENTE, PADRÃO MÉDIO, INCLUSO SIFÃO TIPO GARRAFA, VÁLVULA E ENGATE FLEXÍVEL DE 40CM EM METAL CROMADO, COM TORNEIRA CROMADA DE MESA, PADRÃO MÉDIO - FORNECIMENTO E INSTALAÇÃO. AF_01/2020 | UN | 736.65
86942 | LAVATÓRIO LOUÇA BRANCA SUSPENSO, 29,5 X 39CM OU EQUIVALENTE, PADRÃO POPULAR, INCLUSO SIFÃO TIPO GARRAFA EM PVC, VÁLVULA E ENGATE FLEXÍVEL 30CM EM PLÁSTICO E TORNEIRA CROMADA DE MESA, PADRÃO POPULAR - FORNECIMENTO E INSTALAÇÃO. AF_01/2020 | UN | 256.1
86943 | LAVATÓRIO LOUÇA BRANCA SUSPENSO, 29,5 X 39CM OU EQUIVALENTE, PADRÃO POPULAR, INCLUSO SIFÃO FLEXÍVEL EM PVC, VÁLVULA E ENGATE FLEXÍVEL 30CM EM PLÁSTICO E TORNEIRA CROMADA DE MESA, PADRÃO POPULAR - FORNECIMENTO E INSTALAÇÃO. AF_01/2020 | UN | 256.63
86947 | BANCADA MÁRMORE BRANCO, 50 X 60 CM, INCLUSO CUBA DE EMBUTIR OVAL EM LOUÇA BRANCA 35 X 50 CM, VÁLVULA, SIFÃO TIPO GARRAFA E ENGATE FLEXÍVEL 40 CM EM METAL CROMADO E APARELHO MISTURADOR DE MESA, PADRÃO MÉDIO - FORNEC. E INSTALAÇÃO. AF_01/2020 | UN | 1187.05
93396 | BANCADA GRANITO CINZA, 50 X 60 CM, INCL. CUBA DE EMBUTIR OVAL LOUÇA BRANCA 35 X 50 CM, VÁLVULA METAL CROMADO, SIFÃO FLEXÍVEL PVC, ENGATE 30 CM FLEXÍVEL PLÁSTICO E TORNEIRA CROMADA DE MESA, PADRÃO POPULAR - FORNEC. E INSTALAÇÃO. AF_01/2020 | UN | 689.98
93441 | BANCADA GRANITO CINZA 150 X 60 CM, COM CUBA DE EMBUTIR DE AÇO, VÁLVULA AMERICANA EM METAL, SIFÃO FLEXÍVEL EM PVC, ENGATE FLEXÍVEL 30 CM, TORNEIRA CROMADA LONGA, DE PAREDE, 1/2 OU 3/4, P/ COZINHA, PADRÃO POPULAR - FORNEC. E INSTALAÇÃO. AF_01/2020 | UN | 1168.66
93442 | BANCADA MÁRMORE BRANCO 150 X 60 CM, COM CUBA DE EMBUTIR DE AÇO, VÁLVULA AMERICANA E SIFÃO TIPO GARRAFA EM METAL , ENGATE FLEXÍVEL 30 CM, TORNEIRA CROMADA, DE MESA, 1/2 OU 3/4, PARA PIA COZINHA, PADRÃO ALTO - FORNEC. E INSTALAÇÃO. AF_01/2020 | UN | 1220.13
95469 | VASO SANITARIO SIFONADO CONVENCIONAL COM LOUÇA BRANCA - FORNECIMENTO E INSTALAÇÃO. AF_01/2020 | UN | 261.4
95470 | VASO SANITARIO SIFONADO CONVENCIONAL COM LOUÇA BRANCA, INCLUSO CONJUNTO DE LIGAÇÃO PARA BACIA SANITÁRIA AJUSTÁVEL - FORNECIMENTO E INSTALAÇÃO. AF_10/2016 | UN | 271.8
95471 | VASO SANITARIO SIFONADO CONVENCIONAL PARA PCD SEM FURO FRONTAL COM LOUÇA BRANCA SEM ASSENTO - FORNECIMENTO E INSTALAÇÃO. AF_01/2020 | UN | 650.54
95472 | VASO SANITARIO SIFONADO CONVENCIONAL PARA PCD SEM FURO FRONTAL COM LOUÇA BRANCA SEM ASSENTO, INCLUSO CONJUNTO DE LIGAÇÃO PARA BACIA SANITÁRIA AJUSTÁVEL - FORNECIMENTO E INSTALAÇÃO. AF_01/2020 | UN | 660.94
95542 | PORTA TOALHA ROSTO EM METAL CROMADO, TIPO ARGOLA, INCLUSO FIXAÇÃO. AF_01/2020 | UN | 48.9
95543 | PORTA TOALHA BANHO EM METAL CROMADO, TIPO BARRA, INCLUSO FIXAÇÃO. AF_01/2020 | UN | 81.83
95544 | PAPELEIRA DE PAREDE EM METAL CROMADO SEM TAMPA, INCLUSO FIXAÇÃO. AF_01/2020 | UN | 60.05
95545 | SABONETEIRA DE PAREDE EM METAL CROMADO, INCLUSO FIXAÇÃO. AF_01/2020 | UN | 58.86
95546 | KIT DE ACESSORIOS PARA BANHEIRO EM METAL CROMADO, 5 PECAS, INCLUSO FIXAÇÃO. AF_01/2020 | UN | 198.38
95547 | SABONETEIRA PLASTICA TIPO DISPENSER PARA SABONETE LIQUIDO COM RESERVATORIO 800 A 1500 ML, INCLUSO FIXAÇÃO. AF_01/2020 | UN | 68.79
100848 | VASO SANITÁRIO INFANTIL LOUÇA BRANCA - FORNECIMENTO E INSTALACAO. AF_01/2020 | UN | 466.73
100849 | ASSENTO SANITÁRIO CONVENCIONAL - FORNECIMENTO E INSTALACAO. AF_01/2020 | UN | 50.16
100851 | ASSENTO SANITÁRIO INFANTIL - FORNECIMENTO E INSTALACAO. AF_01/2020 | UN | 99.71
100852 | CUBA DE EMBUTIR RETANGULAR DE AÇO INOXIDÁVEL, 56 X 33 X 12 CM - FORNECIMENTO E INSTALAÇÃO. AF_01/2020 | UN | 216.02
100853 | TORNEIRA CROMADA DE MESA PARA LAVATORIO, TIPO MONOCOMANDO. AF_01/2020 | UN | 341.43
100854 | TORNEIRA CROMADA DE MESA PARA LAVATÓRIO COM SENSOR DE PRESENCA. AF_01/2020 | UN | 1764.45
100855 | SABONETEIRA DE PAREDE EM PLASTICO ABS COM ACABAMENTO CROMADO E ACRILICO, INCLUSO FIXAÇÃO. AF_01/2020 | UN | 58.86
100856 | MANOPLA E CANOPLA CROMADA  FORNECIMENTO E INSTALAÇÃO. AF_01/2020 | UN | 38.11
100857 | ACABAMENTO MONOCOMANDO PARA CHUVEIRO  FORNECIMENTO E INSTALAÇÃO. AF_01/2020 | UN | 518.48
100858 | MICTÓRIO SIFONADO LOUÇA BRANCA  PADRÃO MÉDIO  FORNECIMENTO E INSTALAÇÃO. AF_01/2020 | UN | 633.23
100859 | MICTÓRIO SIFONADO LOUÇA BRANCA PARA ENTRADA DE ÁGUA EMBUTIDA  PADRÃO ALTO  FORNECIMENTO E INSTALAÇÃO. AF_01/2020 | UN | 855.65
100860 | CHUVEIRO ELÉTRICO COMUM CORPO PLÁSTICO, TIPO DUCHA  FORNECIMENTO E INSTALAÇÃO. AF_01/2020 | UN | 95.17
100861 | SUPORTE MÃO FRANCESA EM AÇO, ABAS IGUAIS 30 CM, CAPACIDADE MINIMA 60 KG, BRANCO - FORNECIMENTO E INSTALAÇÃO. AF_01/2020 | UN | 42.89
100862 | SUPORTE MÃO FRANCESA EM ACO, ABAS IGUAIS 40 CM, CAPACIDADE MINIMA 70 KG, BRANCO - FORNECIMENTO E INSTALAÇÃO. AF_01/2020 | UN | 47.3
100863 | BARRA DE APOIO EM "L", EM ACO INOX POLIDO 70 X 70 CM, FIXADA NA PAREDE - FORNECIMENTO E INSTALACAO. AF_01/2020 | UN | 601.44
100864 | BARRA DE APOIO EM "L", EM ACO INOX POLIDO 80 X 80 CM, FIXADA NA PAREDE - FORNECIMENTO E INSTALACAO. AF_01/2020 | UN | 659.2
100865 | BARRA DE APOIO LATERAL ARTICULADA, COM TRAVA, EM ACO INOX POLIDO, FIXADA NA PAREDE - FORNECIMENTO E INSTALAÇÃO. AF_01/2020 | UN | 579.18
100866 | BARRA DE APOIO RETA, EM ACO INOX POLIDO, COMPRIMENTO 60CM, FIXADA NA PAREDE - FORNECIMENTO E INSTALAÇÃO. AF_01/2020 | UN | 312.39
100867 | BARRA DE APOIO RETA, EM ACO INOX POLIDO, COMPRIMENTO 70 CM, FIXADA NA PAREDE - FORNECIMENTO E INSTALAÇÃO. AF_01/2020 | UN | 331.44
100868 | BARRA DE APOIO RETA, EM ACO INOX POLIDO, COMPRIMENTO 80 CM, FIXADA NA PAREDE - FORNECIMENTO E INSTALAÇÃO. AF_01/2020 | UN | 344.11
100869 | BARRA DE APOIO RETA, EM ACO INOX POLIDO, COMPRIMENTO 90 CM, FIXADA NA PAREDE - FORNECIMENTO E INSTALAÇÃO. AF_01/2020 | UN | 353.83
100870 | BARRA DE APOIO RETA, EM ALUMINIO, COMPRIMENTO 60 CM, FIXADA NA PAREDE - FORNECIMENTO E INSTALAÇÃO. AF_01/2020 | UN | 276.42
100871 | BARRA DE APOIO RETA, EM ALUMINIO, COMPRIMENTO 70 CM, FIXADA NA PAREDE - FORNECIMENTO E INSTALAÇÃO. AF_01/2020 | UN | 296.4
100872 | BARRA DE APOIO RETA, EM ALUMINIO, COMPRIMENTO 80 CM, FIXADA NA PAREDE - FORNECIMENTO E INSTALAÇÃO. AF_01/2020 | UN | 309.16
100873 | BARRA DE APOIO RETA, EM ALUMINIO, COMPRIMENTO 90 CM, FIXADA NA PAREDE - FORNECIMENTO E INSTALAÇÃO. AF_01/2020 | UN | 317.13
100874 | PUXADOR PARA PCD, FIXADO NA PORTA - FORNECIMENTO E INSTALAÇÃO. AF_01/2020 | UN | 312.39
100875 | BANCO ARTICULADO, EM ACO INOX, PARA PCD, FIXADO NA PAREDE - FORNECIMENTO E INSTALAÇÃO. AF_01/2020 | UN | 1070.08
100878 | VASO SANITÁRIO SIFONADO COM CAIXA ACOPLADA, LOUÇA BRANCA - PADRÃO ALTO - FORNECIMENTO E INSTALAÇÃO. AF_01/2020 | UN | 562.61
98052 | TANQUE SÉPTICO CIRCULAR, EM CONCRETO PRÉ-MOLDADO, DIÂMETRO INTERNO = 1,10 M, ALTURA INTERNA = 2,50 M, VOLUME ÚTIL: 2138,2 L (PARA 5 CONTRIBUINTES). AF_12/2020 | UN | 2004.31
98053 | TANQUE SÉPTICO CIRCULAR, EM CONCRETO PRÉ-MOLDADO, DIÂMETRO INTERNO = 1,40 M, ALTURA INTERNA = 2,50 M, VOLUME ÚTIL: 3463,6 L (PARA 13 CONTRIBUINTES). AF_12/2020 | UN | 2751.37
98054 | TANQUE SÉPTICO CIRCULAR, EM CONCRETO PRÉ-MOLDADO, DIÂMETRO INTERNO = 1,88 M, ALTURA INTERNA = 2,50 M, VOLUME ÚTIL: 6245,8 L (PARA 32 CONTRIBUINTES). AF_12/2020 | UN | 4435.51
98055 | TANQUE SÉPTICO CIRCULAR, EM CONCRETO PRÉ-MOLDADO, DIÂMETRO INTERNO = 2,38 M, ALTURA INTERNA = 2,50 M, VOLUME ÚTIL: 10009,8 L (PARA 69 CONTRIBUINTES). AF_12/2020 | UN | 6022.91
98056 | TANQUE SÉPTICO CIRCULAR, EM CONCRETO PRÉ-MOLDADO, DIÂMETRO INTERNO = 2,38 M, ALTURA INTERNA = 3,0 M, VOLUME ÚTIL: 12234,2 L (PARA 86 CONTRIBUINTES). AF_12/2020 | UN | 7031.68
98057 | TANQUE SÉPTICO CIRCULAR, EM CONCRETO PRÉ-MOLDADO, DIÂMETRO INTERNO = 2,88 M, ALTURA INTERNA = 2,50 M, VOLUME ÚTIL: 14657,4 L (PARA 105 CONTRIBUINTES). AF_12/2020 | UN | 8361.93
98058 | FILTRO ANAERÓBIO CIRCULAR, EM CONCRETO PRÉ-MOLDADO, DIÂMETRO INTERNO = 1,10 M, ALTURA INTERNA = 1,50 M, VOLUME ÚTIL: 1140,4 L (PARA 5 CONTRIBUINTES). AF_12/2020 | UN | 1705.37
98059 | FILTRO ANAERÓBIO CIRCULAR, EM CONCRETO PRÉ-MOLDADO, DIÂMETRO INTERNO = 1,88 M, ALTURA INTERNA = 1,50 M, VOLUME ÚTIL: 3331,1 L (PARA 19 CONTRIBUINTES). AF_12/2020 | UN | 3607.1
98060 | FILTRO ANAERÓBIO CIRCULAR, EM CONCRETO PRÉ-MOLDADO, DIÂMETRO INTERNO = 2,38 M, ALTURA INTERNA = 1,50 M, VOLUME ÚTIL: 5338,6 L (PARA 34 CONTRIBUINTES). AF_12/2020 | UN | 5018.81
98061 | FILTRO ANAERÓBIO CIRCULAR, EM CONCRETO PRÉ-MOLDADO, DIÂMETRO INTERNO = 2,88 M, ALTURA INTERNA = 1,50 M, VOLUME ÚTIL: 7817,3 L (PARA 75 CONTRIBUINTES). AF_12/2020 | UN | 6986.82
98062 | SUMIDOURO CIRCULAR, EM CONCRETO PRÉ-MOLDADO, DIÂMETRO INTERNO = 1,88 M, ALTURA INTERNA = 2,00 M, ÁREA DE INFILTRAÇÃO: 13,1 M² (PARA 5 CONTRIBUINTES). AF_12/2020 | UN | 2946.11
98063 | SUMIDOURO CIRCULAR, EM CONCRETO PRÉ-MOLDADO, DIÂMETRO INTERNO = 2,38 M, ALTURA INTERNA = 2,50 M, ÁREA DE INFILTRAÇÃO: 21,3 M² (PARA 8 CONTRIBUINTES). AF_12/2020 | UN | 4491.89
98064 | SUMIDOURO CIRCULAR, EM CONCRETO PRÉ-MOLDADO, DIÂMETRO INTERNO = 2,38 M, ALTURA INTERNA = 3,0 M, ÁREA DE INFILTRAÇÃO: 25 M² (PARA 10 CONTRIBUINTES). AF_12/2020 | UN | 5195.45
98065 | SUMIDOURO CIRCULAR, EM CONCRETO PRÉ-MOLDADO, DIÂMETRO INTERNO = 2,88 M, ALTURA INTERNA = 3,0 M, ÁREA DE INFILTRAÇÃO: 31,4 M² (PARA 12 CONTRIBUINTES). AF_12/2020 | UN | 7210.59
98066 | TANQUE SÉPTICO RETANGULAR, EM ALVENARIA COM TIJOLOS CERÂMICOS MACIÇOS, DIMENSÕES INTERNAS: 1,0 X 2,0 X H=1,4 M, VOLUME ÚTIL: 2000 L (PARA 5 CONTRIBUINTES). AF_12/2020 | UN | 4660.05
98067 | TANQUE SÉPTICO RETANGULAR, EM ALVENARIA COM TIJOLOS CERÂMICOS MACIÇOS, DIMENSÕES INTERNAS: 1,2 X 2,4 X H=1,6 M, VOLUME ÚTIL: 3456 L (PARA 13 CONTRIBUINTES). AF_12/2020 | UN | 6207.85
98068 | TANQUE SÉPTICO RETANGULAR, EM ALVENARIA COM TIJOLOS CERÂMICOS MACIÇOS, DIMENSÕES INTERNAS: 1,4 X 3,2 X H=1,8 M, VOLUME ÚTIL: 6272 L (PARA 32 CONTRIBUINTES). AF_12/2020 | UN | 8765.85
98069 | TANQUE SÉPTICO RETANGULAR, EM ALVENARIA COM TIJOLOS CERÂMICOS MACIÇOS, DIMENSÕES INTERNAS: 1,6 X 4,4 X H=1,8 M, VOLUME ÚTIL: 9856 L (PARA 68 CONTRIBUINTES). AF_12/2020 | UN | 11793.34
98070 | TANQUE SÉPTICO RETANGULAR, EM ALVENARIA COM TIJOLOS CERÂMICOS MACIÇOS, DIMENSÕES INTERNAS: 1,6 X 4,8 X H=2,0 M, VOLUME ÚTIL: 12288 L (PARA 86 CONTRIBUINTES). AF_12/2020 | UN | 13465.08
98071 | TANQUE SÉPTICO RETANGULAR, EM ALVENARIA COM TIJOLOS CERÂMICOS MACIÇOS, DIMENSÕES INTERNAS: 1,6 X 4,6 X H=2,4 M, VOLUME ÚTIL: 14720 L (PARA 105 CONTRIBUINTES). AF_12/2020 | UN | 14671.83
98072 | FILTRO ANAERÓBIO RETANGULAR, EM ALVENARIA COM TIJOLOS CERÂMICOS MACIÇOS, DIMENSÕES INTERNAS: 0,8 X 1,2 X H=1,67 M, VOLUME ÚTIL: 1152 L (PARA 5 CONTRIBUINTES). AF_12/2020 | UN | 3924.99
98073 | FILTRO ANAERÓBIO RETANGULAR, EM ALVENARIA COM TIJOLOS CERÂMICOS MACIÇOS, DIMENSÕES INTERNAS: 1,2 X 1,8 X H=1,67 M, VOLUME ÚTIL: 2592 L (PARA 13 CONTRIBUINTES). AF_12/2020 | UN | 6146.31
98074 | FILTRO ANAERÓBIO RETANGULAR, EM ALVENARIA COM TIJOLOS CERÂMICOS MACIÇOS, DIMENSÕES INTERNAS: 1,4 X 3,0 X H=1,67 M, VOLUME ÚTIL: 5040 L (PARA 32 CONTRIBUINTES). AF_12/2020 | UN | 9548.98
98075 | FILTRO ANAERÓBIO RETANGULAR, EM ALVENARIA COM TIJOLOS CERÂMICOS MACIÇOS, DIMENSÕES INTERNAS: 1,4 X 4,2 X H=1,67 M, VOLUME ÚTIL: 7056 L (PARA 67 CONTRIBUINTES). AF_12/2020 | UN | 12417.69
98076 | FILTRO ANAERÓBIO RETANGULAR, EM ALVENARIA COM TIJOLOS CERÂMICOS MACIÇOS, DIMENSÕES INTERNAS: 1,6 X 4,6 X H=1,67 M, VOLUME ÚTIL: 8832 L (PARA 84 CONTRIBUINTES). AF_12/2020 | UN | 14315.29
98077 | FILTRO ANAERÓBIO RETANGULAR, EM ALVENARIA COM TIJOLOS CERÂMICOS MACIÇOS, DIMENSÕES INTERNAS: 1,6 X 5,6 X H=1,67 M, VOLUME ÚTIL: 10752 L (PARA 103 CONTRIBUINTES). AF_12/2020 | UN | 16853.88
98078 | SUMIDOURO RETANGULAR, EM ALVENARIA COM TIJOLOS CERÂMICOS MACIÇOS, DIMENSÕES INTERNAS: 0,8 X 1,4 X H=3,0 M, ÁREA DE INFILTRAÇÃO: 13,2 M² (PARA 5 CONTRIBUINTES). AF_12/2020 | UN | 4308.17
98079 | SUMIDOURO RETANGULAR, EM ALVENARIA COM TIJOLOS CERÂMICOS MACIÇOS, DIMENSÕES INTERNAS: 1,0 X 3,0 X H=3,0 M, ÁREA DE INFILTRAÇÃO: 25 M² (PARA 10 CONTRIBUINTES). AF_12/2020 | UN | 7536.32
98080 | SUMIDOURO RETANGULAR, EM ALVENARIA COM TIJOLOS CERÂMICOS MACIÇOS, DIMENSÕES INTERNAS: 1,6 X 3,4 X H=3,0 M, ÁREA DE INFILTRAÇÃO: 32,9 M² (PARA 13 CONTRIBUINTES). AF_12/2020 | UN | 9675.66
98081 | SUMIDOURO RETANGULAR, EM ALVENARIA COM TIJOLOS CERÂMICOS MACIÇOS, DIMENSÕES INTERNAS: 1,6 X 5,8 X H=3,0 M, ÁREA DE INFILTRAÇÃO: 50 M² (PARA 20 CONTRIBUINTES). AF_12/2020 | UN | 14322.56
98082 | TANQUE SÉPTICO RETANGULAR, EM ALVENARIA COM BLOCOS DE CONCRETO, DIMENSÕES INTERNAS: 1,0 X 2,0 X H=1,4 M, VOLUME ÚTIL: 2000 L (PARA 5 CONTRIBUINTES). AF_12/2020 | UN | 3619.64
98083 | TANQUE SÉPTICO RETANGULAR, EM ALVENARIA COM BLOCOS DE CONCRETO, DIMENSÕES INTERNAS: 1,2 X 2,4 X H=1,6 M, VOLUME ÚTIL: 3456 L (PARA 13 CONTRIBUINTES). AF_12/2020 | UN | 4770.85
98084 | TANQUE SÉPTICO RETANGULAR, EM ALVENARIA COM BLOCOS DE CONCRETO, DIMENSÕES INTERNAS: 1,4 X 3,2 X H=1,8 M, VOLUME ÚTIL: 6272 L (PARA 32 CONTRIBUINTES). AF_12/2020 | UN | 6688.28
98085 | TANQUE SÉPTICO RETANGULAR, EM ALVENARIA COM BLOCOS DE CONCRETO, DIMENSÕES INTERNAS: 1,6 X 4,4 X H=1,8 M, VOLUME ÚTIL: 9856 L (PARA 68 CONTRIBUINTES). AF_12/2020 | UN | 9080.91
98086 | TANQUE SÉPTICO RETANGULAR, EM ALVENARIA COM BLOCOS DE CONCRETO, DIMENSÕES INTERNAS: 1,6 X 4,8 X H=2,0 M, VOLUME ÚTIL: 12288 L (PARA 86 CONTRIBUINTES). AF_12/2020 | UN | 10238.85
98087 | TANQUE SÉPTICO RETANGULAR, EM ALVENARIA COM BLOCOS DE CONCRETO, DIMENSÕES INTERNAS: 1,6 X 4,6 X H=2,4 M, VOLUME ÚTIL: 14720 L (PARA 105 CONTRIBUINTES). AF_12/2020 | UN | 10902.57
98088 | FILTRO ANAERÓBIO RETANGULAR, EM ALVENARIA COM BLOCOS DE CONCRETO, DIMENSÕES INTERNAS: 0,8 X 1,2 X H=1,67 M, VOLUME ÚTIL: 1152 L (PARA 5 CONTRIBUINTES). AF_12/2020 | UN | 3124.09
98089 | FILTRO ANAERÓBIO RETANGULAR, EM ALVENARIA COM BLOCOS DE CONCRETO, DIMENSÕES INTERNAS: 1,2 X 1,8 X H=1,67 M, VOLUME ÚTIL: 2592 L (PARA 13 CONTRIBUINTES). AF_12/2020 | UN | 4938.18
98090 | FILTRO ANAERÓBIO RETANGULAR, EM ALVENARIA COM BLOCOS DE CONCRETO, DIMENSÕES INTERNAS: 1,4 X 3,0 X H=1,67 M, VOLUME ÚTIL: 5040 L (PARA 32 CONTRIBUINTES). AF_12/2020 | UN | 7753.62
98091 | FILTRO ANAERÓBIO RETANGULAR, EM ALVENARIA COM BLOCOS DE CONCRETO, DIMENSÕES INTERNAS: 1,4 X 4,2 X H=1,67 M, VOLUME ÚTIL: 7056 L (PARA 67 CONTRIBUINTES). AF_12/2020 | UN | 10124.86
98092 | FILTRO ANAERÓBIO RETANGULAR, EM ALVENARIA COM BLOCOS DE CONCRETO, DIMENSÕES INTERNAS: 1,6 X 4,6 X H=1,67 M, VOLUME ÚTIL: 8832 L (PARA 84 CONTRIBUINTES). AF_12/2020 | UN | 11760.25
98093 | FILTRO ANAERÓBIO RETANGULAR, EM ALVENARIA COM BLOCOS DE CONCRETO, DIMENSÕES INTERNAS: 1,6 X 5,6 X H=1,67 M, VOLUME ÚTIL: 10752 L (PARA 103 CONTRIBUINTES). AF_12/2020 | UN | 13879.77
98094 | SUMIDOURO RETANGULAR, EM ALVENARIA COM BLOCOS DE CONCRETO, DIMENSÕES INTERNAS: 0,8 X 1,4 X H=3,0 M, ÁREA DE INFILTRAÇÃO: 13,2 M² (PARA 5 CONTRIBUINTES). AF_12/2020 | UN | 2573.33
98099 | SUMIDOURO RETANGULAR, EM ALVENARIA COM BLOCOS DE CONCRETO, DIMENSÕES INTERNAS: 1,0 X 3,0 X H=3,0 M, ÁREA DE INFILTRAÇÃO: 25 M² (PARA 10 CONTRIBUINTES). AF_12/2020 | UN | 4383.18
98100 | SUMIDOURO RETANGULAR, EM ALVENARIA COM BLOCOS DE CONCRETO, DIMENSÕES INTERNAS: 1,6 X 3,4 X H=3,0 M, ÁREA DE INFILTRAÇÃO: 32,9 M² (PARA 13 CONTRIBUINTES). . AF_12/2020 | UN | 5734.55
98101 | SUMIDOURO RETANGULAR, EM ALVENARIA COM BLOCOS DE CONCRETO, DIMENSÕES INTERNAS: 1,6 X 5,8 X H=3,0 M, ÁREA DE INFILTRAÇÃO: 50 M² (PARA 20 CONTRIBUINTES). . AF_12/2020 | UN | 8467.66
98109 | CAIXA DE GORDURA ESPECIAL (CAPACIDADE: 312 L - PARA ATÉ 146 PESSOAS SERVIDAS NO PICO), RETANGULAR, EM ALVENARIA COM BLOCOS DE CONCRETO, DIMENSÕES INTERNAS = 0,4X1,2 M, ALTURA INTERNA = 1 M. AF_12/2020 | UN | 795.41
98110 | CAIXA DE GORDURA PEQUENA (CAPACIDADE: 19 L), CIRCULAR, EM PVC, DIÂMETRO INTERNO= 0,3 M. AF_12/2020 | UN | 480.26
98111 | CAIXA DE INSPEÇÃO PARA ATERRAMENTO, CIRCULAR, EM POLIETILENO, DIÂMETRO INTERNO = 0,3 M. AF_12/2020 | UN | 63.06
98112 | TIL (TUBO DE INSPEÇÃO E LIMPEZA) CONDOMINIAL PARA ESGOTO, EM PVC, DN 100 X 100 MM. AF_12/2020 | UN | 93.43
98114 | TAMPA CIRCULAR PARA ESGOTO E DRENAGEM, EM FERRO FUNDIDO, DIÂMETRO INTERNO = 0,6 M. AF_12/2020 | UN | 777.82
98115 | TAMPA CIRCULAR PARA ESGOTO E DRENAGEM, EM CONCRETO PRÉ-MOLDADO, DIÂMETRO INTERNO = 0,60 M E ALTURA = 0,10 M. AF_12/2020 | UN | 102.63
89957 | PONTO DE CONSUMO TERMINAL DE ÁGUA FRIA (SUBRAMAL) COM TUBULAÇÃO DE PVC, DN 25 MM, INSTALADO EM RAMAL DE ÁGUA, INCLUSOS RASGO E CHUMBAMENTO EM ALVENARIA. AF_12/2014 | UN | 177.33
89959 | PONTO DE CONSUMO TERMINAL DE ÁGUA QUENTE (SUBRAMAL) COM TUBULAÇÃO DE CPVC, DN 22 MM, INSTALADO EM RAMAL DE ÁGUA, INCLUSOS RASGO E CHUMBAMENTO EM ALVENARIA. AF_12/2014 | UN | 272.89
89349 | REGISTRO DE PRESSÃO BRUTO, LATÃO, ROSCÁVEL, 1/2" - FORNECIMENTO E INSTALAÇÃO. AF_08/2021 | UN | 23.44
89351 | REGISTRO DE PRESSÃO BRUTO, LATÃO, ROSCÁVEL, 3/4'' - FORNECIMENTO E INSTALAÇÃO. AF_08/2021 | UN | 29.49
89352 | REGISTRO DE GAVETA BRUTO, LATÃO, ROSCÁVEL, 1/2" - FORNECIMENTO E INSTALAÇÃO. AF_08/2021 | UN | 31.27
89353 | REGISTRO DE GAVETA BRUTO, LATÃO, ROSCÁVEL, 3/4" - FORNECIMENTO E INSTALAÇÃO. AF_08/2021 | UN | 35.1
89354 | MISTURADOR MONOCOMANDO PARA CHUVEIRO, BASE BRUTA E ACABAMENTO CROMADO - FORNECIMENTO E INSTALAÇÃO. AF_08/2021 | UN | 542.14
89969 | KIT DE REGISTRO DE PRESSÃO BRUTO DE LATÃO ½", INCLUSIVE CONEXÕES, ROSCÁVEL, INSTALADO EM RAMAL DE ÁGUA FRIA - FORNECIMENTO E INSTALAÇÃO. AF_12/2014 | UN | 42.5
89970 | KIT DE REGISTRO DE PRESSÃO BRUTO DE LATÃO ¾", INCLUSIVE CONEXÕES, ROSCÁVEL, INSTALADO EM RAMAL DE ÁGUA FRIA - FORNECIMENTO E INSTALAÇÃO. AF_12/2014 | UN | 46.06
89971 | KIT DE REGISTRO DE GAVETA BRUTO DE LATÃO ½", INCLUSIVE CONEXÕES, ROSCÁVEL, INSTALADO EM RAMAL DE ÁGUA FRIA - FORNECIMENTO E INSTALAÇÃO. AF_12/2014 | UN | 44.37
89972 | KIT DE REGISTRO DE GAVETA BRUTO DE LATÃO ¾", INCLUSIVE CONEXÕES, ROSCÁVEL, INSTALADO EM RAMAL DE ÁGUA FRIA - FORNECIMENTO E INSTALAÇÃO. AF_12/2014 | UN | 50.66
89973 | KIT DE MISTURADOR BASE BRUTA DE LATÃO ¾" MONOCOMANDO PARA CHUVEIRO, INCLUSIVE CONEXÕES, INSTALADO EM RAMAL DE ÁGUA - FORNECIMENTO E INSTALAÇÃO. AF_12/2014 | UN | 758.17
89974 | KIT DE TÊ MISTURADOR EM CPVC ¾" COM DUPLO COMANDO PARA CHUVEIRO, INCLUSIVE CONEXÕES, INSTALADO EM RAMAL DE ÁGUA - FORNECIMENTO E INSTALAÇÃO. AF_12/2014 | UN | 293.11
89984 | REGISTRO DE PRESSÃO BRUTO, LATÃO, ROSCÁVEL, 1/2", COM ACABAMENTO E CANOPLA CROMADOS - FORNECIMENTO E INSTALAÇÃO. AF_08/2021 | UN | 74.24
89985 | REGISTRO DE PRESSÃO BRUTO, LATÃO, ROSCÁVEL, 3/4", COM ACABAMENTO E CANOPLA CROMADOS - FORNECIMENTO E INSTALAÇÃO. AF_08/2021 | UN | 78.7
89986 | REGISTRO DE GAVETA BRUTO, LATÃO, ROSCÁVEL, 1/2", COM ACABAMENTO E CANOPLA CROMADOS - FORNECIMENTO E INSTALAÇÃO. AF_08/2021 | UN | 72.45
89987 | REGISTRO DE GAVETA BRUTO, LATÃO, ROSCÁVEL, 3/4", COM ACABAMENTO E CANOPLA CROMADOS - FORNECIMENTO E INSTALAÇÃO. AF_08/2021 | UN | 82.63
90371 | REGISTRO DE ESFERA, PVC, ROSCÁVEL, COM VOLANTE, 3/4" - FORNECIMENTO E INSTALAÇÃO. AF_08/2021 | UN | 37.96
94489 | REGISTRO DE ESFERA, PVC, SOLDÁVEL, COM VOLANTE, DN 25 MM - FORNECIMENTO E INSTALAÇÃO. AF_08/2021 | UN | 37.86
94490 | REGISTRO DE ESFERA, PVC, SOLDÁVEL, COM VOLANTE, DN 32 MM - FORNECIMENTO E INSTALAÇÃO. AF_08/2021 | UN | 56.45
94491 | REGISTRO DE ESFERA, PVC, SOLDÁVEL, COM VOLANTE, DN 40 MM - FORNECIMENTO E INSTALAÇÃO. AF_08/2021 | UN | 76.61
94492 | REGISTRO DE ESFERA, PVC, SOLDÁVEL, COM VOLANTE, DN 50 MM - FORNECIMENTO E INSTALAÇÃO. AF_08/2021 | UN | 78.81
94493 | REGISTRO DE ESFERA, PVC, SOLDÁVEL, COM VOLANTE, DN 60 MM - FORNECIMENTO E INSTALAÇÃO. AF_08/2021 | UN | 143.9
94495 | REGISTRO DE GAVETA BRUTO, LATÃO, ROSCÁVEL, 1" - FORNECIMENTO E INSTALAÇÃO. AF_08/2021 | UN | 53.84
94496 | REGISTRO DE GAVETA BRUTO, LATÃO, ROSCÁVEL, 1 1/4" - FORNECIMENTO E INSTALAÇÃO. AF_08/2021 | UN | 73.34
94497 | REGISTRO DE GAVETA BRUTO, LATÃO, ROSCÁVEL, 1 1/2" - FORNECIMENTO E INSTALAÇÃO. AF_08/2021 | UN | 93.08
94498 | REGISTRO DE GAVETA BRUTO, LATÃO, ROSCÁVEL, 2" - FORNECIMENTO E INSTALAÇÃO. AF_08/2021 | UN | 128
94499 | REGISTRO DE GAVETA BRUTO, LATÃO, ROSCÁVEL, 2 1/2" - FORNECIMENTO E INSTALAÇÃO. AF_08/2021 | UN | 250.18
94500 | REGISTRO DE GAVETA BRUTO, LATÃO, ROSCÁVEL, 3" - FORNECIMENTO E INSTALAÇÃO. AF_08/2021 | UN | 304.02
94501 | REGISTRO DE GAVETA BRUTO, LATÃO, ROSCÁVEL, 4" - FORNECIMENTO E INSTALAÇÃO. AF_08/2021 | UN | 605.17
94792 | REGISTRO DE GAVETA BRUTO, LATÃO, ROSCÁVEL, 1", COM ACABAMENTO E CANOPLA CROMADOS - FORNECIMENTO E INSTALAÇÃO. AF_08/2021 | UN | 100.47
94793 | REGISTRO DE GAVETA BRUTO, LATÃO, ROSCÁVEL, 1 1/4", COM ACABAMENTO E CANOPLA CROMADOS - FORNECIMENTO E INSTALAÇÃO. AF_08/2021 | UN | 136.8
94794 | REGISTRO DE GAVETA BRUTO, LATÃO, ROSCÁVEL, 1 1/2", COM ACABAMENTO E CANOPLA CROMADOS - FORNECIMENTO E INSTALAÇÃO. AF_08/2021 | UN | 145.93
94795 | TORNEIRA DE BOIA PARA CAIXA D'ÁGUA, ROSCÁVEL, 1/2" - FORNECIMENTO E INSTALAÇÃO. AF_08/2021 | UN | 71.38
94796 | TORNEIRA DE BOIA PARA CAIXA D'ÁGUA, ROSCÁVEL, 3/4" - FORNECIMENTO E INSTALAÇÃO. AF_08/2021 | UN | 80.5
94797 | TORNEIRA DE BOIA PARA CAIXA D'ÁGUA, ROSCÁVEL, 1" - FORNECIMENTO E INSTALAÇÃO. AF_08/2021 | UN | 170.64
94798 | TORNEIRA DE BOIA PARA CAIXA D'ÁGUA, ROSCÁVEL, 1 1/4" - FORNECIMENTO E INSTALAÇÃO. AF_08/2021 | UN | 285.32
94799 | TORNEIRA DE BOIA PARA CAIXA D'ÁGUA, ROSCÁVEL, 1 1/2" - FORNECIMENTO E INSTALAÇÃO. AF_08/2021 | UN | 349.53
94800 | TORNEIRA DE BOIA PARA CAIXA D'ÁGUA, ROSCÁVEL, 2" - FORNECIMENTO E INSTALAÇÃO. AF_08/2021 | UN | 448.67
95248 | VÁLVULA DE ESFERA BRUTA, BRONZE, ROSCÁVEL, 1/2" - FORNECIMENTO E INSTALAÇÃO. AF_08/2021 | UN | 44.69
95249 | VÁLVULA DE ESFERA BRUTA, BRONZE, ROSCÁVEL, 3/4'' - FORNECIMENTO E INSTALAÇÃO. AF_08/2021 | UN | 53.25
95250 | VÁLVULA DE ESFERA BRUTA, BRONZE, ROSCÁVEL, 1'' - FORNECIMENTO E INSTALAÇÃO. AF_08/2021 | UN | 71.87
95251 | VÁLVULA DE ESFERA BRUTA, BRONZE, ROSCÁVEL, 1 1/4'' - FORNECIMENTO E INSTALAÇÃO. AF_08/2021 | UN | 105.93
95252 | VÁLVULA DE ESFERA BRUTA, BRONZE, ROSCÁVEL, 1 1/2'' - FORNECIMENTO E INSTALAÇÃO. AF_08/2021 | UN | 128.84
95253 | VÁLVULA DE ESFERA BRUTA, BRONZE, ROSCÁVEL, 2'' - FORNECIMENTO E INSTALAÇÃO. AF_08/2021 | UN | 194.63
99619 | VÁLVULA DE RETENÇÃO HORIZONTAL, DE BRONZE, ROSCÁVEL, 3/4" - FORNECIMENTO E INSTALAÇÃO. AF_08/2021 | UN | 99.16
99620 | VÁLVULA DE RETENÇÃO HORIZONTAL, DE BRONZE, ROSCÁVEL, 1" - FORNECIMENTO E INSTALAÇÃO. AF_08/2021 | UN | 134.69
99621 | VÁLVULA DE RETENÇÃO HORIZONTAL, DE BRONZE, ROSCÁVEL, 1 1/4" - FORNECIMENTO E INSTALAÇÃO. AF_08/2021 | UN | 200.39
99622 | VÁLVULA DE RETENÇÃO HORIZONTAL, DE BRONZE, ROSCÁVEL, 1 1/2" - FORNECIMENTO E INSTALAÇÃO. AF_08/2021 | UN | 226.23
99623 | VÁLVULA DE RETENÇÃO HORIZONTAL, DE BRONZE, ROSCÁVEL, 2" - FORNECIMENTO E INSTALAÇÃO. AF_08/2021 | UN | 315.17
99624 | VÁLVULA DE RETENÇÃO HORIZONTAL, DE BRONZE, ROSCÁVEL, 2 1/2" - FORNECIMENTO E INSTALAÇÃO. AF_08/2021 | UN | 448.79
99625 | VÁLVULA DE RETENÇÃO HORIZONTAL, DE BRONZE, ROSCÁVEL, 3" - FORNECIMENTO E INSTALAÇÃO. AF_08/2021 | UN | 616.27
99626 | VÁLVULA DE RETENÇÃO HORIZONTAL, DE BRONZE, ROSCÁVEL, 4" - FORNECIMENTO E INSTALAÇÃO. AF_08/2021 | UN | 946.05
99627 | VÁLVULA DE RETENÇÃO VERTICAL, DE BRONZE, ROSCÁVEL, 1/2" - FORNECIMENTO E INSTALAÇÃO. AF_08/2021 | UN | 59.91
99628 | VÁLVULA DE RETENÇÃO VERTICAL, DE BRONZE, ROSCÁVEL, 3/4" - FORNECIMENTO E INSTALAÇÃO. AF_08/2021 | UN | 65.99
99629 | VÁLVULA DE RETENÇÃO VERTICAL, DE BRONZE, ROSCÁVEL, 1" - FORNECIMENTO E INSTALAÇÃO. AF_08/2021 | UN | 73.82
99630 | VÁLVULA DE RETENÇÃO VERTICAL, DE BRONZE, ROSCÁVEL, 1 1/4" - FORNECIMENTO E INSTALAÇÃO. AF_08/2021 | UN | 109.46
99631 | VÁLVULA DE RETENÇÃO VERTICAL, DE BRONZE, ROSCÁVEL, 1 1/2" - FORNECIMENTO E INSTALAÇÃO. AF_08/2021 | UN | 127.96
99632 | VÁLVULA DE RETENÇÃO VERTICAL, DE BRONZE, ROSCÁVEL, 2" - FORNECIMENTO E INSTALAÇÃO. AF_08/2021 | UN | 183.76
99633 | VÁLVULA DE RETENÇÃO VERTICAL, DE BRONZE, ROSCÁVEL, 3" - FORNECIMENTO E INSTALAÇÃO. AF_08/2021 | UN | 391.45
99634 | VÁLVULA DE RETENÇÃO VERTICAL, DE BRONZE, ROSCÁVEL, 4" - FORNECIMENTO E INSTALAÇÃO. AF_08/2021 | UN | 663.17
99635 | VÁLVULA DE DESCARGA METÁLICA, BASE 1 1/2", ACABAMENTO METALICO CROMADO - FORNECIMENTO E INSTALAÇÃO. AF_08/2021 | UN | 351.1
103008 | VÁLVULA DE RETENÇÃO HORIZONTAL, DE BRONZE, ROSCÁVEL, 1/2" - FORNECIMENTO E INSTALAÇÃO. AF_08/2021 | UN | 80.66
103009 | VÁLVULA DE RETENÇÃO VERTICAL, DE BRONZE, ROSCÁVEL, 2 1/2" - FORNECIMENTO E INSTALAÇÃO. AF_08/2021 | UN | 288.97
103010 | VÁLVULA DE RETENÇÃO, DE BRONZE, PÉ COM CRIVOS, ROSCÁVEL, 3/4" - FORNECIMENTO E INSTALAÇÃO. AF_08/2021 | UN | 61.19
103011 | VÁLVULA DE RETENÇÃO, DE BRONZE, PÉ COM CRIVOS, ROSCÁVEL, 1" - FORNECIMENTO E INSTALAÇÃO. AF_08/2021 | UN | 68.46
103012 | VÁLVULA DE RETENÇÃO, DE BRONZE, PÉ COM CRIVOS, ROSCÁVEL, 1 1/4" - FORNECIMENTO E INSTALAÇÃO. AF_08/2021 | UN | 107.66
103013 | VÁLVULA DE RETENÇÃO, DE BRONZE, PÉ COM CRIVOS, ROSCÁVEL, 1 1/2" - FORNECIMENTO E INSTALAÇÃO. AF_08/2021 | UN | 116.33
103014 | VÁLVULA DE RETENÇÃO, DE BRONZE, PÉ COM CRIVOS, ROSCÁVEL, 2" - FORNECIMENTO E INSTALAÇÃO. AF_08/2021 | UN | 174.43
103015 | VÁLVULA DE RETENÇÃO, DE BRONZE, PÉ COM CRIVOS, ROSCÁVEL, 2 1/2" - FORNECIMENTO E INSTALAÇÃO. AF_08/2021 | UN | 307.06
103016 | VÁLVULA DE RETENÇÃO, DE BRONZE, PÉ COM CRIVOS, ROSCÁVEL, 3" - FORNECIMENTO E INSTALAÇÃO. AF_08/2021 | UN | 419.29
103017 | VÁLVULA DE RETENÇÃO, DE BRONZE, PÉ COM CRIVOS, ROSCÁVEL, 4" - FORNECIMENTO E INSTALAÇÃO. AF_08/2021 | UN | 729.39
103018 | VÁLVULA DE DESCARGA METÁLICA, BASE 1 1/4", ACABAMENTO METALICO CROMADO - FORNECIMENTO E INSTALAÇÃO. AF_08/2021 | UN | 287.65
103019 | REGISTRO OU VÁLVULA GLOBO ANGULAR EM LATÃO, PARA HIDRANTES EM INSTALAÇÃO PREDIAL DE INCÊNDIO, 45 GRAUS, 2 1/2" - FORNECIMENTO E INSTALAÇÃO. AF_08/2021 | UN | 315.77
103029 | REGISTRO OU REGULADOR DE GÁS DE COZINHA - FORNECIMENTO E INSTALAÇÃO. AF_08/2021 | UN | 39.78
103036 | REGISTRO DE ESFERA, PVC, ROSCÁVEL, COM VOLANTE, 1/2" - FORNECIMENTO E INSTALAÇÃO. AF_08/2021 | UN | 30.44
103037 | REGISTRO DE ESFERA, PVC, ROSCÁVEL, COM VOLANTE, 1" - FORNECIMENTO E INSTALAÇÃO. AF_08/2021 | UN | 60.01
103038 | REGISTRO DE ESFERA, PVC, ROSCÁVEL, COM VOLANTE, 1 1/4" - FORNECIMENTO E INSTALAÇÃO. AF_08/2021 | UN | 80.35
103039 | REGISTRO DE ESFERA, PVC, ROSCÁVEL, COM VOLANTE, 1 1/2" - FORNECIMENTO E INSTALAÇÃO. AF_08/2021 | UN | 87.48
103040 | REGISTRO DE ESFERA, PVC, ROSCÁVEL, COM VOLANTE, 2" - FORNECIMENTO E INSTALAÇÃO. AF_08/2021 | UN | 130.02
103041 | REGISTRO DE ESFERA, PVC, ROSCÁVEL, COM BORBOLETA, 1/2" - FORNECIMENTO E INSTALAÇÃO. AF_08/2021 | UN | 25.37
103042 | REGISTRO DE ESFERA, PVC, ROSCÁVEL, COM BORBOLETA, 3/4" - FORNECIMENTO E INSTALAÇÃO. AF_08/2021 | UN | 31.39
103043 | REGISTRO DE ESFERA, PVC, ROSCÁVEL, COM CABEÇA QUADRADA, 1/2" - FORNECIMENTO E INSTALAÇÃO. AF_08/2021 | UN | 29.3
103044 | REGISTRO DE ESFERA, PVC, ROSCÁVEL, COM CABEÇA QUADRADA, 3/4" - FORNECIMENTO E INSTALAÇÃO. AF_08/2021 | UN | 39.57
103045 | REGISTRO DE PRESSÃO, PVC, ROSCÁVEL, VOLANTE SIMPLES, 1/2" - FORNECIMENTO E INSTALAÇÃO. AF_08/2021 | UN | 12.46
103046 | REGISTRO DE PRESSÃO, PVC, ROSCÁVEL, VOLANTE SIMPLES, 3/4" - FORNECIMENTO E INSTALAÇÃO. AF_08/2021 | UN | 29.74
103047 | REGISTRO DE ESFERA, PVC, SOLDÁVEL, COM VOLANTE, DN 20 MM - FORNECIMENTO E INSTALAÇÃO. AF_08/2021 | UN | 30.81
103048 | REGISTRO DE PRESSÃO, PVC, SOLDÁVEL, VOLANTE SIMPLES, DN 20 MM - FORNECIMENTO E INSTALAÇÃO. AF_08/2021 | UN | 23
103049 | REGISTRO DE PRESSÃO, PVC, SOLDÁVEL, VOLANTE SIMPLES, DN 25 MM - FORNECIMENTO E INSTALAÇÃO. AF_08/2021 | UN | 24.86
103050 | SUBSTITUIÇÃO DE REGISTRO OU VÁLVULA, ROSCÁVEL, DN 20 MM. AF_08/2021 | UN | 29.15
103051 | SUBSTITUIÇÃO DE REGISTRO OU VÁLVULA, ROSCÁVEL, DN 25 MM. AF_08/2021 | UN | 35.7
103052 | SUBSTITUIÇÃO DE REGISTRO OU VÁLVULA, ROSCÁVEL, DN 32 MM. AF_08/2021 | UN | 48.3
95634 | KIT CAVALETE PARA MEDIÇÃO DE ÁGUA - ENTRADA PRINCIPAL, EM PVC SOLDÁVEL DN 20 (½") FORNECIMENTO E INSTALAÇÃO (EXCLUSIVE HIDRÔMETRO). AF_11/2016 | UN | 203.38
95635 | KIT CAVALETE PARA MEDIÇÃO DE ÁGUA - ENTRADA PRINCIPAL, EM PVC SOLDÁVEL DN 25 (¾") FORNECIMENTO E INSTALAÇÃO (EXCLUSIVE HIDRÔMETRO). AF_11/2016 | UN | 219.57
95636 | KIT CAVALETE PARA MEDIÇÃO DE ÁGUA - ENTRADA PRINCIPAL, EM AÇO GALVANIZADO DN 25 (1 ) FORNECIMENTO E INSTALAÇÃO (EXCLUSIVE HIDRÔMETRO). AF_11/2016 | UN | 407.18
95637 | KIT CAVALETE PARA MEDIÇÃO DE ÁGUA - ENTRADA PRINCIPAL, EM AÇO GALVANIZADO DN 32 (1 ¼)  FORNECIMENTO E INSTALAÇÃO (EXCLUSIVE HIDRÔMETRO). AF_11/2016 | UN | 638.94
95638 | KIT CAVALETE PARA MEDIÇÃO DE ÁGUA - ENTRADA PRINCIPAL, EM AÇO GALVANIZADO DN 40 (1 ½)  FORNECIMENTO E INSTALAÇÃO (EXCLUSIVE HIDRÔMETRO). AF_11/2016 | UN | 772.45
95639 | KIT CAVALETE PARA MEDIÇÃO DE ÁGUA - ENTRADA PRINCIPAL, EM AÇO GALVANIZADO DN 50 (2)  FORNECIMENTO E INSTALAÇÃO (EXCLUSIVE HIDRÔMETRO). AF_11/2016 | UN | 971.76
95641 | KIT CAVALETE PARA MEDIÇÃO DE ÁGUA - ENTRADA INDIVIDUALIZADA, EM PVC DN 25 (¾), PARA 2 MEDIDORES  FORNECIMENTO E INSTALAÇÃO (EXCLUSIVE HIDRÔMETRO). AF_11/2016 | UN | 339.44
95642 | KIT CAVALETE PARA MEDIÇÃO DE ÁGUA - ENTRADA INDIVIDUALIZADA, EM PVC DN 25 (¾), PARA 3 MEDIDORES  FORNECIMENTO E INSTALAÇÃO (EXCLUSIVE HIDRÔMETRO). AF_11/2016 | UN | 501.31
95643 | KIT CAVALETE PARA MEDIÇÃO DE ÁGUA - ENTRADA INDIVIDUALIZADA, EM PVC DN 25 (¾), PARA 4 MEDIDORES  FORNECIMENTO E INSTALAÇÃO (EXCLUSIVE HIDRÔMETRO). AF_11/2016 | UN | 655.04
95644 | KIT CAVALETE PARA MEDIÇÃO DE ÁGUA - ENTRADA INDIVIDUALIZADA, EM PVC DN 32 (1), PARA 1 MEDIDOR  FORNECIMENTO E INSTALAÇÃO (EXCLUSIVE HIDRÔMETRO). AF_11/2016 | UN | 246.93
95645 | KIT CAVALETE PARA MEDIÇÃO DE ÁGUA - ENTRADA INDIVIDUALIZADA, EM PVC DN 32 (1), PARA 2 MEDIDORES  FORNECIMENTO E INSTALAÇÃO (EXCLUSIVE HIDRÔMETRO). AF_11/2016 | UN | 449.16
95646 | KIT CAVALETE PARA MEDIÇÃO DE ÁGUA - ENTRADA INDIVIDUALIZADA, EM PVC DN 32 (1), PARA 3 MEDIDORES  FORNECIMENTO E INSTALAÇÃO (EXCLUSIVE HIDRÔMETRO). AF_11/2016 | UN | 669.07
95647 | KIT CAVALETE PARA MEDIÇÃO DE ÁGUA - ENTRADA INDIVIDUALIZADA, EM PVC DN 32 (1), PARA 4 MEDIDORES  FORNECIMENTO E INSTALAÇÃO (EXCLUSIVE HIDRÔMETRO). AF_11/2016 | UN | 876.15
95673 | HIDRÔMETRO DN 20 (½), 1,5 M³/H  FORNECIMENTO E INSTALAÇÃO. AF_11/2016 | UN | 130.42
95674 | HIDRÔMETRO DN 20 (½), 3,0 M³/H  FORNECIMENTO E INSTALAÇÃO. AF_11/2016 | UN | 137.97
95675 | HIDRÔMETRO DN 25 (¾ ), 5,0 M³/H FORNECIMENTO E INSTALAÇÃO. AF_11/2016 | UN | 168.01
95676 | CAIXA EM CONCRETO PRÉ-MOLDADO PARA ABRIGO DE HIDRÔMETRO COM DN 20 (½)  FORNECIMENTO E INSTALAÇÃO. AF_11/2016 | UN | 127.45
97741 | KIT CAVALETE PARA MEDIÇÃO DE ÁGUA - ENTRADA INDIVIDUALIZADA, EM PVC DN 25 (¾), PARA 1 MEDIDOR  FORNECIMENTO E INSTALAÇÃO (EXCLUSIVE HIDRÔMETRO). AF_11/2016 | UN | 191.43
90436 | FURO EM ALVENARIA PARA DIÂMETROS MENORES OU IGUAIS A 40 MM. AF_05/2015 | UN | 18.28
90437 | FURO EM ALVENARIA PARA DIÂMETROS MAIORES QUE 40 MM E MENORES OU IGUAIS A 75 MM. AF_05/2015 | UN | 44.42
90438 | FURO EM ALVENARIA PARA DIÂMETROS MAIORES QUE 75 MM. AF_05/2015 | UN | 63.66
90439 | FURO EM CONCRETO PARA DIÂMETROS MENORES OU IGUAIS A 40 MM. AF_05/2015 | UN | 74.72
90440 | FURO EM CONCRETO PARA DIÂMETROS MAIORES QUE 40 MM E MENORES OU IGUAIS A 75 MM. AF_05/2015 | UN | 119.69
90441 | FURO EM CONCRETO PARA DIÂMETROS MAIORES QUE 75 MM. AF_05/2015 | UN | 152.88
90443 | RASGO EM ALVENARIA PARA RAMAIS/ DISTRIBUIÇÃO COM DIAMETROS MENORES OU IGUAIS A 40 MM. AF_05/2015 | M | 16.61
90444 | RASGO EM CONTRAPISO PARA RAMAIS/ DISTRIBUIÇÃO COM DIÂMETROS MENORES OU IGUAIS A 40 MM. AF_05/2015 | M | 32.07
90445 | RASGO EM CONTRAPISO PARA RAMAIS/ DISTRIBUIÇÃO COM DIÂMETROS MAIORES QUE 40 MM E MENORES OU IGUAIS A 75 MM. AF_05/2015 | M | 34.24
90446 | RASGO EM CONTRAPISO PARA RAMAIS/ DISTRIBUIÇÃO COM DIÂMETROS MAIORES QUE 75 MM. AF_05/2015 | M | 37.19
90447 | RASGO EM ALVENARIA PARA ELETRODUTOS COM DIAMETROS MENORES OU IGUAIS A 40 MM. AF_05/2015 | M | 8.24
90451 | PASSANTE TIPO PEÇA EM POLIESTIRENO PARA ABERTURA PARA PASSAGEM DE 1 TUBO, FIXADO EM LAJE. AF_05/2015 | UN | 5.2
90452 | PASSANTE TIPO PEÇA EM POLIESTIRENO PARA ABERTURA PARA PASSAGEM DE MAIS DE 1 TUBO, FIXADO EM LAJE. AF_05/2015 | UN | 17.62
90453 | PASSANTE TIPO TUBO DE DIÂMETRO MENOR OU IGUAL A 40 MM, FIXADO EM LAJE. AF_05/2015 | UN | 3.47
90454 | PASSANTE TIPO TUBO DE DIÂMETRO MAIORES QUE 40 MM E MENORES OU IGUAIS A 75 MM, FIXADO EM LAJE. AF_05/2015 | UN | 6.17
90455 | PASSANTE TIPO TUBO DE DIÂMETRO MAIOR QUE 75 MM, FIXADO EM LAJE. AF_05/2015 | UN | 8.18
90456 | QUEBRA EM ALVENARIA PARA INSTALAÇÃO DE CAIXA DE TOMADA (4X4 OU 4X2). AF_05/2015 | UN | 5.34
90457 | QUEBRA EM ALVENARIA PARA INSTALAÇÃO DE QUADRO DISTRIBUIÇÃO PEQUENO (19X25 CM). AF_05/2015 | UN | 12.16
90458 | QUEBRA EM ALVENARIA PARA INSTALAÇÃO DE QUADRO DISTRIBUIÇÃO GRANDE (76X40 CM). AF_05/2015 | UN | 34.52
90459 | QUEBRA EM ALVENARIA PARA INSTALAÇÃO DE ABRIGO PARA MANGUEIRAS (90X60 CM). AF_05/2015 | UN | 48.68
90460 | SUPORTE PARA ATÉ 3 TUBOS HORIZONTAIS, ESPAÇADO A CADA 1 M, EM PERFILADO DE SEÇÃO 38X76 MM, POR METRO DE TUBULAÇÃO FIXADA. AF_05/2015 | M | 11.12
90461 | SUPORTE PARA MAIS DE 3 TUBOS HORIZONTAIS, ESPAÇADO A CADA 1 M, EM PERFILADO DE SEÇÃO 38X76 MM, POR METRO DE TUBULAÇÃO FIXADA. AF_05/2015 | M | 7.38
90462 | SUPORTE PARA ATÉ 3 TUBOS VERTICAIS, ESPAÇADO A CADA 3 M, EM PERFILADO DE SEÇÃO 38X38 MM, POR METRO DE TUBULAÇÃO FIXADA. AF_05/2015 | M | 1.59
90463 | SUPORTE PARA MAIS DE 3 TUBOS VERTICAIS, ESPAÇADO A CADA 3 M, EM PERFILADO DE SEÇÃO 38X38 MM, POR METRO DE TUBULAÇÃO FIXADA. AF_05/2015 | M | 1.41
90466 | CHUMBAMENTO LINEAR EM ALVENARIA PARA RAMAIS/DISTRIBUIÇÃO COM DIÂMETROS MENORES OU IGUAIS A 40 MM. AF_05/2015 | M | 16.15
90467 | CHUMBAMENTO LINEAR EM ALVENARIA PARA RAMAIS/DISTRIBUIÇÃO COM DIÂMETROS MAIORES QUE 40 MM E MENORES OU IGUAIS A 75 MM. AF_05/2015 | M | 25.5
90468 | CHUMBAMENTO LINEAR EM CONTRAPISO PARA RAMAIS/DISTRIBUIÇÃO COM DIÂMETROS MENORES OU IGUAIS A 40 MM. AF_05/2015 | M | 6.85
90469 | CHUMBAMENTO LINEAR EM CONTRAPISO PARA RAMAIS/DISTRIBUIÇÃO COM DIÂMETROS MAIORES QUE 40 MM E MENORES OU IGUAIS A 75 MM. AF_05/2015 | M | 10.93
90470 | CHUMBAMENTO LINEAR EM CONTRAPISO PARA RAMAIS/DISTRIBUIÇÃO COM DIÂMETROS MAIORES QUE 75 MM. AF_05/2015 | M | 14.87
91166 | FIXAÇÃO DE TUBOS HORIZONTAIS DE PEX DIAMETROS IGUAIS OU INFERIORES A 40 MM COM ABRAÇADEIRA PLÁSTICA 390 MM, FIXADA EM LAJE. AF_05/2015 | M | 4.61
91167 | FIXAÇÃO DE TUBOS HORIZONTAIS DE PPR DIÂMETROS MENORES OU IGUAIS A 40 MM COM ABRAÇADEIRA METÁLICA RÍGIDA TIPO D 1/2", FIXADA EM PERFILADO EM LAJE. AF_05/2015 | M | 14.93
91168 | FIXAÇÃO DE TUBOS HORIZONTAIS DE PPR DIÂMETROS MAIORES QUE 40 MM E MENORES OU IGUAIS A 75 MM COM ABRAÇADEIRA METÁLICA RÍGIDA TIPO D 1 1/2", FIXADA EM PERFILADO EM LAJE. AF_05/2015 | M | 11.3
91169 | FIXAÇÃO DE TUBOS HORIZONTAIS DE PPR DIÂMETROS MAIORES QUE 75 MM COM ABRAÇADEIRA METÁLICA RÍGIDA TIPO D 3", FIXADA EM PERFILADO EM LAJE. AF_05/2015 | M | 13.39
91170 | FIXAÇÃO DE TUBOS HORIZONTAIS DE PVC, CPVC OU COBRE DIÂMETROS MENORES OU IGUAIS A 40 MM OU ELETROCALHAS ATÉ 150MM DE LARGURA, COM ABRAÇADEIRA METÁLICA RÍGIDA TIPO D 1/2, FIXADA EM PERFILADO EM LAJE. AF_05/2015 | M | 3.84
91171 | FIXAÇÃO DE TUBOS HORIZONTAIS DE PVC, CPVC OU COBRE DIÂMETROS MAIORES QUE 40 MM E MENORES OU IGUAIS A 75 MM COM ABRAÇADEIRA METÁLICA RÍGIDA TIPO D 1 1/2", FIXADA EM PERFILADO EM LAJE. AF_05/2015 | M | 4.81
91172 | FIXAÇÃO DE TUBOS HORIZONTAIS DE PVC, CPVC OU COBRE DIÂMETROS MAIORES QUE 75 MM COM ABRAÇADEIRA METÁLICA RÍGIDA TIPO D 3", FIXADA EM PERFILADO EM LAJE. AF_05/2015 | M | 7.07
91173 | FIXAÇÃO DE TUBOS VERTICAIS DE PPR DIÂMETROS MENORES OU IGUAIS A 40 MM COM ABRAÇADEIRA METÁLICA RÍGIDA TIPO D 1/2", FIXADA EM PERFILADO EM ALVENARIA. AF_05/2015 | M | 1.94
91174 | FIXAÇÃO DE TUBOS VERTICAIS DE PPR DIÂMETROS MAIORES QUE 40 MM E MENORES OU IGUAIS A 75 MM COM ABRAÇADEIRA METÁLICA RÍGIDA TIPO D 1 1/2", FIXADA EM PERFILADO EM ALVENARIA. AF_05/2015 | M | 3.82
91175 | FIXAÇÃO DE TUBOS VERTICAIS DE PPR DIÂMETROS MAIORES QUE 75 MM COM ABRAÇADEIRA METÁLICA RÍGIDA TIPO D 3", FIXADA EM PERFILADO EM ALVENARIA. AF_05/2015 | M | 6.21
91176 | FIXAÇÃO DE TUBOS HORIZONTAIS DE PPR DIÂMETROS MENORES OU IGUAIS A 40 MM COM ABRAÇADEIRA METÁLICA RÍGIDA TIPO D 1/2" , FIXADA DIRETAMENTE NA LAJE. AF_05/2015 | M | 32.76
91177 | FIXAÇÃO DE TUBOS HORIZONTAIS DE PPR DIÂMETROS MAIORES QUE 40 MM E MENORES OU IGUAIS A 75 MM COM ABRAÇADEIRA METÁLICA RÍGIDA TIPO D 1 1/2" , FIXADA DIRETAMENTE NA LAJE. AF_05/2015 | M | 16.11
91178 | FIXAÇÃO DE TUBOS HORIZONTAIS DE PPR DIÂMETROS MAIORES QUE 75 MM COM ABRAÇADEIRA METÁLICA RÍGIDA TIPO D 3" , FIXADA DIRETAMENTE NA LAJE. AF_05/2015 | M | 18.41
91179 | FIXAÇÃO DE TUBOS HORIZONTAIS DE PVC, CPVC OU COBRE DIÂMETROS MENORES OU IGUAIS A 40 MM COM ABRAÇADEIRA METÁLICA RÍGIDA TIPO D 1/2" , FIXADA DIRETAMENTE NA LAJE. AF_05/2015 | M | 8.42
91180 | FIXAÇÃO DE TUBOS HORIZONTAIS DE PVC, CPVC OU COBRE DIÂMETROS MAIORES QUE 40 MM E MENORES OU IGUAIS A 75 MM COM ABRAÇADEIRA METÁLICA RÍGIDA TIPO D 1 1/2, FIXADA DIRETAMENTE NA LAJE. AF_05/2015 | M | 7.71
91181 | FIXAÇÃO DE TUBOS HORIZONTAIS DE PVC, CPVC OU COBRE DIÂMETROS MAIORES QUE 75 MM COM ABRAÇADEIRA METÁLICA RÍGIDA TIPO D 3" , FIXADA DIRETAMENTE NA LAJE. AF_05/2015 | M | 8.8
91182 | FIXAÇÃO DE TUBOS HORIZONTAIS DE PPR DIÂMETROS MENORES OU IGUAIS A 40 MM COM ABRAÇADEIRA METÁLICA FLEXÍVEL 18 MM, FIXADA DIRETAMENTE NA LAJE. AF_05/2015 | M | 34.32
91183 | FIXAÇÃO DE TUBOS HORIZONTAIS DE PPR DIÂMETROS MAIORES QUE 40 MM E MENORES OU IGUAIS A 75 MM COM ABRAÇADEIRA METÁLICA FLEXÍVEL 18 MM, FIXADA DIRETAMENTE NA LAJE. AF_05/2015 | M | 16.92
91184 | FIXAÇÃO DE TUBOS HORIZONTAIS DE PPR DIÂMETROS MAIORES QUE 75 MM COM ABRAÇADEIRA METÁLICA FLEXÍVEL 18 MM, FIXADA DIRETAMENTE NA LAJE. AF_05/2015 | M | 15.81
91185 | FIXAÇÃO DE TUBOS HORIZONTAIS DE PVC, CPVC OU COBRE DIÂMETROS MENORES OU IGUAIS A 40 MM COM ABRAÇADEIRA METÁLICA FLEXÍVEL 18 MM, FIXADA DIRETAMENTE NA LAJE. AF_05/2015 | M | 8.81
91186 | FIXAÇÃO DE TUBOS HORIZONTAIS DE PVC, CPVC OU COBRE DIÂMETROS MAIORES QUE 40 MM E MENORES OU IGUAIS A 75 MM COM ABRAÇADEIRA METÁLICA FLEXÍVEL 18 MM, FIXADA DIRETAMENTE NA LAJE. AF_05/2015 | M | 7.21
91187 | FIXAÇÃO DE TUBOS HORIZONTAIS DE PVC, CPVC OU COBRE DIÂMETROS MAIORES QUE 75 MM COM ABRAÇADEIRA METÁLICA FLEXÍVEL 18 MM, FIXADA DIRETAMENTE NA LAJE. AF_05/2015 | M | 8.36
91188 | CHUMBAMENTO PONTUAL DE ABERTURA EM LAJE COM PASSAGEM DE 1 TUBO DE DIAMETRO EQUIVALENTE IGUAL À 50 MM. AF_05/2015 | UN | 8.67
91189 | CHUMBAMENTO PONTUAL DE ABERTURA EM LAJE COM PASSAGEM DE MAIS DE 1 TUBO DE DIAMETRO EQUIVALENTE IGUAL À 50 MM. AF_05/2015 | UN | 56.81
91190 | CHUMBAMENTO PONTUAL EM PASSAGEM DE TUBO COM DIÂMETRO MENOR OU IGUAL A 40 MM. AF_05/2015 | UN | 6.28
91191 | CHUMBAMENTO PONTUAL EM PASSAGEM DE TUBO COM DIÂMETROS ENTRE 40 MM E 75 MM. AF_05/2015 | UN | 6.67
91192 | CHUMBAMENTO PONTUAL EM PASSAGEM DE TUBO COM DIÂMETRO MAIOR QUE 75 MM. AF_05/2015 | UN | 7.4
91222 | RASGO EM ALVENARIA PARA RAMAIS/ DISTRIBUIÇÃO COM DIÂMETROS MAIORES QUE 40 MM E MENORES OU IGUAIS A 75 MM. AF_05/2015 | M | 17.89
94480 | CONJUNTO HIDRÁULICO PARA INSTALAÇÃO DE BOMBA EM AÇO ROSCÁVEL, DN SUCÇÃO 65 (2½) E DN RECALQUE 50 (2), PARA EDIFICAÇÃO ENTRE 12 E 18 PAVIMENTOS  FORNECIMENTO E INSTALAÇÃO. AF_06/2016 | UN | 2910.09
94481 | CONJUNTO HIDRÁULICO PARA INSTALAÇÃO DE BOMBA EM AÇO ROSCÁVEL, DN SUCÇÃO 50 (2) E DN RECALQUE 40 (1 1/2), PARA EDIFICAÇÃO ENTRE 8 E 12 PAVIMENTOS  FORNECIMENTO E INSTALAÇÃO. AF_06/2016 | UN | 2096.68
94482 | CONJUNTO HIDRÁULICO PARA INSTALAÇÃO DE BOMBA EM AÇO ROSCÁVEL, DN SUCÇÃO 40 (1 1/2) E DN RECALQUE 32 (1 1/4), PARA EDIFICAÇÃO ENTRE 4 E 8 PAVIMENTOS  FORNECIMENTO E INSTALAÇÃO. AF_06/2016 | UN | 1679.69
94483 | CONJUNTO HIDRÁULICO PARA INSTALAÇÃO DE BOMBA EM AÇO ROSCÁVEL, DN SUCÇÃO 32 (1 1/4) E DN RECALQUE 25 (1), PARA EDIFICAÇÃO ATÉ 4 PAVIMENTOS  FORNECIMENTO E INSTALAÇÃO. AF_06/2016 | UN | 1428.78
95541 | FIXAÇÃO UTILIZANDO PARAFUSO E BUCHA DE NYLON, SOMENTE MÃO DE OBRA. AF_10/2016 | UN | 5.92
96559 | SUPORTE PARA DUTO EM CHAPA GALVANIZADA BITOLA 26, ESPAÇADO A CADA 1 M, EM PERFILADO DE SEÇÃO 38X76 MM, POR ÁREA DE DUTO FIXADO. AF_07/2017 | M2 | 31.01
96560 | SUPORTE PARA DUTO EM CHAPA GALVANIZADA BITOLA 24, ESPAÇADO A CADA 1 M, EM PERFILADO DE SEÇÃO 38X76 MM, POR ÁREA DE DUTO FIXADO. AF_07/2017 | M2 | 20.95
96561 | SUPORTE PARA DUTO EM CHAPA GALVANIZADA BITOLA 22, ESPAÇADO A CADA 1 M, EM PERFILADO DE SEÇÃO 38X76 MM, POR ÁREA DE DUTO FIXADO. AF_07/2017 | M2 | 14.91
96562 | SUPORTE PARA ELETROCALHA LISA OU PERFURADA EM AÇO GALVANIZADO, LARGURA 200 OU 400 MM E ALTURA 50 MM, ESPAÇADO A CADA 1,5 M, EM PERFILADO DE SEÇÃO 38X76 MM, POR METRO DE ELETRECOLHA FIXADA. AF_07/2017 | M | 19.79
96563 | SUPORTE PARA ELETROCALHA LISA OU PERFURADA EM AÇO GALVANIZADO, LARGURA 500 OU 800 MM E ALTURA 50 MM, ESPAÇADO A CADA 1,5 M, EM PERFILADO DE SEÇÃO 38X76 MM, POR METRO DE ELETROCALHA FIXADA. AF_07/2017 | M | 24.23
101802 | CAIXA ENTERRADA RETENTORA DE AREIA RETANGULAR, EM ALVENARIA COM BLOCOS DE CONCRETO, DIMENSÕES INTERNAS: 1,00 X 1,00 X 1,20 M, EXCLUINDO TAMPÃO. AF_12/2020 | UN | 1668.86
101803 | CAIXA ENTERRADA SEPARADORA DE ÓLEO RETANGULAR, EM ALVENARIA COM BLOCOS DE CONCRETO, DIMENSÕES INTERNAS: 0,6 X 0,6 X 1,00 M, EXCLUINDO TAMPÃO. AF_12/2020 | UN | 1076.55
101804 | CAIXA ENTERRADA SEPARADORA DE ÓLEO RETANGULAR, EM ALVENARIA COM BLOCOS DE CONCRETO, DIMENSÕES INTERNAS: 0,8 X 0,8 X 1,00 M, EXCLUINDO TAMPÃO. AF_12/2020 | UN | 1345.19
101805 | CAIXA ENTERRADA SEPARADORA DE ÓLEO RETANGULAR, EM ALVENARIA COM BLOCOS DE CONCRETO, DIMENSÕES INTERNAS: 1,00 X 1,00 X 1,00 M, EXCLUINDO TAMPÃO. AF_12/2020 | UN | 1712.72
102111 | BOMBA CENTRÍFUGA, MONOFÁSICA, 0,5 CV OU 0,49 HP, HM 6 A 20 M, Q 1,2 A 8,3 M3/H - FORNECIMENTO E INSTALAÇÃO. AF_12/2020 | UN | 1191.68
102112 | BOMBA CENTRÍFUGA, MONOFÁSICA, 0,5 CV OU 0,49 HP, HM 6 A 20 M, Q 1,2 A 8,3 M3/H (NÃO INCLUI O FORNECIMENTO DA BOMBA). AF_12/2020 | UN | 169.77
102113 | BOMBA CENTRÍFUGA, TRIFÁSICA, 1 CV OU 0,99 HP, HM 14 A 40 M, Q 0,6 A 8,4 M3/H - FORNECIMENTO E INSTALAÇÃO. AF_12/2020 | UN | 1896.75
102114 | BOMBA CENTRÍFUGA, TRIFÁSICA, 1 CV OU 0,99 HP, HM 14 A 40 M, Q 0,6 A 8,4 M3/H (NÃO INCLUI O FORNECIMENTO DA BOMBA). AF_12/2020 | UN | 174.15
102115 | BOMBA CENTRÍFUGA, TRIFÁSICA, 1,5 CV OU 1,48 HP, HM 10 A 70 M, Q 1,8 A 5,3 M3/H - FORNECIMENTO E INSTALAÇÃO. AF_12/2020 | UN | 3309.75
102116 | BOMBA CENTRÍFUGA, TRIFÁSICA, 1,5 CV OU 1,48 HP, HM 10 A 24 M, Q 6,1 A 21,9 M3/H - FORNECIMENTO E INSTALAÇÃO. AF_12/2020 | UN | 2026.06
102117 | BOMBA CENTRÍFUGA, TRIFÁSICA, 1,5 CV OU 1,48 HP (NÃO INCLUI O FORNECIMENTO DA BOMBA). AF_12/2020 | UN | 179.44
102118 | BOMBA CENTRÍFUGA, TRIFÁSICA, 3 CV OU 2,96 HP, HM 34 A 40 M, Q 8,6 A 14,8 M3/H - FORNECIMENTO E INSTALAÇÃO. AF_12/2020 | UN | 2760.64
102119 | BOMBA CENTRÍFUGA, TRIFÁSICA, 3 CV OU 2,96 HP, HM 34 A 40 M, Q 8,6 A 14,8 M3/H (NÃO INCLUI O FORNECIMENTO DA BOMBA). AF_12/2020 | UN | 184.02
102121 | MOTO BOMBA HORIZONTAL ATÉ 10 CV, HM 75 A 80 M, Q 25,4 A 48 (NÃO INCLUI O FORNECIMENTO DA BOMBA). AF_12/2020 | UN | 231.74
102122 | BOMBA CENTRÍFUGA, TRIFÁSICA, 10 CV OU 9,86 HP, HM 85 A 140 M, Q 4,2 A 14,9 M3/H - FORNECIMENTO E INSTALAÇÃO. AF_12/2020 | UN | 9332.7
102123 | BOMBA CENTRÍFUGA, TRIFÁSICA, 10 CV OU 9,86 HP, HM 85 A 140 M, Q 4,2 A 14,9 M3/H (NÃO INCLUI O FORNECIMENTO DA BOMBA). AF_12/2020 | UN | 245.34
102136 | INSTALAÇÃO DE QUADRO ELÉTRICO PARA BOMBAS TRIFÁSICAS ATÉ 25 CV (NÃO INCLUI O FORNECIMENTO DO QUADRO). AF_12/2020 | UN | 88.51
102137 | CHAVE DE BOIA AUTOMÁTICA SUPERIOR/INFERIOR 15A/250V - FORNECIMENTO E INSTALAÇÃO. AF_12/2020 | UN | 85.71
102138 | MOTO BOMBA HORIZONTAL DE 12,5 A 25 CV, HM 140 M (NÃO INCLUI O FORNECIMENTO DA BOMBA). AF_12/2020 | UN | 267.47
103517 | AQUECEDOR SOLAR COMPACTO, KIT PARA 1 COLETOR SOLAR EM VIDRO TEMPERADO E SERPENTINA EM TUBO DE COBRE COM SUPORTE, RESERVATÓRIO, FIXAÇÕES E TUBOS - FORNECIMENTO E INSTALAÇÃO. AF_12/2021 | UN | 3476.85
103519 | BLOCO CONCRETADO NO LOCAL, 20X20X15CM, PARA BASE DE FIXAÇÃO DA ESTRUTURA SOLAR PARA LAJE DE CONCRETO - FORNECIMENTO E INSTALAÇÃO. AF_12/2021 | UN | 10.64
103520 | RESERVATÓRIO TÉRMICO/BOILER SOLAR EM AÇO INOX 400 L COM 2 PLACAS COLETORAS EM VIDRO TEMPERADO COM SERPENTINA EM TUBO DE COBRE 2 X 1 M - FORNECIMENTO E INSTALAÇÃO. AF_12/2021 | UN | 5699.37
103521 | RESERVATÓRIO TÉRMICO/BOILER SOLAR EM AÇO INOX 600 L COM 3 PLACAS COLETORAS EM VIDRO TEMPERADO COM SERPENTINA EM TUBO DE COBRE 2 X 1 M - FORNECIMENTO E INSTALAÇÃO. AF_12/2021 | UN | 7568.32
103522 | RESERVATÓRIO TÉRMICO/BOILER SOLAR EM AÇO INOX 800 L COM 4 PLACAS COLETORAS EM VIDRO TEMPERADO COM SERPENTINA EM TUBO DE COBRE 2 X 1 M - FORNECIMENTO E INSTALAÇÃO. AF_12/2021 | UN | 7607.69
103523 | RESERVATÓRIO TÉRMICO/BOILER SOLAR EM AÇO INOX 1000 L COM 5 PLACAS COLETORAS EM VIDRO TEMPERADO COM SERPENTINA EM TUBO DE COBRE 2 X 1 M - FORNECIMENTO E INSTALAÇÃO. AF_12/2021 | UN | 11456.04
104031 | COLAR DE TOMADA, PVC, COM TRAVAS, DE 60 MM X 1/2" OU 60 MM X 3/4", PARA LIGAÇÃO PREDIAL DE ÁGUA. AF_06/2022 | UN | 22.78
104032 | COLAR DE TOMADA, PVC, COM TRAVAS, DE 75 MM X 1/2" OU 75 MM X 3/4", PARA LIGAÇÃO PREDIAL DE ÁGUA. AF_06/2022 | UN | 28.89
104033 | COLAR DE TOMADA, PVC, COM TRAVAS, DE 85 MM X 1/2" OU 85 MM X 3/4", PARA LIGAÇÃO PREDIAL DE ÁGUA. AF_06/2022 | UN | 26.26
104034 | COLAR DE TOMADA, PVC, COM TRAVAS, DE 110 MM X 1/2" OU 110 MM X 3/4", PARA LIGAÇÃO PREDIAL DE ÁGUA. AF_06/2022 | UN | 34.51
104035 | COLAR DE TOMADA, POLIPROPILENO, COM PARAFUSOS, 63 MM X 1/2", PARA LIGAÇÃO PREDIAL DE ÁGUA. AF_06/2022 | UN | 44.21
104036 | COLAR DE TOMADA, POLIPROPILENO, COM PARAFUSOS, 63 MM X 3/4", PARA LIGAÇÃO PREDIAL DE ÁGUA. AF_06/2022 | UN | 45.6
104039 | TÊ DE SERVIÇO INTEGRADO, POLIPROPILENO, PARA TUBOS EM PEAD, 63 MM X 20 MM, PARA LIGAÇÃO PREDIAL DE ÁGUA. AF_06/2022 | UN | 87.56
104043 | ADAPTADOR, POLIPROPILENO, PARA TUBOS EM PEAD, 20 MM X 1/2", PARA LIGAÇÃO PREDIAL DE ÁGUA. AF_06/2022 | UN | 9.84
104044 | ADAPTADOR, POLIPROPILENO, PARA TUBOS EM PEAD, 20 MM X 3/4", PARA LIGAÇÃO PREDIAL DE ÁGUA. AF_06/2022 | UN | 10.39
104045 | ADAPTADOR, POLIPROPILENO, PARA TUBOS EM PEAD, 32 MM X 1", PARA LIGAÇÃO PREDIAL DE ÁGUA. AF_06/2022 | UN | 16.55
104046 | COTOVELO/JOELHO COM ADAPTADOR, POLIPROPILENO, PARA TUBOS EM PEAD, 20 MM X 1/2", PARA LIGAÇÃO PREDIAL DE ÁGUA. AF_06/2022 | UN | 9.38
104047 | COTOVELO/JOELHO COM ADAPTADOR, POLIPROPILENO, PARA TUBOS EM PEAD, 20 MM X 3/4", PARA LIGAÇÃO PREDIAL DE ÁGUA. AF_06/2022 | UN | 10.86
104048 | COTOVELO/JOELHO COM ADAPTADOR, POLIPROPILENO, PARA TUBOS EM PEAD, 32 MM X 1", PARA LIGAÇÃO PREDIAL DE ÁGUA. AF_06/2022 | UN | 16.14
104049 | ADAPTADOR, PVC, CURTO COM BOLSA E ROSCA, 20 MM X 1/2", PARA LIGAÇÃO PREDIAL DE ÁGUA. AF_06/2022 | UN | 6.38
104050 | ADAPTADOR, PVC, CURTO COM BOLSA E ROSCA, 32 MM X 1", PARA LIGAÇÃO PREDIAL DE ÁGUA. AF_06/2022 | UN | 9.94
104051 | COTOVELO/JOELHO 90°, POLIPROPILENO, PARA TUBOS EM PEAD, 20 X 20 MM, PARA LIGAÇÃO PREDIAL DE ÁGUA. AF_06/2022 | UN | 8.8
104052 | COTOVELO/JOELHO 90°, POLIPROPILENO, PARA TUBOS EM PEAD, 32 X 32 MM, PARA LIGAÇÃO PREDIAL DE ÁGUA. AF_06/2022 | UN | 12.34
104053 | UNIÃO, POLIPROPILENO, PARA TUBOS EM PEAD, 20 MM, PARA LIGAÇÃO PREDIAL DE ÁGUA. AF_06/2022 | UN | 10.31
104054 | UNIÃO, POLIPROPILENO, PARA TUBOS EM PEAD, 32 MM, PARA LIGAÇÃO PREDIAL DE ÁGUA. AF_06/2022 | UN | 20.71
104055 | REGISTRO ESFERA, PVC, DE PASSEIO, PARA POLIETILENO, 20 MM, PARA LIGAÇÃO PREDIAL DE ÁGUA. AF_06/2022 | UN | 19.72
104056 | REGISTRO ESFERA, PVC, COM ROSCA, 1/2", PARA LIGAÇÃO PREDIAL DE ÁGUA. AF_06/2022 | UN | 29.77
104058 | LUVA, PVC, ROSCÁVEL, 1/2", PARA LIGAÇÃO PREDIAL DE ÁGUA. AF_06/2022 | UN | 7.89
104059 | LUVA, PVC, ROSCÁVEL, 1", PARA LIGAÇÃO PREDIAL DE ÁGUA. AF_06/2022 | UN | 11.77
104060 | TUBO, PEAD, PE-80, DE = 20 MM X 2,3 MM, PARA LIGAÇÃO PREDIAL DE ÁGUA. AF_06/2022 | M | 9.73
104061 | TUBO, PEAD, PE-80, DE = 32 MM X 3,0 MM, PARA LIGAÇÃO PREDIAL DE ÁGUA. AF_06/2022 | M | 17.42
104112 | (COMPOSIÇÃO REPRESENTATIVA) LIGAÇÃO PREDIAL DE ÁGUA, REDE DN 50 MM, RAMAL PREDIAL DE 20 MM, L = 2,0 M, LARGURA DA VALA = 0,65 M; COM COLAR DE TOMADA DE PVC; ESCAVAÇÃO MECANIZADA, PREPARO DE FUNDO DE VALA E REATERRO COMPACTADO. AF_06/2022 | UN | 175.22
104114 | (COMPOSIÇÃO REPRESENTATIVA) LIGAÇÃO PREDIAL DE ÁGUA, REDE DN 50 MM, RAMAL PREDIAL DE 20 MM, L = 4,0 M, LARGURA DA VALA = 0,65 M; COM COLAR DE TOMADA DE PVC; ESCAVAÇÃO MECANIZADA, PREPARO DE FUNDO DE VALA E REATERRO COMPACTADO. AF_06/2022 | UN | 256.6
104116 | (COMPOSIÇÃO REPRESENTATIVA) LIGAÇÃO PREDIAL DE ÁGUA, REDE DN 50 MM, RAMAL PREDIAL DE 20 MM, L = 6,0 M, LARGURA DA VALA = 0,65 M; COM COLAR DE TOMADA DE PVC; ESCAVAÇÃO MECANIZADA, PREPARO DE FUNDO DE VALA E REATERRO COMPACTADO. AF_06/2022 | UN | 337.97
104118 | (COMPOSIÇÃO REPRESENTATIVA) LIGAÇÃO PREDIAL DE ÁGUA, REDE DN 50 MM, RAMAL PREDIAL DE 20 MM, L = 2,0 M, LARGURA DA VALA = 0,65 M; COM COLAR DE TOMADA DE PVC; ESCAVAÇÃO MANUAL, PREPARO DE FUNDO DE VALA E REATERRO COMPACTADO. AF_06/2022 | UN | 298.24
104120 | (COMPOSIÇÃO REPRESENTATIVA) LIGAÇÃO PREDIAL DE ÁGUA, REDE DN 50 MM, RAMAL PREDIAL DE 20 MM, L = 4,0 M, LARGURA DA VALA = 0,65 M; COM COLAR DE TOMADA DE PVC; ESCAVAÇÃO MANUAL, PREPARO DE FUNDO DE VALA E REATERRO COMPACTADO. AF_06/2022 | UN | 465.19
104122 | (COMPOSIÇÃO REPRESENTATIVA) LIGAÇÃO PREDIAL DE ÁGUA, REDE DN 50 MM, RAMAL PREDIAL DE 20 MM, L = 6,0 M, LARGURA DA VALA = 0,65 M; COM COLAR DE TOMADA DE PVC; ESCAVAÇÃO MANUAL, PREPARO DE FUNDO DE VALA E REATERRO COMPACTADO. AF_06/2022 | UN | 632.14
104062 | CURVA LONGA, 90 GRAUS, PVC OCRE, JUNTA ELÁSTICA, DN 100 MM, PARA COLETOR PREDIAL DE ESGOTO. AF_06/2022 | UN | 80.87
104063 | CURVA LONGA, 45 GRAUS, PVC OCRE, JUNTA ELÁSTICA, DN 100 MM, PARA COLETOR PREDIAL DE ESGOTO. AF_06/2022 | UN | 59.9
104064 | CURVA LONGA, 90 GRAUS, PVC OCRE, JUNTA ELÁSTICA, DN 150 MM, PARA COLETOR PREDIAL DE ESGOTO. AF_06/2022 | UN | 267.31
104065 | CURVA LONGA, 45 GRAUS, PVC OCRE, JUNTA ELÁSTICA, DN 150 MM, PARA COLETOR PREDIAL DE ESGOTO. AF_06/2022 | UN | 192.61
104066 | LUVA DE CORRER, PVC OCRE, JUNTA ELÁSTICA, DN 100 MM, PARA COLETOR PREDIAL DE ESGOTO. AF_06/2022 | UN | 45.48
104067 | LUVA DE CORRER, PVC OCRE, JUNTA ELÁSTICA, DN 150 MM, PARA COLETOR PREDIAL DE ESGOTO. AF_06/2022 | UN | 125.29
104068 | REDUÇÃO EXCÊNTRICA, PVC OCRE, JUNTA ELÁSTICA, 150 X 100 MM, PARA COLETOR PREDIAL DE ESGOTO. AF_06/2022 | UN | 155.66
104069 | REDUÇÃO EXCÊNTRICA, PVC OCRE, JUNTA ELÁSTICA, 200 X 150 MM, PARA COLETOR PREDIAL DE ESGOTO. AF_06/2022 | UN | 289.91
104070 | TÊ, PVC OCRE, JUNTA ELÁSTICA, DN 100 MM, PARA COLETOR PREDIAL DE ESGOTO. AF_06/2022 | UN | 101.66
104071 | TÊ, PVC OCRE, JUNTA ELÁSTICA, DN 150 MM, PARA COLETOR PREDIAL DE ESGOTO. AF_06/2022 | UN | 217.3
104072 | TÊ, PVC OCRE, JUNTA ELÁSTICA, DN 200 MM, PARA COLETOR PREDIAL DE ESGOTO. AF_06/2022 | UN | 307.34
104076 | SELIM, PVC OCRE, COM TRAVA, DN 125 X 100 MM OU 150 X 100 MM, PARA COLETOR PREDIAL DE ESGOTO. AF_06/2022 | UN | 51.73
104077 | SELIM, PVC OCRE, COMPACTO, DN 150 X 100 MM, PARA COLETOR PREDIAL DE ESGOTO.AF_06/2022 | UN | 73.07
104078 | SELIM, PVC OCRE, COMPACTO, DN 200 X 100 MM, PARA COLETOR PREDIAL DE ESGOTO. AF_06/2022 | UN | 121.14
104079 | SELIM, PVC OCRE, COMPACTO, DN 300 X 100 MM, PARA COLETOR PREDIAL DE ESGOTO. AF_06/2022 | UN | 154.86
104080 | JUNÇÃO 45 GRAUS, PVC OCRE, JUNTA ELÁSTICA, DN 100 MM, PARA COLETOR PREDIAL DE ESGOTO. AF_06/2022 | UN | 162.4
104081 | JUNÇÃO 45 GRAUS, PVC OCRE, JUNTA ELÁSTICA, DN 150 MM, PARA COLETOR PREDIAL DE ESGOTO. AF_06/2022 | UN | 331.76
104082 | PLUG, PVC OCRE, JUNTA ELÁSTICA, DN 100 MM, PARA COLETOR PREDIAL DE ESGOTO. AF_06/2022 | UN | 48.53
104083 | PLUG, PVC OCRE, JUNTA ELÁSTICA, DN 150 MM, PARA COLETOR PREDIAL DE ESGOTO. AF_06/2022 | UN | 106.69
104084 | CAP, PVC OCRE, JUNTA ELÁSTICA, DN 150 MM, PARA COLETOR PREDIAL DE ESGOTO. AF_06/2022 | UN | 118.38
104085 | TUBO, PVC OCRE, JUNTA ELÁSTICA, DN 100 MM, PARA COLETOR PREDIAL DE ESGOTO. AF_06/2022 | M | 55.98
104086 | TUBO, PVC OCRE, JUNTA ELÁSTICA, DN 150 MM, PARA COLETOR PREDIAL DE ESGOTO. AF_06/2022 | M | 107.94
104124 | (COMPOSIÇÃO REPRESENTATIVA) LIGAÇÃO PREDIAL DE ESGOTO, REDE DN 150 MM, COLETOR PREDIAL DN 100 MM, L = 2,0 M, LARGURA DA VALA = 0,65 M; COM SELIM E CURVA 90 GRAUS; ESCAVAÇÃO MECANIZADA, PREPARO DE FUNDO DE VALA E REATERRO COMPACTADO. AF_06/2022 | UN | 377.61
104125 | (COMPOSIÇÃO REPRESENTATIVA) LIGAÇÃO PREDIAL DE ESGOTO, REDE DN 300 MM, COLETOR PREDIAL DN 100 MM, L = 2,0 M, LARGURA DA VALA = 0,65 M;COM SELIM E CURVA 90 GRAUS; ESCAVAÇÃO MECANIZADA, PREPARO DE FUNDO DE VALA E REATERRO COMPACTADO. AF_06/2022 | UN | 504.56
104127 | (COMPOSIÇÃO REPRESENTATIVA) LIGAÇÃO PREDIAL DE ESGOTO, REDE DN 150 MM, COLETOR PREDIAL DN 150 MM, L = 2,0 M, LARGURA DA VALA = 0,65 M; COM TÊ E CURVA 90 GRAUS; ESCAVAÇÃO MECANIZADA, PREPARO DE FUNDO DE VALA E REATERRO COMPACTADO. AF_06/2022 | UN | 847.8
104130 | (COMPOSIÇÃO REPRESENTATIVA) LIGAÇÃO PREDIAL DE ESGOTO, REDE DN 150 MM, COLETOR PREDIAL DN 100 MM, L = 4,0 M, LARGURA DA VALA = 0,65 M; COM SELIM E CURVA 90 GRAUS; ESCAVAÇÃO MECANIZADA, PREPARO DE FUNDO DE VALA E REATERRO COMPACTADO. AF_06/2022 | UN | 572.88
104131 | (COMPOSIÇÃO REPRESENTATIVA) LIGAÇÃO PREDIAL DE ESGOTO, REDE DN 300 MM, COLETOR PREDIAL DN 100 MM, L = 4,0 M, LARGURA DA VALA = 0,65 M; COM SELIM E CURVA 90 GRAUS; ESCAVAÇÃO MECANIZADA, PREPARO DE FUNDO DE VALA E REATERRO COMPACTADO. AF_06/2022 | UN | 700.07
104133 | (COMPOSIÇÃO REPRESENTATIVA) LIGAÇÃO PREDIAL DE ESGOTO, REDE DN 150 MM, COLETOR PREDIAL DN 150 MM, L = 4,0 M, LARGURA DA VALA = 0,65 M; COM TÊ E CURVA 90 GRAUS; ESCAVAÇÃO MECANIZADA, PREPARO DE FUNDO DE VALA E REATERRO COMPACTADO. AF_06/2022 | UN | 1149.75
104136 | (COMPOSIÇÃO REPRESENTATIVA) LIGAÇÃO PREDIAL DE ESGOTO, REDE DN 150 MM, COLETOR PREDIAL DN 100 MM, L = 6,0 M, LARGURA DA VALA = 0,65 M; COM SELIM E CURVA 90 GRAUS; ESCAVAÇÃO MECANIZADA, PREPARO DE FUNDO DE VALA E REATERRO COMPACTADO. AF_06/2022 | UN | 769.54
104137 | (COMPOSIÇÃO REPRESENTATIVA) LIGAÇÃO PREDIAL DE ESGOTO, REDE DN 300 MM, COLETOR PREDIAL DN 100 MM, L = 6,0 M, LARGURA DA VALA = 0,65 M; COM SELIM E CURVA 90 GRAUS; ESCAVAÇÃO MECANIZADA, PREPARO DE FUNDO DE VALA E REATERRO COMPACTADO. AF_06/2022 | UN | 896.96
104139 | (COMPOSIÇÃO REPRESENTATIVA) LIGAÇÃO PREDIAL DE ESGOTO, REDE DN 150 MM, COLETOR PREDIAL DN 150 MM, L = 6,0 M, LARGURA DA VALA = 0,65 M; COM TÊ E CURVA 90 GRAUS; ESCAVAÇÃO MECANIZADA, PREPARO DE FUNDO DE VALA E REATERRO COMPACTADO. AF_06/2022 | UN | 1453.08
104142 | (COMPOSIÇÃO REPRESENTATIVA) LIGAÇÃO PREDIAL DE ESGOTO, REDE DN 150 MM, COLETOR PREDIAL DN 100 MM, L = 2,0 M, LARGURA DA VALA = 0,65 M; COM SELIM E CURVA 90 GRAUS; ESCAVAÇÃO MANUAL, PREPARO DE FUNDO DE VALA E REATERRO COMPACTADO. AF_06/2022 | UN | 557.43
104143 | (COMPOSIÇÃO REPRESENTATIVA) LIGAÇÃO PREDIAL DE ESGOTO, REDE DN 300 MM, COLETOR PREDIAL DN 100 MM, L = 2,0 M, LARGURA DA VALA = 0,65 M; COM SELIM E CURVA 90 GRAUS; ESCAVAÇÃO MANUAL, PREPARO DE FUNDO DE VALA E REATERRO COMPACTADO. AF_06/2022 | UN | 721.5
104145 | (COMPOSIÇÃO REPRESENTATIVA) LIGAÇÃO PREDIAL DE ESGOTO, REDE DN 150 MM, COLETOR PREDIAL DN 150 MM, L = 2,0 M, LARGURA DA VALA = 0,65 M; COM TÊ E CURVA 90 GRAUS; ESCAVAÇÃO MANUAL, PREPARO DE FUNDO DE VALA E REATERRO COMPACTADO. AF_06/2022 | UN | 1034.77
104148 | (COMPOSIÇÃO REPRESENTATIVA) LIGAÇÃO PREDIAL DE ESGOTO, REDE DN 150 MM, COLETOR PREDIAL DN 100 MM, L = 4,0 M, LARGURA DA VALA = 0,65 M; COM SELIM E CURVA 90 GRAUS; ESCAVAÇÃO MANUAL, PREPARO DE FUNDO DE VALA E REATERRO COMPACTADO. AF_06/2022 | UN | 872.44
104149 | (COMPOSIÇÃO REPRESENTATIVA) LIGAÇÃO PREDIAL DE ESGOTO, REDE DN 300 MM, COLETOR PREDIAL DN 100 MM, L = 4,0 M, LARGURA DA VALA = 0,65 M; COM SELIM E CURVA 90 GRAUS; ESCAVAÇÃO MANUAL, PREPARO DE FUNDO DE VALA E REATERRO COMPACTADO. AF_06/2022 | UN | 1037.12
104151 | (COMPOSIÇÃO REPRESENTATIVA) LIGAÇÃO PREDIAL DE ESGOTO, REDE DN 150 MM, COLETOR PREDIAL DN 150 MM, L = 4,0 M, LARGURA DA VALA = 0,65 M; COM TÊ E CURVA 90 GRAUS; ESCAVAÇÃO MANUAL, PREPARO DE FUNDO DE VALA E REATERRO COMPACTADO. AF_06/2022 | UN | 1461.86
104154 | (COMPOSIÇÃO REPRESENTATIVA) LIGAÇÃO PREDIAL DE ESGOTO, REDE DN 150 MM, COLETOR PREDIAL DN 100 MM, L = 6,0 M, LARGURA DA VALA = 0,65 M; COM SELIM E CURVA 90 GRAUS; ESCAVAÇÃO MANUAL, PREPARO DE FUNDO DE VALA E REATERRO COMPACTADO. AF_06/2022 | UN | 1191.02
104155 | (COMPOSIÇÃO REPRESENTATIVA) LIGAÇÃO PREDIAL DE ESGOTO, REDE DN 300 MM, COLETOR PREDIAL DN 100 MM, L = 6,0 M, LARGURA DA VALA = 0,65 M; COM SELIM E CURVA 90 GRAUS; ESCAVAÇÃO MANUAL, PREPARO DE FUNDO DE VALA E REATERRO COMPACTADO. AF_06/2022 | UN | 1356.28
104157 | (COMPOSIÇÃO REPRESENTATIVA) LIGAÇÃO PREDIAL DE ESGOTO, REDE DN 150 MM, COLETOR PREDIAL DN 150 MM, L = 6,0 M, LARGURA DA VALA = 0,65 M; COM TÊ E CURVA 90 GRAUS; ESCAVAÇÃO MANUAL, PREPARO DE FUNDO DE VALA E REATERRO COMPACTADO. AF_06/2022 | UN | 1892.51
96520 | ESCAVAÇÃO MECANIZADA PARA BLOCO DE COROAMENTO OU SAPATA COM RETROESCAVADEIRA (SEM ESCAVAÇÃO PARA COLOCAÇÃO DE FÔRMAS). AF_06/2017 | M3 | 112.17
96521 | ESCAVAÇÃO MECANIZADA PARA BLOCO DE COROAMENTO OU SAPATA COM RETROESCAVADEIRA (INCLUINDO ESCAVAÇÃO PARA COLOCAÇÃO DE FÔRMAS). AF_06/2017 | M3 | 48.23
96522 | ESCAVAÇÃO MANUAL PARA BLOCO DE COROAMENTO OU SAPATA (SEM ESCAVAÇÃO PARA COLOCAÇÃO DE FÔRMAS). AF_06/2017 | M3 | 174.12
96523 | ESCAVAÇÃO MANUAL PARA BLOCO DE COROAMENTO OU SAPATA (INCLUINDO ESCAVAÇÃO PARA COLOCAÇÃO DE FÔRMAS). AF_06/2017 | M3 | 112.03
96524 | ESCAVAÇÃO MECANIZADA PARA VIGA BALDRAME COM MINI-ESCAVADEIRA (SEM ESCAVAÇÃO PARA COLOCAÇÃO DE FÔRMAS). AF_06/2017 | M3 | 202.32
96525 | ESCAVAÇÃO MECANIZADA PARA VIGA BALDRAME COM MINI-ESCAVADEIRA (INCLUINDO ESCAVAÇÃO PARA COLOCAÇÃO DE FÔRMAS). AF_06/2017 | M3 | 42.79
96526 | ESCAVAÇÃO MANUAL DE VALA PARA VIGA BALDRAME (SEM ESCAVAÇÃO PARA COLOCAÇÃO DE FÔRMAS). AF_06/2017 | M3 | 350.59
96527 | ESCAVAÇÃO MANUAL DE VALA PARA VIGA BALDRAME (INCLUINDO ESCAVAÇÃO PARA COLOCAÇÃO DE FÔRMAS). AF_06/2017 | M3 | 147.37
96528 | FABRICAÇÃO, MONTAGEM E DESMONTAGEM DE FÔRMA PARA BLOCO DE COROAMENTO, EM MADEIRA SERRADA, E=25 MM, 1 UTILIZAÇÃO. AF_06/2017 | M2 | 223.63
101114 | ESCAVAÇÃO HORIZONTAL EM SOLO DE 1A CATEGORIA COM TRATOR DE ESTEIRAS (100HP/LÂMINA: 2,19M3). AF_07/2020 | M3 | 4.45
101115 | ESCAVAÇÃO HORIZONTAL EM SOLO DE 1A CATEGORIA COM TRATOR DE ESTEIRAS (150HP/LÂMINA: 3,18M3). AF_07/2020 | M3 | 3.71
101116 | ESCAVAÇÃO HORIZONTAL EM SOLO DE 1A CATEGORIA COM TRATOR DE ESTEIRAS (170HP/LÂMINA: 5,20M3). AF_07/2020 | M3 | 2.34
101117 | ESCAVAÇÃO HORIZONTAL EM SOLO DE 1A CATEGORIA COM TRATOR DE ESTEIRAS (347HP/LÂMINA: 8,70M3). AF_07/2020 | M3 | 3.15
101118 | ESCAVAÇÃO HORIZONTAL EM SOLO DE 1A CATEGORIA COM TRATOR DE ESTEIRAS (125HP/LÂMINA: 2,70M3). AF_07/2020 | M3 | 3.84
101119 | ESCAVAÇÃO HORIZONTAL, INCLUINDO ESCARIFICAÇÃO EM SOLO DE 2A CATEGORIA COM TRATOR DE ESTEIRAS (100HP/LÂMINA: 2,19M3). AF_07/2020 | M3 | 8.48
101120 | ESCAVAÇÃO HORIZONTAL, INCLUINDO ESCARIFICAÇÃO EM SOLO DE 2A CATEGORIA COM TRATOR DE ESTEIRAS (150HP/LÂMINA: 3,18M3). AF_07/2020 | M3 | 7.13
101121 | ESCAVAÇÃO HORIZONTAL, INCLUINDO ESCARIFICAÇÃO EM SOLO DE 2A CATEGORIA COM TRATOR DE ESTEIRAS (170HP/LÂMINA: 5,20M3). AF_07/2020 | M3 | 4.47
101122 | ESCAVAÇÃO HORIZONTAL, INCLUINDO ESCARIFICAÇÃO EM SOLO DE 2A CATEGORIA COM TRATOR DE ESTEIRAS (347HP/LÂMINA: 8,70M3). AF_07/2020 | M3 | 6.03
101123 | ESCAVAÇÃO HORIZONTAL, INCLUINDO ESCARIFICAÇÃO EM SOLO DE 2A CATEGORIA COM TRATOR DE ESTEIRAS (125HP/LÂMINA: 2,70M3). AF_07/2020 | M3 | 7.33
101124 | ESCAVAÇÃO HORIZONTAL, INCLUINDO CARGA E DESCARGA EM SOLO DE 1A CATEGORIA COM TRATOR DE ESTEIRAS (100HP/LÂMINA: 2,19M3). AF_07/2020 | M3 | 15.11
101125 | ESCAVAÇÃO HORIZONTAL, INCLUINDO CARGA E DESCARGA EM SOLO DE 1A CATEGORIA COM TRATOR DE ESTEIRAS (150HP/LÂMINA: 3,18M3). AF_07/2020 | M3 | 14.37
101126 | ESCAVAÇÃO HORIZONTAL, INCLUINDO CARGA E DESCARGA EM SOLO DE 1A CATEGORIA COM TRATOR DE ESTEIRAS (170HP/LÂMINA: 5,20M3). AF_07/2020 | M3 | 12.99
101127 | ESCAVAÇÃO HORIZONTAL, INCLUINDO CARGA E DESCARGA EM SOLO DE 1A CATEGORIA COM TRATOR DE ESTEIRAS (347HP/LÂMINA: 8,70M3). AF_07/2020 | M3 | 13.81
101128 | ESCAVAÇÃO HORIZONTAL, INCLUINDO CARGA E DESCARGA EM SOLO DE 1A CATEGORIA COM TRATOR DE ESTEIRAS (125HP/LÂMINA: 2,70M3). AF_07/2020 | M3 | 14.5
101129 | ESCAVAÇÃO HORIZONTAL, INCLUINDO ESCARIFICAÇÃO, CARGA E DESCARGA EM SOLO DE 2A CATEGORIA COM TRATOR DE ESTEIRAS (100HP/LÂMINA: 2,19M3). AF_07/2020 | M3 | 19.56
101130 | ESCAVAÇÃO HORIZONTAL, INCLUINDO ESCARIFICAÇÃO, CARGA E DESCARGA EM SOLO DE 2A CATEGORIA COM TRATOR DE ESTEIRAS (150HP/LÂMINA: 3,18M3). AF_07/2020 | M3 | 18.21
101131 | ESCAVAÇÃO HORIZONTAL, INCLUINDO ESCARIFICAÇÃO, CARGA E DESCARGA EM SOLO DE 2A CATEGORIA COM TRATOR DE ESTEIRAS (170HP/LÂMINA: 5,20M3). AF_07/2020 | M3 | 15.55
101132 | ESCAVAÇÃO HORIZONTAL, INCLUINDO ESCARIFICAÇÃO, CARGA E DESCARGA EM SOLO DE 2A CATEGORIA COM TRATOR DE ESTEIRAS (347HP/LÂMINA: 8,70M3). AF_07/2020 | M3 | 17.11
101133 | ESCAVAÇÃO HORIZONTAL, INCLUINDO ESCARIFICAÇÃO, CARGA E DESCARGA EM SOLO DE 2A CATEGORIA COM TRATOR DE ESTEIRAS (125HP/LÂMINA: 2,70M3). AF_07/2020 | M3 | 18.41
101134 | ESCAVAÇÃO HORIZONTAL, INCLUINDO CARGA, DESCARGA E TRANSPORTE EM SOLO DE 1A CATEGORIA COM TRATOR DE ESTEIRAS (100HP/LÂMINA: 2,19M3) E CAMINHÃO BASCULANTE DE 10M3, DMT ATÉ 200M. AF_07/2020 | M3 | 15.78
101135 | ESCAVAÇÃO HORIZONTAL, INCLUINDO CARGA, DESCARGA E TRANSPORTE EM SOLO DE 1A CATEGORIA COM TRATOR DE ESTEIRAS (150HP/LÂMINA: 3,18M3) E CAMINHÃO BASCULANTE DE 10M3, DMT ATÉ 200M AF_07/2020 | M3 | 15.04
101136 | ESCAVAÇÃO HORIZONTAL, INCLUINDO CARGA, DESCARGA E TRANSPORTE EM SOLO DE 1A CATEGORIA COM TRATOR DE ESTEIRAS (170HP/LÂMINA: 5,20M3) E CAMINHÃO BASCULANTE DE 10M3, DMT ATÉ 200M. AF_07/2020 | M3 | 13.67
101137 | ESCAVAÇÃO HORIZONTAL, INCLUINDO CARGA, DESCARGA E TRANSPORTE EM SOLO DE 1A CATEGORIA COM TRATOR DE ESTEIRAS (347HP/LÂMINA: 8,70M3) E CAMINHÃO BASCULANTE DE 10M3, DMT ATÉ 200M. AF_07/2020 | M3 | 14.48
101138 | ESCAVAÇÃO HORIZONTAL, INCLUINDO CARGA, DESCARGA E TRANSPORTE EM SOLO DE 1A CATEGORIA COM TRATOR DE ESTEIRAS (125HP/LÂMINA: 2,70M3) E CAMINHÃO BASCULANTE DE 10M3, DMT ATÉ 200M. AF_07/2020 | M3 | 15.17
101139 | ESCAVAÇÃO HORIZONTAL, INCLUINDO ESCARIFICAÇÃO, CARGA, DESCARGA E TRANSPORTE EM SOLO DE 2A CATEGORIA COM TRATOR DE ESTEIRAS (100HP/LÂMINA: 2,19M3) E CAMINHÃO BASCULANTE DE 10M3, DMT ATÉ 200M. AF_07/2020 | M3 | 20.25
101140 | ESCAVAÇÃO HORIZONTAL, INCLUINDO ESCARIFICAÇÃO, CARGA, DESCARGA E TRANSPORTE EM SOLO DE 2A CATEGORIA COM TRATOR DE ESTEIRAS (150HP/LÂMINA: 3,18M3) E CAMINHÃO BASCULANTE DE 10M3, DMT ATÉ 200M. AF_07/2020 | M3 | 18.9
101141 | ESCAVAÇÃO HORIZONTAL, INCLUINDO ESCARIFICAÇÃO, CARGA, DESCARGA E TRANSPORTE EM SOLO DE 2A CATEGORIA COM TRATOR DE ESTEIRAS (170HP/LÂMINA: 5,20M3) E CAMINHÃO BASCULANTE DE 10M3, DMT ATÉ 200M. AF_07/2020 | M3 | 16.24
101142 | ESCAVAÇÃO HORIZONTAL, INCLUINDO ESCARIFICAÇÃO, CARGA, DESCARGA E TRANSPORTE EM SOLO DE 2A CATEGORIA COM TRATOR DE ESTEIRAS (347HP/LÂMINA: 8,70M3) E CAMINHÃO BASCULANTE DE 10M3, DMT ATÉ 200M. AF_07/2020 | M3 | 17.8
101143 | ESCAVAÇÃO HORIZONTAL, INCLUINDO ESCARIFICAÇÃO, CARGA, DESCARGA E TRANSPORTE EM SOLO DE 2A CATEGORIA COM TRATOR DE ESTEIRAS (125HP/LÂMINA: 2,70M3) E CAMINHÃO BASCULANTE DE 10M3, DMT ATÉ 200M. AF_07/2020 | M3 | 19.1
101144 | ESCAVAÇÃO HORIZONTAL, INCLUINDO CARGA, DESCARGA E TRANSPORTE EM SOLO DE 1A CATEGORIA COM TRATOR DE ESTEIRAS (100HP/LÂMINA: 2,19M3) E CAMINHÃO BASCULANTE DE 14M3, DMT ATÉ 200M. AF_07/2020 | M3 | 15.81
101145 | ESCAVAÇÃO HORIZONTAL, INCLUINDO CARGA, DESCARGA E TRANSPORTE EM SOLO DE 1A CATEGORIA COM TRATOR DE ESTEIRAS (150HP/LÂMINA: 3,18M3) E CAMINHÃO BASCULANTE DE 14M3, DMT ATÉ 200M. AF_07/2020 | M3 | 15.07
101146 | ESCAVAÇÃO HORIZONTAL, INCLUINDO CARGA, DESCARGA E TRANSPORTE EM SOLO DE 1A CATEGORIA COM TRATOR DE ESTEIRAS (170HP/LÂMINA: 5,20M3) E CAMINHÃO BASCULANTE DE 14M3, DMT ATÉ 200M. AF_07/2020 | M3 | 13.7
101147 | ESCAVAÇÃO HORIZONTAL, INCLUINDO CARGA, DESCARGA E TRANSPORTE EM SOLO DE 1A CATEGORIA COM TRATOR DE ESTEIRAS (347HP/LÂMINA: 8,70M3) E CAMINHÃO BASCULANTE DE 14M3, DMT ATÉ 200M. AF_07/2020 | M3 | 14.51
101148 | ESCAVAÇÃO HORIZONTAL, INCLUINDO CARGA, DESCARGA E TRANSPORTE EM SOLO DE 1A CATEGORIA COM TRATOR DE ESTEIRAS (125HP/LÂMINA: 2,70M3) E CAMINHÃO BASCULANTE DE 14M3, DMT ATÉ 200M. AF_07/2020 | M3 | 15.2
101149 | ESCAVAÇÃO HORIZONTAL, INCLUINDO ESCARIFICAÇÃO, CARGA, DESCARGA E TRANSPORTE EM SOLO DE 2A CATEGORIA COM TRATOR DE ESTEIRAS (100HP/LÂMINA: 2,19M3) E CAMINHÃO BASCULANTE DE 14M3, DMT ATÉ 200M. AF_07/2020 | M3 | 20.29
101150 | ESCAVAÇÃO HORIZONTAL, INCLUINDO ESCARIFICAÇÃO, CARGA, DESCARGA E TRANSPORTE EM SOLO DE 2A CATEGORIA COM TRATOR DE ESTEIRAS (150HP/LÂMINA: 3,18M3) E CAMINHÃO BASCULANTE DE 14M3, DMT ATÉ 200M. AF_07/2020 | M3 | 18.94
101151 | ESCAVAÇÃO HORIZONTAL, INCLUINDO ESCARIFICAÇÃO, CARGA, DESCARGA E TRANSPORTE EM SOLO DE 2A CATEGORIA COM TRATOR DE ESTEIRAS (170HP/LÂMINA: 5,20M3) E CAMINHÃO BASCULANTE DE 14M3, DMT ATÉ 200M. AF_07/2020 | M3 | 16.28
101152 | ESCAVAÇÃO HORIZONTAL, INCLUINDO ESCARIFICAÇÃO, CARGA, DESCARGA E TRANSPORTE EM SOLO DE 2A CATEGORIA COM TRATOR DE ESTEIRAS (347HP/LÂMINA: 8,70M3) E CAMINHÃO BASCULANTE DE 14M3, DMT ATÉ 200M. AF_07/2020 | M3 | 17.84
101153 | ESCAVAÇÃO HORIZONTAL, INCLUINDO ESCARIFICAÇÃO, CARGA, DESCARGA E TRANSPORTE EM SOLO DE 2A CATEGORIA COM TRATOR DE ESTEIRAS (125HP/LÂMINA: 2,70M3) E CAMINHÃO BASCULANTE DE 14M3, DMT ATÉ 200M. AF_07/2020 | M3 | 19.14
101206 | ESCAVAÇÃO VERTICAL A CÉU ABERTO, EM OBRAS DE EDIFICAÇÃO, INCLUINDO CARGA, DESCARGA E TRANSPORTE, EM SOLO DE 1ª CATEGORIA COM ESCAVADEIRA HIDRÁULICA (CAÇAMBA: 0,8 M³ / 111 HP), FROTA DE 3 CAMINHÕES BASCULANTES DE 14 M³, DMT ATÉ 1 KM E VELOCIDADE MÉDIA 14KM/H. AF_05/2020 | M3 | 12.8
101207 | ESCAVAÇÃO VERTICAL A CÉU ABERTO, EMOBRAS DE EDIFICAÇÃO INCLUINDO CARGA, DESCARGA E TRANSPORTE, EM SOLO DE 1ª CATEGORIA COM ESCAVADEIRA HIDRÁULICA (CAÇAMBA: 0,8 M³ / 111 HP), FROTA DE 2 CAMINHÕES BASCULANTES DE 18 M³, DMT ATÉ 1 KM E VELOCIDADE MÉDIA 14 KM/H. AF_05/2020 | M3 | 11.3
101208 | ESCAVAÇÃO VERTICAL A CÉU ABERTO, EM OBRAS DE EDIFICAÇÃO, INCLUINDO CARGA, DESCARGA E TRANSPORTE, EM SOLO DE 1ª CATEGORIA COM ESCAVADEIRA HIDRÁULICA (CAÇAMBA: 1,2 M³ / 155 HP), FROTA DE 3 CAMINHÕES BASCULANTES DE 14 M³, DMT ATÉ 1 KM E VELOCIDADE MÉDIA 14KM/H. AF_05/2020 | M3 | 10.91
101209 | ESCAVAÇÃO VERTICAL A CÉU ABERTO, EM OBRAS DE EDIFICAÇÃO, INCLUINDO CARGA, DESCARGA E TRANSPORTE, EM SOLO DE 1ª CATEGORIA COM ESCAVADEIRA HIDRÁULICA (CAÇAMBA: 1,2 M³ / 155 HP), FROTA DE 3 CAMINHÕES BASCULANTES DE 18 M³, DMT ATÉ 1 KM E VELOCIDADE MÉDIA 14KM/H. AF_05/2020 | M3 | 10.15
101210 | ESCAVAÇÃO VERTICAL A CÉU ABERTO, EM OBRAS DE EDIFICAÇÃO, INCLUINDO CARGA, DESCARGA E TRANSPORTE, EM SOLO DE 1ª CATEGORIA COM ESCAVADEIRA HIDRÁULICA (CAÇAMBA: 0,8 M³ / 111 HP), FROTA DE 4 CAMINHÕES BASCULANTES DE 14 M³, DMT DE 1,5 KM E VELOCIDADE MÉDIA 18KM/H. AF_05/2020 | M3 | 18.07
101211 | ESCAVAÇÃO VERTICAL A CÉU ABERTO, EM OBRAS DE EDIFICAÇÃO, INCLUINDO CARGA, DESCARGA E TRANSPORTE, EM SOLO DE 1ª CATEGORIA COM ESCAVADEIRA HIDRÁULICA (CAÇAMBA: 0,8 M³ / 111 HP), FROTA DE 4 CAMINHÕES BASCULANTES DE 14 M³, DMT DE 2 KM E VELOCIDADE MÉDIA 19KM/H. AF_05/2020 | M3 | 19.4
101212 | ESCAVAÇÃO VERTICAL A CÉU ABERTO, EM OBRAS DE EDIFICAÇÃO, INCLUINDO CARGA, DESCARGA E TRANSPORTE, EM SOLO DE 1ª CATEGORIA COM ESCAVADEIRA HIDRÁULICA (CAÇAMBA: 0,8 M³ / 111 HP), FROTA DE 5 CAMINHÕES BASCULANTES DE 14 M³, DMT DE 3 KM E VELOCIDADE MÉDIA 20KM/H. AF_05/2020 | M3 | 22.53
101213 | ESCAVAÇÃO VERTICAL A CÉU ABERTO, EM OBRAS DE EDIFICAÇÃO, INCLUINDO CARGA, DESCARGA E TRANSPORTE, EM SOLO DE 1ª CATEGORIA COM ESCAVADEIRA HIDRÁULICA (CAÇAMBA: 0,8 M³ / 111 HP), FROTA DE 6 CAMINHÕES BASCULANTES DE 14 M³, DMT DE 4 KM E VELOCIDADE MÉDIA 22KM/H. AF_05/2020 | M3 | 25.06
101214 | ESCAVAÇÃO VERTICAL A CÉU ABERTO, EM OBRAS DE EDIFICAÇÃO, INCLUINDO CARGA, DESCARGA E TRANSPORTE, EM SOLO DE 1ª CATEGORIA COM ESCAVADEIRA HIDRÁULICA (CAÇAMBA: 0,8 M³ / 111 HP), FROTA DE 7 CAMINHÕES BASCULANTES DE 14 M³, DMT DE 6 KM E VELOCIDADE MÉDIA 22KM/H. AF_05/2020 | M3 | 30.39
101215 | ESCAVAÇÃO VERTICAL A CÉU ABERTO, EM OBRAS DE EDIFICAÇÃO, INCLUINDO CARGA, DESCARGA E TRANSPORTE, EM SOLO DE 1ª CATEGORIA COM ESCAVADEIRA HIDRÁULICA (CAÇAMBA: 0,8 M³ / 111 HP), FROTA DE 4 CAMINHÕES BASCULANTES DE 18 M³, DMT DE 1,5 KM E VELOCIDADE MÉDIA 18KM/H. AF_05/2020 | M3 | 17.31
101216 | ESCAVAÇÃO VERTICAL A CÉU ABERTO, EM OBRAS DE EDIFICAÇÃO, INCLUINDO CARGA, DESCARGA E TRANSPORTE, EM SOLO DE 1ª CATEGORIA COM ESCAVADEIRA HIDRÁULICA (CAÇAMBA: 0,8 M³ / 111 HP), FROTA DE 4 CAMINHÕES BASCULANTES DE 18 M³, DMT DE 2 KM E VELOCIDADE MÉDIA 19KM/H. AF_05/2020 | M3 | 18.22
101217 | ESCAVAÇÃO VERTICAL A CÉU ABERTO, EM OBRAS DE EDIFICAÇÃO, INCLUINDO CARGA, DESCARGA E TRANSPORTE, EM SOLO DE 1ª CATEGORIA COM ESCAVADEIRA HIDRÁULICA (CAÇAMBA: 0,8 M³ / 111 HP), FROTA DE 5 CAMINHÕES BASCULANTES DE 18 M³, DMT DE 3 KM E VELOCIDADE MÉDIA 20KM/H. AF_05/2020 | M3 | 21.12
101218 | ESCAVAÇÃO VERTICAL A CÉU ABERTO, EM OBRAS DE EDIFICAÇÃO, INCLUINDO CARGA, DESCARGA E TRANSPORTE, EM SOLO DE 1ª CATEGORIA COM ESCAVADEIRA HIDRÁULICA (CAÇAMBA: 0,8 M³ / 111 HP), FROTA DE 5 CAMINHÕES BASCULANTES DE 18 M³, DMT DE 4 KM E VELOCIDADE MÉDIA 22KM/H. AF_05/2020 | M3 | 22.45
101219 | ESCAVAÇÃO VERTICAL A CÉU ABERTO, EM OBRAS DE EDIFICAÇÃO, INCLUINDO CARGA, DESCARGA E TRANSPORTE, EM SOLO DE 1ª CATEGORIA COM ESCAVADEIRA HIDRÁULICA (CAÇAMBA: 0,8 M³ / 111 HP), FROTA DE 6 CAMINHÕES BASCULANTES DE 18 M³, DMT DE 6 KM E VELOCIDADE MÉDIA 22KM/H. AF_05/2020 | M3 | 27.26
101220 | ESCAVAÇÃO VERTICAL A CÉU ABERTO, EM OBRAS DE EDIFICAÇÃO, INCLUINDO CARGA, DESCARGA E TRANSPORTE, EM SOLO DE 1ª CATEGORIA COM ESCAVADEIRA HIDRÁULICA (CAÇAMBA: 1,2 M³ / 155 HP), FROTA DE 5 CAMINHÕES BASCULANTES DE 14 M³, DMT DE 1,5 KM E VELOCIDADE MÉDIA 18KM/H. AF_05/2020 | M3 | 16.97
101221 | ESCAVAÇÃO VERTICAL A CÉU ABERTO, EM OBRAS DE EDIFICAÇÃO, INCLUINDO CARGA, DESCARGA E TRANSPORTE, EM SOLO DE 1ª CATEGORIA COM ESCAVADEIRA HIDRÁULICA (CAÇAMBA: 1,2 M³ / 155 HP), FROTA DE 5 CAMINHÕES BASCULANTES DE 14 M³, DMT DE 2 KM E VELOCIDADE MÉDIA 19KM/H. AF_05/2020 | M3 | 18.01
101222 | ESCAVAÇÃO VERTICAL A CÉU ABERTO, EM OBRAS DE EDIFICAÇÃO, INCLUINDO CARGA, DESCARGA E TRANSPORTE, EM SOLO DE 1ª CATEGORIA COM ESCAVADEIRA HIDRÁULICA (CAÇAMBA: 1,2 M³ / 155 HP), FROTA DE 6 CAMINHÕES BASCULANTES DE 14 M³, DMT DE 3 KM E VELOCIDADE MÉDIA 20KM/H. AF_05/2020 | M3 | 20.9
101223 | ESCAVAÇÃO VERTICAL A CÉU ABERTO, EM OBRAS DE EDIFICAÇÃO, INCLUINDO CARGA, DESCARGA E TRANSPORTE, EM SOLO DE 1ª CATEGORIA COM ESCAVADEIRA HIDRÁULICA (CAÇAMBA: 1,2 M³ / 155 HP), FROTA DE 7 CAMINHÕES BASCULANTES DE 14 M³, DMT DE 4 KM E VELOCIDADE MÉDIA 22KM/H. AF_05/2020 | M3 | 23.19
101224 | ESCAVAÇÃO VERTICAL A CÉU ABERTO, EM OBRAS DE EDIFICAÇÃO, INCLUINDO CARGA, DESCARGA E TRANSPORTE, EM SOLO DE 1ª CATEGORIA COM ESCAVADEIRA HIDRÁULICA (CAÇAMBA: 1,2 M³ / 155 HP), FROTA DE 9 CAMINHÕES BASCULANTES DE 14 M³, DMT DE 6 KM E VELOCIDADE MÉDIA 22KM/H. AF_05/2020 | M3 | 29.03
101225 | ESCAVAÇÃO VERTICAL A CÉU ABERTO, EM OBRAS DE EDIFICAÇÃO, INCLUINDO CARGA, DESCARGA E TRANSPORTE, EM SOLO DE 1ª CATEGORIA COM ESCAVADEIRA HIDRÁULICA (CAÇAMBA: 1,2 M³ / 155 HP), FROTA DE 5 CAMINHÕES BASCULANTES DE 18 M³, DMT DE 1,5 KM E VELOCIDADE MÉDIA 18KM/H. AF_05/2020 | M3 | 15.61
101226 | ESCAVAÇÃO VERTICAL A CÉU ABERTO, EM OBRAS DE EDIFICAÇÃO, INCLUINDO CARGA, DESCARGA E TRANSPORTE, EM SOLO DE 1ª CATEGORIA COM ESCAVADEIRA HIDRÁULICA (CAÇAMBA: 1,2 M³ / 155 HP), FROTA DE 5 CAMINHÕES BASCULANTES DE 18 M³, DMT DE 2 KM E VELOCIDADE MÉDIA 19KM/H. AF_05/2020 | M3 | 16.52
101227 | ESCAVAÇÃO VERTICAL A CÉU ABERTO, EM OBRAS DE EDIFICAÇÃO, INCLUINDO CARGA, DESCARGA E TRANSPORTE, EM SOLO DE 1ª CATEGORIA COM ESCAVADEIRA HIDRÁULICA (CAÇAMBA: 1,2 M³ / 155 HP), FROTA DE 6 CAMINHÕES BASCULANTES DE 18 M³, DMT DE 3 KM E VELOCIDADE MÉDIA 20KM/H. AF_05/2020 | M3 | 19.12
101228 | ESCAVAÇÃO VERTICAL A CÉU ABERTO, EM OBRAS DE EDIFICAÇÃO, INCLUINDO CARGA, DESCARGA E TRANSPORTE, EM SOLO DE 1ª CATEGORIA COM ESCAVADEIRA HIDRÁULICA (CAÇAMBA: 1,2 M³ / 155 HP), FROTA DE 6 CAMINHÕES BASCULANTES DE 18 M³, DMT DE 4 KM E VELOCIDADE MÉDIA 22KM/H. AF_05/2020 | M3 | 20.48
101229 | ESCAVAÇÃO VERTICAL A CÉU ABERTO, EM OBRAS DE EDIFICAÇÃO, INCLUINDO CARGA, DESCARGA E TRANSPORTE, EM SOLO DE 1ª CATEGORIA COM ESCAVADEIRA HIDRÁULICA (CAÇAMBA: 1,2 M³ / 155 HP), FROTA DE 8 CAMINHÕES BASCULANTES DE 18 M³, DMT DE 6 KM E VELOCIDADE MÉDIA 22KM/H. AF_05/2020 | M3 | 25.74
101230 | ESCAVAÇÃO VERTICAL A CÉU ABERTO, EM OBRAS DE INFRAESTRUTURA, INCLUINDO CARGA, DESCARGA E TRANSPORTE, EM SOLO DE 1ª CATEGORIA COM ESCAVADEIRA HIDRÁULICA (CAÇAMBA: 0,8 M³ / 111 HP), FROTA DE 3 CAMINHÕES BASCULANTES DE 14 M³, DMT ATÉ 1 KM E VELOCIDADE MÉDIA14KM/H. AF_05/2020 | M3 | 11.32
101231 | ESCAVAÇÃO VERTICAL A CÉU ABERTO, EM OBRAS DE INFRAESTRUTURA, INCLUINDO CARGA, DESCARGA E TRANSPORTE, EM SOLO DE 1ª CATEGORIA COM ESCAVADEIRA HIDRÁULICA (CAÇAMBA: 0,8 M³ / 111 HP), FROTA DE 3 CAMINHÕES BASCULANTES DE 18 M³, DMT ATÉ 1 KM E VELOCIDADE MÉDIA14KM/H. AF_05/2020 | M3 | 10.79
101232 | ESCAVAÇÃO VERTICAL A CÉU ABERTO, EM OBRAS DE INFRAESTRUTURA, INCLUINDO CARGA, DESCARGA E TRANSPORTE, EM SOLO DE 1ª CATEGORIA COM ESCAVADEIRA HIDRÁULICA (CAÇAMBA: 1,2 M³ / 155 HP), FROTA DE 3 CAMINHÕES BASCULANTES DE 14 M³, DMT ATÉ 1 KM E VELOCIDADE MÉDIA14KM/H. AF_05/2020 | M3 | 9.77
101233 | ESCAVAÇÃO VERTICAL A CÉU ABERTO, EM OBRAS DE INFRAESTRUTURA, INCLUINDO CARGA, DESCARGA E TRANSPORTE, EM SOLO DE 1ª CATEGORIA COM ESCAVADEIRA HIDRÁULICA (CAÇAMBA: 1,2 M³ / 155 HP), FROTA DE 3 CAMINHÕES BASCULANTES DE 18 M³, DMT ATÉ 1 KM E VELOCIDADE MÉDIA14KM/H. AF_05/2020 | M3 | 9.04
101234 | ESCAVAÇÃO VERTICAL A CÉU ABERTO, EM OBRAS DE INFRAESTRUTURA, INCLUINDO CARGA, DESCARGA E TRANSPORTE, EM SOLO DE 1ª CATEGORIA COM ESCAVADEIRA HIDRÁULICA (CAÇAMBA: 0,8 M³ / 111HP), FROTA DE 5 CAMINHÕES BASCULANTES DE 14 M³, DMT DE 1,5 KM E VELOCIDADE MÉDIA18KM/H. AF_05/2020 | M3 | 17.55
101235 | ESCAVAÇÃO VERTICAL A CÉU ABERTO, EM OBRAS DE INFRAESTRUTURA, INCLUINDO CARGA, DESCARGA E TRANSPORTE, EM SOLO DE 1ª CATEGORIA COM ESCAVADEIRA HIDRÁULICA (CAÇAMBA: 0,8 M³ / 111HP), FROTA DE 5 CAMINHÕES BASCULANTES DE 14 M³, DMT DE 2 KM E VELOCIDADE MÉDIA 19KM/H. AF_05/2020 | M3 | 18.56
101236 | ESCAVAÇÃO VERTICAL A CÉU ABERTO, EM OBRAS DE INFRAESTRUTURA, INCLUINDO CARGA, DESCARGA E TRANSPORTE, EM SOLO DE 1ª CATEGORIA COM ESCAVADEIRA HIDRÁULICA (CAÇAMBA: 0,8 M³ / 111HP), FROTA DE 6 CAMINHÕES BASCULANTES DE 14 M³, DMT DE 3 KM E VELOCIDADE MÉDIA 20KM/H. AF_05/2020 | M3 | 21.57
101237 | ESCAVAÇÃO VERTICAL A CÉU ABERTO, EM OBRAS DE INFRAESTRUTURA, INCLUINDO CARGA, DESCARGA E TRANSPORTE, EM SOLO DE 1ª CATEGORIA COM ESCAVADEIRA HIDRÁULICA (CAÇAMBA: 0,8 M³ / 111HP), FROTA DE 6 CAMINHÕES BASCULANTES DE 14 M³, DMT DE 4 KM E VELOCIDADE MÉDIA 22KM/H. AF_05/2020 | M3 | 23.09
101238 | ESCAVAÇÃO VERTICAL A CÉU ABERTO, EM OBRAS DE INFRAESTRUTURA, INCLUINDO CARGA, DESCARGA E TRANSPORTE, EM SOLO DE 1ª CATEGORIA COM ESCAVADEIRA HIDRÁULICA (CAÇAMBA: 0,8 M³ / 111HP), FROTA DE 8 CAMINHÕES BASCULANTES DE 14 M³, DMT DE 6 KM E VELOCIDADE MÉDIA 22KM/H. AF_05/2020 | M3 | 29.11
101239 | ESCAVAÇÃO VERTICAL A CÉU ABERTO, EM OBRAS DE INFRAESTRUTURA, INCLUINDO CARGA, DESCARGA E TRANSPORTE, EM SOLO DE 1ª CATEGORIA COM ESCAVADEIRA HIDRÁULICA (CAÇAMBA: 0,8 M³ / 111HP), FROTA DE 4 CAMINHÕES BASCULANTES DE 18 M³, DMT DE 1,5 KM E VELOCIDADE MÉDIA18KM/H. AF_05/2020 | M3 | 15.6
101240 | ESCAVAÇÃO VERTICAL A CÉU ABERTO, EM OBRAS DE INFRAESTRUTURA, INCLUINDO CARGA, DESCARGA E TRANSPORTE, EM SOLO DE 1ª CATEGORIA COM ESCAVADEIRA HIDRÁULICA (CAÇAMBA: 0,8 M³ / 111HP), FROTA DE 4 CAMINHÕES BASCULANTES DE 18 M³, DMT DE 2 KM E VELOCIDADE MÉDIA 19KM/H. AF_05/2020 | M3 | 16.54
101241 | ESCAVAÇÃO VERTICAL A CÉU ABERTO, EM OBRAS DE INFRAESTRUTURA, INCLUINDO CARGA, DESCARGA E TRANSPORTE, EM SOLO DE 1ª CATEGORIA COM ESCAVADEIRA HIDRÁULICA (CAÇAMBA: 0,8 M³ / 111HP), FROTA DE 5 CAMINHÕES BASCULANTES DE 18 M³, DMT DE 3 KM E VELOCIDADE MÉDIA 20KM/H. AF_05/2020 | M3 | 19.25
101242 | ESCAVAÇÃO VERTICAL A CÉU ABERTO, EM OBRAS DE INFRAESTRUTURA, INCLUINDO CARGA, DESCARGA E TRANSPORTE, EM SOLO DE 1ª CATEGORIA COM ESCAVADEIRA HIDRÁULICA (CAÇAMBA: 0,8 M³ / 111HP), FROTA DE 6 CAMINHÕES BASCULANTES DE 18 M³, DMT DE 4 KM E VELOCIDADE MÉDIA 22KM/H. AF_05/2020 | M3 | 21.41
101243 | ESCAVAÇÃO VERTICAL A CÉU ABERTO, EM OBRAS DE INFRAESTRUTURA, INCLUINDO CARGA, DESCARGA E TRANSPORTE, EM SOLO DE 1ª CATEGORIA COM ESCAVADEIRA HIDRÁULICA (CAÇAMBA: 0,8 M³ / 111HP), FROTA DE 7 CAMINHÕES BASCULANTES DE 18 M³, DMT DE 6 KM E VELOCIDADE MÉDIA 22KM/H. AF_05/2020 | M3 | 26.04
101244 | ESCAVAÇÃO VERTICAL A CÉU ABERTO, EM OBRAS DE INFRAESTRUTURA, INCLUINDO CARGA, DESCARGA E TRANSPORTE, EM SOLO DE 1ª CATEGORIA COM ESCAVADEIRA HIDRÁULICA (CAÇAMBA: 1,2M³ / 155HP), FROTA DE 6 CAMINHÕES BASCULANTES DE 14 M³, DMT DE 1,5 KM E VELOCIDADE MÉDIA18KM/H. AF_05/2020 | M3 | 16.24
101245 | ESCAVAÇÃO VERTICAL A CÉU ABERTO, EM OBRAS DE INFRAESTRUTURA, INCLUINDO CARGA, DESCARGA E TRANSPORTE, EM SOLO DE 1ª CATEGORIA COM ESCAVADEIRA HIDRÁULICA (CAÇAMBA: 1,2 M³ / 155HP), FROTA DE 6 CAMINHÕES BASCULANTES DE 14 M³, DMT DE 2 KM E VELOCIDADE MÉDIA 19KM/H. AF_05/2020 | M3 | 17.26
101246 | ESCAVAÇÃO VERTICAL A CÉU ABERTO, EM OBRAS DE INFRAESTRUTURA, INCLUINDO CARGA, DESCARGA E TRANSPORTE, EM SOLO DE 1ª CATEGORIA COM ESCAVADEIRA HIDRÁULICA (CAÇAMBA: 1,2 M³ / 155HP), FROTA DE 7 CAMINHÕES BASCULANTES DE 14 M³, DMT DE 3 KM E VELOCIDADE MÉDIA 20KM/H. AF_05/2020 | M3 | 20.05
101247 | ESCAVAÇÃO VERTICAL A CÉU ABERTO, EM OBRAS DE INFRAESTRUTURA, INCLUINDO CARGA, DESCARGA E TRANSPORTE, EM SOLO DE 1ª CATEGORIA COM ESCAVADEIRA HIDRÁULICA (CAÇAMBA: 1,2 M³ / 155HP), FROTA DE 8 CAMINHÕES BASCULANTES DE 14 M³, DMT DE 4 KM E VELOCIDADE MÉDIA 22KM/H. AF_05/2020 | M3 | 22.22
101248 | ESCAVAÇÃO VERTICAL A CÉU ABERTO, EM OBRAS DE INFRAESTRUTURA, INCLUINDO CARGA, DESCARGA E TRANSPORTE, EM SOLO DE 1ª CATEGORIA COM ESCAVADEIRA HIDRÁULICA (CAÇAMBA: 1,2 M³ / 155HP), FROTA DE 10 CAMINHÕES BASCULANTES DE 14 M³, DMT DE 6 KM E VELOCIDADE MÉDIA22KM/H. AF_05/2020 | M3 | 27.84
101249 | ESCAVAÇÃO VERTICAL A CÉU ABERTO, EM OBRAS DE INFRAESTRUTURA, INCLUINDO CARGA, DESCARGA E TRANSPORTE, EM SOLO DE 1ª CATEGORIA COM ESCAVADEIRA HIDRÁULICA (CAÇAMBA: 1,2 M³ / 155HP), FROTA DE 5 CAMINHÕES BASCULANTES DE 18 M³, DMT DE 1,5 KM E VELOCIDADE MÉDIA18KM/H. AF_05/2020 | M3 | 14.29
101250 | ESCAVAÇÃO VERTICAL A CÉU ABERTO, EM OBRAS DE INFRAESTRUTURA, INCLUINDO CARGA, DESCARGA E TRANSPORTE, EM SOLO DE 1ª CATEGORIA COM ESCAVADEIRA HIDRÁULICA (CAÇAMBA: 1,2 M³ / 155HP), FROTA DE 6 CAMINHÕES BASCULANTES DE 18 M³, DMT DE 2 KM E VELOCIDADE MÉDIA 19KM/H. AF_05/2020 | M3 | 15.79
101251 | ESCAVAÇÃO VERTICAL A CÉU ABERTO, EM OBRAS DE INFRAESTRUTURA, INCLUINDO CARGA, DESCARGA E TRANSPORTE, EM SOLO DE 1ª CATEGORIA COM ESCAVADEIRA HIDRÁULICA (CAÇAMBA: 1,2 M³ / 155HP), FROTA DE 6 CAMINHÕES BASCULANTES DE 18 M³, DMT DE 3 KM E VELOCIDADE MÉDIA 20KM/H. AF_05/2020 | M3 | 18.09
101252 | ESCAVAÇÃO VERTICAL A CÉU ABERTO, EM OBRAS DE INFRAESTRUTURA, INCLUINDO CARGA, DESCARGA E TRANSPORTE, EM SOLO DE 1ª CATEGORIA COM ESCAVADEIRA HIDRÁULICA (CAÇAMBA: 1,2 M³ / 155HP), FROTA DE 7 CAMINHÕES BASCULANTES DE 18 M³, DMT DE 4 KM E VELOCIDADE MÉDIA 22KM/H. AF_05/2020 | M3 | 19.61
101253 | ESCAVAÇÃO VERTICAL A CÉU ABERTO, EM OBRAS DE INFRAESTRUTURA, INCLUINDO CARGA, DESCARGA E TRANSPORTE, EM SOLO DE 1ª CATEGORIA COM ESCAVADEIRA HIDRÁULICA (CAÇAMBA: 1,2 M³ / 155HP), FROTA DE 9 CAMINHÕES BASCULANTES DE 18 M³, DMT DE 6 KM E VELOCIDADE MÉDIA 22KM/H. AF_05/2020 | M3 | 24.68
101254 | ESCAVAÇÃO VERTICAL A CÉU ABERTO, EM OBRAS DE EDIFICAÇÃO, INCLUINDO CARGA, DESCARGA E TRANSPORTE, EM SOLO DE 1ª CATEGORIA COM ESCAVADEIRA HIDRÁULICA (CAÇAMBA: 0,8 M³ / 111HP), FROTA DE 3 CAMINHÕES BASCULANTES DE 10 M³, DMT ATÉ 1 KM E VELOCIDADE MÉDIA 14KM/H. AF_05/2020 | M3 | 13.08
101255 | ESCAVAÇÃO VERTICAL A CÉU ABERTO, EM OBRAS DE EDIFICAÇÃO, INCLUINDO CARGA, DESCARGA E TRANSPORTE, EM SOLO DE 1ª CATEGORIA COM ESCAVADEIRA HIDRÁULICA (CAÇAMBA: 1,2 M³ / 155HP), FROTA DE 3 CAMINHÕES BASCULANTES DE 10 M³, DMT ATÉ 1 KM E VELOCIDADE MÉDIA 14KM/H. AF_05/2020 | M3 | 11.66
101256 | ESCAVAÇÃO VERTICAL A CÉU ABERTO, EM OBRAS DE EDIFICAÇÃO, INCLUINDO CARGA, DESCARGA E TRANSPORTE, EM SOLO DE 1ª CATEGORIA COM ESCAVADEIRA HIDRÁULICA (CAÇAMBA: 0,8 M³ / 111HP), FROTA DE 5 CAMINHÕES BASCULANTES DE 10 M³, DMT DE 1,5 KM E VELOCIDADE MÉDIA 18KM/H. AF_05/2020 | M3 | 20.1
101257 | ESCAVAÇÃO VERTICAL A CÉU ABERTO, EM OBRAS DE EDIFICAÇÃO, INCLUINDO CARGA, DESCARGA E TRANSPORTE, EM SOLO DE 1ª CATEGORIA COM ESCAVADEIRA HIDRÁULICA (CAÇAMBA: 0,8 M³ / 111HP), FROTA DE 5 CAMINHÕES BASCULANTES DE 10 M³, DMT DE 2 KM E VELOCIDADE MÉDIA 19KM/H. AF_05/2020 | M3 | 21.26
101258 | ESCAVAÇÃO VERTICAL A CÉU ABERTO, EM OBRAS DE EDIFICAÇÃO, INCLUINDO CARGA, DESCARGA E TRANSPORTE, EM SOLO DE 1ª CATEGORIA COM ESCAVADEIRA HIDRÁULICA (CAÇAMBA: 0,8 M³ / 111HP), FROTA DE 6 CAMINHÕES BASCULANTES DE 10 M³, DMT DE 3 KM E VELOCIDADE MÉDIA 20KM/H. AF_05/2020 | M3 | 24.62
101259 | ESCAVAÇÃO VERTICAL A CÉU ABERTO, EM OBRAS DE EDIFICAÇÃO, INCLUINDO CARGA, DESCARGA E TRANSPORTE, EM SOLO DE 1ª CATEGORIA COM ESCAVADEIRA HIDRÁULICA (CAÇAMBA: 0,8 M³ / 111HP), FROTA DE 7 CAMINHÕES BASCULANTES DE 10 M³, DMT DE 4 KM E VELOCIDADE MÉDIA 22KM/H. AF_05/2020 | M3 | 27.25
101260 | ESCAVAÇÃO VERTICAL A CÉU ABERTO, EM OBRAS DE EDIFICAÇÃO, INCLUINDO CARGA, DESCARGA E TRANSPORTE, EM SOLO DE 1ª CATEGORIA COM ESCAVADEIRA HIDRÁULICA (CAÇAMBA: 0,8 M³ / 111HP), FROTA DE 9 CAMINHÕES BASCULANTES DE 10 M³, DMT DE 6 KM E VELOCIDADE MÉDIA 22KM/H. AF_05/2020 | M3 | 34.01
101261 | ESCAVAÇÃO VERTICAL A CÉU ABERTO, EM OBRAS DE EDIFICAÇÃO, INCLUINDO CARGA, DESCARGA E TRANSPORTE, EM SOLO DE 1ª CATEGORIA COM ESCAVADEIRA HIDRÁULICA (CAÇAMBA: 1,2 M³ / 155HP), FROTA DE 6 CAMINHÕES BASCULANTES DE 10 M³, DMT DE 1,5 KM E VELOCIDADE MÉDIA 18KM/H. AF_05/2020 | M3 | 19.03
101262 | ESCAVAÇÃO VERTICAL A CÉU ABERTO, EM OBRAS DE EDIFICAÇÃO, INCLUINDO CARGA, DESCARGA E TRANSPORTE, EM SOLO DE 1ª CATEGORIA COM ESCAVADEIRA HIDRÁULICA (CAÇAMBA: 1,2 M³ / 155HP), FROTA DE 6 CAMINHÕES BASCULANTES DE 10 M³, DMT DE 2 KM E VELOCIDADE MÉDIA 19KM/H. AF_05/2020 | M3 | 20.17
101263 | ESCAVAÇÃO VERTICAL A CÉU ABERTO, EM OBRAS DE EDIFICAÇÃO, INCLUINDO CARGA, DESCARGA E TRANSPORTE, EM SOLO DE 1ª CATEGORIA COM ESCAVADEIRA HIDRÁULICA (CAÇAMBA: 1,2 M³ / 155HP), FROTA DE 7 CAMINHÕES BASCULANTES DE 10 M³, DMT DE 3 KM E VELOCIDADE MÉDIA 20KM/H. AF_05/2020 | M3 | 23.33
101264 | ESCAVAÇÃO VERTICAL A CÉU ABERTO, EM OBRAS DE EDIFICAÇÃO, INCLUINDO CARGA, DESCARGA E TRANSPORTE, EM SOLO DE 1ª CATEGORIA COM ESCAVADEIRA HIDRÁULICA (CAÇAMBA: 1,2 M³ / 155HP), FROTA DE 8 CAMINHÕES BASCULANTES DE 10 M³, DMT DE 4 KM E VELOCIDADE MÉDIA 22KM/H. AF_05/2020 | M3 | 25.8
101265 | ESCAVAÇÃO VERTICAL A CÉU ABERTO, EM OBRAS DE EDIFICAÇÃO, INCLUINDO CARGA, DESCARGA E TRANSPORTE, EM SOLO DE 1ª CATEGORIA COM ESCAVADEIRA HIDRÁULICA (CAÇAMBA: 1,2 M³ / 155HP), FROTA DE 10 CAMINHÕES BASCULANTES DE 10 M³, DMT DE 6 KM E VELOCIDADE MÉDIA 22KM/H. AF_05/2020 | M3 | 32.15
101266 | ESCAVAÇÃO VERTICAL A CÉU ABERTO, EM OBRAS DE INFRAESTRUTURA, INCLUINDO CARGA, DESCARGA E TRANSPORTE, EM SOLO DE 1ª CATEGORIA COM ESCAVADEIRA HIDRÁULICA (CAÇAMBA: 0,8 M³ / 111HP), FROTA DE 3 CAMINHÕES BASCULANTES DE 10 M³, DMT ATÉ 1 KM E VELOCIDADE MÉDIA14KM/H. AF_05/2020 | M3 | 11.66
101267 | ESCAVAÇÃO VERTICAL A CÉU ABERTO, EM OBRAS DE INFRAESTRUTURA, INCLUINDO CARGA, DESCARGA E TRANSPORTE, EM SOLO DE 1ª CATEGORIA COM ESCAVADEIRA HIDRÁULICA (CAÇAMBA: 1,2 M³ / 155HP), FROTA DE 4 CAMINHÕES BASCULANTES DE 10 M³, DMT ATÉ 1 KM E VELOCIDADE MÉDIA14KM/H. AF_05/2020 | M3 | 11.15
101268 | ESCAVAÇÃO VERTICAL A CÉU ABERTO, EM OBRAS DE INFRAESTRUTURA, INCLUINDO CARGA, DESCARGA E TRANSPORTE, EM SOLO DE 1ª CATEGORIA COM ESCAVADEIRA HIDRÁULICA (CAÇAMBA: 0,8 M³ / 111HP), FROTA DE 5 CAMINHÕES BASCULANTES DE 10 M³, DMT DE 1,5 KM E VELOCIDADE MÉDIA18KM/H. AF_05/2020 | M3 | 18.35
101269 | ESCAVAÇÃO VERTICAL A CÉU ABERTO, EM OBRAS DE INFRAESTRUTURA, INCLUINDO CARGA, DESCARGA E TRANSPORTE, EM SOLO DE 1ª CATEGORIA COM ESCAVADEIRA HIDRÁULICA (CAÇAMBA: 0,8 M³ / 111HP), FROTA DE 6 CAMINHÕES BASCULANTES DE 10 M³, DMT DE 2 KM E VELOCIDADE MÉDIA 19KM/H. AF_05/2020 | M3 | 20.33
101270 | ESCAVAÇÃO VERTICAL A CÉU ABERTO, EM OBRAS DE INFRAESTRUTURA, INCLUINDO CARGA, DESCARGA E TRANSPORTE, EM SOLO DE 1ª CATEGORIA COM ESCAVADEIRA HIDRÁULICA (CAÇAMBA: 0,8 M³ / 111HP), FROTA DE 7 CAMINHÕES BASCULANTES DE 10 M³, DMT DE 3 KM E VELOCIDADE MÉDIA 20KM/H. AF_05/2020 | M3 | 23.54
101271 | ESCAVAÇÃO VERTICAL A CÉU ABERTO, EM OBRAS DE INFRAESTRUTURA, INCLUINDO CARGA, DESCARGA E TRANSPORTE, EM SOLO DE 1ª CATEGORIA COM ESCAVADEIRA HIDRÁULICA (CAÇAMBA: 0,8 M³ / 111HP), FROTA DE 8 CAMINHÕES BASCULANTES DE 10 M³, DMT DE 4 KM E VELOCIDADE MÉDIA 22KM/H. AF_05/2020 | M3 | 26.06
101272 | ESCAVAÇÃO VERTICAL A CÉU ABERTO, EM OBRAS DE INFRAESTRUTURA, INCLUINDO CARGA, DESCARGA E TRANSPORTE, EM SOLO DE 1ª CATEGORIA COM ESCAVADEIRA HIDRÁULICA (CAÇAMBA: 0,8 M³ / 111HP), FROTA DE 10 CAMINHÕES BASCULANTES DE 10 M³, DMT DE 6 KM E VELOCIDADE MÉDIA22KM/H. AF_05/2020 | M3 | 32.52
101273 | ESCAVAÇÃO VERTICAL A CÉU ABERTO, EM OBRAS DE INFRAESTRUTURA, INCLUINDO CARGA, DESCARGA E TRANSPORTE, EM SOLO DE 1ª CATEGORIA COM ESCAVADEIRA HIDRÁULICA (CAÇAMBA: 1,2 M³ / 155HP), FROTA DE 6 CAMINHÕES BASCULANTES DE 10 M³, DMT DE 1,5 KM E VELOCIDADE MÉDIA18KM/H. AF_05/2020 | M3 | 17.56
101274 | ESCAVAÇÃO VERTICAL A CÉU ABERTO, EM OBRAS DE INFRAESTRUTURA, INCLUINDO CARGA, DESCARGA E TRANSPORTE, EM SOLO DE 1ª CATEGORIA COM ESCAVADEIRA HIDRÁULICA (CAÇAMBA: 1,2 M³ / 155HP), FROTA DE 7 CAMINHÕES BASCULANTES DE 10 M³, DMT DE 2 KM E VELOCIDADE MÉDIA 19KM/H. AF_05/2020 | M3 | 19.34
101275 | ESCAVAÇÃO VERTICAL A CÉU ABERTO, EM OBRAS DE INFRAESTRUTURA, INCLUINDO CARGA, DESCARGA E TRANSPORTE, EM SOLO DE 1ª CATEGORIA COM ESCAVADEIRA HIDRÁULICA (CAÇAMBA: 1,2 M³ / 155HP), FROTA DE 8 CAMINHÕES BASCULANTES DE 10 M³, DMT DE 3 KM E VELOCIDADE MÉDIA 20KM/H. AF_05/2020 | M3 | 22.42
101276 | ESCAVAÇÃO VERTICAL A CÉU ABERTO, EM OBRAS DE INFRAESTRUTURA, INCLUINDO CARGA, DESCARGA E TRANSPORTE, EM SOLO DE 1ª CATEGORIA COM ESCAVADEIRA HIDRÁULICA (CAÇAMBA: 1,2 M³ / 155HP), FROTA DE 9 CAMINHÕES BASCULANTES DE 10 M³, DMT DE 4 KM E VELOCIDADE MÉDIA 22KM/H. AF_05/2020 | M3 | 24.75
101277 | ESCAVAÇÃO VERTICAL A CÉU ABERTO, EM OBRAS DE INFRAESTRUTURA, INCLUINDO CARGA, DESCARGA E TRANSPORTE, EM SOLO DE 1ª CATEGORIA COM ESCAVADEIRA HIDRÁULICA (CAÇAMBA: 1,2 M³ / 155HP), FROTA DE 12 CAMINHÕES BASCULANTES DE 10 M³, DMT DE 6 KM E VELOCIDADE MÉDIA22KM/H. AF_05/2020 | M3 | 31.54
102354 | DESMONTE DE MATERIAL DE 3ª CATEGORIA (BLOCOS DE ROCHAS OU MATACOS), COM MARTELETE PNEUMÁTICO MANUAL  EXCLUSIVE CARGA E TRANSPORTE. AF_03/2021 | M3 | 161.41
102355 | DESMONTE DE MATERIAL DE 3ª CATEGORIA (BLOCOS DE ROCHAS OU MATACOS), EM VALA, COM MARTELETE PNEUMÁTICO MANUAL  EXCLUSIVE RETIRADA, CARGA E TRANSPORTE. AF_03/2021 | M3 | 187.27
102360 | RETIRADA DE MATERIAL DE 3ª CATEGORIA (APÓS ESCAVAÇÃO/DESMONTE) EM VALAS, COM ESCAVADEIRA HIDRÁULICA - EXCLUSIVE CARGA E TRANSPORTE. AF_03/2021 | M3 | 25
102361 | RETIRADA DE MATERIAL DE 3ª CATEGORIA (APÓS ESCAVAÇÃO/DESMONTE) EM VALAS, COM RETROESCAVADEIRA - EXCLUSIVE CARGA E TRANSPORTE. AF_03/2021 | M3 | 36.8
90082 | ESCAVAÇÃO MECANIZADA DE VALA COM PROF. ATÉ 1,5 M (MÉDIA MONTANTE E JUSANTE/UMA COMPOSIÇÃO POR TRECHO), ESCAVADEIRA (0,8 M3), LARG. DE 1,5 M A 2,5 M, EM SOLO DE 1A CATEGORIA, EM LOCAIS COM ALTO NÍVEL DE INTERFERÊNCIA. AF_02/2021 | M3 | 12.19
90084 | ESCAVAÇÃO MECANIZADA DE VALA COM PROF. MAIOR QUE 1,5 M ATÉ 3,0 M (MÉDIA MONTANTE E JUSANTE/UMA COMPOSIÇÃO POR TRECHO), ESCAVADEIRA (0,8 M3), LARGURA ATÉ 1,5 M, EM SOLO DE 1A CATEGORIA, EM LOCAIS COM ALTO NÍVEL DE INTERFERÊNCIA. AF_02/2021 | M3 | 11.82
90086 | ESCAVAÇÃO MECANIZADA DE VALA COM PROF. MAIOR QUE 3,0 M ATÉ 4,5 M(MÉDIA MONTANTE E JUSANTE/UMA COMPOSIÇÃO POR TRECHO), ESCAVADEIRA (0,8 M3), LARG. MENOR QUE 1,5 M, EM SOLO DE 1A CATEGORIA, EM LOCAIS COM ALTO NÍVEL DE INTERFERÊNCIA. AF_02/2021 | M3 | 11.16
90087 | ESCAVAÇÃO MECANIZADA DE VALA COM PROF. DE 3,0 M ATÉ 4,5 M(MÉDIA MONTANTE E JUSANTE/UMA COMPOSIÇÃO POR TRECHO), ESCAVADEIRA (1,2 M3), LARG. DE 1,5 M A 2,5 M, EM SOLO DE 1A CATEGORIA, EM LOCAIS COM ALTO NÍVEL DE INTERFERÊNCIA. AF_02/2021 | M3 | 10.22
90090 | ESCAVAÇÃO MECANIZADA DE VALA COM PROF. MAIOR QUE 4,5 M ATÉ 6,0 M(MÉDIA MONTANTE E JUSANTE/UMA COMPOSIÇÃO POR TRECHO), ESCAVADEIRA (1,2 M3), LARG. DE 1,5 M A 2,5 M, EM SOLO DE 1A CATEGORIA, EM LOCAIS COM ALTO NÍVEL DE INTERFERÊNCIA. AF_02/2021 | M3 | 10
90091 | ESCAVAÇÃO MECANIZADA DE VALA COM PROF. ATÉ 1,5 M (MÉDIA MONTANTE E JUSANTE/UMA COMPOSIÇÃO POR TRECHO), ESCAVADEIRA (0,8 M3), LARG. DE 1,5 M A 2,5 M, EM SOLO DE 1A CATEGORIA, LOCAIS COM BAIXO NÍVEL DE INTERFERÊNCIA. AF_02/2021 | M3 | 6.59
90092 | ESCAVAÇÃO MECANIZADA DE VALA COM PROF. MAIOR QUE 1,5 M E ATÉ 3,0 M(MÉDIA MONTANTE E JUSANTE/UMA COMPOSIÇÃO POR TRECHO), ESCAVADEIRA (0,8 M3), LARG. MENOR QUE 1,5 M, EM SOLO DE 1A CATEGORIA, LOCAIS COM BAIXO NÍVEL DE INTERFERÊNCIA. AF_02/2021 | M3 | 6.51
90094 | ESCAVAÇÃO MECANIZADA DE VALA COM PROF. MAIOR QUE 3,0 M ATÉ 4,5 M (MÉDIA MONTANTE E JUSANTE/UMA COMPOSIÇÃO POR TRECHO), ESCAVADEIRA (0,8 M3), LARG. MENOR QUE 1,5 M, EM SOLO DE 1A CATEGORIA, LOCAIS COM BAIXO NÍVEL DE INTERFERÊNCIA. AF_02/2021 | M3 | 6.16
90095 | ESCAVAÇÃO MECANIZADA DE VALA COM PROF. MAIOR QUE 3,0 M ATÉ 4,5 M (MÉDIA MONTANTE E JUSANTE/UMA COMPOSIÇÃO POR TRECHO), ESCAVADEIRA (1,2 M3), LARG. DE 1,5 M A 2,5 M, EM SOLO DE 1A CATEGORIA, LOCAIS COM BAIXO NÍVEL DE INTERFERÊNCIA. AF_02/2021 | M3 | 5.63
90098 | ESCAVAÇÃO MECANIZADA DE VALA COM PROF. MAIOR QUE 4,5 M ATÉ 6,0 M (MÉDIA MONTANTE E JUSANTE/UMA COMPOSIÇÃO POR TRECHO), ESCAVADEIRA (1,2 M3), LARG. DE 1,5 M A 2,5 M, EM SOLO DE 1A CATEGORIA, LOCAIS COM BAIXO NÍVEL DE INTERFERÊNCIA. AF_02/2021 | M3 | 5.52
90099 | ESCAVAÇÃO MECANIZADA DE VALA COM PROF. ATÉ 1,5 M (MÉDIA MONTANTE E JUSANTE/UMA COMPOSIÇÃO POR TRECHO), RETROESCAV. (0,26 M3), LARG. MENOR QUE 0,8 M, EM SOLO DE 1A CATEGORIA, EM LOCAIS COM ALTO NÍVEL DE INTERFERÊNCIA. AF_02/2021 | M3 | 16.81
90100 | ESCAVAÇÃO MECANIZADA DE VALA COM PROF. ATÉ 1,5 M (MÉDIA MONTANTE E JUSANTE/UMA COMPOSIÇÃO POR TRECHO), RETROESCAV. (0,26 M3), LARG. DE 0,8 M A 1,5 M, EM SOLO DE 1A CATEGORIA, EM LOCAIS COM ALTO NÍVEL DE INTERFERÊNCIA. AF_02/2021 | M3 | 14.28
90101 | ESCAVAÇÃO MECANIZADA DE VALA COM PROF. MAIOR QUE 1,5 M ATÉ 3,0 M (MÉDIA MONTANTE E JUSANTE/UMA COMPOSIÇÃO POR TRECHO), RETROESCAV. (0,26 M3), LARG. MENOR QUE 0,8 M, EM SOLO DE 1A CATEGORIA, EM LOCAIS COM ALTO NÍVEL DE INTERFERÊNCIA. AF_02/2021 | M3 | 14.1
90102 | ESCAVAÇÃO MECANIZADA DE VALA COM PROF. MAIOR QUE 1,5 M ATÉ 3,0 M (MÉDIA MONTANTE E JUSANTE/UMA COMPOSIÇÃO POR TRECHO), RETROESCAV. (0,26 M3), LARGURA DE 0,8 M A 1,5 M, EM SOLO DE 1A CATEGORIA, EM LOCAIS COM ALTO NÍVEL DE INTERFERÊNCIA. AF_02/2021 | M3 | 12.84
90105 | ESCAVAÇÃO MECANIZADA DE VALA COM PROFUNDIDADE ATÉ 1,5 M (MÉDIA MONTANTE E JUSANTE/UMA COMPOSIÇÃO POR TRECHO), RETROESCAV. (0,26 M3), LARGURA MENOR QUE 0,8 M, EM SOLO DE 1A CATEGORIA, LOCAIS COM BAIXO NÍVEL DE INTERFERÊNCIA. AF_02/2021 | M3 | 9.28
90106 | ESCAVAÇÃO MECANIZADA DE VALA COM PROFUNDIDADE ATÉ 1,5 M (MÉDIA MONTANTE E JUSANTE/UMA COMPOSIÇÃO POR TRECHO), RETROESCAV. (0,26 M3), LARGURA DE 0,8 M A 1,5 M, EM SOLO DE 1A CATEGORIA, LOCAIS COM BAIXO NÍVEL DE INTERFERÊNCIA. AF_02/2021 | M3 | 7.88
90107 | ESCAVAÇÃO MECANIZADA DE VALA COM PROFUNDIDADE MAIOR QUE 1,5 M ATÉ 3,0 M (MÉDIA MONTANTE E JUSANTE/UMA COMPOSIÇÃO POR TRECHO), RETROESCAV. (0,26 M3), LARGURA MENOR QUE 0,8 M, EM SOLO DE 1A CATEGORIA, LOCAIS COM BAIXO NÍVEL DE INTERFERÊNCIA. AF_02/2021 | M3 | 7.77
90108 | ESCAVAÇÃO MECANIZADA DE VALA COM PROFUNDIDADE MAIOR QUE 1,5 M ATÉ 3,0 M (MÉDIA MONTANTE E JUSANTE/UMA COMPOSIÇÃO POR TRECHO), RETROESCAV (0,26 M3), LARGURA DE 0,8 M A 1,5 M, EM SOLO DE 1A CATEGORIA, LOCAIS COM BAIXO NÍVEL DE INTERFERÊNCIA. AF_02/2021 | M3 | 7.08
93358 | ESCAVAÇÃO MANUAL DE VALA COM PROFUNDIDADE MENOR OU IGUAL A 1,30 M. AF_02/2021 | M3 | 99.88
102276 | ESCAVAÇÃO MECANIZADA DE VALA COM PROF. ATÉ 1,5 M (MÉDIA MONTANTE E JUSANTE/UMA COMPOSIÇÃO POR TRECHO), ESCAVADEIRA (0,8 M3), LARG. MENOR QUE 1,5 M, EM SOLO DE 1A CATEGORIA, EM LOCAIS COM ALTO NÍVEL DE INTERFERÊNCIA. AF_02/2021 | M3 | 13.72
102277 | ESCAVAÇÃO MECANIZADA DE VALA COM PROF. MAIOR QUE 4,5 M ATÉ 6,0 M (MÉDIA MONTANTE E JUSANTE/UMA COMPOSIÇÃO POR TRECHO), ESCAVADEIRA (0,8 M3), LARG. MENOR QUE 1,5 M, EM SOLO DE 1A CATEGORIA, EM LOCAIS COM ALTO NÍVEL DE INTERFERÊNCIA. AF_02/2021 | M3 | 10.83
102278 | ESCAVAÇÃO MECANIZADA DE VALA COM PROF. MAIOR QUE 1,50 M ATÉ 3,0 M (MÉDIA MONTANTE E JUSANTE/UMA COMPOSIÇÃO POR TRECHO), ESCAVADEIRA (1,2 M3), LARG. DE 1,5 M A 2,5 M, EM SOLO DE 1A CATEGORIA, EM LOCAIS COM ALTO NÍVEL DE INTERFERÊNCIA. AF_02/2021 | M3 | 10.64
102279 | ESCAVAÇÃO MECANIZADA DE VALA COM PROF. ATÉ 1,5 M (MÉDIA MONTANTE E JUSANTE/UMA COMPOSIÇÃO POR TRECHO), ESCAVADEIRA (0,8 M3),LARG. MENOR QUE 1,5 M, EM SOLO DE 1A CATEGORIA, LOCAIS COM BAIXO NÍVEL DE INTERFERÊNCIA. AF_02/2021 | M3 | 7.57
102280 | ESCAVAÇÃO MECANIZADA DE VALA COM PROF. MAIOR QUE 4,5 M ATÉ 6,0 M (MÉDIA MONTANTE E JUSANTE/UMA COMPOSIÇÃO POR TRECHO),COM ESCAVADEIRA (0,8 M3), LARG. MENOR QUE 1,5 M, EM SOLO DE 1A CATEGORIA, LOCAIS COM BAIXO NÍVEL DE INTERFERÊNCIA. AF_02/2021 | M3 | 5.98
102281 | ESCAVAÇÃO MECANIZADA DE VALA COM PROF. MAIOR QUE 1,5 M ATÉ 3,0 M (MÉDIA MONTANTE E JUSANTE/UMA COMPOSIÇÃO POR TRECHO),COM ESCAVADEIRA (1,2 M3),LARG. DE 1,5 M A 2,5 M, EM SOLO DE 1A CATEGORIA, LOCAIS COM BAIXO NÍVEL DE INTERFERÊNCIA. AF_02/2021 | M3 | 5.88
102282 | ESCAVAÇÃO MECANIZADA DE VALA COM PROF. ATÉ 1,5 M (MÉDIA MONTANTE E JUSANTE/UMA COMPOSIÇÃO POR TRECHO), ESCAVADEIRA (0,8 M3),LARG. MENOR QUE 1,5 M, EM SOLO DE MOLE, EM LOCAIS COM ALTO NÍVEL DE INTERFERÊNCIA. AF_02/2021 | M3 | 15.24
102283 | ESCAVAÇÃO MECANIZADA DE VALA COM PROF. ATÉ 1,5 M (MÉDIA MONTANTE E JUSANTE/UMA COMPOSIÇÃO POR TRECHO), ESCAVADEIRA (0,8 M3), LARG. DE 1,5 M A 2,5 M, EM SOLO MOLE, EM LOCAIS COM ALTO NÍVEL DE INTERFERÊNCIA. AF_02/2021 | M3 | 13.54
102284 | ESCAVAÇÃO MECANIZADA DE VALA COM PROF. MAIOR QUE 1,5 M ATÉ 3,0 M (MÉDIA MONTANTE E JUSANTE/UMA COMPOSIÇÃO POR TRECHO), ESCAVADEIRA (0,8 M3), LARGURA ATÉ 1,5 M, EM SOLO MOLE, EM LOCAIS COM ALTO NÍVEL DE INTERFERÊNCIA. AF_02/2021 | M3 | 13.11
102285 | ESCAVAÇÃO MECANIZADA DE VALA COM PROF. MAIOR QUE 3,0 M ATÉ 4,5 M (MÉDIA MONTANTE E JUSANTE/UMA COMPOSIÇÃO POR TRECHO), ESCAVADEIRA (0,8 M3), LARG. MENOR QUE 1,5 M, EM SOLO MOLE, EM LOCAIS COM ALTO NÍVEL DE INTERFERÊNCIA. AF_02/2021 | M3 | 12.4
102286 | ESCAVAÇÃO MECANIZADA DE VALA COM PROF. MAIOR QUE 4,5 M ATÉ 6,0 M (MÉDIA MONTANTE E JUSANTE/UMA COMPOSIÇÃO POR TRECHO), ESCAVADEIRA (0,8 M3),LARG. MENOR QUE 1,5 M, EM SOLO DE MOLE, EM LOCAIS COM ALTO NÍVEL DE INTERFERÊNCIA. AF_02/2021 | M3 | 12.05
102287 | ESCAVAÇÃO MECANIZADA DE VALA COM PROF. MAIOR QUE 1,5 M ATÉ 3,0 M (MÉDIA MONTANTE E JUSANTE/UMA COMPOSIÇÃO POR TRECHO),COM ESCAVADEIRA (1,2 M3),LARG. DE 1,5 M A 2,5 M, EM SOLO MOLE, EM LOCAIS COM ALTO NÍVEL DE INTERFERÊNCIA. AF_02/2021 | M3 | 11.85
102288 | ESCAVAÇÃO MECANIZADA DE VALA COM PROF. DE 3,0 M ATÉ 4,5 M (MÉDIA MONTANTE E JUSANTE/UMA COMPOSIÇÃO POR TRECHO), ESCAVADEIRA (1,2 M3), LARG. DE 1,5 M A 2,5 M, EM SOLO MOLE, EM LOCAIS COM ALTO NÍVEL DE INTERFERÊNCIA. AF_02/2021 | M3 | 11.38
102289 | ESCAVAÇÃO MECANIZADA DE VALA COM PROF. MAIOR QUE 4,5 M ATÉ 6,0 M (MÉDIA MONTANTE E JUSANTE/UMA COMPOSIÇÃO POR TRECHO), ESCAVADEIRA (1,2 M3), LARG. DE 1,5 M A 2,5 M, EM SOLO MOLE, EM LOCAIS COM ALTO NÍVEL DE INTERFERÊNCIA. AF_02/2021 | M3 | 11.11
102290 | ESCAVAÇÃO MECANIZADA DE VALA COM PROF. ATÉ 1,5 M (MÉDIA MONTANTE E JUSANTE/UMA COMPOSIÇÃO POR TRECHO), ESCAVADEIRA (0,8 M3),LARG. MENOR QUE 1,5 M, EM SOLO MOLE, LOCAIS COM BAIXO NÍVEL DE INTERFERÊNCIA. AF_02/2021 | M3 | 8.4
102291 | ESCAVAÇÃO MECANIZADA DE VALA COM PROF. ATÉ 1,5 M (MÉDIA MONTANTE E JUSANTE/UMA COMPOSIÇÃO POR TRECHO), ESCAVADEIRA (0,8 M3), LARG. DE 1,5 M A 2,5 M, EM SOLO MOLE, LOCAIS COM BAIXO NÍVEL DE INTERFERÊNCIA. AF_02/2021 | M3 | 7.47
102292 | ESCAVAÇÃO MECANIZADA DE VALA COM PROF. MAIOR QUE 1,5 M E ATÉ 3,0 M (MÉDIA MONTANTE E JUSANTE/UMA COMPOSIÇÃO POR TRECHO), ESCAVADEIRA (0,8 M3), LARG. MENOR QUE 1,5 M, EM SOLO MOLE, LOCAIS COM BAIXO NÍVEL DE INTERFERÊNCIA. AF_02/2021 | M3 | 7.24
102293 | ESCAVAÇÃO MECANIZADA DE VALA COM PROF.MAIOR QUE 3,0 M ATÉ 4,5 M (MÉDIA MONTANTE E JUSANTE/UMA COMPOSIÇÃO POR TRECHO), ESCAVADEIRA (0,8 M3), LARG. MENOR QUE 1,5 M, EM SOLO MOLE, LOCAIS COM BAIXO NÍVEL DE INTERFERÊNCIA. AF_02/2021 | M3 | 6.86
102294 | ESCAVAÇÃO MECANIZADA DE VALA COM PROF. MAIOR QUE 4,5 M ATÉ 6,0 M (MÉDIA MONTANTE E JUSANTE/UMA COMPOSIÇÃO POR TRECHO),COM ESCAVADEIRA (0,8 M3), LARG. MENOR QUE 1,5 M, EM SOLO MOLE, LOCAIS COM BAIXO NÍVEL DE INTERFERÊNCIA. AF_02/2021 | M3 | 6.65
102295 | ESCAVAÇÃO MECANIZADA DE VALA COM PROF. MAIOR QUE 1,5 M ATÉ 3,0 M (MÉDIA MONTANTE E JUSANTE/UMA COMPOSIÇÃO POR TRECHO),COM ESCAVADEIRA (1,2 M3), LARG. DE 1,5 M A 2,5 M, EM SOLO MOLE, LOCAIS COM BAIXO NÍVEL DE INTERFERÊNCIA. AF_02/2021 | M3 | 6.53
102296 | ESCAVAÇÃO MECANIZADA DE VALA COM PROF. MAIOR QUE 3,0 M ATÉ 4,5 M (MÉDIA MONTANTE E JUSANTE/UMA COMPOSIÇÃO POR TRECHO), ESCAVADEIRA (1,2 M3), LARG. DE 1,5 M A 2,5 M, EM SOLO MOLE, LOCAIS COM BAIXO NÍVEL DE INTERFERÊNCIA. AF_02/2021 | M3 | 6.27
102297 | ESCAVAÇÃO MECANIZADA DE VALA COM PROF. MAIOR QUE 4,5 M ATÉ 6,0 M (MÉDIA MONTANTE E JUSANTE/UMA COMPOSIÇÃO POR TRECHO), ESCAVADEIRA (1,2 M3), LARG. DE 1,5 M A 2,5 M, EM SOLO MOLE, LOCAIS COM BAIXO NÍVEL DE INTERFERÊNCIA. AF_02/2021 | M3 | 6.13
102298 | ESCAVAÇÃO MECANIZADA DE VALA COM PROF. ATÉ 1,5 M (MÉDIA MONTANTE E JUSANTE/UMA COMPOSIÇÃO POR TRECHO), RETROESCAV. (0,26 M3), LARG. MENOR QUE 0,8 M, EM SOLO MOLE, EM LOCAIS COM ALTO NÍVEL DE INTERFERÊNCIA. AF_02/2021 | M3 | 18.69
102299 | ESCAVAÇÃO MECANIZADA DE VALA COM PROF. ATÉ 1,5 M (MÉDIA MONTANTE E JUSANTE/UMA COMPOSIÇÃO POR TRECHO), RETROESCAV. (0,26 M3), LARG. DE 0,8 M A 1,5 M, EM SOLO MOLE, EM LOCAIS COM ALTO NÍVEL DE INTERFERÊNCIA. AF_02/2021 | M3 | 15.87
102300 | ESCAVAÇÃO MECANIZADA DE VALA COM PROF. MAIOR QUE 1,5 M ATÉ 3,0 M (MÉDIA MONTANTE E JUSANTE/UMA COMPOSIÇÃO POR TRECHO), RETROESCAV. (0,26 M3), LARG. MENOR QUE 0,8 M, EM SOLO MOLE, EM LOCAIS COM ALTO NÍVEL DE INTERFERÊNCIA. AF_02/2021 | M3 | 15.67
102301 | ESCAVAÇÃO MECANIZADA DE VALA COM PROF. MAIOR QUE 1,5 M ATÉ 3,0 M (MÉDIA MONTANTE E JUSANTE/UMA COMPOSIÇÃO POR TRECHO), RETROESCAV. (0,26 M3), LARG. DE 0,8 M A 1,5 M, EM SOLO MOLE, EM LOCAIS COM ALTO NÍVEL DE INTERFERÊNCIA. AF_02/2021 | M3 | 14.26
102302 | ESCAVAÇÃO MECANIZADA DE VALA COM PROF. ATÉ 1,5 M (MÉDIA MONTANTE E JUSANTE/UMA COMPOSIÇÃO POR TRECHO), RETROESCAV. (0,26 M3), LARG. MENOR QUE 0,8 M, EM SOLO MOLE, LOCAIS COM BAIXO NÍVEL DE NTERFERÊNCIA. AF_02/2021 | M3 | 10.3
102303 | ESCAVAÇÃO MECANIZADA DE VALA COM PROF. ATÉ 1,5 M (MÉDIA MONTANTE E JUSANTE/UMA COMPOSIÇÃO POR TRECHO), RETROESCAV. (0,26 M3), LARG. DE 0,8 M A 1,5 M, EM SOLO MOLE, LOCAIS COM BAIXO NÍVEL DE INTERFERÊNCIA. AF_02/2021 | M3 | 8.75
102304 | ESCAVAÇÃO MECANIZADA DE VALA COM PROF. MAIOR QUE 1,5 M ATÉ 3,0 M (MÉDIA MONTANTE E JUSANTE/UMA COMPOSIÇÃO POR TRECHO), RETROESCAV. (0,26 M3 ),LARG. MENOR QUE 0,8 M, EM SOLO MOLE, LOCAIS COM BAIXO NÍVEL DE INTERFERÊNCIA. AF_02/2021 | M3 | 8.64
102305 | ESCAVAÇÃO MECANIZADA DE VALA COM PROF. MAIOR QUE 1,5 M ATÉ 3,0 M (MÉDIA MONTANTE E JUSANTE/UMA COMPOSIÇÃO POR TRECHO), RETROESCAV. (0,26 M3), LARG. DE 0,8 M A 1,5 M, EM SOLO MOLE, LOCAIS COM BAIXO NÍVEL DE INTERFERÊNCIA. AF_02/2021 | M3 | 7.87
102306 | ESCAVAÇÃO MECANIZADA DE VALA COM PROF. ATÉ 1,5 M (MÉDIA MONTANTE E JUSANTE/UMA COMPOSIÇÃO POR TRECHO), ESCAVADEIRA (0,8 M3),LARG. ATÉ 1,5 M, EM SOLO DE 2A CATEGORIA, EM LOCAIS COM ALTO NÍVEL DE INTERFERÊNCIA. AF_02/2021 | M3 | 17.16
102307 | ESCAVAÇÃO MECANIZADA DE VALA COM PROF. ATÉ 1,5 M (MÉDIA MONTANTE E JUSANTE/UMA COMPOSIÇÃO POR TRECHO), ESCAVADEIRA (0,8 M3), LARG. DE 1,5 M A 2,5 M, EM SOLO DE 2A CATEGORIA, EM LOCAIS COM ALTO NÍVEL DE INTERFERÊNCIA. AF_02/2021 | M3 | 15.23
102308 | ESCAVAÇÃO MECANIZADA DE VALA COM PROF. MAIOR QUE 1,5 M ATÉ 3,0 M (MÉDIA MONTANTE E JUSANTE/UMA COMPOSIÇÃO POR TRECHO), ESCAVADEIRA (0,8 M3), LARG. ATÉ 1,5 M, EM SOLO DE 2A CATEGORIA, EM LOCAIS COM ALTO NÍVEL DE INTERFERÊNCIA. AF_02/2021 | M3 | 14.77
102309 | ESCAVAÇÃO MECANIZADA DE VALA COM PROF. MAIOR QUE 3,0 M ATÉ 4,5 M (MÉDIA MONTANTE E JUSANTE/UMA COMPOSIÇÃO POR TRECHO), ESCAVADEIRA (0,8 M3), LARG. MENOR QUE 1,5 M, EM SOLO DE 2A CATEGORIA, EM LOCAIS COM ALTO NÍVEL DE INTERFERÊNCIA. AF_02/2021 | M3 | 13.98
102310 | ESCAVAÇÃO MECANIZADA DE VALA COM PROF.MAIOR QUE 4,5 M ATÉ 6,0 M (MÉDIA MONTANTE E JUSANTE/UMA COMPOSIÇÃO POR TRECHO),COM ESCAVADEIRA (0,8 M3), LARG. MENOR QUE 1,5 M, EM SOLO DE 2A CATEGORIA, EM LOCAIS COM ALTO NÍVEL DE INTERFERÊNCIA. AF_02/2021 | M3 | 13.57
102311 | ESCAVAÇÃO MECANIZADA DE VALA COM PROF. MAIOR QUE 1,5 M ATÉ 3,0 M (MÉDIA MONTANTE E JUSANTE/UMA COMPOSIÇÃO POR TRECHO),COM ESCAVADEIRA (1,2 M3),LARG. DE 1,5 M A 2,5 M, EM SOLO DE 2A CATEGORIA, EM LOCAIS COM ALTO NÍVEL DE INTERFERÊNCIA. AF_02/2021 | M3 | 13.31
102312 | ESCAVAÇÃO MECANIZADA DE VALA COM PROF. DE 3,0 M ATÉ 4,5 M (MÉDIA MONTANTE E JUSANTE/UMA COMPOSIÇÃO POR TRECHO), ESCAVADEIRA (1,2 M3), LARG. DE 1,5 M A 2,5 M, EM SOLO DE 2A CATEGORIA, EM LOCAIS COM ALTO NÍVEL DE INTERFERÊNCIA. AF_02/2021 | M3 | 12.79
102313 | ESCAVAÇÃO MECANIZADA DE VALA COM PROF. MAIOR QUE 4,5 M ATÉ 6,0 M (MÉDIA MONTANTE E JUSANTE/UMA COMPOSIÇÃO POR TRECHO), ESCAVADEIRA (1,2 M3), LARG. DE 1,5 M A 2,5 M, EM SOLO DE 2A CATEGORIA, EM LOCAIS COM ALTO NÍVEL DE INTERFERÊNCIA. AF_02/2021 | M3 | 12.51
102314 | ESCAVAÇÃO MECANIZADA DE VALA COM PROF. ATÉ 1,5 M (MÉDIA MONTANTE E JUSANTE/UMA COMPOSIÇÃO POR TRECHO),COM ESCAVADEIRA (0,8 M3), LARG. MENOR QUE 1,5 M, EM SOLO DE 2A CATEGORIA, LOCAIS COM BAIXO NÍVEL DE INTERFERÊNCIA. AF_02/2021 | M3 | 9.47
102315 | ESCAVAÇÃO MECANIZADA DE VALA COM PROF. ATÉ 1,5 M (MÉDIA MONTANTE E JUSANTE/UMA COMPOSIÇÃO POR TRECHO), ESCAVADEIRA (0,8 M3), LARG. DE 1,5 M A 2,5 M, EM SOLO DE 2A CATEGORIA, LOCAIS COM BAIXO NÍVEL DE INTERFERÊNCIA. AF_02/2021 | M3 | 8.39
102316 | ESCAVAÇÃO MECANIZADA DE VALA COM PROF. MAIOR QUE 1,5 M E ATÉ 3,0 M (MÉDIA MONTANTE E JUSANTE/UMA COMPOSIÇÃO POR TRECHO), ESCAVADEIRA (0,8 M3), LARG. MENOR QUE 1,5 M, EM SOLO DE 2A CATEGORIA, LOCAIS COM BAIXO NÍVEL DE INTERFERÊNCIA. AF_02/2021 | M3 | 8.14
102317 | ESCAVAÇÃO MECANIZADA DE VALA COM PROF.MAIOR QUE 3,0 M ATÉ 4,5 M (MÉDIA MONTANTE E JUSANTE/UMA COMPOSIÇÃO POR TRECHO), ESCAVADEIRA (0,8 M3), LARG. MENOR QUE 1,5 M, EM SOLO DE 2A CATEGORIA, LOCAIS COM BAIXO NÍVEL DE INTERFERÊNCIA. AF_02/2021 | M3 | 7.69
102318 | ESCAVAÇÃO MECANIZADA DE VALA COM PROF.MAIOR QUE 4,5 M ATÉ 6,0 M (MÉDIA MONTANTE E JUSANTE/UMA COMPOSIÇÃO POR TRECHO),COM ESCAVADEIRA (0,8 M3), LARG. MENOR QUE 1,5 M, EM SOLO DE 2A CATEGORIA, EM LOCAIS COM BAIXO NÍVEL DE INTERFERÊNCIA. AF_02/2021 | M3 | 7.5
102319 | ESCAVAÇÃO MECANIZADA DE VALA COM PROF. MAIOR QUE 1,5 M ATÉ 3,0 M (MÉDIA MONTANTE E JUSANTE/UMA COMPOSIÇÃO POR TRECHO),COM ESCAVADEIRA (1,2 M3),LARG. DE 1,5 M A 2,5 M, EM SOLO DE 2A CATEGORIA, LOCAIS COM BAIXO NÍVEL DE INTERFERÊNCIA. AF_02/2021 | M3 | 7.35
102320 | ESCAVAÇÃO MECANIZADA DE VALA COM PROF. MAIOR QUE 3,0 M ATÉ 4,5 M (MÉDIA MONTANTE E JUSANTE/UMA COMPOSIÇÃO POR TRECHO), ESCAVADEIRA (1,2 M3), LARG. DE 1,5 M A 2,5 M, EM SOLO DE 2A CATEGORIA, LOCAIS COM BAIXO NÍVEL DE INTERFERÊNCIA. AF_02/2021 | M3 | 7.05
102321 | ESCAVAÇÃO MECANIZADA DE VALA COM PROF. MAIOR QUE 4,5 M ATÉ 6,0 M (MÉDIA MONTANTE E JUSANTE/UMA COMPOSIÇÃO POR TRECHO), ESCAVADEIRA (1,2 M3), LARG. DE 1,5 M A 2,5 M, EM SOLO DE 2A CATEGORIA, LOCAIS COM BAIXO NÍVEL DE INTERFERÊNCIA. AF_02/2021 | M3 | 6.9
102322 | ESCAVAÇÃO MECANIZADA DE VALA COM PROF. ATÉ 1,5 M (MÉDIA MONTANTE E JUSANTE/UMA COMPOSIÇÃO POR TRECHO), RETROESCAV. (0,26 M3), LARG. MENOR QUE 0,8 M, EM SOLO DE 2A CATEGORIA, EM LOCAIS COM ALTO NÍVEL DE INTERFERÊNCIA. AF_02/2021 | M3 | 21.03
102323 | ESCAVAÇÃO MECANIZADA DE VALA COM PROF. ATÉ 1,5 M (MÉDIA MONTANTE E JUSANTE/UMA COMPOSIÇÃO POR TRECHO), RETROESCAV. (0,26 M3), LARG. DE 0,8 M A 1,5 M, EM SOLO DE 2A CATEGORIA, EM LOCAIS COM ALTO NÍVEL DE INTERFERÊNCIA. AF_02/2021 | M3 | 17.85
102324 | ESCAVAÇÃO MECANIZADA DE VALA COM PROF. MAIOR QUE 1,5 M ATÉ 3,0 M (MÉDIA MONTANTE E JUSANTE/UMA COMPOSIÇÃO POR TRECHO), RETROESCAV. (0,26 M3), LARG. MENOR QUE 0,8 M, EM SOLO DE 2A CATEGORIA, EM LOCAIS COM ALTO NÍVEL DE INTERFERÊNCIA. AF_02/2021 | M3 | 17.63
102325 | ESCAVAÇÃO MECANIZADA DE VALA COM PROF. MAIOR QUE 1,5 M ATÉ 3,0 M (MÉDIA MONTANTE E JUSANTE/UMA COMPOSIÇÃO POR TRECHO), RETROESCAV. (0,26 M3), LARG. DE 0,8 M A 1,5 M, EM SOLO DE 2A CATEGORIA, EM LOCAIS COM ALTO NÍVEL DE INTERFERÊNCIA. AF_02/2021 | M3 | 16.04
102326 | ESCAVAÇÃO MECANIZADA DE VALA COM PROF. ATÉ 1,5 M (MÉDIA MONTANTE E JUSANTE/UMA COMPOSIÇÃO POR TRECHO), RETROESCAV. (0,26 M3), LARGURA MENOR QUE 0,8 M, EM SOLO DE 2A CATEGORIA, EM LOCAIS COM BAIXO NÍVEL DE NTERFERÊNCIA. AF_02/2021 | M3 | 11.61
102327 | ESCAVAÇÃO MECANIZADA DE VALA COM PROF. ATÉ 1,5 M (MÉDIA MONTANTE E JUSANTE/UMA COMPOSIÇÃO POR TRECHO), RETROESCAV. (0,26 M3 ), LARG. DE 0,8 M A 1,5 M, EM SOLO DE 2A CATEGORIA, EM LOCAIS COM BAIXO NÍVEL DE INTERFERÊNCIA. AF_02/2021 | M3 | 9.86
102328 | ESCAVAÇÃO MECANIZADA DE VALA COM PROF. MAIOR QUE 1,5 M ATÉ 3,0 M (MÉDIA MONTANTE E JUSANTE/UMA COMPOSIÇÃO POR TRECHO), RETROESCAV. (0,26 M3),LARG. MENOR QUE 0,8 M, EM SOLO DE 2A CATEGORIA, EM LOCAIS COM BAIXO NÍVEL DE INTERFERÊNCIA. AF_02/2021 | M3 | 9.72
102329 | ESCAVAÇÃO MECANIZADA DE VALA COM PROF. MAIOR QUE 1,5 M ATÉ 3,0 M (MÉDIA MONTANTE E JUSANTE/UMA COMPOSIÇÃO POR TRECHO), RETROESCAV. (0,26 M3), LARG. DE 0,8 M A 1,5 M, EM SOLO DE 2A CATEGORIA, EM LOCAIS COM BAIXO NÍVEL DE INTERFERÊNCIA. AF_02/2021 | M3 | 8.85
94304 | ATERRO MECANIZADO DE VALA COM ESCAVADEIRA HIDRÁULICA (CAPACIDADE DA CAÇAMBA: 0,8 M³ / POTÊNCIA: 111 HP), LARGURA DE 1,5 A 2,5 M, PROFUNDIDADE ATÉ 1,5 M, COM SOLO ARGILO-ARENOSO. AF_05/2016 | M3 | 66.86
94305 | ATERRO MECANIZADO DE VALA COM ESCAVADEIRA HIDRÁULICA (CAPACIDADE DA CAÇAMBA: 0,8 M³ / POTÊNCIA: 111 HP), LARGURA ATÉ 1,5 M, PROFUNDIDADE DE 1,5 A 3,0 M, COM SOLO ARGILO-ARENOSO. AF_05/2016 | M3 | 62.58
94306 | ATERRO MECANIZADO DE VALA COM ESCAVADEIRA HIDRÁULICA (CAPACIDADE DA CAÇAMBA: 0,8 M³ / POTÊNCIA: 111 HP), LARGURA DE 1,5 A 2,5 M, PROFUNDIDADE DE 1,5 A 3,0 M, COM SOLO ARGILO-ARENOSO. AF_05/2016 | M3 | 57.13
94307 | ATERRO MECANIZADO DE VALA COM ESCAVADEIRA HIDRÁULICA (CAPACIDADE DA CAÇAMBA: 0,8 M³ / POTÊNCIA: 111 HP), LARGURA ATÉ 1,5 M, PROFUNDIDADE DE 3,0 A 4,5 M, COM SOLO ARGILO-ARENOSO. AF_05/2016 | M3 | 58.38
94308 | ATERRO MECANIZADO DE VALA COM ESCAVADEIRA HIDRÁULICA (CAPACIDADE DA CAÇAMBA: 0,8 M³ / POTÊNCIA: 111 HP), LARGURA DE 1,5 A 2,5 M, PROFUNDIDADE DE 3,0 A 4,5 M, COM SOLO ARGILO-ARENOSO. AF_05/2016 | M3 | 55.03
94309 | ATERRO MECANIZADO DE VALA COM ESCAVADEIRA HIDRÁULICA (CAPACIDADE DA CAÇAMBA: 0,8 M³ / POTÊNCIA: 111 HP), LARGURA ATÉ 1,5 M, PROFUNDIDADE DE 4,5 A 6,0 M, COM SOLO ARGILO-ARENOSO. AF_05/2016 | M3 | 56.56
94310 | ATERRO MECANIZADO DE VALA COM ESCAVADEIRA HIDRÁULICA (CAPACIDADE DA CAÇAMBA: 0,8 M³ / POTÊNCIA: 111 HP), LARGURA DE 1,5 A 2,5 M, PROFUNDIDADE DE 4,5 A 6,0 M, COM SOLO ARGILO-ARENOSO. AF_05/2016 | M3 | 53.96
94315 | ATERRO MECANIZADO DE VALA COM RETROESCAVADEIRA (CAPACIDADE DA CAÇAMBA DA RETRO: 0,26 M³ / POTÊNCIA: 88 HP), LARGURA ATÉ 0,8 M, PROFUNDIDADE ATÉ 1,5 M, COM SOLO ARGILO-ARENOSO. AF_05/2016 | M3 | 74.81
94316 | ATERRO MECANIZADO DE VALA COM RETROESCAVADEIRA (CAPACIDADE DA CAÇAMBA DA RETRO: 0,26 M³ / POTÊNCIA: 88 HP), LARGURA DE 0,8 A 1,5 M, PROFUNDIDADE ATÉ 1,5 M, COM SOLO ARGILO-ARENOSO. AF_05/2016 | M3 | 65.01
94317 | ATERRO MECANIZADO DE VALA COM RETROESCAVADEIRA (CAPACIDADE DA CAÇAMBA DA RETRO: 0,26 M³ / POTÊNCIA: 88 HP), LARGURA ATÉ 0,8 M, PROFUNDIDADE DE 1,5 A 3,0 M, COM SOLO ARGILO-ARENOSO. AF_05/2016 | M3 | 60.68
94318 | ATERRO MECANIZADO DE VALA COM RETROESCAVADEIRA (CAPACIDADE DA CAÇAMBA DA RETRO: 0,26 M³ / POTÊNCIA: 88 HP), LARGURA DE 0,8 A 1,5 M, PROFUNDIDADE DE 1,5 A 3,0 M, COM SOLO ARGILO-ARENOSO. AF_05/2016 | M3 | 55.1
94319 | ATERRO MANUAL DE VALAS COM SOLO ARGILO-ARENOSO E COMPACTAÇÃO MECANIZADA. AF_05/2016 | M3 | 80.41
94327 | ATERRO MECANIZADO DE VALA COM ESCAVADEIRA HIDRÁULICA (CAPACIDADE DA CAÇAMBA: 0,8 M³ / POTÊNCIA: 111 HP), LARGURA DE 1,5 A 2,5 M, PROFUNDIDADE ATÉ 1,5 M, COM AREIA PARA ATERRO. AF_05/2016 | M3 | 59.66
94328 | ATERRO MECANIZADO DE VALA COM ESCAVADEIRA HIDRÁULICA (CAPACIDADE DA CAÇAMBA: 0,8 M³ / POTÊNCIA: 111 HP), LARGURA ATÉ 1,5 M, PROFUNDIDADE DE 1,5 A 3,0 M, COM AREIA PARA ATERRO. AF_05/2016 | M3 | 55.38
94329 | ATERRO MECANIZADO DE VALA COM ESCAVADEIRA HIDRÁULICA (CAPACIDADE DA CAÇAMBA: 0,8 M³ / POTÊNCIA: 111 HP), LARGURA DE 1,5 A 2,5 M, PROFUNDIDADE DE 1,5 A 3,0 M, COM AREIA PARA ATERRO. AF_05/2016 | M3 | 49.93
94330 | ATERRO MECANIZADO DE VALA COM ESCAVADEIRA HIDRÁULICA (CAPACIDADE DA CAÇAMBA: 0,8 M³ / POTÊNCIA: 111 HP), LARGURA ATÉ 1,5 M, PROFUNDIDADE DE 3,0 A 4,5 M, COM AREIA PARA ATERRO. AF_05/2016 | M3 | 51.18
94331 | ATERRO MECANIZADO DE VALA COM ESCAVADEIRA HIDRÁULICA (CAPACIDADE DA CAÇAMBA: 0,8 M³ / POTÊNCIA: 111 HP), LARGURA DE 1,5 A 2,5 M, PROFUNDIDADE DE 3,0 A 4,5 M, COM AREIA PARA ATERRO. AF_05/2016 | M3 | 47.83
94332 | ATERRO MECANIZADO DE VALA COM ESCAVADEIRA HIDRÁULICA (CAPACIDADE DA CAÇAMBA: 0,8 M³ / POTÊNCIA: 111 HP), LARGURA ATÉ 1,5 M, PROFUNDIDADE DE 4,5 A 6,0 M, COM AREIA PARA ATERRO. AF_05/2016 | M3 | 49.36
94333 | ATERRO MECANIZADO DE VALA COM ESCAVADEIRA HIDRÁULICA (CAPACIDADE DA CAÇAMBA: 0,8 M³ / POTÊNCIA: 111 HP), LARGURA DE 1,5 A 2,5 M, PROFUNDIDADE DE 4,5 A 6,0 M, COM AREIA PARA ATERRO. AF_05/2016 | M3 | 46.76
94338 | ATERRO MECANIZADO DE VALA COM RETROESCAVADEIRA (CAPACIDADE DA CAÇAMBA DA RETRO: 0,26 M³ / POTÊNCIA: 88 HP), LARGURA ATÉ 0,8 M, PROFUNDIDADE ATÉ 1,5 M, COM AREIA PARA ATERRO. AF_05/2016 | M3 | 67.61
94339 | ATERRO MECANIZADO DE VALA COM RETROESCAVADEIRA (CAPACIDADE DA CAÇAMBA DA RETRO: 0,26 M³ / POTÊNCIA: 88 HP), LARGURA DE 0,8 A 1,5 M, PROFUNDIDADE ATÉ 1,5 M, COM AREIA PARA ATERRO. AF_05/2016 | M3 | 57.81
94340 | ATERRO MECANIZADO DE VALA COM RETROESCAVADEIRA (CAPACIDADE DA CAÇAMBA DA RETRO: 0,26 M³ / POTÊNCIA: 88 HP), LARGURA ATÉ 0,8 M, PROFUNDIDADE DE 1,5 A 3,0 M, COM AREIA PARA ATERRO. AF_05/2016 | M3 | 53.48
94341 | ATERRO MECANIZADO DE VALA COM RETROESCAVADEIRA (CAPACIDADE DA CAÇAMBA DA RETRO: 0,26 M³ / POTÊNCIA: 88 HP), LARGURA DE 0,8 A 1,5 M, PROFUNDIDADE DE 1,5 A 3,0 M, COM AREIA PARA ATERRO. AF_05/2016 | M3 | 47.9
94342 | ATERRO MANUAL DE VALAS COM AREIA PARA ATERRO E COMPACTAÇÃO MECANIZADA. AF_05/2016 | M3 | 73.21
96385 | EXECUÇÃO E COMPACTAÇÃO DE ATERRO COM SOLO PREDOMINANTEMENTE ARGILOSO - EXCLUSIVE SOLO, ESCAVAÇÃO, CARGA E TRANSPORTE. AF_11/2019 | M3 | 11.73
96386 | EXECUÇÃO E COMPACTAÇÃO DE ATERRO COM SOLO PREDOMINANTEMENTE ARENOSO - EXCLUSIVE SOLO, ESCAVAÇÃO, CARGA E TRANSPORTE. AF_11/2019 | M3 | 8.42
93360 | REATERRO MECANIZADO DE VALA COM ESCAVADEIRA HIDRÁULICA (CAPACIDADE DA CAÇAMBA: 0,8 M³ / POTÊNCIA: 111 HP), LARGURA DE 1,5 A 2,5 M, PROFUNDIDADE ATÉ 1,5 M, COM SOLO DE 1ª CATEGORIA EM LOCAIS COM ALTO NÍVEL DE INTERFERÊNCIA. AF_04/2016 | M3 | 24.55
93361 | REATERRO MECANIZADO DE VALA COM ESCAVADEIRA HIDRÁULICA (CAPACIDADE DA CAÇAMBA: 0,8 M³ / POTÊNCIA: 111 HP), LARGURA ATÉ 1,5 M, PROFUNDIDADE DE 1,5 A 3,0 M, COM SOLO DE 1ª CATEGORIA EM LOCAIS COM ALTO NÍVEL DE INTERFERÊNCIA. AF_04/2016 | M3 | 20.4
93362 | REATERRO MECANIZADO DE VALA COM ESCAVADEIRA HIDRÁULICA (CAPACIDADE DA CAÇAMBA: 0,8 M³ / POTÊNCIA: 111 HP), LARGURA DE 1,5 A 2,5 M, PROFUNDIDADE DE 1,5 A 3,0 M, COM SOLO DE 1ª CATEGORIA EM LOCAIS COM ALTO NÍVEL DE INTERFERÊNCIA. AF_04/2016 | M3 | 14.86
93363 | REATERRO MECANIZADO DE VALA COM ESCAVADEIRA HIDRÁULICA (CAPACIDADE DA CAÇAMBA: 0,8 M³ / POTÊNCIA: 111 HP), LARGURA ATÉ 1,5 M, PROFUNDIDADE DE 3,0 A 4,5 M COM SOLO DE 1ª CATEGORIA EM LOCAIS COM ALTO NÍVEL DE INTERFERÊNCIA. AF_04/2016 | M3 | 16.08
93364 | REATERRO MECANIZADO DE VALA COM ESCAVADEIRA HIDRÁULICA (CAPACIDADE DA CAÇAMBA: 0,8 M³ / POTÊNCIA: 111 HP), LARGURA DE 1,5 A 2,5 M, PROFUNDIDADE DE 3,0 A 4,5 M, COM SOLO (SEM SUBSTITUIÇÃO) DE 1ª CATEGORIA EM LOCAIS COM ALTO NÍVEL DE INTERFERÊNCIA. AF_04/2016 | M3 | 12.72
93365 | REATERRO MECANIZADO DE VALA COM ESCAVADEIRA HIDRÁULICA (CAPACIDADE DA CAÇAMBA: 0,8 M³ / POTÊNCIA: 111 HP), LARGURA ATÉ 1,5 M, PROFUNDIDADE DE 4,5 A 6,0 M, COM SOLO DE 1ª CATEGORIA EM LOCAIS COM ALTO NÍVEL DE INTERFERÊNCIA. AF_04/2016 | M3 | 14.16
93366 | REATERRO MECANIZADO DE VALA COM ESCAVADEIRA HIDRÁULICA (CAPACIDADE DA CAÇAMBA: 0,8 M³ / POTÊNCIA: 111 HP), LARGURA DE 1,5 A 2,5 M, PROFUNDIDADE DE 4,5 A 6,0 M, COM SOLO DE 1ª CATEGORIA EM LOCAIS COM ALTO NÍVEL DE INTERFERÊNCIA. AF_04/2016 | M3 | 11.69
93367 | REATERRO MECANIZADO DE VALA COM ESCAVADEIRA HIDRÁULICA (CAPACIDADE DA CAÇAMBA: 0,8 M³ / POTÊNCIA: 111 HP), LARGURA DE 1,5 A 2,5 M, PROFUNDIDADE ATÉ 1,5 M, COM SOLO DE 1ª CATEGORIA EM LOCAIS COM BAIXO NÍVEL DE INTERFERÊNCIA. AF_04/2016 | M3 | 22.95
93368 | REATERRO MECANIZADO DE VALA COM ESCAVADEIRA HIDRÁULICA (CAPACIDADE DA CAÇAMBA: 0,8 M³ / POTÊNCIA: 111 HP), LARGURA ATÉ 1,5 M, PROFUNDIDADE DE 1,5 A 3,0 M, COM SOLO DE 1ª CATEGORIA EM LOCAIS COM BAIXO NÍVEL DE INTERFERÊNCIA. AF_04/2016 | M3 | 18.69
93369 | REATERRO MECANIZADO DE VALA COM ESCAVADEIRA HIDRÁULICA (CAPACIDADE DA CAÇAMBA: 0,8 M³ / POTÊNCIA: 111 HP), LARGURA DE 1,5 A 2,5 M, PROFUNDIDADE DE 1,5 A 3,0 M, COM SOLO (SEM SUBSTITUIÇÃO) DE 1ª CATEGORIA EM LOCAIS COM BAIXO NÍVEL DE INTERFERÊNCIA. AF_04/2016 | M3 | 13.25
93370 | REATERRO MECANIZADO DE VALA COM ESCAVADEIRA HIDRÁULICA (CAPACIDADE DA CAÇAMBA: 0,8 M³ / POTÊNCIA: 111 HP), LARGURA ATÉ 1,5 M, PROFUNDIDADE DE 3,0 A 4,5 M, COM SOLO DE 1ª CATEGORIA EM LOCAIS COM BAIXO NÍVEL DE INTERFERÊNCIA. AF_04/2016 | M3 | 14.49
93371 | REATERRO MECANIZADO DE VALA COM ESCAVADEIRA HIDRÁULICA (CAPACIDADE DA CAÇAMBA: 0,8 M³ / POTÊNCIA: 111 HP), LARGURA DE 1,5 A 2,5 M, PROFUNDIDADE DE 3,0 A 4,5 M, COM SOLO (SEM SUBSTITUIÇÃO) DE 1ª CATEGORIA EM LOCAIS COM BAIXO NÍVEL DE INTERFERÊNCIA. AF_04/2016 | M3 | 11.14
93372 | REATERRO MECANIZADO DE VALA COM ESCAVADEIRA HIDRÁULICA (CAPACIDADE DA CAÇAMBA: 0,8 M³ / POTÊNCIA: 111 HP), LARGURA ATÉ 1,5 M, PROFUNDIDADE DE 4,5 A 6,0 M, COM SOLO DE 1ª CATEGORIA EM LOCAIS COM BAIXO NÍVEL DE INTERFERÊNCIA. AF_04/2016 | M3 | 12.67
93373 | REATERRO MECANIZADO DE VALA COM ESCAVADEIRA HIDRÁULICA (CAPACIDADE DA CAÇAMBA: 0,8 M³ / POTÊNCIA: 111 HP), LARGURA DE 1,5 A 2,5 M, PROFUNDIDADE DE 4,5 A 6,0 M, COM SOLO (SEM SUBSTITUIÇÃO) DE 1ª CATEGORIA EM LOCAIS COM BAIXO NÍVEL DE INTERFERÊNCIA. AF_04/2016 | M3 | 10.1
93374 | REATERRO MECANIZADO DE VALA COM RETROESCAVADEIRA (CAPACIDADE DA CAÇAMBA DA RETRO: 0,26 M³ / POTÊNCIA: 88 HP), LARGURA ATÉ 0,8 M, PROFUNDIDADE ATÉ 1,5 M, COM SOLO (SEM SUBSTITUIÇÃO) DE 1ª CATEGORIA EM LOCAIS COM ALTO NÍVEL DE INTERFERÊNCIA. AF_04/2016 | M3 | 28.22
93375 | REATERRO MECANIZADO DE VALA COM RETROESCAVADEIRA (CAPACIDADE DA CAÇAMBA DA RETRO: 0,26 M³ / POTÊNCIA: 88 HP), LARGURA DE 0,8 A 1,5 M, PROFUNDIDADE ATÉ 1,5 M, COM SOLO DE 1ª CATEGORIA EM LOCAIS COM ALTO NÍVEL DE INTERFERÊNCIA. AF_04/2016 | M3 | 21.78
93376 | REATERRO MECANIZADO DE VALA COM RETROESCAVADEIRA (CAPACIDADE DA CAÇAMBA DA RETRO: 0,26 M³ / POTÊNCIA: 88 HP), LARGURA ATÉ 0,8 M, PROFUNDIDADE DE 1,5 A 3,0 M, COM SOLO DE 1ª CATEGORIA EM LOCAIS COM ALTO NÍVEL DE INTERFERÊNCIA. AF_04/2016 | M3 | 17.83
93377 | REATERRO MECANIZADO DE VALA COM RETROESCAVADEIRA (CAPACIDADE DA CAÇAMBA DA RETRO: 0,26 M³ / POTÊNCIA: 88 HP), LARGURA DE 0,8 A 1,5 M, PROFUNDIDADE DE 1,5 A 3,0 M, COM SOLO (SEM SUBSTITUIÇÃO) DE 1ª CATEGORIA EM LOCAIS COM ALTO NÍVEL DE INTERFERÊNCIA. AF_04/2016 | M3 | 11.97
93378 | REATERRO MECANIZADO DE VALA COM RETROESCAVADEIRA (CAPACIDADE DA CAÇAMBA DA RETRO: 0,26 M³ / POTÊNCIA: 88 HP), LARGURA ATÉ 0,8 M, PROFUNDIDADE ATÉ 1,5 M, COM SOLO DE 1ª CATEGORIA EM LOCAIS COM BAIXO NÍVEL DE INTERFERÊNCIA. AF_04/2016 | M3 | 26.43
93379 | REATERRO MECANIZADO DE VALA COM RETROESCAVADEIRA (CAPACIDADE DA CAÇAMBA DA RETRO: 0,26 M³ / POTÊNCIA: 88 HP), LARGURA DE 0,8 A 1,5 M, PROFUNDIDADE ATÉ 1,5 M, COM SOLO DE 1ª CATEGORIA EM LOCAIS COM BAIXO NÍVEL DE INTERFERÊNCIA. AF_04/2016 | M3 | 20.42
93380 | REATERRO MECANIZADO DE VALA COM RETROESCAVADEIRA (CAPACIDADE DA CAÇAMBA DA RETRO: 0,26 M³ / POTÊNCIA: 88 HP), LARGURA ATÉ 0,8 M, PROFUNDIDADE DE 1,5 A 3,0 M, COM SOLO DE 1ª CATEGORIA EM LOCAIS COM BAIXO NÍVEL DE INTERFERÊNCIA. AF_04/2016 | M3 | 16.77
93381 | REATERRO MECANIZADO DE VALA COM RETROESCAVADEIRA (CAPACIDADE DA CAÇAMBA DA RETRO: 0,26 M³ / POTÊNCIA: 88 HP), LARGURA DE 0,8 A 1,5 M, PROFUNDIDADE DE 1,5 A 3,0 M, COM SOLO (SEM SUBSTITUIÇÃO) DE 1ª CATEGORIA EM LOCAIS COM BAIXO NÍVEL DE INTERFERÊNCIA. AF_04/2016 | M3 | 11.21
93382 | REATERRO MANUAL DE VALAS COM COMPACTAÇÃO MECANIZADA. AF_04/2016 | M3 | 36.53
96995 | REATERRO MANUAL APILOADO COM SOQUETE. AF_10/2017 | M3 | 60.56
97916 | TRANSPORTE COM CAMINHÃO BASCULANTE DE 6 M³, EM VIA URBANA EM LEITO NATURAL (UNIDADE: TXKM). AF_07/2020 | TXKM | 2.42
97917 | TRANSPORTE COM CAMINHÃO BASCULANTE DE 6 M³, EM VIA URBANA EM REVESTIMENTO PRIMÁRIO (UNIDADE: TXKM). AF_07/2020 | TXKM | 2.09
97918 | TRANSPORTE COM CAMINHÃO BASCULANTE DE 6 M³, EM VIA URBANA PAVIMENTADA, DMT ATÉ 30 KM (UNIDADE: TXKM). AF_07/2020 | TXKM | 1.93
97919 | TRANSPORTE COM CAMINHÃO BASCULANTE DE 6 M³, EM VIA URBANA PAVIMENTADA, ADICIONAL PARA DMT EXCEDENTE A 30 KM (UNIDADE: TXKM). AF_07/2020 | TXKM | 0.76
101616 | PREPARO DE FUNDO DE VALA COM LARGURA MENOR QUE 1,5 M (ACERTO DO SOLO NATURAL). AF_08/2020 | M2 | 7.08
101617 | PREPARO DE FUNDO DE VALA COM LARGURA MAIOR OU IGUAL A 1,5 M E MENOR QUE 2,5 M (ACERTO DO SOLO NATURAL). AF_08/2020 | M2 | 3.49
101618 | PREPARO DE FUNDO DE VALA COM LARGURA MENOR QUE 1,5 M, COM CAMADA DE AREIA, LANÇAMENTO MANUAL. AF_08/2020 | M3 | 205.23
101619 | PREPARO DE FUNDO DE VALA COM LARGURA MENOR QUE 1,5 M, COM CAMADA DE BRITA, LANÇAMENTO MANUAL. AF_08/2020 | M3 | 260.82
101620 | PREPARO DE FUNDO DE VALA COM LARGURA MAIOR OU IGUAL A 1,5 M E MENOR QUE 2,5 M, COM CAMADA DE AREIA, LANÇAMENTO MANUAL. AF_08/2020 | M3 | 176.81
101621 | PREPARO DE FUNDO DE VALA COM LARGURA MAIOR OU IGUAL A 1,5 M E MENOR QUE 2,5 M, COM CAMADA DE BRITA, LANÇAMENTO MANUAL. AF_08/2020 | M3 | 232.41
101622 | PREPARO DE FUNDO DE VALA COM LARGURA MENOR QUE 1,5 M, COM CAMADA DE AREIA, LANÇAMENTO MECANIZADO. AF_08/2020 | M3 | 167.97
101623 | PREPARO DE FUNDO DE VALA COM LARGURA MENOR QUE 1,5 M, COM CAMADA DE BRITA, LANÇAMENTO MECANIZADO. AF_08/2020 | M3 | 214.87
101624 | PREPARO DE FUNDO DE VALA COM LARGURA MAIOR OU IGUAL A 1,5 M E MENOR QUE 2,5 M, COM CAMADA DE BRITA, LANÇAMENTO MECANIZADO. AF_08/2020 | M3 | 166.13
101625 | PREPARO DE FUNDO DE VALA COM LARGURA MAIOR OU IGUAL A 1,5 M E MENOR QUE 2,5 M, COM CAMADA DE AREIA, LANÇAMENTO MECANIZADO. AF_08/2020 | M3 | 125.36
95606 | UMIDIFICAÇÃO DE MATERIAL PARA VALAS COM CAMINHÃO PIPA 10000L. AF_11/2016 | M3 | 2.41
101159 | ALVENARIA DE VEDAÇÃO DE BLOCOS CERÂMICOS MACIÇOS DE 5X10X20CM (ESPESSURA 10CM) E ARGAMASSA DE ASSENTAMENTO COM PREPARO EM BETONEIRA. AF_05/2020 | M2 | 141.27
103322 | ALVENARIA DE VEDAÇÃO DE BLOCOS CERÂMICOS FURADOS NA VERTICAL DE 9X19X39 CM (ESPESSURA 9 CM) E ARGAMASSA DE ASSENTAMENTO COM PREPARO EM BETONEIRA. AF_12/2021 | M2 | 57.32
103323 | ALVENARIA DE VEDAÇÃO DE BLOCOS CERÂMICOS FURADOS NA VERTICAL DE 9X19X39 CM (ESPESSURA 9 CM) E ARGAMASSA DE ASSENTAMENTO COM PREPARO MANUAL. AF_12/2021 | M2 | 58.93
103324 | ALVENARIA DE VEDAÇÃO DE BLOCOS CERÂMICOS FURADOS NA VERTICAL DE 14X19X39 CM (ESPESSURA 14 CM) E ARGAMASSA DE ASSENTAMENTO COM PREPARO EM BETONEIRA. AF_12/2021 | M2 | 77.29
103325 | ALVENARIA DE VEDAÇÃO DE BLOCOS CERÂMICOS FURADOS NA VERTICAL DE 14X19X39 CM (ESPESSURA 14 CM) E ARGAMASSA DE ASSENTAMENTO COM PREPARO MANUAL. AF_12/2021 | M2 | 79.12
103326 | ALVENARIA DE VEDAÇÃO DE BLOCOS CERÂMICOS FURADOS NA VERTICAL DE 19X19X39 CM (ESPESSURA 19 CM) E ARGAMASSA DE ASSENTAMENTO COM PREPARO EM BETONEIRA. AF_12/2021 | M2 | 93.06
103327 | ALVENARIA DE VEDAÇÃO DE BLOCOS CERÂMICOS FURADOS NA VERTICAL DE 19X19X39 CM (ESPESSURA 19 CM) E ARGAMASSA DE ASSENTAMENTO COM PREPARO MANUAL. AF_12/2021 | M2 | 95.2
103328 | ALVENARIA DE VEDAÇÃO DE BLOCOS CERÂMICOS FURADOS NA HORIZONTAL DE 9X19X19 CM (ESPESSURA 9 CM) E ARGAMASSA DE ASSENTAMENTO COM PREPARO EM BETONEIRA. AF_12/2021 | M2 | 94.45
103329 | ALVENARIA DE VEDAÇÃO DE BLOCOS CERÂMICOS FURADOS NA HORIZONTAL DE 9X19X19 CM (ESPESSURA 9 CM) E ARGAMASSA DE ASSENTAMENTO COM PREPARO MANUAL. AF_12/2021 | M2 | 95.86
103330 | ALVENARIA DE VEDAÇÃO DE BLOCOS CERÂMICOS FURADOS NA HORIZONTAL DE 11,5X19X19 CM (ESPESSURA 11,5 CM) E ARGAMASSA DE ASSENTAMENTO COM PREPARO EM BETONEIRA. AF_12/2021 | M2 | 85.17
103331 | ALVENARIA DE VEDAÇÃO DE BLOCOS CERÂMICOS FURADOS NA HORIZONTAL DE 11,5X19X19 CM (ESPESSURA 11,5 CM) E ARGAMASSA DE ASSENTAMENTO COM PREPARO MANUAL. AF_12/2021 | M2 | 86.69
103332 | ALVENARIA DE VEDAÇÃO DE BLOCOS CERÂMICOS FURADOS NA HORIZONTAL DE 9X14X19 CM (ESPESSURA 9 CM) E ARGAMASSA DE ASSENTAMENTO COM PREPARO EM BETONEIRA. AF_12/2021 | M2 | 124.85
103333 | ALVENARIA DE VEDAÇÃO DE BLOCOS CERÂMICOS FURADOS NA HORIZONTAL DE 9X14X19 CM (ESPESSURA 9 CM) E ARGAMASSA DE ASSENTAMENTO COM PREPARO MANUAL. AF_12/2021 | M2 | 126.47
103334 | ALVENARIA DE VEDAÇÃO DE BLOCOS CERÂMICOS FURADOS NA HORIZONTAL DE 14X9X19 CM (ESPESSURA 14 CM, BLOCO DEITADO) E ARGAMASSA DE ASSENTAMENTO COM PREPARO EM BETONEIRA. AF_12/2021 | M2 | 148.8
103335 | ALVENARIA DE VEDAÇÃO DE BLOCOS CERÂMICOS FURADOS NA HORIZONTAL DE 14X9X19 CM (ESPESSURA 14 CM, BLOCO DEITADO) E ARGAMASSA DE ASSENTAMENTO COM PREPARO MANUAL. AF_12/2021 | M2 | 151.63
103350 | ALVENARIA DE VEDAÇÃO DE BLOCOS CERÂMICOS FURADOS NA HORIZONTAL DE 9X9X19 CM (ESPESSURA 9 CM) E ARGAMASSA DE ASSENTAMENTO COM PREPARO EM BETONEIRA. AF_12/2021 | M2 | 185.42
103351 | ALVENARIA DE VEDAÇÃO DE BLOCOS CERÂMICOS FURADOS NA HORIZONTAL DE 9X9X19 CM (ESPESSURA 9 CM) E ARGAMASSA DE ASSENTAMENTO COM PREPARO MANUAL. AF_12/2021 | M2 | 187.49
103356 | ALVENARIA DE VEDAÇÃO DE BLOCOS CERÂMICOS FURADOS NA HORIZONTAL DE 9X19X29 CM (ESPESSURA 9 CM) E ARGAMASSA DE ASSENTAMENTO COM PREPARO EM BETONEIRA. AF_12/2021 | M2 | 56.9
103357 | ALVENARIA DE VEDAÇÃO DE BLOCOS CERÂMICOS FURADOS NA HORIZONTAL DE 9X19X29 CM (ESPESSURA 9 CM) E ARGAMASSA DE ASSENTAMENTO COM PREPARO MANUAL. AF_12/2021 | M2 | 58.09
89282 | ALVENARIA ESTRUTURAL DE BLOCOS CERÂMICOS 14X19X39, (ESPESSURA DE 14 CM), PARA PAREDES COM ÁREA LÍQUIDA MENOR QUE 6M², SEM VÃOS, UTILIZANDO PALHETA E ARGAMASSA DE ASSENTAMENTO COM PREPARO EM BETONEIRA. AF_12/2014 | M2 | 74.51
89283 | ALVENARIA ESTRUTURAL DE BLOCOS CERÂMICOS 14X19X39, (ESPESSURA DE 14 CM), PARA PAREDES COM ÁREA LÍQUIDA MENOR QUE 6M², SEM VÃOS, UTILIZANDO PALHETA E ARGAMASSA DE ASSENTAMENTO COM PREPARO MANUAL. AF_12/2014 | M2 | 76.34
89284 | ALVENARIA ESTRUTURAL DE BLOCOS CERÂMICOS 14X19X39, (ESPESSURA DE 14 CM), PARA PAREDES COM ÁREA LÍQUIDA MAIOR OU IGUAL QUE 6M², SEM VÃOS, UTILIZANDO PALHETA E ARGAMASSA DE ASSENTAMENTO COM PREPARO EM BETONEIRA. AF_12/2014 | M2 | 67.47
89285 | ALVENARIA ESTRUTURAL DE BLOCOS CERÂMICOS 14X19X39, (ESPESSURA DE 14 CM), PARA PAREDES COM ÁREA LÍQUIDA MAIOR OU IGUAL QUE 6M², SEM VÃOS, UTILIZANDO PALHETA E ARGAMASSA DE ASSENTAMENTO COM PREPARO MANUAL. AF_12/2014 | M2 | 69.3
89286 | ALVENARIA ESTRUTURAL DE BLOCOS CERÂMICOS 14X19X39, (ESPESSURA DE 14 CM), PARA PAREDES COM ÁREA LÍQUIDA MENOR QUE 6M², COM VÃOS, UTILIZANDO PALHETA E ARGAMASSA DE ASSENTAMENTO COM PREPARO EM BETONEIRA. AF_12/2014 | M2 | 80.18
89287 | ALVENARIA ESTRUTURAL DE BLOCOS CERÂMICOS 14X19X39, (ESPESSURA DE 14 CM), PARA PAREDES COM ÁREA LÍQUIDA MENOR QUE 6M², COM VÃOS, UTILIZANDO PALHETA E ARGAMASSA DE ASSENTAMENTO COM PREPARO MANUAL. AF_12/2014 | M2 | 82.01
89288 | ALVENARIA ESTRUTURAL DE BLOCOS CERÂMICOS 14X19X39, (ESPESSURA DE 14 CM), PARA PAREDES COM ÁREA LÍQUIDA MAIOR OU IGUAL A 6M², COM VÃOS, UTILIZANDO PALHETA E ARGAMASSA DE ASSENTAMENTO COM PREPARO EM BETONEIRA. AF_12/2014 | M2 | 70.53
89289 | ALVENARIA ESTRUTURAL DE BLOCOS CERÂMICOS 14X19X39, (ESPESSURA DE 14 CM), PARA PAREDES COM ÁREA LÍQUIDA MAIOR OU IGUAL A 6M², COM VÃOS, UTILIZANDO PALHETA E ARGAMASSA DE ASSENTAMENTO COM PREPARO MANUAL. AF_12/2014 | M2 | 72.36
89290 | ALVENARIA ESTRUTURAL DE BLOCOS CERÂMICOS 14X19X29, (ESPESSURA DE 14 CM), PARA PAREDES COM ÁREA LÍQUIDA MENOR QUE 6M², SEM VÃOS, UTILIZANDO PALHETA E ARGAMASSA DE ASSENTAMENTO COM PREPARO EM BETONEIRA. AF_12/2014 | M2 | 86.72
89291 | ALVENARIA ESTRUTURAL DE BLOCOS CERÂMICOS 14X19X29, (ESPESSURA DE 14 CM), PARA PAREDES COM ÁREA LÍQUIDA MENOR QUE 6M², SEM VÃOS, UTILIZANDO PALHETA E ARGAMASSA DE ASSENTAMENTO COM PREPARO MANUAL. AF_12/2014 | M2 | 88.75
89292 | ALVENARIA ESTRUTURAL DE BLOCOS CERÂMICOS 14X19X29, (ESPESSURA DE 14 CM), PARA PAREDES COM ÁREA LÍQUIDA MAIOR OU IGUAL A 6M², SEM VÃOS, UTILIZANDO PALHETA E ARGAMASSA DE ASSENTAMENTO COM PREPARO EM BETONEIRA. AF_12/2014 | M2 | 79.66
89293 | ALVENARIA ESTRUTURAL DE BLOCOS CERÂMICOS 14X19X29, (ESPESSURA DE 14 CM), PARA PAREDES COM ÁREA LÍQUIDA MAIOR OU IGUAL A 6M2, SEM VÃOS, UTILIZANDO PALHETA E ARGAMASSA DE ASSENTAMENTO COM PREPARO MANUAL. AF_12/2014 | M2 | 81.69
89294 | ALVENARIA ESTRUTURAL DE BLOCOS CERÂMICOS 14X19X29, (ESPESSURA DE 14 CM), PARA PAREDES COM ÁREA LÍQUIDA MENOR QUE 6M², COM VÃOS, UTILIZANDO PALHETA E ARGAMASSA DE ASSENTAMENTO COM PREPARO EM BETONEIRA. AF_12/2014 | M2 | 95
89295 | ALVENARIA ESTRUTURAL DE BLOCOS CERÂMICOS 14X19X29, (ESPESSURA DE 14 CM), PARA PAREDES COM ÁREA LÍQUIDA MENOR QUE 6M², COM VÃOS, UTILIZANDO PALHETA E ARGAMASSA DE ASSENTAMENTO COM PREPARO MANUAL. AF_12/2014 | M2 | 97.03
89296 | ALVENARIA ESTRUTURAL DE BLOCOS CERÂMICOS 14X19X29, (ESPESSURA DE 14 CM), PARA PAREDES COM ÁREA LÍQUIDA MAIOR OU IGUAL A 6M², COM VÃOS, UTILIZANDO PALHETA E ARGAMASSA DE ASSENTAMENTO COM PREPARO EM BETONEIRA. AF_12/2014 | M2 | 84.11
89297 | ALVENARIA ESTRUTURAL DE BLOCOS CERÂMICOS 14X19X29, (ESPESSURA DE 14 CM), PARA PAREDES COM ÁREA LÍQUIDA MAIOR OU IGUAL A 6M², COM VÃOS, UTILIZANDO PALHETA E ARGAMASSA DE ASSENTAMENTO COM PREPARO MANUAL. AF_12/2014 | M2 | 86.14
89298 | ALVENARIA ESTRUTURAL DE BLOCOS CERÂMICOS 14X19X39, (ESPESSURA DE 14 CM), PARA PAREDES COM ÁREA LÍQUIDA MENOR QUE 6M², SEM VÃOS, UTILIZANDO COLHER DE PEDREIRO E ARGAMASSA DE ASSENTAMENTO COM PREPARO EM BETONEIRA. AF_12/2014 | M2 | 89.11
89299 | ALVENARIA ESTRUTURAL DE BLOCOS CERÂMICOS 14X19X39, (ESPESSURA DE 14 CM), PARA PAREDES COM ÁREA LÍQUIDA MENOR QUE 6M², SEM VÃOS, UTILIZANDO COLHER DE PEDREIRO E ARGAMASSA DE ASSENTAMENTO COM PREPARO MANUAL. AF_12/2014 | M2 | 91.7
89300 | ALVENARIA ESTRUTURAL DE BLOCOS CERÂMICOS 14X19X39, (ESPESSURA DE 14 CM), PARA PAREDES COM ÁREA LÍQUIDA MAIOR OU IGUAL A 6M², SEM VÃOS, UTILIZANDO COLHER DE PEDREIRO E ARGAMASSA DE ASSENTAMENTO COM PREPARO EM BETONEIRA. AF_12/2014 | M2 | 82.06
89301 | ALVENARIA ESTRUTURAL DE BLOCOS CERÂMICOS 14X19X39, (ESPESSURA DE 14 CM), PARA PAREDES COM ÁREA LÍQUIDA MAIOR OU IGUAL A 6M², SEM VÃOS, UTILIZANDO COLHER DE PEDREIRO E ARGAMASSA DE ASSENTAMENTO COM PREPARO MANUAL. AF_12/2014 | M2 | 84.65
89302 | ALVENARIA ESTRUTURAL DE BLOCOS CERÂMICOS 14X19X39, (ESPESSURA DE 14 CM), PARA PAREDES COM ÁREA LÍQUIDA MENOR QUE 6M², COM VÃOS, UTILIZANDO COLHER DE PEDREIRO E ARGAMASSA DE ASSENTAMENTO COM PREPARO EM BETONEIRA. AF_12/2014 | M2 | 99.24
89303 | ALVENARIA ESTRUTURAL DE BLOCOS CERÂMICOS 14X19X39, (ESPESSURA DE 14 CM), PARA PAREDES COM ÁREA LÍQUIDA MENOR QUE 6M², COM VÃOS, UTILIZANDO COLHER DE PEDREIRO E ARGAMASSA DE ASSENTAMENTO COM PREPARO MANUAL. AF_12/2014 | M2 | 101.83
89304 | ALVENARIA ESTRUTURAL DE BLOCOS CERÂMICOS 14X19X39, (ESPESSURA DE 14 CM), PARA PAREDES COM ÁREA LÍQUIDA MAIOR OU IGUAL A 6M², COM VÃOS, UTILIZANDO COLHER DE PEDREIRO E ARGAMASSA DE ASSENTAMENTO COM PREPARO EM BETONEIRA. AF_12/2014 | M2 | 87.91
89305 | ALVENARIA ESTRUTURAL DE BLOCOS CERÂMICOS 14X19X39, (ESPESSURA DE 14 CM), PARA PAREDES COM ÁREA LÍQUIDA MAIOR OU IGUAL A 6M², COM VÃOS, UTILIZANDO COLHER DE PEDREIRO E ARGAMASSA DE ASSENTAMENTO COM PREPARO MANUAL. AF_12/2014 | M2 | 90.5
89306 | ALVENARIA ESTRUTURAL DE BLOCOS CERÂMICOS 14X19X29, (ESPESSURA DE 14 CM), PARA PAREDES COM ÁREA LÍQUIDA MENOR QUE 6M², SEM VÃOS, UTILIZANDO COLHER DE PEDREIRO E ARGAMASSA DE ASSENTAMENTO COM PREPARO EM BETONEIRA. AF_12/2014 | M2 | 101.61
89307 | ALVENARIA ESTRUTURAL DE BLOCOS CERÂMICOS 14X19X29, (ESPESSURA DE 14 CM), PARA PAREDES COM ÁREA LÍQUIDA MENOR QUE 6M², SEM VÃOS, UTILIZANDO COLHER DE PEDREIRO E ARGAMASSA DE ASSENTAMENTO COM PREPARO MANUAL. AF_12/2014 | M2 | 104.49
89308 | ALVENARIA ESTRUTURAL DE BLOCOS CERÂMICOS 14X19X29, (ESPESSURA DE 14 CM), PARA PAREDES COM ÁREA LÍQUIDA MAIOR OU IGUAL A 6M², SEM VÃOS, UTILIZANDO COLHER DE PEDREIRO E ARGAMASSA DE ASSENTAMENTO COM PREPARO EM BETONEIRA. AF_12/2014 | M2 | 94.54
89309 | ALVENARIA ESTRUTURAL DE BLOCOS CERÂMICOS 14X19X29, (ESPESSURA DE 14 CM), PARA PAREDES COM ÁREA LÍQUIDA MAIOR OU IGUAL A 6M², SEM VÃOS, UTILIZANDO COLHER DE PEDREIRO E ARGAMASSA DE ASSENTAMENTO COM PREPARO MANUAL. AF_12/2014 | M2 | 97.42
89310 | ALVENARIA ESTRUTURAL DE BLOCOS CERÂMICOS 14X19X29, (ESPESSURA DE 14 CM), PARA PAREDES COM ÁREA LÍQUIDA MENOR QUE 6M², COM VÃOS, UTILIZANDO COLHER DE PEDREIRO E ARGAMASSA DE ASSENTAMENTO COM PREPARO EM BETONEIRA. AF_12/2014 | M2 | 116.91
89311 | ALVENARIA ESTRUTURAL DE BLOCOS CERÂMICOS 14X19X29, (ESPESSURA DE 14 CM), PARA PAREDES COM ÁREA LÍQUIDA MENOR QUE 6M², COM VÃOS, UTILIZANDO COLHER DE PEDREIRO E ARGAMASSA DE ASSENTAMENTO COM PREPARO MANUAL. AF_12/2014 | M2 | 119.79
89312 | ALVENARIA ESTRUTURAL DE BLOCOS CERÂMICOS 14X19X29, (ESPESSURA DE 14 CM), PARA PAREDES COM ÁREA LÍQUIDA MAIOR OU IGUAL A 6M², COM VÃOS, UTILIZANDO COLHER DE PEDREIRO E ARGAMASSA DE ASSENTAMENTO COM PREPARO EM BETONEIRA. AF_12/2014 | M2 | 101.76
89313 | ALVENARIA ESTRUTURAL DE BLOCOS CERÂMICOS 14X19X29, (ESPESSURA DE 14 CM), PARA PAREDES COM ÁREA LÍQUIDA MAIOR OU IGUAL A 6M², COM VÃOS, UTILIZANDO COLHER DE PEDREIRO E ARGAMASSA DE ASSENTAMENTO COM PREPARO MANUAL. AF_12/2014 | M2 | 104.64
101157 | ALVENARIA DE VEDAÇÃO DE BLOCOS DE GESSO DE 7X50X66CM (ESPESSURA 7CM). AF_05/2020 | M2 | 59.1
101158 | ALVENARIA DE VEDAÇÃO DE BLOCOS DE GESSO DE 10X50X66CM (ESPESSURA 10CM). AF_05/2020 | M2 | 76.7
101162 | ALVENARIA DE VEDAÇÃO COM ELEMENTO VAZADO DE CERÂMICA (COBOGÓ) DE 7X20X20CM E ARGAMASSA DE ASSENTAMENTO COM PREPARO EM BETONEIRA. AF_05/2020 | M2 | 159.49
103316 | ALVENARIA DE VEDAÇÃO DE BLOCOS VAZADOS DE CONCRETO DE 9X19X39 CM (ESPESSURA 9 CM) E ARGAMASSA DE ASSENTAMENTO COM PREPARO EM BETONEIRA. AF_12/2021 | M2 | 72.1
103317 | ALVENARIA DE VEDAÇÃO DE BLOCOS VAZADOS DE CONCRETO DE 9X19X39 CM (ESPESSURA 9 CM) E ARGAMASSA DE ASSENTAMENTO COM PREPARO MANUAL. AF_12/2021 | M2 | 73.44
103318 | ALVENARIA DE VEDAÇÃO DE BLOCOS VAZADOS DE CONCRETO DE 14X19X39 CM (ESPESSURA 14 CM) E ARGAMASSA DE ASSENTAMENTO COM PREPARO EM BETONEIRA. AF_12/2021 | M2 | 94.01
103319 | ALVENARIA DE VEDAÇÃO DE BLOCOS VAZADOS DE CONCRETO DE 14X19X39 CM (ESPESSURA 14 CM) E ARGAMASSA DE ASSENTAMENTO COM PREPARO MANUAL. AF_12/2021 | M2 | 95.59
103320 | ALVENARIA DE VEDAÇÃO DE BLOCOS VAZADOS DE CONCRETO DE 19X19X39 CM (ESPESSURA 19 CM) E ARGAMASSA DE ASSENTAMENTO COM PREPARO EM BETONEIRA. AF_12/2021 | M2 | 112.77
103321 | ALVENARIA DE VEDAÇÃO DE BLOCOS VAZADOS DE CONCRETO DE 19X19X39 CM (ESPESSURA 19 CM) E ARGAMASSA DE ASSENTAMENTO COM PREPARO MANUAL. AF_12/2021 | M2 | 114.76
103336 | ALVENARIA DE VEDAÇÃO DE BLOCOS VAZADOS DE CONCRETO APARENTE DE 9X19X39 CM (ESPESSURA 9 CM) E ARGAMASSA DE ASSENTAMENTO COM PREPARO EM BETONEIRA. AF_12/2021 | M2 | 82.03
103337 | ALVENARIA DE VEDAÇÃO DE BLOCOS VAZADOS DE CONCRETO APARENTE DE 9X19X39 CM (ESPESSURA 9 CM) E ARGAMASSA DE ASSENTAMENTO COM PREPARO MANUAL. AF_12/2021 | M2 | 83.37
103338 | ALVENARIA DE VEDAÇÃO DE BLOCOS VAZADOS DE CONCRETO APARENTE DE 14X19X39 CM (ESPESSURA 14 CM) E ARGAMASSA DE ASSENTAMENTO COM PREPARO EM BETONEIRA. AF_12/2021 | M2 | 108.39
103339 | ALVENARIA DE VEDAÇÃO DE BLOCOS VAZADOS DE CONCRETO APARENTE DE 14X19X39 CM (ESPESSURA 14 CM) E ARGAMASSA DE ASSENTAMENTO COM PREPARO MANUAL. AF_12/2021 | M2 | 109.97
103340 | ALVENARIA DE VEDAÇÃO DE BLOCOS VAZADOS DE CONCRETO APARENTE DE 19X19X39 CM (ESPESSURA 19 CM) E ARGAMASSA DE ASSENTAMENTO COM PREPARO EM BETONEIRA. AF_12/2021 | M2 | 130.59
103341 | ALVENARIA DE VEDAÇÃO DE BLOCOS VAZADOS DE CONCRETO APARENTE DE 19X19X39 CM (ESPESSURA 19 CM) E ARGAMASSA DE ASSENTAMENTO COM PREPARO MANUAL. AF_12/2021 | M2 | 132.58
103342 | ALVENARIA DE VEDAÇÃO DE BLOCOS VAZADOS DE CONCRETO DE 14X19X29 CM (ESPESSURA 14 CM) E ARGAMASSA DE ASSENTAMENTO COM PREPARO EM BETONEIRA. AF_12/2021 | M2 | 109.56
103343 | ALVENARIA DE VEDAÇÃO DE BLOCOS VAZADOS DE CONCRETO DE 14X19X29 CM (ESPESSURA 14 CM) E ARGAMASSA DE ASSENTAMENTO COM PREPARO MANUAL. AF_12/2021 | M2 | 111.31
89453 | ALVENARIA DE BLOCOS DE CONCRETO ESTRUTURAL 14X19X39 CM, (ESPESSURA 14 CM), FBK = 4,5 MPA, PARA PAREDES COM ÁREA LÍQUIDA MENOR QUE 6M², SEM VÃOS, UTILIZANDO PALHETA. AF_12/2014 | M2 | 83.15
89454 | ALVENARIA DE BLOCOS DE CONCRETO ESTRUTURAL 14X19X39 CM, (ESPESSURA 14 CM), FBK = 4,5 MPA, PARA PAREDES COM ÁREA LÍQUIDA MAIOR OU IGUAL A 6M², SEM VÃOS, UTILIZANDO PALHETA. AF_12/2014 | M2 | 79.17
89455 | ALVENARIA DE BLOCOS DE CONCRETO ESTRUTURAL 14X19X39 CM, (ESPESSURA 14 CM) FBK = 14,0 MPA, PARA PAREDES COM ÁREA LÍQUIDA MENOR QUE 6M², SEM VÃOS, UTILIZANDO PALHETA. AF_12/2014 | M2 | 103.24
89456 | ALVENARIA DE BLOCOS DE CONCRETO ESTRUTURAL 14X19X39 CM, (ESPESSURA 14 CM) FBK = 14,0 MPA, PARA PAREDES COM ÁREA LÍQUIDA MAIOR OU IGUAL A 6M², SEM VÃOS, UTILIZANDO PALHETA. AF_12/2014 | M2 | 98.62
89457 | ALVENARIA DE BLOCOS DE CONCRETO ESTRUTURAL 14X19X39 CM, (ESPESSURA 14 CM), FBK = 4,5 MPA, PARA PAREDES COM ÁREA LÍQUIDA MENOR QUE 6M², COM VÃOS, UTILIZANDO PALHETA. AF_12/2014 | M2 | 88.45
89458 | ALVENARIA DE BLOCOS DE CONCRETO ESTRUTURAL 14X19X39 CM, (ESPESSURA 14 CM), FBK = 4,5 MPA, PARA PAREDES COM ÁREA LÍQUIDA MAIOR OU IGUAL A 6M², COM VÃOS, UTILIZANDO PALHETA. AF_12/2014 | M2 | 82.22
89459 | ALVENARIA DE BLOCOS DE CONCRETO ESTRUTURAL 14X19X39 CM, (ESPESSURA 14 CM) FBK = 14,0 MPA, PARA PAREDES COM ÁREA LÍQUIDA MENOR QUE 6M², COM VÃOS, UTILIZANDO PALHETA. AF_12/2014 | M2 | 109.06
89460 | ALVENARIA DE BLOCOS DE CONCRETO ESTRUTURAL 14X19X39 CM, (ESPESSURA 14 CM) FBK = 14,0 MPA, PARA PAREDES COM ÁREA LÍQUIDA MAIOR OU IGUAL A 6M², COM VÃOS, UTILIZANDO PALHETA. AF_12/2014 | M2 | 102.15
89462 | ALVENARIA DE BLOCOS DE CONCRETO ESTRUTURAL 14X19X29 CM, (ESPESSURA 14 CM), FBK = 4,5 MPA, PARA PAREDES COM ÁREA LÍQUIDA MENOR QUE 6M², SEM VÃOS, UTILIZANDO PALHETA. AF_12/2014 | M2 | 99.74
89463 | ALVENARIA DE BLOCOS DE CONCRETO ESTRUTURAL 14X19X29 CM, (ESPESSURA 14 CM), FBK = 4,5 MPA, PARA PAREDES COM ÁREA LÍQUIDA MAIOR OU IGUAL A 6M², SEM VÃOS, UTILIZANDO PALHETA. AF_12/2014 | M2 | 95.7
89464 | ALVENARIA DE BLOCOS DE CONCRETO ESTRUTURAL 14X19X29 CM, (ESPESSURA 14 CM) FBK = 14,0 MPA, PARA PAREDES COM ÁREA LÍQUIDA MENOR QUE 6M², SEM VÃOS, UTILIZANDO PALHETA. AF_12/2014 | M2 | 120.16
89465 | ALVENARIA DE BLOCOS DE CONCRETO ESTRUTURAL 14X19X29 CM, (ESPESSURA 14 CM) FBK = 14,0 MPA, PARA PAREDES COM ÁREA LÍQUIDA MAIOR OU IGUAL A 6M², SEM VÃOS, UTILIZANDO PALHETA. AF_12/2014 | M2 | 115.7
89466 | ALVENARIA DE BLOCOS DE CONCRETO ESTRUTURAL 14X19X29 CM, (ESPESSURA 14 CM), FBK = 4,5 MPA, PARA PAREDES COM ÁREA LÍQUIDA MENOR QUE 6M², COM VÃOS, UTILIZANDO PALHETA. AF_12/2014 | M2 | 107.06
89467 | ALVENARIA DE BLOCOS DE CONCRETO ESTRUTURAL 14X19X29 CM, (ESPESSURA 14 CM), FBK = 4,5 MPA, PARA PAREDES COM ÁREA LÍQUIDA MAIOR OU IGUAL A 6M², COM VÃOS, UTILIZANDO PALHETA. AF_12/2014 | M2 | 99.96
89468 | ALVENARIA DE BLOCOS DE CONCRETO ESTRUTURAL 14X19X29 CM, (ESPESSURA 14 CM) FBK = 14,0 MPA, PARA PAREDES COM ÁREA LÍQUIDA MENOR QUE 6M², COM VÃOS, UTILIZANDO PALHETA. AF_12/2014 | M2 | 127.86
89469 | ALVENARIA DE BLOCOS DE CONCRETO ESTRUTURAL 14X19X29 CM, (ESPESSURA 14 CM) FBK = 14,0 MPA, PARA PAREDES COM ÁREA LÍQUIDA MAIOR OU IGUAL A 6M², COM VÃOS, UTILIZANDO PALHETA. AF_12/2014 | M2 | 120.36
89470 | ALVENARIA DE BLOCOS DE CONCRETO ESTRUTURAL 14X19X39 CM, (ESPESSURA 14 CM), FBK = 4,5 MPA, PARA PAREDES COM ÁREA LÍQUIDA MENOR QUE 6M², SEM VÃOS, UTILIZANDO COLHER DE PEDREIRO. AF_12/2014 | M2 | 100.09
89471 | ALVENARIA DE BLOCOS DE CONCRETO ESTRUTURAL 14X19X39 CM, (ESPESSURA 14 CM), FBK = 4,5 MPA, PARA PAREDES COM ÁREA LÍQUIDA MAIOR OU IGUAL A 6M², SEM VÃOS, UTILIZANDO COLHER DE PEDREIRO. AF_12/2014 | M2 | 96.12
89472 | ALVENARIA DE BLOCOS DE CONCRETO ESTRUTURAL 14X19X39 CM, (ESPESSURA 14 CM) FBK = 14,0 MPA, PARA PAREDES COM ÁREA LÍQUIDA MENOR QUE 6M², SEM VÃOS, UTILIZANDO COLHER DE PEDREIRO. AF_12/2014 | M2 | 120.09
89473 | ALVENARIA DE BLOCOS DE CONCRETO ESTRUTURAL 14X19X39 CM, (ESPESSURA 14 CM) FBK = 14,0 MPA, PARA PAREDES COM ÁREA LÍQUIDA MAIOR OU IGUAL A 6M², SEM VÃOS, UTILIZANDO COLHER DE PEDREIRO. AF_12/2014 | M2 | 115.78
89474 | ALVENARIA DE BLOCOS DE CONCRETO ESTRUTURAL 14X19X39 CM, (ESPESSURA 14 CM), FBK = 4,5 MPA, PARA PAREDES COM ÁREA LÍQUIDA MENOR QUE 6M², COM VÃOS, UTILIZANDO COLHER DE PEDREIRO. AF_12/2014 | M2 | 110.36
89475 | ALVENARIA DE BLOCOS DE CONCRETO ESTRUTURAL 14X19X39 CM, (ESPESSURA 14 CM), FBK = 4,5 MPA, PARA PAREDES COM ÁREA LÍQUIDA MAIOR OU IGUAL A 6M², COM VÃOS, UTILIZANDO COLHER DE PEDREIRO. AF_12/2014 | M2 | 101.9
89476 | ALVENARIA DE BLOCOS DE CONCRETO ESTRUTURAL 14X19X39 CM, (ESPESSURA 14 CM) FBK = 14,0 MPA, PARA PAREDES COM ÁREA LÍQUIDA MENOR QUE 6M², COM VÃOS, UTILIZANDO COLHER DE PEDREIRO. AF_12/2014 | M2 | 131.17
89477 | ALVENARIA DE BLOCOS DE CONCRETO ESTRUTURAL 14X19X39 CM, (ESPESSURA 14 CM) FBK = 14,0 MPA, PARA PAREDES COM ÁREA LÍQUIDA MAIOR OU IGUAL A 6M², COM VÃOS, UTILIZANDO COLHER DE PEDREIRO. AF_12/2014 | M2 | 122.34
89478 | ALVENARIA DE BLOCOS DE CONCRETO ESTRUTURAL 14X19X29 CM, (ESPESSURA 14 CM), FBK = 4,5 MPA, PARA PAREDES COM ÁREA LÍQUIDA MENOR QUE 6M², SEM VÃOS, UTILIZANDO COLHER DE PEDREIRO. AF_12/2014 | M2 | 116.94
89479 | ALVENARIA DE BLOCOS DE CONCRETO ESTRUTURAL 14X19X29 CM, (ESPESSURA 14 CM), FBK = 4,5 MPA, PARA PAREDES COM ÁREA LÍQUIDA MAIOR OU IGUAL A 6M², SEM VÃOS, UTILIZANDO COLHER DE PEDREIRO. AF_12/2014 | M2 | 112.91
89480 | ALVENARIA DE BLOCOS DE CONCRETO ESTRUTURAL 14X19X29 CM, (ESPESSURA 14 CM) FBK = 14,0 MPA, PARA PAREDES COM ÁREA LÍQUIDA MENOR QUE 6M², SEM VÃOS, UTILIZANDO COLHER DE PEDREIRO. AF_12/2014 | M2 | 137.3
89483 | ALVENARIA DE BLOCOS DE CONCRETO ESTRUTURAL 14X19X29 CM, (ESPESSURA 14 CM) FBK = 14,0 MPA, PARA PAREDES COM ÁREA LÍQUIDA MAIOR OU IGUAL A 6M², SEM VÃOS, UTILIZANDO COLHER DE PEDREIRO. AF_12/2014 | M2 | 133.14
89484 | ALVENARIA DE BLOCOS DE CONCRETO ESTRUTURAL 14X19X29 CM, (ESPESSURA 14 CM), FBK = 4,5 MPA, PARA PAREDES COM ÁREA LÍQUIDA MENOR QUE 6M², COM VÃOS, UTILIZANDO COLHER DE PEDREIRO. AF_12/2014 | M2 | 129.22
89486 | ALVENARIA DE BLOCOS DE CONCRETO ESTRUTURAL 14X19X29 CM, (ESPESSURA 14 CM), FBK = 4,5 MPA, PARA PAREDES COM ÁREA LÍQUIDA MAIOR OU IGUAL A 6M², COM VÃOS, UTILIZANDO COLHER DE PEDREIRO. AF_12/2014 | M2 | 120.19
89487 | ALVENARIA DE BLOCOS DE CONCRETO ESTRUTURAL 14X19X29 CM, (ESPESSURA 14 CM) FBK = 14,0 MPA, PARA PAREDES COM ÁREA LÍQUIDA MENOR QUE 6M², COM VÃOS, UTILIZANDO COLHER DE PEDREIRO. AF_12/2014 | M2 | 150.26
89488 | ALVENARIA DE BLOCOS DE CONCRETO ESTRUTURAL 14X19X29 CM, (ESPESSURA 14 CM) FBK = 14,0 MPA, PARA PAREDES COM ÁREA LÍQUIDA MAIOR OU IGUAL A 6M², COM VÃOS, UTILIZANDO COLHER DE PEDREIRO. AF_12/2014 | M2 | 140.82
91815 | (COMPOSIÇÃO REPRESENTATIVA) DE ALVENARIA DE BLOCOS DE CONCRETO ESTRUTURAL 14X19X39 CM, (ESPESSURA 14 CM), FBK = 4,5 MPA, UTILIZANDO PALHETA, PARA EDIFICAÇÃO HABITACIONAL. AF_10/2015 | M2 | 83.08
91816 | COMPOSIÇÃO REPRESENTATIVA DE SERVIÇOS DE ALVENARIA DE BLOCOS DE CONCRETO ESTRUTURAL 14X19X29 CM, (ESPESSURA 14 CM), FBK = 4,5 MPA, UTILIZANDO PALHETA, PARA EDIFICAÇÃO HABITACIONAL. AF_10/2015 | M2 | 100.33
101161 | ALVENARIA DE VEDAÇÃO COM ELEMENTO VAZADO DE CONCRETO (COBOGÓ) DE 7X50X50CM E ARGAMASSA DE ASSENTAMENTO COM PREPARO EM BETONEIRA. AF_05/2020 | M2 | 214.05
101163 | ALVENARIA DE VEDAÇÃO COM BLOCO DE VIDRO VAZADO, TIPO VENEZIANA, DE 6X20X20CM E ARGAMASSA DE ASSENTAMENTO COM PREPARO EM BETONEIRA. AF_05/2020 | M2 | 678.33
101164 | ALVENARIA DE VEDAÇÃO COM BLOCO DE VIDRO, TIPO CANELADO, DE 8X19X19CM E ARGAMASSA DE ASSENTAMENTO COM PREPARO EM BETONEIRA. AF_05/2020 | M2 | 687.43
96358 | PAREDE COM PLACAS DE GESSO ACARTONADO (DRYWALL), PARA USO INTERNO, COM DUAS FACES SIMPLES E ESTRUTURA METÁLICA COM GUIAS SIMPLES, SEM VÃOS. AF_06/2017_P | M2 | 87.83
96359 | PAREDE COM PLACAS DE GESSO ACARTONADO (DRYWALL), PARA USO INTERNO, COM DUAS FACES SIMPLES E ESTRUTURA METÁLICA COM GUIAS SIMPLES, COM VÃOS AF_06/2017_P | M2 | 100.17
96360 | PAREDE COM PLACAS DE GESSO ACARTONADO (DRYWALL), PARA USO INTERNO, COM DUAS FACES SIMPLES E ESTRUTURA METÁLICA COM GUIAS DUPLAS, SEM VÃOS. AF_06/2017_P | M2 | 119.32
96361 | PAREDE COM PLACAS DE GESSO ACARTONADO (DRYWALL), PARA USO INTERNO, COM DUAS FACES SIMPLES E ESTRUTURA METÁLICA COM GUIAS DUPLAS, COM VÃOS. AF_06/2017_P | M2 | 143.34
96362 | PAREDE COM PLACAS DE GESSO ACARTONADO (DRYWALL), PARA USO INTERNO, COM UMA FACE SIMPLES E OUTRA FACE DUPLA E ESTRUTURA METÁLICA COM GUIAS SIMPLES, SEM VÃOS. AF_06/2017_P | M2 | 112.06
96363 | PAREDE COM PLACAS DE GESSO ACARTONADO (DRYWALL), PARA USO INTERNO, COM UMA FACE SIMPLES E OUTRA FACE DUPLA E ESTRUTURA METÁLICA COM GUIAS SIMPLES, COM VÃOS. AF_06/2017_P | M2 | 124.84
96364 | PAREDE COM PLACAS DE GESSO ACARTONADO (DRYWALL), PARA USO INTERNO COM UMA FACE SIMPLES E OUTRA FACE DUPLA E ESTRUTURA METÁLICA COM GUIAS DUPLAS, SEM VÃOS. AF_06/2017_P | M2 | 143.56
96365 | PAREDE COM PLACAS DE GESSO ACARTONADO (DRYWALL), PARA USO INTERNO, COM UMA FACE SIMPLES E OUTRA FACE DUPLA E ESTRUTURA METÁLICA COM GUIAS DUPLAS, COM VÃOS. AF_06/2017_P | M2 | 167.99
96366 | PAREDE COM PLACAS DE GESSO ACARTONADO (DRYWALL), PARA USO INTERNO, COM DUAS FACES DUPLAS E ESTRUTURA METÁLICA COM GUIAS SIMPLES, SEM VÃOS. AF_06/2017_P | M2 | 136.29
96367 | PAREDE COM PLACAS DE GESSO ACARTONADO (DRYWALL), PARA USO INTERNO, COM DUAS FACES DUPLAS E ESTRUTURA METÁLICA COM GUIAS SIMPLES, COM VÃOS. AF_06/2017_P | M2 | 149.46
96368 | PAREDE COM PLACAS DE GESSO ACARTONADO (DRYWALL), PARA USO INTERNO COM DUAS FACES DUPLAS E ESTRUTURA METÁLICA COM GUIAS DUPLAS, SEM VÃOS. AF_06/2017 | M2 | 167.78
96369 | PAREDE COM PLACAS DE GESSO ACARTONADO (DRYWALL), PARA USO INTERNO, COM DUAS FACES DUPLAS E ESTRUTURA METÁLICA COM GUIAS DUPLAS, COM VÃOS. AF_06/2017_P | M2 | 192.63
96370 | PAREDE COM PLACAS DE GESSO ACARTONADO (DRYWALL), PARA USO INTERNO, COM UMA FACE SIMPLES E ESTRUTURA METÁLICA COM GUIAS SIMPLES, SEM VÃOS. AF_06/2017_P | M2 | 60.32
96371 | PAREDE COM PLACAS DE GESSO ACARTONADO (DRYWALL), PARA USO INTERNO, COM UMA FACE SIMPLES E ESTRUTURA METÁLICA COM GUIAS SIMPLES, COM VÃOS. AF_06/2017_P | M2 | 72.42
96373 | INSTALAÇÃO DE REFORÇO METÁLICO EM PAREDE DRYWALL. AF_06/2017 | M | 11.93
96374 | INSTALAÇÃO DE REFORÇO DE MADEIRA EM PAREDE DRYWALL. AF_06/2017 | M | 32.79
102235 | DIVISÓRIA FIXA EM VIDRO TEMPERADO 10 MM, SEM ABERTURA. AF_01/2021 | M2 | 505.08
102253 | DIVISORIA SANITÁRIA, TIPO CABINE, EM GRANITO CINZA POLIDO, ESP = 3CM, ASSENTADO COM ARGAMASSA COLANTE AC III-E, EXCLUSIVE FERRAGENS. AF_01/2021 | M2 | 861.8
102254 | DIVISORIA SANITÁRIA, TIPO CABINE, EM MÁRMORE BRANCO POLIDO, ESP = 3CM, ASSENTADO COM ARGAMASSA COLANTE AC III-E, EXCLUSIVE FERRAGENS. AF_01/2021 | M2 | 792.57
102255 | TAPA VISTA DE MICTÓRIO EM GRANITO CINZA POLIDO, ESP = 3CM, ASSENTADO COM ARGAMASSA COLANTE AC III-E . AF_01/2021 | M2 | 896.69
102256 | TAPA VISTA DE MICTÓRIO EM MÁRMORE BRANCO POLIDO, ESP = 3CM, ASSENTADO COM ARGAMASSA COLANTE AC III-E . AF_01/2021 | M2 | 959.31
102257 | DIVISORIA SANITÁRIA, TIPO CABINE, EM PAINEL DE GRANILITE, ESP = 3CM, ASSENTADO COM ARGAMASSA COLANTE AC III-E, EXCLUSIVE FERRAGENS. AF_01/2021 | M2 | 346.29
102258 | TAPA VISTA DE MICTÓRIO EM PAINEL DE GRANILITE, ESP = 3CM, ASSENTADO COM ARGAMASSA COLANTE AC III-E . AF_01/2021 | M2 | 397.37
101154 | ALVENARIA DE VEDAÇÃO DE BLOCOS DE CONCRETO CELULAR DE 10X30X60CM (ESPESSURA 10CM) E ARGAMASSA DE ASSENTAMENTO COM PREPARO EM BETONEIRA. AF_05/2020 | M2 | 125.05
101155 | ALVENARIA DE VEDAÇÃO DE BLOCOS DE CONCRETO CELULAR DE 15X30X60CM (ESPESSURA 15CM) E ARGAMASSA DE ASSENTAMENTO COM PREPARO EM BETONEIRA. AF_05/2020 | M2 | 176.02
101156 | ALVENARIA DE VEDAÇÃO DE BLOCOS DE CONCRETO CELULAR DE 20X30X60CM (ESPESSURA 20CM) E ARGAMASSA DE ASSENTAMENTO COM PREPARO EM BETONEIRA. AF_05/2020 | M2 | 258.2
101810 | EXECUÇÃO DE TAPA BURACO COM APLICAÇÃO DE CONCRETO ASFÁLTICO (USINAGEM PRÓPRIA) E PINTURA DE LIGAÇÃO. AF_12/2020 | M3 | 1564.35
101811 | EXECUÇÃO DE TAPA BURACO COM APLICAÇÃO DE PRÉ MISTURADO A FRIO (USINAGEM PRÓPRIA) E PINTURA DE LIGAÇÃO. AF_12/2020 | M3 | 1435.35
101812 | RECOMPOSIÇÃO DE REVESTIMENTO EM CONCRETO ASFÁLTICO (USINAGEM PRÓPRIA), PARA O FECHAMENTO DE VALAS - INCLUSO DEMOLIÇÃO DO PAVIMENTO. AF_12/2020 | M3 | 1697.84
101813 | RECOMPOSIÇÃO DE REVESTIMENTO EM PRÉ MISTURADO A FRIO (USINAGEM PRÓPRIA), PARA FECHAMENTO DE VALAS - INCLUSO DEMOLIÇÃO DO PAVIMENTO. AF_12/2020 | M3 | 1568.84
101814 | RECOMPOSIÇÃO DE PAVIMENTOS EM PEDRA POLIÉDRICA, REJUNTAMENTO COM PÓ DE PEDRA, COM REAPROVEITAMENTO DAS PEDRAS POLIÉDRICAS PARA O FECHAMENTO DE VALAS - INCLUSO RETIRADA E COLOCAÇÃO DO MATERIAL. AF_12/2020 | M2 | 45.18
101815 | RECOMPOSIÇÃO DE PAVIMENTO EM PEDRAS POLIÉDRICAS, REJUNTAMENTO COM PEDRISCO E EMULSÃO ASFÁLTICA COM REAPROVEITAMENTO DAS PEDRAS POLIÉDRICAS, PARA O FECHAMENTO DE VALAS - INCLUSO RETIRADA E COLOCAÇÃO DO MATERIAL. AF_12/2020 | M2 | 85.56
101816 | RECOMPOSIÇÃO DE PAVIMENTO EM PEDRAS POLIÉDRICAS, REJUNTAMENTO COM ARGAMASSA, COM REAPROVEITAMENTO DAS PEDRAS POLIÉDRICAS, PARA O FECHAMENTO DE VALAS - INCLUSO RETIRADA E COLOCAÇÃO DO MATERIAL. AF_12/2020 | M2 | 69.12
101817 | RECOMPOSIÇÃO DE PAVIMENTO EM PARALELEPÍPEDOS, REJUNTAMENTO COM PÓ DE PEDRA, COM REAPROVEITAMENTO DOS PARALELEPÍPEDOS, PARA O FECHAMENTO DE VALAS - INCLUSO RETIRADA E COLOCAÇÃO DO MATERIAL. AF_12/2020 | M2 | 51.31
101818 | RECOMPOSIÇÃO DE PAVIMENTO EM PARALELEPÍPEDOS, REJUNTAMENTO COM PEDRISCO E EMULSÃO ASFÁLTICA, COM REAPROVEITAMENTO DOS PARALELEPÍPEDOS, PARA O FECHAMENTO DE VALAS - INCLUSO RETIRADA E COLOCAÇÃO DO MATERIAL. AF_12/2020 | M2 | 71.75
101819 | RECOMPOSIÇÃO DE PAVIMENTO EM PARALELEPÍPEDOS, REJUNTAMENTO COM ARGAMASSA, COM REAPROVEITAMENTO DOS PARALELEPÍPEDOS, PARA O FECHAMENTO DE VALAS - INCLUSO RETIRADA E COLOCAÇÃO DO MATERIAL. AF_12/2020 | M2 | 65.18
101820 | RECOMPOSIÇÃO DE PAVIMENTO EM PISO INTERTRAVADO SEXTAVADO, COM REAPROVEITAMENTO DOS BLOCOS SEXTAVADO, PARA O FECHAMENTO DE VALAS - INCLUSO RETIRADA E COLOCAÇÃO DO MATERIAL. AF_12/2020 | M2 | 44.19
101822 | RECOMPOSIÇÃO DE BASE E OU SUB-BASE PARA REMENDO PROFUNDO DE SOLOS DE COMPORTAMENTO LATERÍTICO (ARENOSO) - INCLUSO RETIRADA E COLOCAÇÃO DO MATERIAL. AF_12/2020 | M3 | 139.08
101823 | RECOMPOSIÇÃO DE BASE E OU SUB-BASE PARA REMENDO PROFUNDO DE SOLO MELHORADO COM CIMENTO (TEOR DE 2%) - INCLUSO RETIRADA E COLOCAÇÃO DO MATERIAL. AF_12/2020 | M3 | 172.8
101824 | RECOMPOSIÇÃO DE BASE E OU SUB-BASE PARA REMENDO PROFUNDO DE SOLO MELHORADO COM CIMENTO (TEOR DE 4%) - INCLUSO RETIRADA E COLOCAÇÃO DO MATERIAL. AF_12/2020 | M3 | 204.19
101825 | RECOMPOSIÇÃO DE BASE E OU SUB-BASE PARA REMENDO PROFUNDO DE SOLO COM CIMENTO (TEOR DE 6%) - INCLUSO RETIRADA E COLOCAÇÃO DO MATERIAL. AF_12/2020 | M3 | 234.74
101826 | RECOMPOSIÇÃO DE BASE E OU SUB-BASE PARA REMENDO PROFUNDO DE SOLO COM CIMENTO (TEOR DE 8%) - INCLUSO RETIRADA E COLOCAÇÃO DO MATERIAL. AF_12/2020 | M3 | 264.89
101827 | RECOMPOSIÇÃO DE BASE E OU SUB-BASE PARA REMENDO PROFUNDO DE SOLO BRITA (40/60) - INCLUSO RETIRADA E COLOCAÇÃO DO MATERIAL. AF_12/2020 | M3 | 196.53
101828 | RECOMPOSIÇÃO DE BASE E OU SUB-BASE PARA REMENDO PROFUNDO DE SOLO BRITA (50/50) - INCLUSO RETIRADA E COLOCAÇÃO DO MATERIAL. AF_12/2020 | M3 | 186.96
101829 | RECOMPOSIÇÃO DE BASE E OU SUB-BASE PARA REMENDO PROFUNDO DE SOLO BRITA (40/60) COM CIMENTO (TEOR DE 4%) - INCLUSO RETIRADA E COLOCAÇÃO DO MATERIAL. AF_12/2020 | M3 | 259.35
101830 | RECOMPOSIÇÃO DE BASE E OU SUB-BASE PARA REMENDO PROFUNDO DE SOLO BRITA (40/60) COM CIMENTO (TEOR DE 6%) - INCLUSO RETIRADA E COLOCAÇÃO DO MATERIAL. AF_12/2020 | M3 | 288.75
101831 | RECOMPOSIÇÃO DE BASE E OU SUB-BASE PARA REMENDO PROFUNDO DE SOLO BRITA (40/60) COM CIMENTO (TEOR DE 8%) - INCLUSO RETIRADA E COLOCAÇÃO DO MATERIAL. AF_12/2020 | M3 | 317.75
101832 | RECOMPOSIÇÃO DE BASE E OU SUB-BASE PARA REMENDO PROFUNDO DE SOLO BRITA (50/50) COM CIMENTO (TEOR DE 4%) - INCLUSO RETIRADA E COLOCAÇÃO DO MATERIAL. AF_12/2020 | M3 | 250.15
101833 | RECOMPOSIÇÃO DE BASE E OU SUB-BASE PARA REMENDO PROFUNDO DE SOLO BRITA (50/50) COM CIMENTO (TEOR DE 6%) - INCLUSO RETIRADA E COLOCAÇÃO DO MATERIAL. AF_12/2020 | M3 | 279.74
101834 | RECOMPOSIÇÃO DE BASE E OU SUB-BASE PARA REMENDO PROFUNDO DE SOLO BRITA (50/50) COM CIMENTO (TEOR DE 8%) - INCLUSO RETIRADA E COLOCAÇÃO DO MATERIAL. AF_12/2020 | M3 | 308.94
101835 | RECOMPOSIÇÃO DE BASE E OU SUB-BASE PARA REMENDO PROFUNDO DE BRITA GRADUADA SIMPLES - INCLUSO RETIRADA E COLOCAÇÃO DO MATERIAL. AF_12/2020 | M3 | 251.86
101836 | RECOMPOSIÇÃO DE BASE E OU SUB-BASE PARA FECHAMENTO DE VALAS DE SOLOS DE COMPORTAMENTO LATERÍTICO (ARENOSO) - INCLUSO RETIRADA E COLOCAÇÃO DO MATERIAL. AF_12/2020 | M3 | 27.22
101837 | RECOMPOSIÇÃO DE BASE E OU SUB-BASE PARA FECHAMENTO DE VALAS DE SOLO MELHORADO COM CIMENTO (TEOR DE 2%) - INCLUSO RETIRADA E COLOCAÇÃO DO MATERIAL. AF_12/2020 | M3 | 60.94
101838 | RECOMPOSIÇÃO DE BASE E OU SUB-BASE PARA FECHAMENTO DE VALAS DE SOLO MELHORADO COM CIMENTO (TEOR DE 4%) - INCLUSO RETIRADA E COLOCAÇÃO DO MATERIAL. AF_12/2020 | M3 | 92.33
101839 | RECOMPOSIÇÃO DE BASE E OU SUB-BASE PARA FECHAMENTO DE VALAS DE SOLO COM CIMENTO (TEOR DE 6%) - INCLUSO RETIRADA E COLOCAÇÃO DO MATERIAL. AF_12/2020 | M3 | 122.87
101840 | RECOMPOSIÇÃO DE BASE E OU SUB-BASE PARA FECHAMENTO DE VALAS DE SOLO COM CIMENTO (TEOR DE 8%) - INCLUSO RETIRADA E COLOCAÇÃO DO MATERIAL. AF_12/2020 | M3 | 201.03
101841 | RECOMPOSIÇÃO DE BASE E OU SUB-BASE PARA FECHAMENTO DE VALAS DE SOLO BRITA (40/60) - INCLUSO RETIRADA E COLOCAÇÃO DO MATERIAL. AF_12/2020 | M3 | 84.67
101842 | RECOMPOSIÇÃO DE BASE E OU SUB-BASE PARA FECHAMENTO DE VALAS DE SOLO BRITA (50/50) - INCLUSO RETIRADA E COLOCAÇÃO DO MATERIAL. AF_12/2020 | M3 | 75.1
101843 | RECOMPOSIÇÃO DE BASE E OU SUB-BASE PARA FECHAMENTO DE VALAS DE SOLO BRITA (40/60) COM CIMENTO (TEOR DE 4%) - INCLUSO RETIRADA E COLOCAÇÃO DO MATERIAL. AF_12/2020 | M3 | 147.49
101844 | RECOMPOSIÇÃO DE BASE E OU SUB-BASE PARA FECHAMENTO DE VALAS DE SOLO BRITA (40/60) COM CIMENTO (TEOR DE 6%) - INCLUSO RETIRADA E COLOCAÇÃO DO MATERIAL. AF_12/2020 | M3 | 176.89
101845 | RECOMPOSIÇÃO DE BASE E OU SUB-BASE PARA FECHAMENTO DE VALAS DE SOLO BRITA (40/60) COM CIMENTO (TEOR DE 8%) - INCLUSO RETIRADA E COLOCAÇÃO DO MATERIAL. AF_12/2020 | M3 | 205.89
101846 | RECOMPOSIÇÃO DE BASE E OU SUB-BASE PARA FECHAMENTO DE VALAS DE SOLO BRITA (50/50) COM CIMENTO (TEOR DE 4%) - INCLUSO RETIRADA E COLOCAÇÃO DO MATERIAL. AF_12/2020 | M3 | 138.29
101847 | RECOMPOSIÇÃO DE BASE E OU SUB-BASE PARA FECHAMENTO DE VALAS DE SOLO BRITA (50/50) COM CIMENTO (TEOR DE 6%) - INCLUSO RETIRADA E COLOCAÇÃO DO MATERIAL. AF_12/2020 | M3 | 167.88
101848 | RECOMPOSIÇÃO DE BASE E OU SUB-BASE PARA FECHAMENTO DE VALAS DE SOLO BRITA (50/50) COM CIMENTO (TEOR DE 8%) - INCLUSO RETIRADA E COLOCAÇÃO DO MATERIAL. AF_12/2020 | M3 | 197.08
101849 | RECOMPOSIÇÃO DE BASE E OU SUB-BASE PARA FECHAMENTO DE VALAS DE BRITA GRADUADA SIMPLES - INCLUSO RETIRADA E COLOCAÇÃO DO MATERIAL. AF_12/2020 | M3 | 140
101850 | REASSENTAMENTO DE PARALELEPÍPEDOS, REJUNTAMENTO COM PÓ DE PEDRA, COM REAPROVEITAMENTO DOS PARALELEPÍPEDOS - INCLUSO RETIRADA E COLOCAÇÃO DO MATERIAL. AF_12/2020 | M2 | 59.42
101851 | REASSENTAMENTO DE PARALELEPÍPEDOS, REJUNTAMENTO COM PEDRISCO E EMULSÃO ASFÁLTICA, COM REAPROVEITAMENTO DOS PARALELEPÍPEDOS - INCLUSO RETIRADA E COLOCAÇÃO DO MATERIAL. AF_12/2020_P | M2 | 155.93
101852 | REASSENTAMENTO DE PARALELEPÍPEDOS, REJUNTAMENTO COM ARGAMASSA, COM REAPROVEITAMENTO DOS PARALELEPÍPEDOS - INCLUSO RETIRADA E COLOCAÇÃO DO MATERIAL. AF_12/2020 | M2 | 73.5
101853 | REASSENTAMENTO DE PEDRAS POLIÉDRICAS, REJUNTAMENTO COM PÓ DE PEDRA, COM REAPROVEITAMENTO DAS PEDRAS POLIÉDRICAS - INCLUSO RETIRADA E COLOCAÇÃO DO MATERIAL. AF_12/2020 | M2 | 51.59
101854 | REASSENTAMENTO DE PEDRAS POLIÉDRICAS, REJUNTAMENTO COM PEDRISCO E EMULSÃO ASFÁLTICA, COM REAPROVEITAMENTO DAS PEDRAS POLIÉDRICAS - INCLUSO RETIRADA E COLOCAÇÃO DO MATERIAL. AF_12/2020_P | M2 | 154.9
101855 | REASSENTAMENTO DE PEDRAS POLIÉDRICAS, REJUNTAMENTO COM ARGAMASSA, COM REAPROVEITAMENTO DAS PEDRAS POLIÉDRICAS - INCLUSO RETIRADA E COLOCAÇÃO DO MATERIAL. AF_12/2020 | M2 | 75.63
101856 | REASSENTAMENTO DE BLOCOS PISOGRAMA PARA PISO INTERTRAVADO, COM REAPROVEITAMENTO DOS BLOCOS PISOGRAMA - INCLUSO RETIRADA E COLOCAÇÃO DO MATERIAL. AF_12/2020 | M2 | 26.1
101857 | REASSENTAMENTO DE BLOCOS SEXTAVADO PARA PISO INTERTRAVADO, ESPESSURA DE 6 CM, EM CALÇADA, COM REAPROVEITAMENTO DOS BLOCOS SEXTAVADOS - INCLUSO RETIRADA E COLOCAÇÃO DO MATERIAL. AF_12/2020 | M2 | 33.71
101858 | REASSENTAMENTO DE BLOCOS SEXTAVADO PARA PISO INTERTRAVADO, ESPESSURA DE 6 CM, EM VIA/ESTACIONAMENTO, COM REAPROVEITAMENTO DOS BLOCOS SEXTAVADO - INCLUSO RETIRADA E COLOCAÇÃO DO MATERIAL. AF_12/2020 | M2 | 26.75
101859 | REASSENTAMENTO DE BLOCOS SEXTAVADO PARA PISO INTERTRAVADO, ESPESSURA DE 8 CM, EM VIA/ESTACIONAMENTO, COM REAPROVEITAMENTO DOS BLOCOS SEXTAVADO - INCLUSO RETIRADA E COLOCAÇÃO DO MATERIAL. AF_12/2020 | M2 | 30.01
101860 | REASSENTAMENTO DE BLOCOS SEXTAVADO PARA PISO INTERTRAVADO, ESPESSURA DE 10 CM, EM VIA/ESTACIONAMENTO, COM REAPROVEITAMENTO DOS BLOCOS SEXTAVADO - INCLUSO RETIRADA E COLOCAÇÃO DO MATERIAL. AF_12/2020 | M2 | 35.16
101861 | REASSENTAMENTO DE BLOCOS RETANGULAR PARA PISO INTERTRAVADO, ESPESSURA DE 4 CM, EM CALÇADA, COM REAPROVEITAMENTO DOS BLOCOS RETANGULAR - INCLUSO RETIRADA E COLOCAÇÃO DO MATERIAL. AF_12/2020 | M2 | 32.61
101862 | REASSENTAMENTO DE BLOCOS RETANGULAR PARA PISO INTERTRAVADO, ESPESSURA DE 6 CM, EM CALÇADA, COM REAPROVEITAMENTO DOS BLOCOS RETANGULAR - INCLUSO RETIRADA E COLOCAÇÃO DO MATERIAL. AF_12/2020 | M2 | 35.93
101863 | REASSENTAMENTO DE BLOCOS RETANGULAR PARA PISO INTERTRAVADO, ESPESSURA DE 6 CM, EM VIA/ESTACIONAMENTO, COM REAPROVEITAMENTO DOS BLOCOS RETANGULAR - INCLUSO RETIRADA E COLOCAÇÃO DO MATERIAL. AF_12/2020 | M2 | 27.21
101864 | REASSENTAMENTO DE BLOCOS RETANGULAR PARA PISO INTERTRAVADO, ESPESSURA DE 8 CM, EM VIA/ESTACIONAMENTO, COM REAPROVEITAMENTO DOS BLOCOS RETANGULAR - INCLUSO RETIRADA E COLOCAÇÃO DO MATERIAL. AF_12/2020 | M2 | 32.33
101865 | REASSENTAMENTO DE BLOCOS RETANGULAR PARA PISO INTERTRAVADO, ESPESSURA DE 10 CM, EM VIA/ESTACIONAMENTO, COM REAPROVEITAMENTO DOS BLOCOS RETANGULAR - INCLUSO RETIRADA E COLOCAÇÃO DO MATERIAL. AF_12/2020 | M2 | 37.47
101866 | REASSENTAMENTO DE BLOCOS 16 FACES PARA PISO INTERTRAVADO, ESPESSURA DE 4 CM, EM CALÇADA, COM REAPROVEITAMENTO DOS BLOCOS 16 FACES - INCLUSO RETIRADA E COLOCAÇÃO DO MATERIAL. AF_12/2020 | M2 | 32.86
101867 | REASSENTAMENTO DE BLOCOS 16 FACES PARA PISO INTERTRAVADO, ESPESSURA DE 6 CM, EM CALÇADA, COM REAPROVEITAMENTO DOS BLOCOS 16 FACES - INCLUSO RETIRADA E COLOCAÇÃO DO MATERIAL. AF_12/2020 | M2 | 37.99
101868 | REASSENTAMENTO DE BLOCOS 16 FACES PARA PISO INTERTRAVADO, ESPESSURA DE 6 CM, EM VIA/ESTACIONAMENTO, COM REAPROVEITAMENTO DOS BLOCOS 16 FACES - INCLUSO RETIRADA E COLOCAÇÃO DO MATERIAL. AF_12/2020 | M2 | 29.27
101869 | REASSENTAMENTO DE BLOCOS 16 FACES PARA PISO INTERTRAVADO, ESPESSURA DE 8 CM, EM VIA/ESTACIONAMENTO, COM REAPROVEITAMENTO DOS BLOCOS 16 FACES - INCLUSO RETIRADA E COLOCAÇÃO DO MATERIAL. AF_12/2020 | M2 | 34.4
101870 | REASSENTAMENTO DE BLOCOS 16 FACES PARA PISO INTERTRAVADO, ESPESSURA DE 10 CM, EM VIA/ESTACIONAMENTO, COM REAPROVEITAMENTO DOS BLOCOS 16 FACES - INCLUSO RETIRADA E COLOCAÇÃO DO MATERIAL. AF_12/2020 | M2 | 39.54
102096 | EXECUÇÃO DE TAPA BURACO COM APLICAÇÃO DE CONCRETO ASFÁLTICO (AQUISIÇÃO EM USINA) E PINTURA DE LIGAÇÃO. AF_12/2020 | M3 | 1749.78
102098 | RECOMPOSIÇÃO DE REVESTIMENTO EM CONCRETO ASFÁLTICO (AQUISIÇÃO EM USINA), PARA O FECHAMENTO DE VALAS - INCLUSO DEMOLIÇÃO DO PAVIMENTO. AF_12/2020 | M3 | 1883.27
102101 | EXECUÇÃO DE PINTURA DE LIGAÇÃO COM EMULSÃO ASFÁLTICA RR-2C, PARA O FECHAMENTO DE VALAS. AF_12/2020 | M2 | 4.39
102988 | RECOMPOSIÇÃO DE PAVIMENTO EM PISO INTERTRAVADO, COM REAPROVEITAMENTO DOS BLOCOS INTERTRAVADOS, PARA FECHAMENTO DE VALAS - INCLUSO RETIRADA E COLOCAÇÃO DO MATERIAL. AF_12/2020 | M2 | 60.43
100576 | REGULARIZAÇÃO E COMPACTAÇÃO DE SUBLEITO DE SOLO PREDOMINANTEMENTE ARGILOSO. AF_11/2019 | M2 | 2.52
100577 | REGULARIZAÇÃO E COMPACTAÇÃO DE SUBLEITO DE SOLO PREDOMINANTEMENTE ARENOSO. AF_11/2019 | M2 | 1.2
96388 | EXECUÇÃO E COMPACTAÇÃO DE BASE E OU SUB BASE PARA PAVIMENTAÇÃO DE SOLOS DE COMPORTAMENTO LATERÍTICO (ARENOSO) - EXCLUSIVE SOLO, ESCAVAÇÃO, CARGA E TRANSPORTE. AF_11/2019 | M3 | 11.9
96389 | EXECUÇÃO E COMPACTAÇÃO DE BASE E OU SUB BASE PARA PAVIMENTAÇÃO DE SOLO (PREDOMINANTEMENTE ARENOSO) COM CIMENTO (TEOR DE 2%) - EXCLUSIVE SOLO, ESCAVAÇÃO, CARGA E TRANSPORTE. AF_11/2019 | M3 | 51.17
96390 | EXECUÇÃO E COMPACTAÇÃO DE BASE E OU SUB BASE PARA PAVIMENTAÇÃO DE SOLO (PREDOMINANTEMENTE ARENOSO) COM CIMENTO (TEOR DE 4%) - EXCLUSIVE SOLO, ESCAVAÇÃO, CARGA E TRANSPORTE. AF_11/2019 | M3 | 80.53
96391 | EXECUÇÃO E COMPACTAÇÃO DE BASE E OU SUB BASE PARA PAVIMENTAÇÃO DE SOLO (PREDOMINANTEMENTE ARENOSO) COM CIMENTO (TEOR DE 6%) - EXCLUSIVE SOLO, ESCAVAÇÃO, CARGA E TRANSPORTE. AF_11/2019 | M3 | 111.94
96392 | EXECUÇÃO E COMPACTAÇÃO DE BASE E OU SUB BASE PARA PAVIMENTAÇÃO DE SOLO (PREDOMINANTEMENTE ARENOSO) COM CIMENTO (TEOR DE 8%) - EXCLUSIVE SOLO, ESCAVAÇÃO, CARGA E TRANSPORTE. AF_11/2019 | M3 | 142.09
96396 | EXECUÇÃO E COMPACTAÇÃO DE BASE E OU SUB BASE PARA PAVIMENTAÇÃO DE BRITA GRADUADA SIMPLES - EXCLUSIVE CARGA E TRANSPORTE. AF_11/2019 | M3 | 125.99
96397 | EXECUÇÃO E COMPACTAÇÃO DE BASE E OU SUB BASE PARA PAVIMENTAÇÃO DE BRITA GRADUADA SIMPLES TRATADA COM CIMENTO - EXCLUSIVE CARGA E TRANSPORTE. AF_11/2019 | M3 | 187.07
96398 | EXECUÇÃO E COMPACTAÇÃO DE BASE E OU SUB BASE PARA PAVIMENTAÇÃO DE CONCRETO COMPACTADO COM ROLO - EXCLUSIVE CARGA E TRANSPORTE. AF_11/2019 | M3 | 267.53
96399 | EXECUÇÃO E COMPACTAÇÃO DE BASE E OU SUB BASE PARA PAVIMENTAÇÃO DE PEDRA RACHÃO - EXCLUSIVE CARGA E TRANSPORTE. AF_11/2019 | M3 | 87.45
96400 | EXECUÇÃO E COMPACTAÇÃO DE BASE E OU SUB BASE PARA PAVIMENTAÇÃO DE MACADAME SECO - EXCLUSIVE CARGA E TRANSPORTE. AF_11/2019 | M3 | 114.26
96402 | EXECUÇÃO DE PINTURA DE LIGAÇÃO COM EMULSÃO ASFÁLTICA RR-2C. AF_11/2019 | M2 | 2.89
100564 | EXECUÇÃO E COMPACTAÇÃO DE BASE E OU SUB-BASE PARA PAVIMENTAÇÃO DE SOLO (PREDOMINANTEMENTE ARENOSO) BRITA - 40/60 - EXCLUSIVE SOLO, ESCAVAÇÃO, CARGA E TRANSPORTE. AF_11/2019 | M3 | 80.79
100565 | EXECUÇÃO E COMPACTAÇÃO DE BASE E OU SUB-BASE PARA PAVIMENTAÇÃO DE SOLO (PREDOMINANTEMENTE ARENOSO) BRITA - 50/50 - EXCLUSIVE SOLO, ESCAVAÇÃO, CARGA E TRANSPORTE. AF_11/2019 | M3 | 71.25
100566 | EXECUÇÃO E COMPACTAÇÃO DE BASE E OU SUB-BASE PARA PAVIMENTAÇÃO DE SOLO (PREDOMINANTEMENTE ARENOSO) BRITA - 40/60 COM CIMENTO (TEOR DE 4%) - EXCLUSIVE SOLO, ESCAVAÇÃO, CARGA E TRANSPORTE. AF_11/2019 | M3 | 143.6
100567 | EXECUÇÃO E COMPACTAÇÃO DE BASE E OU SUB-BASE PARA PAVIMENTAÇÃO DE SOLO (PREDOMINANTEMENTE ARENOSO) BRITA - 40/60 COM CIMENTO (TEOR DE 6%) - EXCLUSIVE SOLO, ESCAVAÇÃO, CARGA E TRANSPORTE. AF_11/2019 | M3 | 173.04
100568 | EXECUÇÃO E COMPACTAÇÃO DE BASE E OU SUB-BASE PARA PAVIMENTAÇÃO DE SOLO (PREDOMINANTEMENTE ARENOSO) BRITA - 40/60 COM CIMENTO (TEOR DE 8%) - EXCLUSIVE SOLO, ESCAVAÇÃO, CARGA E TRANSPORTE. AF_11/2019 | M3 | 202
100569 | EXECUÇÃO E COMPACTAÇÃO DE BASE E OU SUB-BASE PARA PAVIMENTAÇÃO DE SOLO (PREDOMINANTEMENTE ARENOSO) BRITA - 50/50 COM CIMENTO (TEOR DE 4%) - EXCLUSIVE SOLO, ESCAVAÇÃO, CARGA E TRANSPORTE. AF_11/2019 | M3 | 134.41
100570 | EXECUÇÃO E COMPACTAÇÃO DE BASE E OU SUB-BASE PARA PAVIMENTAÇÃO DE SOLO (PREDOMINANTEMENTE ARENOSO) BRITA - 50/50 COM CIMENTO (TEOR DE 6%) - EXCLUSIVE SOLO, ESCAVAÇÃO, CARGA E TRANSPORTE. AF_11/2019 | M3 | 166.49
100571 | EXECUÇÃO E COMPACTAÇÃO DE BASE E OU SUB-BASE PARA PAVIMENTAÇÃO DE SOLO (PREDOMINANTEMENTE ARENOSO) BRITA - 50/50 COM CIMENTO (TEOR DE 8%) - EXCLUSIVE SOLO, ESCAVAÇÃO, CARGA E TRANSPORTE. AF_11/2019 | M3 | 193.23
100572 | EXECUÇÃO E COMPACTAÇÃO DE BASE E OU SUB-BASE PARA PAVIMENTAÇÃO DE SOLO (PREDOMINANTEMENTE ARGILOSO) BRITA - 40/60 - EXCLUSIVE SOLO, ESCAVAÇÃO, CARGA E TRANSPORTE. AF_11/2019 | M3 | 86.43
100573 | EXECUÇÃO E COMPACTAÇÃO DE BASE E OU SUB-BASE PARA PAVIMENTAÇÃO DE SOLO (PREDOMINANTEMENTE ARGILOSO) BRITA - 50/50 - EXCLUSIVE SOLO, ESCAVAÇÃO, CARGA E TRANSPORTE. AF_11/2019 | M3 | 76.89
100574 | ESPALHAMENTO DE MATERIAL COM TRATOR DE ESTEIRAS. AF_11/2019 | M3 | 1.5
100575 | REGULARIZAÇÃO DE SUPERFÍCIES COM MOTONIVELADORA. AF_11/2019 | M2 | 0.12
101767 | EXECUÇÃO E COMPACTAÇÃO DE BASE E OU SUB BASE PARA PAVIMENTAÇÃO DE SOLOS ESTABILIZADOS GRANULOMETRICAMENTE COM MISTURA DE SOLOS EM PISTA - EXCLUSIVE SOLO, ESCAVAÇÃO, CARGA E TRANSPORTE. AF_11/2019 | M3 | 28.92
101768 | EXECUÇÃO E COMPACTAÇÃO DE BASE E OU SUB BASE PARA PAVIMENTAÇÃO DE SOLO ESTABILIZADO GRANULOMETRICAMENTE SEM MISTURA DE SOLOS - EXCLUSIVE SOLO, ESCAVAÇÃO, CARGA E TRANSPORTE. AF_11/2019 | M3 | 45.45
92391 | EXECUÇÃO DE PAVIMENTO EM PISO INTERTRAVADO, COM BLOCO PISOGRAMA DE 35 X 25 CM, ESPESSURA 6 CM. AF_12/2015 | M2 | 65.34
92392 | EXECUÇÃO DE PAVIMENTO EM PISO INTERTRAVADO, COM BLOCO PISOGRAMA DE 35 X 25 CM, ESPESSURA 8 CM. AF_12/2015 | M2 | 136.57
92393 | EXECUÇÃO DE PAVIMENTO EM PISO INTERTRAVADO, COM BLOCO SEXTAVADO DE 25 X 25 CM, ESPESSURA 6 CM. AF_12/2015 | M2 | 65.15
92394 | EXECUÇÃO DE PAVIMENTO EM PISO INTERTRAVADO, COM BLOCO SEXTAVADO DE 25 X 25 CM, ESPESSURA 8 CM. AF_12/2015 | M2 | 82.55
92395 | EXECUÇÃO DE PAVIMENTO EM PISO INTERTRAVADO, COM BLOCO SEXTAVADO DE 25 X 25 CM, ESPESSURA 10 CM. AF_12/2015 | M2 | 101.43
92396 | EXECUÇÃO DE PASSEIO EM PISO INTERTRAVADO, COM BLOCO RETANGULAR COR NATURAL DE 20 X 10 CM, ESPESSURA 6 CM. AF_12/2015 | M2 | 81.73
92397 | EXECUÇÃO DE PÁTIO/ESTACIONAMENTO EM PISO INTERTRAVADO, COM BLOCO RETANGULAR COR NATURAL DE 20 X 10 CM, ESPESSURA 6 CM. AF_12/2015 | M2 | 65.78
92398 | EXECUÇÃO DE PÁTIO/ESTACIONAMENTO EM PISO INTERTRAVADO, COM BLOCO RETANGULAR COR NATURAL DE 20 X 10 CM, ESPESSURA 8 CM. AF_12/2015 | M2 | 85.12
92399 | EXECUÇÃO DE VIA EM PISO INTERTRAVADO, COM BLOCO RETANGULAR COR NATURAL DE 20 X 10 CM, ESPESSURA 8 CM. AF_12/2015 | M2 | 86.81
92400 | EXECUÇÃO DE PÁTIO/ESTACIONAMENTO EM PISO INTERTRAVADO, COM BLOCO RETANGULAR DE 20 X 10 CM, ESPESSURA 10 CM. AF_12/2015 | M2 | 102.46
92401 | EXECUÇÃO DE VIA EM PISO INTERTRAVADO, COM BLOCO RETANGULAR DE 20 X 10 CM, ESPESSURA 10 CM. AF_12/2015 | M2 | 104.28
92402 | EXECUÇÃO DE PASSEIO EM PISO INTERTRAVADO, COM BLOCO 16 FACES DE 22 X 11 CM, ESPESSURA 6 CM. AF_12/2015 | M2 | 84.04
92403 | EXECUÇÃO DE PÁTIO/ESTACIONAMENTO EM PISO INTERTRAVADO, COM BLOCO 16 FACES DE 22 X 11 CM, ESPESSURA 6 CM. AF_12/2015 | M2 | 67.95
92404 | EXECUÇÃO DE PÁTIO/ESTACIONAMENTO EM PISO INTERTRAVADO, COM BLOCO 16 FACES DE 22 X 11 CM, ESPESSURA 8 CM. AF_12/2015 | M2 | 87.3
92405 | EXECUÇÃO DE VIA EM PISO INTERTRAVADO, COM BLOCO 16 FACES DE 22 X 11 CM, ESPESSURA 8 CM. AF_12/2015 | M2 | 88.96
92406 | EXECUÇÃO DE PÁTIO/ESTACIONAMENTO EM PISO INTERTRAVADO, COM BLOCO 16 FACES DE 22 X 11 CM, ESPESSURA 10 CM. AF_12/2015 | M2 | 104.67
92407 | EXECUÇÃO DE VIA EM PISO INTERTRAVADO, COM BLOCO 16 FACES DE 22 X 11 CM, ESPESSURA 10 CM. AF_12/2015 | M2 | 106.45
93679 | EXECUÇÃO DE PASSEIO EM PISO INTERTRAVADO, COM BLOCO RETANGULAR COLORIDO DE 20 X 10 CM, ESPESSURA 6 CM. AF_12/2015 | M2 | 90.54
93680 | EXECUÇÃO DE PÁTIO/ESTACIONAMENTO EM PISO INTERTRAVADO, COM BLOCO RETANGULAR COLORIDO DE 20 X 10 CM, ESPESSURA 6 CM. AF_12/2015 | M2 | 74.21
93681 | EXECUÇÃO DE PÁTIO/ESTACIONAMENTO EM PISO INTERTRAVADO, COM BLOCO RETANGULAR COLORIDO DE 20 X 10 CM, ESPESSURA 8 CM. AF_12/2015 | M2 | 91.87
93682 | EXECUÇÃO DE VIA EM PISO INTERTRAVADO, COM BLOCO RETANGULAR COLORIDO DE 20 X 10 CM, ESPESSURA 8 CM. AF_12/2015 | M2 | 93.63
97104 | EXECUÇÃO DE PAVIMENTO DE CONCRETO SIMPLES (PCS), FCK = 40 MPA, ESPESSURA DE 15,0 CM. AF_04/2022 | M2 | 127.88
97105 | EXECUÇÃO DE PAVIMENTO DE CONCRETO SIMPLES (PCS), FCK = 40 MPA, ESPESSURA DE 17,5 CM. AF_04/2022 | M2 | 144.17
97106 | EXECUÇÃO DE PAVIMENTO DE CONCRETO SIMPLES (PCS), FCK = 40 MPA, ESPESSURA DE 20,0 CM. AF_04/2022 | M2 | 159.53
97107 | EXECUÇÃO DE PAVIMENTO DE CONCRETO SIMPLES (PCS), FCK = 40 MPA, ESPESSURA DE 22,5 CM. AF_04/2022 | M2 | 182.53
97108 | EXECUÇÃO DE PAVIMENTO DE CONCRETO SIMPLES (PCS), FCK = 40 MPA, ESPESSURA DE 25,0 CM. AF_04/2022 | M2 | 209.67
97109 | EXECUÇÃO DE PAVIMENTO DE CONCRETO SIMPLES (PCS), FCK = 40 MPA, ESPESSURA DE 27,5 CM. AF_04/2022 | M2 | 232.11
97111 | EXECUÇÃO DE PAVIMENTO DE CONCRETO ARMADO (PCA), FCK = 30 MPA, ESPESSURA DE 15,0 CM. AF_04/2022 | M2 | 270.04
97112 | EXECUÇÃO DE PAVIMENTO DE CONCRETO ARMADO (PCA), FCK = 30 MPA, ESPESSURA DE 17,5 CM. AF_04/2022 | M2 | 230.73
97113 | APLICAÇÃO DE LONA PLÁSTICA PARA EXECUÇÃO DE PAVIMENTOS DE CONCRETO. AF_04/2022 | M2 | 1.85
97114 | EXECUÇÃO DE JUNTAS DE CONTRAÇÃO PARA PAVIMENTOS DE CONCRETO. AF_04/2022 | M | 0.42
97115 | APLICAÇÃO DE GRAXA EM BARRAS DE TRANSFERÊNCIA PARA EXECUÇÃO DE PAVIMENTO DE CONCRETO. AF_04/2022 | KG | 54.36
97116 | BARRAS DE TRANSFERÊNCIA, AÇO CA-25 DE 16,0 MM, PARA EXECUÇÃO DE PAVIMENTO DE CONCRETO  FORNECIMENTO E INSTALAÇÃO. AF_04/2022 | KG | 26.02
97117 | BARRAS DE TRANSFERÊNCIA, AÇO CA-25 DE 20,0 MM, PARA EXECUÇÃO DE PAVIMENTO DE CONCRETO  FORNECIMENTO E INSTALAÇÃO. AF_04/2022 | KG | 23.08
97118 | BARRAS DE TRANSFERÊNCIA, AÇO CA-25 DE 25,0 MM, PARA EXECUÇÃO DE PAVIMENTO DE CONCRETO  FORNECIMENTO E INSTALAÇÃO. AF_04/2022 | KG | 19.32
97119 | BARRAS DE TRANSFERÊNCIA, AÇO CA-25 DE 32,0 MM, PARA EXECUÇÃO DE PAVIMENTO DE CONCRETO  FORNECIMENTO E INSTALAÇÃO. AF_04/2022 | KG | 17.6
97120 | BARRAS DE LIGAÇÃO, AÇO CA-50 DE 10 MM, PARA EXECUÇÃO DE PAVIMENTO DE CONCRETO  FORNECIMENTO E INSTALAÇÃO. AF_04/2022 | KG | 11.45
97802 | PAVIMENTO COM TRATAMENTO SUPERFICIAL SIMPLES, COM EMULSÃO ASFÁLTICA RR-2C. AF_01/2020 | M2 | 7.59
97803 | PAVIMENTO COM TRATAMENTO SUPERFICIAL SIMPLES, COM EMULSÃO ASFÁLTICA RR-2C, COM BANHO DILUÍDO. AF_01/2020 | M2 | 11.64
97805 | PAVIMENTO COM TRATAMENTO SUPERFICIAL DUPLO, COM EMULSÃO ASFÁLTICA RR-2C. AF_01/2020 | M2 | 18.89
97806 | PAVIMENTO COM TRATAMENTO SUPERFICIAL DUPLO, COM EMULSÃO ASFÁLTICA RR-2C, COM BANHO DILUÍDO. AF_01/2020 | M2 | 22.9
97807 | PAVIMENTO COM TRATAMENTO SUPERFICIAL DUPLO, COM EMULSÃO ASFÁLTICA RR-2C, COM CAPA SELANTE. AF_01/2020 | M2 | 25.89
97809 | PAVIMENTO COM TRATAMENTO SUPERFICIAL TRIPLO, COM EMULSÃO ASFÁLTICA RR-2C. AF_01/2020 | M2 | 21.24
97810 | PAVIMENTO COM TRATAMENTO SUPERFICIAL TRIPLO, COM EMULSÃO ASFÁLTICA RR-2C, COM BANHO DILUÍDO. AF_01/2020 | M2 | 23.12
97811 | PAVIMENTO COM TRATAMENTO SUPERFICIAL TRIPLO, COM EMULSÃO ASFÁLTICA RR-2C, COM CAPA SELANTE. AF_01/2020 | M2 | 26.21
101167 | EXECUÇÃO DE PAVIMENTO EM PARALELEPÍPEDOS, REJUNTAMENTO COM PÓ DE PEDRA. AF_05/2020 | M2 | 119.18
101168 | EXECUÇÃO DE PAVIMENTO EM PARALELEPÍPEDOS, REJUNTAMENTO COM PEDRISCO E EMULSÃO ASFÁLTICA. AF_05/2020_P | M2 | 179.3
101169 | EXECUÇÃO DE PAVIMENTO EM PARALELEPÍPEDOS, REJUNTAMENTO COM ARGAMASSA TRAÇO 1:3 (CIMENTO E AREIA). AF_05/2020 | M2 | 133.3
101170 | EXECUÇÃO DE PAVIMENTO EM PEDRAS POLIÉDRICAS, REJUNTAMENTO COM PÓ DE PEDRA. AF_05/2020 | M2 | 38.69
101171 | EXECUÇÃO DE PAVIMENTO EM PEDRAS POLIÉDRICAS, REJUNTAMENTO COM PEDRISCO E EMULSÃO ASFÁLTICA. AF_05/2020_P | M2 | 111.38
101172 | EXECUÇÃO DE PAVIMENTO EM PEDRAS POLIÉDRICAS, REJUNTAMENTO COM ARGAMASSA TRAÇO 1:3 (CIMENTO E AREIA). AF_05/2020 | M2 | 62.88
103904 | EXECUÇÃO DE PAVIMENTO DE CONCRETO SIMPLES (PCS), FCK = 35 MPA, ESPESSURA DE 15,0 CM. AF_04/2022 | M2 | 124.49
103905 | EXECUÇÃO DE PAVIMENTO DE CONCRETO SIMPLES (PCS), FCK = 35 MPA, ESPESSURA DE 16,0 CM. AF_04/2022 | M2 | 131.27
103906 | EXECUÇÃO DE PAVIMENTO DE CONCRETO SIMPLES (PCS), FCK = 40 MPA, ESPESSURA DE 16,0 CM. AF_04/2022 | M2 | 158.16
103907 | EXECUÇÃO DE PAVIMENTO DE CONCRETO SIMPLES (PCS), FCK = 35 MPA, ESPESSURA DE 17,5 CM. AF_04/2022 | M2 | 138.45
103908 | EXECUÇÃO PAVIMENTO DE CONCRETO SIMPLES (PCS), FCK = 35 MPA, ESPESSURA DE 20,0 CM. AF_04/2022 | M2 | 155.02
103909 | EXECUÇÃO PAVIMENTO DE CONCRETO SIMPLES (PCS), FCK = 35 MPA, ESPESSURA DE 22,5 CM. AF_04/2022 | M2 | 177.45
103911 | EXECUÇÃO DE PAVIMENTO DE CONCRETO SIMPLES (PCS), FCK = 35 MPA, ESPESSURA DE 25,0 CM. AF_04/2022 | M2 | 204.02
103912 | EXECUÇÃO PAVIMENTO DE CONCRETO SIMPLES (PCS), FCK = 35 MPA, ESPESSURA DE 27,5 CM. AF_04/2022 | M2 | 96.47
103913 | EXECUÇÃO DE PISO INDUSTRIAL DE CONCRETO ARMADO, FCK = 20 MPA, ESPESSURA DE 12,0 CM. AF_04/2022 | M2 | 124.08
103914 | EXECUÇÃO DE PISO INDUSTRIAL DE CONCRETO ARMADO, FCK = 20 MPA, ESPESSURA DE 14,0 CM. AF_04/2022 | M2 | 144.95
103915 | EXECUÇÃO DE PISO INDUSTRIAL DE CONCRETO ARMADO, FCK = 20 MPA, ESPESSURA DE 15,0 CM. AF_04/2022 | M2 | 158.76
103916 | EXECUÇÃO DE PISO INDUSTRIAL DE CONCRETO ARMADO, FCK = 20 MPA, ESPESSURA DE 18,0 CM. AF_04/2022 | M2 | 181.38
103917 | EXECUÇÃO DE PISO INDUSTRIAL DE CONCRETO ARMADO, FCK = 20 MPA, ESPESSURA DE 20,0 CM. AF_04/2022 | M2 | 209.9
103918 | EXECUÇÃO DE PISO INDUSTRIAL DE CONCRETO ARMADO, FCK = 20 MPA, ESPESSURA DE 22,0 CM. AF_04/2022 | M2 | 221.02
103694 | FORNECIMENTO E INSTALAÇÃO DE SUPORTE DE MADEIRA PARA PLACAS DE SINALIZAÇÃO, EM SOLO, COM H= DE 2,5 M E SEÇÃO DE 7,5 X 7,5 CM. AF_03/2022 | UN | 107.39
103695 | FORNECIMENTO E INSTALAÇÃO DE SUPORTE DE MADEIRA PARA PLACAS DE SINALIZAÇÃO, EM SOLO, COM H= DE 2,0 M E SEÇÃO DE 7,5 X 7,5 CM. AF_03/2022 | UN | 96.34
103696 | FORNECIMENTO E INSTALAÇÃO DE SUPORTE DE MADEIRA PARA PLACAS DE SINALIZAÇÃO EM CONCRETO, COM H= DE 2,5 M E SEÇÃO DE 7,5 X 7,5 CM. AF_03/2022 | UN | 138.99
103697 | FORNECIMENTO E INSTALAÇÃO DE SUPORTE DE MADEIRA PARA PLACAS DE SINALIZAÇÃO, EM BASE DE CONCRETO, COM H= DE 2,0 M E SEÇÃO DE 7,5 X 7,5 CM. AF_03/2022 | UN | 127.94
95995 | EXECUÇÃO DE PAVIMENTO COM APLICAÇÃO DE CONCRETO ASFÁLTICO, CAMADA DE ROLAMENTO - EXCLUSIVE CARGA E TRANSPORTE. AF_11/2019 | M3 | 1461.16
95996 | EXECUÇÃO DE PAVIMENTO COM APLICAÇÃO DE CONCRETO ASFÁLTICO, CAMADA DE BINDER - EXCLUSIVE CARGA E TRANSPORTE. AF_11/2019 | M3 | 1261.65
96001 | FRESAGEM DE PAVIMENTO ASFÁLTICO (PROFUNDIDADE ATÉ 5,0 CM) - EXCLUSIVE TRANSPORTE. AF_11/2019 | M2 | 7.82
96393 | USINAGEM DE BRITA GRADUADA SIMPLES. AF_03/2020 | M3 | 112.78
96394 | USINAGEM DE BRITA GRADUADA TRATADA COM CIMENTO. AF_03/2020 | M3 | 172.09
96395 | USINAGEM DE CONCRETO PARA COMPACTAÇÃO COM ROLO. AF_03/2020 | M3 | 254.32
100624 | EXECUÇÃO DE PAVIMENTO COM APLICAÇÃO DE PRÉ-MISTURADO A FRIO, CAMADA DE ROLAMENTO - EXCLUSIVE CARGA E TRANSPORTE. AF_11/2019 | M3 | 1097.93
100625 | EXECUÇÃO DE PAVIMENTO COM APLICAÇÃO DE PRÉ-MISTURADO A FRIO, CAMADA DE BINDER - EXCLUSIVE CARGA E TRANSPORTE. AF_11/2019 | M3 | 1056.31
101020 | USINAGEM DE CONCRETO ASFÁLTICO COM CAP 50/70, PARA CAMADA DE BINDER, PADRÃO DNIT FAIXA B, EM USINA DE ASFALTO CONTÍNUA DE 80 TON/H. AF_03/2020 | T | 484.75
101021 | USINAGEM DE CONCRETO ASFÁLTICO COM CAP 50/70, PARA CAMADA DE ROLAMENTO, PADRÃO DNIT FAIXA C, EM USINA DE ASFALTO CONTÍNUA DE 80 TON/H. AF_03/2020 | T | 523.28
101022 | USINAGEM DE CONCRETO ASFÁLTICO COM CAP 50/70, PARA CAMADA DE BINDER, PADRÃO DNIT FAIXA B, EM USINA DE ASFALTO CONTÍNUA DE 140 TON/H. AF_03/2020_P | T | 411.38
101023 | USINAGEM DE CONCRETO ASFÁLTICO COM CAP 50/70, PARA CAMADA DE ROLAMENTO, PADRÃO DNIT FAIXA C, EM USINA DE ASFALTO CONTÍNUA DE 140 TON/H. AF_03/2020_P | T | 449.92
101024 | USINAGEM DE CONCRETO ASFÁLTICO COM CAP 50/70, PARA CAMADA DE BINDER, PADRÃO DNIT FAIXA B, EM USINA DE ASFALTO GRAVIMÉTRICA DE 150 TON/H. AF_03/2020_P | T | 417.21
101025 | USINAGEM DE CONCRETO ASFÁLTICO COM CAP 50/70 PARA CAMADA DE ROLAMENTO, PADRÃO DNIT FAIXA C, EM USINA DE ASFALTO GRAVIMÉTRICA DE 150 TON/H. AF_03/2020_P | T | 455.74
101026 | USINAGEM DE PRÉ MISTURADO A FRIO, PARA CAMADA DE BINDER, PADRÃO DNIT FAIXA B. AF_03/2020_P | T | 408.51
101027 | USINAGEM DE PRÉ MISTURADO A FRIO, PARA CAMADA DE ROLAMENTO, PADRÃO DNIT FAIXA C. AF_03/2020_P | T | 416.8
88411 | APLICAÇÃO MANUAL DE FUNDO SELADOR ACRÍLICO EM PANOS COM PRESENÇA DE VÃOS DE EDIFÍCIOS DE MÚLTIPLOS PAVIMENTOS. AF_06/2014 | M2 | 3.65
88412 | APLICAÇÃO MANUAL DE FUNDO SELADOR ACRÍLICO EM PANOS CEGOS DE FACHADA (SEM PRESENÇA DE VÃOS) DE EDIFÍCIOS DE MÚLTIPLOS PAVIMENTOS. AF_06/2014 | M2 | 2.78
88413 | APLICAÇÃO MANUAL DE FUNDO SELADOR ACRÍLICO EM SUPERFÍCIES EXTERNAS DE SACADA DE EDIFÍCIOS DE MÚLTIPLOS PAVIMENTOS. AF_06/2014 | M2 | 5.4
88414 | APLICAÇÃO MANUAL DE FUNDO SELADOR ACRÍLICO EM SUPERFÍCIES INTERNAS DA SACADA DE EDIFÍCIOS DE MÚLTIPLOS PAVIMENTOS. AF_06/2014 | M2 | 5.95
88415 | APLICAÇÃO MANUAL DE FUNDO SELADOR ACRÍLICO EM PAREDES EXTERNAS DE CASAS. AF_06/2014 | M2 | 3.93
88416 | APLICAÇÃO MANUAL DE PINTURA COM TINTA TEXTURIZADA ACRÍLICA EM PANOS COM PRESENÇA DE VÃOS DE EDIFÍCIOS DE MÚLTIPLOS PAVIMENTOS, UMA COR. AF_06/2014 | M2 | 18.35
88417 | APLICAÇÃO MANUAL DE PINTURA COM TINTA TEXTURIZADA ACRÍLICA EM PANOS CEGOS DE FACHADA (SEM PRESENÇA DE VÃOS) DE EDIFÍCIOS DE MÚLTIPLOS PAVIMENTOS, UMA COR. AF_06/2014 | M2 | 15.27
88420 | APLICAÇÃO MANUAL DE PINTURA COM TINTA TEXTURIZADA ACRÍLICA EM SUPERFÍCIES EXTERNAS DE SACADA DE EDIFÍCIOS DE MÚLTIPLOS PAVIMENTOS, UMA COR. AF_06/2014 | M2 | 24.58
88421 | APLICAÇÃO MANUAL DE PINTURA COM TINTA TEXTURIZADA ACRÍLICA EM SUPERFÍCIES INTERNAS DA SACADA DE EDIFÍCIOS DE MÚLTIPLOS PAVIMENTOS, UMA COR. AF_06/2014 | M2 | 26.56
88423 | APLICAÇÃO MANUAL DE PINTURA COM TINTA TEXTURIZADA ACRÍLICA EM PAREDES EXTERNAS DE CASAS, UMA COR. AF_06/2014 | M2 | 19.33
88424 | APLICAÇÃO MANUAL DE PINTURA COM TINTA TEXTURIZADA ACRÍLICA EM PANOS COM PRESENÇA DE VÃOS DE EDIFÍCIOS DE MÚLTIPLOS PAVIMENTOS, DUAS CORES. AF_06/2014 | M2 | 22.6
88426 | APLICAÇÃO MANUAL DE PINTURA COM TINTA TEXTURIZADA ACRÍLICA EM PANOS CEGOS DE FACHADA (SEM PRESENÇA DE VÃOS) DE EDIFÍCIOS DE MÚLTIPLOS PAVIMENTOS, DUAS CORES. AF_06/2014 | M2 | 17.27
88428 | APLICAÇÃO MANUAL DE PINTURA COM TINTA TEXTURIZADA ACRÍLICA EM SUPERFÍCIES EXTERNAS DE SACADA DE EDIFÍCIOS DE MÚLTIPLOS PAVIMENTOS, DUAS CORES. AF_06/2014 | M2 | 33.31
88429 | APLICAÇÃO MANUAL DE PINTURA COM TINTA TEXTURIZADA ACRÍLICA EM SUPERFÍCIES INTERNAS DA SACADA DE EDIFÍCIOS DE MÚLTIPLOS PAVIMENTOS, DUAS CORES. AF_06/2014 | M2 | 36.73
88431 | APLICAÇÃO MANUAL DE PINTURA COM TINTA TEXTURIZADA ACRÍLICA EM PAREDES EXTERNAS DE CASAS, DUAS CORES. AF_06/2014 | M2 | 24.27
88432 | APLICAÇÃO MANUAL DE PINTURA COM TINTA TEXTURIZADA ACRÍLICA EM MOLDURAS DE EPS, PRÉ-FABRICADOS, OU OUTROS. AF_06/2014 | M2 | 19.57
88484 | APLICAÇÃO DE FUNDO SELADOR ACRÍLICO EM TETO, UMA DEMÃO. AF_06/2014 | M2 | 3.95
88485 | APLICAÇÃO DE FUNDO SELADOR ACRÍLICO EM PAREDES, UMA DEMÃO. AF_06/2014 | M2 | 3.44
88488 | APLICAÇÃO MANUAL DE PINTURA COM TINTA LÁTEX ACRÍLICA EM TETO, DUAS DEMÃOS. AF_06/2014 | M2 | 19.1
88489 | APLICAÇÃO MANUAL DE PINTURA COM TINTA LÁTEX ACRÍLICA EM PAREDES, DUAS DEMÃOS. AF_06/2014 | M2 | 16.74
88494 | APLICAÇÃO E LIXAMENTO DE MASSA LÁTEX EM TETO, UMA DEMÃO. AF_06/2014 | M2 | 25.09
88495 | APLICAÇÃO E LIXAMENTO DE MASSA LÁTEX EM PAREDES, UMA DEMÃO. AF_06/2014 | M2 | 13.78
88496 | APLICAÇÃO E LIXAMENTO DE MASSA LÁTEX EM TETO, DUAS DEMÃOS. AF_06/2014 | M2 | 34.1
88497 | APLICAÇÃO E LIXAMENTO DE MASSA LÁTEX EM PAREDES, DUAS DEMÃOS. AF_06/2014 | M2 | 19
95305 | TEXTURA ACRÍLICA, APLICAÇÃO MANUAL EM PAREDE, UMA DEMÃO. AF_09/2016 | M2 | 15.21
95306 | TEXTURA ACRÍLICA, APLICAÇÃO MANUAL EM TETO, UMA DEMÃO. AF_09/2016 | M2 | 18.21
95622 | APLICAÇÃO MANUAL DE TINTA LÁTEX ACRÍLICA EM PANOS COM PRESENÇA DE VÃOS DE EDIFÍCIOS DE MÚLTIPLOS PAVIMENTOS, DUAS DEMÃOS. AF_11/2016 | M2 | 17.41
95623 | APLICAÇÃO MANUAL DE TINTA LÁTEX ACRÍLICA EM PANOS SEM PRESENÇA DE VÃOS DE EDIFÍCIOS DE MÚLTIPLOS PAVIMENTOS, DUAS DEMÃOS. AF_11/2016 | M2 | 13.2
95624 | APLICAÇÃO MANUAL DE TINTA LÁTEX ACRÍLICA EM SUPERFÍCIES EXTERNAS DE SACADA DE EDIFÍCIOS DE MÚLTIPLOS PAVIMENTOS, DUAS DEMÃOS. AF_11/2016 | M2 | 25.98
95625 | APLICAÇÃO MANUAL DE TINTA LÁTEX ACRÍLICA EM SUPERFÍCIES INTERNAS DE SACADA DE EDIFÍCIOS DE MÚLTIPLOS PAVIMENTOS, DUAS DEMÃOS. AF_11/2016 | M2 | 28.68
95626 | APLICAÇÃO MANUAL DE TINTA LÁTEX ACRÍLICA EM PAREDE EXTERNAS DE CASAS, DUAS DEMÃOS. AF_11/2016 | M2 | 18.78
96126 | APLICAÇÃO MANUAL DE MASSA ACRÍLICA EM PANOS DE FACHADA COM PRESENÇA DE VÃOS, DE EDIFÍCIOS DE MÚLTIPLOS PAVIMENTOS, UMA DEMÃO. AF_05/2017 | M2 | 22.13
96127 | APLICAÇÃO MANUAL DE MASSA ACRÍLICA EM PANOS DE FACHADA SEM PRESENÇA DE VÃOS, DE EDIFÍCIOS DE MÚLTIPLOS PAVIMENTOS, UMA DEMÃO. AF_05/2017 | M2 | 16.88
96128 | APLICAÇÃO MANUAL DE MASSA ACRÍLICA EM SUPERFÍCIES EXTERNAS DE SACADA DE EDIFÍCIOS DE MÚLTIPLOS PAVIMENTOS, UMA DEMÃO. AF_05/2017 | M2 | 32.79
96129 | APLICAÇÃO MANUAL DE MASSA ACRÍLICA EM SUPERFÍCIES INTERNAS DE SACADA DE EDIFÍCIOS DE MÚLTIPLOS PAVIMENTOS, UMA DEMÃO. AF_05/2017 | M2 | 36.19
96130 | APLICAÇÃO MANUAL DE MASSA ACRÍLICA EM PAREDES EXTERNAS DE CASAS, UMA DEMÃO. AF_05/2017 | M2 | 23.79
96131 | APLICAÇÃO MANUAL DE MASSA ACRÍLICA EM PANOS DE FACHADA COM PRESENÇA DE VÃOS, DE EDIFÍCIOS DE MÚLTIPLOS PAVIMENTOS, DUAS DEMÃOS. AF_05/2017 | M2 | 30.57
96132 | APLICAÇÃO MANUAL DE MASSA ACRÍLICA EM PANOS DE FACHADA SEM PRESENÇA DE VÃOS, DE EDIFÍCIOS DE MÚLTIPLOS PAVIMENTOS, DUAS DEMÃOS. AF_05/2017 | M2 | 23.55
96133 | APLICAÇÃO MANUAL DE MASSA ACRÍLICA EM SUPERFÍCIES EXTERNAS DE SACADA DE EDIFÍCIOS DE MÚLTIPLOS PAVIMENTOS, DUAS DEMÃOS. AF_05/2017 | M2 | 44.73
96134 | APLICAÇÃO MANUAL DE MASSA ACRÍLICA EM SUPERFÍCIES INTERNAS DE SACADA DE EDIFÍCIOS DE MÚLTIPLOS PAVIMENTOS, DUAS DEMÃOS. AF_05/2017 | M2 | 49.26
96135 | APLICAÇÃO MANUAL DE MASSA ACRÍLICA EM PAREDES EXTERNAS DE CASAS, DUAS DEMÃOS. AF_05/2017 | M2 | 32.81
102193 | LIXAMENTO DE MADEIRA PARA APLICAÇÃO DE FUNDO OU PINTURA. AF_01/2021 | M2 | 2.26
102194 | LIXAMENTO DE MASSA PARA MADEIRA. AF_01/2021 | M2 | 9.13
102197 | PINTURA FUNDO NIVELADOR ALQUÍDICO BRANCO EM MADEIRA. AF_01/2021 | M2 | 28.58
102200 | APLICAÇÃO MASSA ALQUÍDICA PARA MADEIRA, PARA PINTURA COM TINTA DE ACABAMENTO (PIGMENTADA). AF_01/2021 | M2 | 22.64
102201 | APLICAÇÃO MASSA ACRÍLICA PARA MADEIRA, PARA PINTURA COM TINTA DE ACABAMENTO (PIGMENTADA). AF_01/2021 | M2 | 21.04
102202 | APLICAÇÃO MASSA EPÓXI PARA MADEIRA, PARA PINTURA COM TINTA PU DE ACABAMENTO (PIGMENTADA). AF_01/2021 | M2 | 54.09
102203 | PINTURA VERNIZ (INCOLOR) ALQUÍDICO EM MADEIRA, USO INTERNO E EXTERNO, 1 DEMÃO. AF_01/2021 | M2 | 10.8
102204 | PINTURA VERNIZ (INCOLOR) ALQUÍDICO EM MADEIRA, USO INTERNO, 1 DEMÃO. AF_01/2021 | M2 | 11.08
102205 | PINTURA VERNIZ (INCOLOR) POLIURETÂNICO (RESINA ALQUÍDICA MODIFICADA) EM MADEIRA, 1 DEMÃO. AF_01/2021 | M2 | 10.16
102207 | PINTURA TINTA DE ACABAMENTO (PIGMENTADA) A ÓLEO EM MADEIRA, 1 DEMÃO. AF_01/2021 | M2 | 9.39
102208 | PINTURA TINTA DE ACABAMENTO (PIGMENTADA) ESMALTE SINTÉTICO FOSCO EM MADEIRA, 1 DEMÃO. AF_01/2021 | M2 | 8.96
102209 | PINTURA TINTA DE ACABAMENTO (PIGMENTADA) ESMALTE SINTÉTICO ACETINADO EM MADEIRA, 1 DEMÃO. AF_01/2021 | M2 | 9.24
102210 | PINTURA TINTA DE ACABAMENTO (PIGMENTADA) ESMALTE SINTÉTICO BRILHANTE EM MADEIRA, 1 DEMÃO. AF_01/2021 | M2 | 8.83
102213 | PINTURA VERNIZ (INCOLOR) ALQUÍDICO EM MADEIRA, USO INTERNO E EXTERNO, 2 DEMÃOS. AF_01/2021 | M2 | 21.62
102214 | PINTURA VERNIZ (INCOLOR) ALQUÍDICO EM MADEIRA, USO INTERNO, 2 DEMÃOS. AF_01/2021 | M2 | 22.19
102215 | PINTURA VERNIZ (INCOLOR) POLIURETÂNICO (RESINA ALQUÍDICA MODIFICADA) EM MADEIRA, 2 DEMÃOS. AF_01/2021 | M2 | 20.33
102217 | PINTURA TINTA DE ACABAMENTO (PIGMENTADA) A ÓLEO EM MADEIRA, 2 DEMÃOS. AF_01/2021 | M2 | 18.79
102218 | PINTURA TINTA DE ACABAMENTO (PIGMENTADA) ESMALTE SINTÉTICO FOSCO EM MADEIRA, 2 DEMÃOS. AF_01/2021 | M2 | 17.94
102219 | PINTURA TINTA DE ACABAMENTO (PIGMENTADA) ESMALTE SINTÉTICO ACETINADO EM MADEIRA, 2 DEMÃOS. AF_01/2021 | M2 | 18.5
102220 | PINTURA TINTA DE ACABAMENTO (PIGMENTADA) ESMALTE SINTÉTICO BRILHANTE EM MADEIRA, 2 DEMÃOS. AF_01/2021 | M2 | 17.67
102223 | PINTURA VERNIZ (INCOLOR) ALQUÍDICO EM MADEIRA, USO INTERNO E EXTERNO, 3 DEMÃOS. AF_01/2021 | M2 | 32.43
102224 | PINTURA VERNIZ (INCOLOR) ALQUÍDICO EM MADEIRA, USO INTERNO, 3 DEMÃOS. AF_01/2021 | M2 | 33.29
102225 | PINTURA VERNIZ (INCOLOR) POLIURETÂNICO (RESINA ALQUÍDICA MODIFICADA) EM MADEIRA, 3 DEMÃOS. AF_01/2021 | M2 | 30.5
102227 | PINTURA TINTA DE ACABAMENTO (PIGMENTADA) A ÓLEO EM MADEIRA, 3 DEMÃOS. AF_01/2021 | M2 | 28.2
102228 | PINTURA TINTA DE ACABAMENTO (PIGMENTADA) ESMALTE SINTÉTICO FOSCO EM MADEIRA, 3 DEMÃOS. AF_01/2021 | M2 | 26.94
102229 | PINTURA TINTA DE ACABAMENTO (PIGMENTADA) ESMALTE SINTÉTICO ACETINADO EM MADEIRA, 3 DEMÃOS. AF_01/2021 | M2 | 27.75
102230 | PINTURA TINTA DE ACABAMENTO (PIGMENTADA) ESMALTE SINTÉTICO BRILHANTE EM MADEIRA, 3 DEMÃOS. AF_01/2021 | M2 | 26.53
102233 | PINTURA IMUNIZANTE PARA MADEIRA, 1 DEMÃO. AF_01/2021 | M2 | 12.28
102234 | PINTURA IMUNIZANTE PARA MADEIRA, 2 DEMÃOS. AF_01/2021 | M2 | 24.55
100716 | JATEAMENTO ABRASIVO COM GRANALHA DE AÇO EM PERFIL METÁLICO EM FÁBRICA. AF_01/2020 | M2 | 29.35
100717 | LIXAMENTO MANUAL EM SUPERFÍCIES METÁLICAS EM OBRA. AF_01/2020 | M2 | 10.87
100718 | COLOCAÇÃO DE FITA PROTETORA PARA PINTURA. AF_01/2020 | M | 1.54
100719 | PINTURA COM TINTA ALQUÍDICA DE FUNDO (TIPO ZARCÃO) PULVERIZADA SOBRE PERFIL METÁLICO EXECUTADO EM FÁBRICA (POR DEMÃO). AF_01/2020_P | M2 | 11.58
100720 | PINTURA COM TINTA ALQUÍDICA DE FUNDO (TIPO ZARCÃO) APLICADA A ROLO OU PINCEL SOBRE PERFIL METÁLICO EXECUTADO EM FÁBRICA (POR DEMÃO). AF_01/2020 | M2 | 11.81
100721 | PINTURA COM TINTA ALQUÍDICA DE FUNDO (TIPO ZARCÃO) PULVERIZADA SOBRE SUPERFÍCIES METÁLICAS (EXCETO PERFIL) EXECUTADO EM OBRA (POR DEMÃO). AF_01/2020_P | M2 | 27.49
100722 | PINTURA COM TINTA ALQUÍDICA DE FUNDO (TIPO ZARCÃO) APLICADA A ROLO OU PINCEL SOBRE SUPERFÍCIES METÁLICAS (EXCETO PERFIL) EXECUTADO EM OBRA (POR DEMÃO). AF_01/2020 | M2 | 27.07
100723 | PINTURA COM TINTA ALQUÍDICA DE FUNDO E ACABAMENTO (ESMALTE SINTÉTICO GRAFITE) PULVERIZADA SOBRE PERFIL METÁLICO EXECUTADO EM FÁBRICA (POR DEMÃO). AF_01/2020_P | M2 | 12.42
100724 | PINTURA COM TINTA ALQUÍDICA DE FUNDO E ACABAMENTO (ESMALTE SINTÉTICO GRAFITE) APLICADA A ROLO OU PINCEL SOBRE PERFIL METÁLICO EXECUTADO EM FÁBRICA (POR DEMÃO). AF_01/2020 | M2 | 15.17
100725 | PINTURA COM TINTA ALQUÍDICA DE FUNDO E ACABAMENTO (ESMALTE SINTÉTICO GRAFITE) PULVERIZADA SOBRE SUPERFÍCIES METÁLICAS (EXCETO PERFIL) EXECUTADO EM OBRA (POR DEMÃO). AF_01/2020_P | M2 | 27.76
100726 | PINTURA COM TINTA ALQUÍDICA DE FUNDO E ACABAMENTO (ESMALTE SINTÉTICO GRAFITE) APLICADA A ROLO OU PINCEL SOBRE SUPERFÍCIES METÁLICAS (EXCETO PERFIL) EXECUTADO EM OBRA (POR DEMÃO). AF_01/2020 | M2 | 30.33
100727 | PINTURA COM TINTA EPOXÍDICA DE FUNDO PULVERIZADA SOBRE PERFIL METÁLICO EXECUTADO EM FÁBRICA (POR DEMÃO). AF_01/2020_P | M2 | 28.02
100728 | PINTURA COM TINTA EPOXÍDICA DE FUNDO APLICADA A ROLO OU PINCEL SOBRE PERFIL METÁLICO EXECUTADO EM FÁBRICA (POR DEMÃO). AF_01/2020 | M2 | 25.57
100729 | PINTURA COM TINTA EPOXÍDICA DE ACABAMENTO PULVERIZADA SOBRE PERFIL METÁLICO EXECUTADO EM FÁBRICA (POR DEMÃO). AF_01/2020_P | M2 | 21.28
100730 | PINTURA COM TINTA EPOXÍDICA DE ACABAMENTO APLICADA A ROLO OU PINCEL SOBRE PERFIL METÁLICO EXECUTADO EM FÁBRICA (POR DEMÃO). AF_01/2020 | M2 | 25.18
100733 | PINTURA COM TINTA ACRÍLICA DE FUNDO PULVERIZADA SOBRE SUPERFÍCIES METÁLICAS (EXCETO PERFIL) EXECUTADO EM OBRA (POR DEMÃO). AF_01/2020_P | M2 | 14.11
100734 | PINTURA COM TINTA ACRÍLICA DE FUNDO APLICADA A ROLO OU PINCEL SOBRE SUPERFÍCIES METÁLICAS (EXCETO PERFIL) EXECUTADO EM OBRA (POR DEMÃO). AF_01/2020 | M2 | 17.99
100735 | PINTURA COM TINTA ACRÍLICA DE ACABAMENTO PULVERIZADA SOBRE SUPERFÍCIES METÁLICAS (EXCETO PERFIL) EXECUTADO EM OBRA (POR DEMÃO). AF_01/2020_P | M2 | 12.33
100736 | PINTURA COM TINTA ACRÍLICA DE ACABAMENTO APLICADA A ROLO OU PINCEL SOBRE SUPERFÍCIES METÁLICAS (EXCETO PERFIL) EXECUTADO EM OBRA (POR DEMÃO). AF_01/2020 | M2 | 16.52
100739 | PINTURA COM TINTA ALQUÍDICA DE ACABAMENTO (ESMALTE SINTÉTICO ACETINADO) PULVERIZADA SOBRE PERFIL METÁLICO EXECUTADO EM FÁBRICA (POR DEMÃO). AF_01/2020_P | M2 | 11.4
100740 | PINTURA COM TINTA ALQUÍDICA DE ACABAMENTO (ESMALTE SINTÉTICO ACETINADO) APLICADA A ROLO OU PINCEL SOBRE PERFIL METÁLICO EXECUTADO EM FÁBRICA (POR DEMÃO). AF_01/2020 | M2 | 12.39
100741 | PINTURA COM TINTA ALQUÍDICA DE ACABAMENTO (ESMALTE SINTÉTICO ACETINADO) PULVERIZADA SOBRE SUPERFÍCIES METÁLICAS (EXCETO PERFIL) EXECUTADO EM OBRA (POR DEMÃO). AF_01/2020_P | M2 | 27.1
100742 | PINTURA COM TINTA ALQUÍDICA DE ACABAMENTO (ESMALTE SINTÉTICO ACETINADO) APLICADA A ROLO OU PINCEL SOBRE SUPERFÍCIES METÁLICAS (EXCETO PERFIL) EXECUTADO EM OBRA (POR DEMÃO). AF_01/2020 | M2 | 27.63
100743 | PINTURA COM TINTA ALQUÍDICA DE ACABAMENTO (ESMALTE SINTÉTICO BRILHANTE) PULVERIZADA SOBRE PERFIL METÁLICO EXECUTADO EM FÁBRICA (POR DEMÃO). AF_01/2020_P | M2 | 11.15
100744 | PINTURA COM TINTA ALQUÍDICA DE ACABAMENTO (ESMALTE SINTÉTICO BRILHANTE) APLICADA A ROLO OU PINCEL SOBRE PERFIL METÁLICO EXECUTADO EM FÁBRICA (POR DEMÃO). AF_01/2020 | M2 | 12.23
100745 | PINTURA COM TINTA ALQUÍDICA DE ACABAMENTO (ESMALTE SINTÉTICO BRILHANTE) PULVERIZADA SOBRE SUPERFÍCIES METÁLICAS (EXCETO PERFIL) EXECUTADO EM OBRA (POR DEMÃO). AF_01/2020_P | M2 | 26.83
100746 | PINTURA COM TINTA ALQUÍDICA DE ACABAMENTO (ESMALTE SINTÉTICO BRILHANTE) APLICADA A ROLO OU PINCEL SOBRE SUPERFÍCIES METÁLICAS (EXCETO PERFIL) EXECUTADO EM OBRA (POR DEMÃO). AF_01/2020 | M2 | 27.47
100747 | PINTURA COM TINTA ALQUÍDICA DE ACABAMENTO (ESMALTE SINTÉTICO FOSCO) PULVERIZADA SOBRE PERFIL METÁLICO EXECUTADO EM FÁBRICA (POR DEMÃO). AF_01/2020_P | M2 | 11.26
100748 | PINTURA COM TINTA ALQUÍDICA DE ACABAMENTO (ESMALTE SINTÉTICO FOSCO) APLICADA A ROLO OU PINCEL SOBRE PERFIL METÁLICO EXECUTADO EM FÁBRICA (POR DEMÃO). AF_01/2020 | M2 | 12.3
100749 | PINTURA COM TINTA ALQUÍDICA DE ACABAMENTO (ESMALTE SINTÉTICO FOSCO) PULVERIZADA SOBRE SUPERFÍCIES METÁLICAS (EXCETO PERFIL) EXECUTADO EM OBRA (POR DEMÃO). AF_01/2020_P | M2 | 26.94
100750 | PINTURA COM TINTA ALQUÍDICA DE ACABAMENTO (ESMALTE SINTÉTICO FOSCO) APLICADA A ROLO OU PINCEL SOBRE SUPERFÍCIES METÁLICAS (EXCETO PERFIL) EXECUTADO EM OBRA (POR DEMÃO). AF_01/2020 | M2 | 27.54
100751 | PINTURA COM TINTA EPOXÍDICA DE ACABAMENTO PULVERIZADA SOBRE PERFIL METÁLICO EXECUTADO EM FÁBRICA (02 DEMÃOS). AF_01/2020_P | M2 | 42.57
100752 | PINTURA COM TINTA EPOXÍDICA DE ACABAMENTO APLICADA A ROLO OU PINCEL SOBRE PERFIL METÁLICO EXECUTADO EM FÁBRICA (02 DEMÃOS). AF_01/2020 | M2 | 50.37
100753 | PINTURA COM TINTA ACRÍLICA DE ACABAMENTO PULVERIZADA SOBRE SUPERFÍCIES METÁLICAS (EXCETO PERFIL) EXECUTADO EM OBRA (02 DEMÃOS). AF_01/2020_P | M2 | 24.68
100754 | PINTURA COM TINTA ACRÍLICA DE ACABAMENTO APLICADA A ROLO OU PINCEL SOBRE SUPERFÍCIES METÁLICAS (EXCETO PERFIL) EXECUTADO EM OBRA (02 DEMÃOS). AF_01/2020 | M2 | 33.04
100757 | PINTURA COM TINTA ALQUÍDICA DE ACABAMENTO (ESMALTE SINTÉTICO ACETINADO) PULVERIZADA SOBRE SUPERFÍCIES METÁLICAS (EXCETO PERFIL) EXECUTADO EM OBRA (02 DEMÃOS). AF_01/2020_P | M2 | 54.21
100758 | PINTURA COM TINTA ALQUÍDICA DE ACABAMENTO (ESMALTE SINTÉTICO ACETINADO) APLICADA A ROLO OU PINCEL SOBRE SUPERFÍCIES METÁLICAS (EXCETO PERFIL) EXECUTADO EM OBRA (02 DEMÃOS). AF_01/2020 | M2 | 55.3
100759 | PINTURA COM TINTA ALQUÍDICA DE ACABAMENTO (ESMALTE SINTÉTICO BRILHANTE) PULVERIZADA SOBRE SUPERFÍCIES METÁLICAS (EXCETO PERFIL) EXECUTADO EM OBRA (02 DEMÃOS). AF_01/2020_P | M2 | 53.67
100760 | PINTURA COM TINTA ALQUÍDICA DE ACABAMENTO (ESMALTE SINTÉTICO BRILHANTE) APLICADA A ROLO OU PINCEL SOBRE SUPERFÍCIES METÁLICAS (EXCETO PERFIL) EXECUTADO EM OBRA (02 DEMÃOS). AF_01/2020 | M2 | 54.97
100761 | PINTURA COM TINTA ALQUÍDICA DE ACABAMENTO (ESMALTE SINTÉTICO FOSCO) PULVERIZADA SOBRE SUPERFÍCIES METÁLICAS (EXCETO PERFIL) EXECUTADO EM OBRA (02 DEMÃOS). AF_01/2020_P | M2 | 53.89
100762 | PINTURA COM TINTA ALQUÍDICA DE ACABAMENTO (ESMALTE SINTÉTICO FOSCO) APLICADA A ROLO OU PINCEL SOBRE SUPERFÍCIES METÁLICAS (EXCETO PERFIL) EXECUTADO EM OBRA (02 DEMÃOS). AF_01/2020 | M2 | 55.11
102488 | PREPARO DO PISO CIMENTADO PARA PINTURA - LIXAMENTO E LIMPEZA. AF_05/2021 | M2 | 3.9
102489 | PINTURA HIDROFUGANTE COM SILICONE, APLICAÇÃO MANUAL, 2 DEMÃOS. AF_05/2021 | M2 | 29.9
102491 | PINTURA DE PISO COM TINTA ACRÍLICA, APLICAÇÃO MANUAL, 2 DEMÃOS, INCLUSO FUNDO PREPARADOR. AF_05/2021 | M2 | 21.51
102492 | PINTURA DE PISO COM TINTA ACRÍLICA, APLICAÇÃO MANUAL, 3 DEMÃOS, INCLUSO FUNDO PREPARADOR. AF_05/2021 | M2 | 25.37
102494 | PINTURA DE PISO COM TINTA EPÓXI, APLICAÇÃO MANUAL, 2 DEMÃOS, INCLUSO PRIMER EPÓXI. AF_05/2021 | M2 | 66.7
102496 | PINTURA DE RODAPÉ COM TINTA EPÓXI, APLICAÇÃO MANUAL, 2 DEMÃOS, INCLUSÃO PRIMER EPÓXI. AF_05/2021 | M | 14.28
102497 | PINTURA DE RODAPÉ EM PEDRA DECORATIVA COM VERNIZ DE POLIURETANO, APLICAÇÃO MANUAL, 3 DEMÃOS. AF_05/2021 | M | 5.23
102498 | PINTURA DE MEIO-FIO COM TINTA BRANCA A BASE DE CAL (CAIAÇÃO). AF_05/2021 | M | 1.73
102499 | ENCERAMENTO DE PISO EM MADEIRA. AF_05/2021 | M2 | 3.68
102500 | PINTURA DE DEMARCAÇÃO DE VAGA COM TINTA ACRÍLICA, E = 10 CM, APLICAÇÃO MANUAL. AF_05/2021 | M | 4.76
102501 | PINTURA DE FAIXA DE PEDESTRE OU ZEBRADA COM TINTA ACRÍLICA, E = 30 CM, APLICAÇÃO MANUAL. AF_05/2021 | M2 | 26.47
102504 | PINTURA DE DEMARCAÇÃO DE QUADRA POLIESPORTIVA COM TINTA ACRÍLICA, E = 5 CM, APLICAÇÃO MANUAL. AF_05/2021 | M | 11.09
102505 | PINTURA DE DEMARCAÇÃO DE QUADRA POLIESPORTIVA COM BORRACHA CLORADA, E = 5 CM, APLICAÇÃO MANUAL. AF_05/2021 | M | 11.71
102506 | PINTURA DE DEMARCAÇÃO DE QUADRA POLIESPORTIVA COM TINTA EPÓXI, E = 5 CM, APLICAÇÃO MANUAL. AF_05/2021 | M | 12.18
102507 | PINTURA DE DEMARCAÇÃO DE VAGA COM TINTA EPÓXI, E = 10 CM, APLICAÇÃO MANUAL. AF_05/2021 | M | 6.92
102508 | PINTURA DE FAIXA DE PEDESTRE OU ZEBRADA COM TINTA EPÓXI, E = 30 CM, APLICAÇÃO MANUAL. AF_05/2021 | M2 | 48.55
102509 | PINTURA DE FAIXA DE PEDESTRE OU ZEBRADA TINTA RETRORREFLETIVA A BASE DE RESINA ACRÍLICA COM MICROESFERAS DE VIDRO, E = 30 CM, APLICAÇÃO MANUAL. AF_05/2021 | M2 | 31.01
102512 | PINTURA DE EIXO VIÁRIO SOBRE ASFALTO COM TINTA RETRORREFLETIVA A BASE DE RESINA ACRÍLICA COM MICROESFERAS DE VIDRO, APLICAÇÃO MECÂNICA COM DEMARCADORA AUTOPROPELIDA. AF_05/2021 | M | 5.87
102513 | PINTURA DE SÍMBOLOS E TEXTOS COM TINTA ACRÍLICA, DEMARCAÇÃO COM FITA ADESIVA E APLICAÇÃO COM ROLO. AF_05/2021 | M2 | 51.53
102520 | PINTURA DE SINALIZAÇÃO VERTICAL DE SEGURANÇA, FAIXAS AMARELA E PRETA, APLICAÇÃO MANUAL, 2 DEMÃOS. AF_05/2021 | M2 | 89.75
101749 | PISO CIMENTADO, TRAÇO 1:3 (CIMENTO E AREIA), ACABAMENTO LISO, ESPESSURA 4,0 CM, PREPARO MECÂNICO DA ARGAMASSA. AF_09/2020 | M2 | 51.56
101750 | PISO CIMENTADO, TRAÇO 1:3 (CIMENTO E AREIA), ACABAMENTO RÚSTICO, ESPESSURA 4,0 CM, PREPARO MECÂNICO DA ARGAMASSA. AF_09/2020 | M2 | 48.87
101729 | PISO EM TACO DE MADEIRA 7X42CM, FIXADO COM COLA BASE DE PVA. AF_09/2020 | M2 | 217.33
101746 | ASSOALHO DE MADEIRA. AF_09/2020 | M2 | 331.92
101751 | PISO EM TACO DE MADEIRA 7X21CM, FIXADO COM COLA BASE DE PVA. AF_09/2020 | M2 | 224.42
87246 | REVESTIMENTO CERÂMICO PARA PISO COM PLACAS TIPO ESMALTADA EXTRA DE DIMENSÕES 35X35 CM APLICADA EM AMBIENTES DE ÁREA MENOR QUE 5 M2. AF_06/2014 | M2 | 69.61
87247 | REVESTIMENTO CERÂMICO PARA PISO COM PLACAS TIPO ESMALTADA EXTRA DE DIMENSÕES 35X35 CM APLICADA EM AMBIENTES DE ÁREA ENTRE 5 M2 E 10 M2. AF_06/2014 | M2 | 61.22
87248 | REVESTIMENTO CERÂMICO PARA PISO COM PLACAS TIPO ESMALTADA EXTRA DE DIMENSÕES 35X35 CM APLICADA EM AMBIENTES DE ÁREA MAIOR QUE 10 M2. AF_06/2014 | M2 | 54.38
87249 | REVESTIMENTO CERÂMICO PARA PISO COM PLACAS TIPO ESMALTADA EXTRA DE DIMENSÕES 45X45 CM APLICADA EM AMBIENTES DE ÁREA MENOR QUE 5 M2. AF_06/2014 | M2 | 77.57
87250 | REVESTIMENTO CERÂMICO PARA PISO COM PLACAS TIPO ESMALTADA EXTRA DE DIMENSÕES 45X45 CM APLICADA EM AMBIENTES DE ÁREA ENTRE 5 M2 E 10 M2. AF_06/2014 | M2 | 64.28
87251 | REVESTIMENTO CERÂMICO PARA PISO COM PLACAS TIPO ESMALTADA EXTRA DE DIMENSÕES 45X45 CM APLICADA EM AMBIENTES DE ÁREA MAIOR QUE 10 M2. AF_06/2014 | M2 | 55.66
87255 | REVESTIMENTO CERÂMICO PARA PISO COM PLACAS TIPO ESMALTADA EXTRA DE DIMENSÕES 60X60 CM APLICADA EM AMBIENTES DE ÁREA MENOR QUE 5 M2. AF_06/2014 | M2 | 126.85
87256 | REVESTIMENTO CERÂMICO PARA PISO COM PLACAS TIPO ESMALTADA EXTRA DE DIMENSÕES 60X60 CM APLICADA EM AMBIENTES DE ÁREA ENTRE 5 M2 E 10 M2. AF_06/2014 | M2 | 110.77
87257 | REVESTIMENTO CERÂMICO PARA PISO COM PLACAS TIPO ESMALTADA EXTRA DE DIMENSÕES 60X60 CM APLICADA EM AMBIENTES DE ÁREA MAIOR QUE 10 M2. AF_06/2014 | M2 | 100.63
87258 | REVESTIMENTO CERÂMICO PARA PISO COM PLACAS TIPO PORCELANATO DE DIMENSÕES 45X45 CM APLICADA EM AMBIENTES DE ÁREA MENOR QUE 5 M². AF_06/2014 | M2 | 166.45
87259 | REVESTIMENTO CERÂMICO PARA PISO COM PLACAS TIPO PORCELANATO DE DIMENSÕES 45X45 CM APLICADA EM AMBIENTES DE ÁREA ENTRE 5 M² E 10 M². AF_06/2014 | M2 | 151.21
87260 | REVESTIMENTO CERÂMICO PARA PISO COM PLACAS TIPO PORCELANATO DE DIMENSÕES 45X45 CM APLICADA EM AMBIENTES DE ÁREA MAIOR QUE 10 M². AF_06/2014 | M2 | 142.24
87261 | REVESTIMENTO CERÂMICO PARA PISO COM PLACAS TIPO PORCELANATO DE DIMENSÕES 60X60 CM APLICADA EM AMBIENTES DE ÁREA MENOR QUE 5 M². AF_06/2014 | M2 | 192.41
87262 | REVESTIMENTO CERÂMICO PARA PISO COM PLACAS TIPO PORCELANATO DE DIMENSÕES 60X60 CM APLICADA EM AMBIENTES DE ÁREA ENTRE 5 M² E 10 M². AF_06/2014 | M2 | 174.59
87263 | REVESTIMENTO CERÂMICO PARA PISO COM PLACAS TIPO PORCELANATO DE DIMENSÕES 60X60 CM APLICADA EM AMBIENTES DE ÁREA MAIOR QUE 10 M². AF_06/2014 | M2 | 164.03
89046 | (COMPOSIÇÃO REPRESENTATIVA) DO SERVIÇO DE REVESTIMENTO CERÂMICO PARA PISO COM PLACAS TIPO ESMALTADA EXTRA DE DIMENSÕES 35X35 CM, PARA EDIFICAÇÃO HABITACIONAL MULTIFAMILIAR (PRÉDIO). AF_11/2014 | M2 | 60.85
89171 | (COMPOSIÇÃO REPRESENTATIVA) DO SERVIÇO DE REVESTIMENTO CERÂMICO PARA PISO COM PLACAS TIPO ESMALTADA EXTRA DE DIMENSÕES 35X35 CM, PARA EDIFICAÇÃO HABITACIONAL UNIFAMILIAR (CASA) E EDIFICAÇÃO PÚBLICA PADRÃO. AF_11/2014 | M2 | 57.51
93389 | REVESTIMENTO CERÂMICO PARA PISO COM PLACAS TIPO ESMALTADA PADRÃO POPULAR DE DIMENSÕES 35X35 CM APLICADA EM AMBIENTES DE ÁREA MENOR QUE 5 M2. AF_06/2014 | M2 | 62.8
93390 | REVESTIMENTO CERÂMICO PARA PISO COM PLACAS TIPO ESMALTADA PADRÃO POPULAR DE DIMENSÕES 35X35 CM APLICADA EM AMBIENTES DE ÁREA ENTRE 5 M2 E 10 M2. AF_06/2014 | M2 | 54.54
93391 | REVESTIMENTO CERÂMICO PARA PISO COM PLACAS TIPO ESMALTADA PADRÃO POPULAR DE DIMENSÕES 35X35 CM APLICADA EM AMBIENTES DE ÁREA MAIOR QUE 10 M2. AF_06/2014 | M2 | 47.7
98671 | PISO EM GRANITO APLICADO EM AMBIENTES INTERNOS. AF_09/2020 | M2 | 435.33
98672 | PISO EM MÁRMORE APLICADO EM AMBIENTES INTERNOS. AF_09/2020 | M2 | 551.18
98678 | PISO ELEVADO COM ESTRUTURA EM AÇO, COMPOSTO POR PEDESTAIS E LONGARINAS. AF_09/2020 | M2 | 447.53
98679 | PISO CIMENTADO, TRAÇO 1:3 (CIMENTO E AREIA), ACABAMENTO LISO, ESPESSURA 2,0 CM, PREPARO MECÂNICO DA ARGAMASSA. AF_09/2020 | M2 | 35.81
98680 | PISO CIMENTADO, TRAÇO 1:3 (CIMENTO E AREIA), ACABAMENTO LISO, ESPESSURA 3,0 CM, PREPARO MECÂNICO DA ARGAMASSA. AF_09/2020 | M2 | 44.48
98681 | PISO CIMENTADO, TRAÇO 1:3 (CIMENTO E AREIA), ACABAMENTO RÚSTICO, ESPESSURA 2,0 CM, PREPARO MECÂNICO DA ARGAMASSA. AF_09/2020 | M2 | 33.12
98682 | PISO CIMENTADO, TRAÇO 1:3 (CIMENTO E AREIA), ACABAMENTO RÚSTICO, ESPESSURA 3,0 CM, PREPARO MECÂNICO DA ARGAMASSA. AF_09/2020 | M2 | 41.78
98685 | RODAPÉ EM GRANITO, ALTURA 10 CM. AF_09/2020 | M | 79.73
98686 | RODAPÉ EM LADRILHO HIDRÁULICO, ALTURA 7 CM. AF_09/2020 | M | 44.27
98688 | RODAPÉ EM POLIESTIRENO, ALTURA 5 CM. AF_09/2020 | M | 63.49
98689 | SOLEIRA EM GRANITO, LARGURA 15 CM, ESPESSURA 2,0 CM. AF_09/2020 | M | 114.07
101090 | PISO EM PEDRA PORTUGUESA ASSENTADO SOBRE ARGAMASSA SECA DE CIMENTO E AREIA, TRAÇO 1:3, REJUNTADO COM CIMENTO COMUM. AF_05/2020 | M2 | 207.9
101091 | PISO EM LADRILHO HIDRÁULICO APLICADO EM AMBIENTES EXTERNOS. AF_05/2020 | M2 | 137.61
101725 | PISO EM LADRILHO HIDRÁULICO APLICADO EM AMBIENTES INTERNOS DE ÁREA MENOR QUE 5 M², INCLUSO APLICAÇÃO DE RESINA. AF_09/2020 | M2 | 282.72
101726 | PISO EM LADRILHO HIDRÁULICO APLICADO EM AMBIENTES INTERNOS DE ÁREA ENTRE 5 E 15 M², INCLUSO APLICAÇÃO DE RESINA. AF_09/2020 | M2 | 182.37
101731 | PISO EM PEDRA ASSENTADO SOBRE ARGAMASSA 1:3 (CIMENTO E AREIA). AF_09/2020 | M2 | 311.2
101732 | PISO EM PEDRA ARDÓSIA ASSENTADO SOBRE ARGAMASSA 1:3 (CIMENTO E AREIA). AF_09/2020 | M2 | 96.79
101094 | PISO PODOTÁTIL, DIRECIONAL OU ALERTA, ASSENTADO SOBRE ARGAMASSA. AF_05/2020 | M | 159.39
101727 | PISO VINÍLICO SEMI-FLEXÍVEL EM PLACAS, PADRÃO LISO, ESPESSURA 3,2 MM, FIXADO COM COLA. AF_09/2020 | M2 | 186.18
101733 | PISO DE BORRACHA PASTILHADO/FRISADO, ESPESSURA 7MM, ASSENTADO COM ARGAMASSA. AF_09/2020 | M2 | 257.52
101734 | PISO DE BORRACHA PASTILHADO, ESPESSURA 15MM, ASSENTADO COM ARGAMASSA. AF_09/2020 | M2 | 387.36
101735 | PISO DE BORRACHA ESPORTIVO, ESPESSURA 15MM, ASSENTADO COM ARGAMASSA. AF_09/2020 | M2 | 396.78
101736 | PISO DE BORRACHA PASTILHADO, ESPESSURA 3,5MM, FIXADO COM ADESIVO ACRÍLICO. AF_09/2020 | M2 | 106.19
101737 | PISO DE BORRACHA CANELADO, ESPESSURA 3,5MM, FIXADO COM ADESIVO ACRÍLICO. AF_09/2020 | M2 | 124.82
101748 | PREPARO DE CONTRAPISO COM POLITRIZ. AF_09/2020 | M2 | 3.89
104162 | PISO EM GRANILITE, MARMORITE OU GRANITINA EM AMBIENTES INTERNOS, COM ESPESSURA DE 8 MM, INCLUSO MISTURA EM BETONEIRA, COLOCAÇÃO DAS JUNTAS, APLICAÇÃO DO PISO, 4 POLIMENTOS COM POLITRIZ, ESTUCAMENTO, SELADOR E CERA. AF_06/2022 | M2 | 98.83
101092 | PISO EM GRANITO APLICADO EM CALÇADAS OU PISOS EXTERNOS. AF_05/2020 | M2 | 447.61
101093 | PISO EM MÁRMORE APLICADO EM CALÇADAS OU PISOS EXTERNOS. AF_05/2020 | M2 | 563.46
98695 | SOLEIRA EM MÁRMORE, LARGURA 15 CM, ESPESSURA 2,0 CM. AF_09/2020 | M | 99.84
98697 | RODAPÉ EM MÁRMORE, ALTURA 7 CM. AF_09/2020 | M | 65.77
101738 | RODAPÉ EM MADEIRA, ALTURA 7CM, FIXADO COM COLA. AF_09/2020 | M | 32.78
101739 | RODAPÉ EM MADEIRA, ALTURA 7CM, FIXADO COM COLA E PARAFUSOS. AF_09/2020 | M | 35.86
88648 | RODAPÉ CERÂMICO DE 7CM DE ALTURA COM PLACAS TIPO ESMALTADA EXTRA DE DIMENSÕES 35X35CM. AF_06/2014 | M | 8.12
88649 | RODAPÉ CERÂMICO DE 7CM DE ALTURA COM PLACAS TIPO ESMALTADA EXTRA DE DIMENSÕES 45X45CM. AF_06/2014 | M | 9.24
88650 | RODAPÉ CERÂMICO DE 7CM DE ALTURA COM PLACAS TIPO ESMALTADA EXTRA DE DIMENSÕES 60X60CM. AF_06/2014 | M | 18.19
96467 | RODAPÉ CERÂMICO DE 7CM DE ALTURA COM PLACAS TIPO ESMALTADA COMERCIAL DE DIMENSÕES 35X35CM (PADRAO POPULAR). AF_06/2017 | M | 7.35
101740 | RODAPÉ EM ARDÓSIA ALTURA 10CM. AF_09/2020 | M | 51.14
101741 | RODAPÉ EM MARMORITE, ALTURA 10CM. AF_09/2020 | M | 25.61
94990 | EXECUÇÃO DE PASSEIO (CALÇADA) OU PISO DE CONCRETO COM CONCRETO MOLDADO IN LOCO, FEITO EM OBRA, ACABAMENTO CONVENCIONAL, NÃO ARMADO. AF_08/2022 | M3 | 704.44
94991 | EXECUÇÃO DE PASSEIO (CALÇADA) OU PISO DE CONCRETO COM CONCRETO MOLDADO IN LOCO, USINADO, ACABAMENTO CONVENCIONAL, NÃO ARMADO. AF_08/2022 | M3 | 674.41
94992 | EXECUÇÃO DE PASSEIO (CALÇADA) OU PISO DE CONCRETO COM CONCRETO MOLDADO IN LOCO, FEITO EM OBRA, ACABAMENTO CONVENCIONAL, ESPESSURA 6 CM, ARMADO. AF_08/2022 | M2 | 81.61
94993 | EXECUÇÃO DE PASSEIO (CALÇADA) OU PISO DE CONCRETO COM CONCRETO MOLDADO IN LOCO, USINADO, ACABAMENTO CONVENCIONAL, ESPESSURA 6 CM, ARMADO. AF_08/2022 | M2 | 79.81
94994 | EXECUÇÃO DE PASSEIO (CALÇADA) OU PISO DE CONCRETO COM CONCRETO MOLDADO IN LOCO, FEITO EM OBRA, ACABAMENTO CONVENCIONAL, ESPESSURA 8 CM, ARMADO. AF_08/2022 | M2 | 96.14
94995 | EXECUÇÃO DE PASSEIO (CALÇADA) OU PISO DE CONCRETO COM CONCRETO MOLDADO IN LOCO, USINADO, ACABAMENTO CONVENCIONAL, ESPESSURA 8 CM, ARMADO. AF_08/2022 | M2 | 93.73
101747 | PISO EM CONCRETO 20 MPA PREPARO MECÂNICO, ESPESSURA 7CM. AF_09/2020 | M2 | 77.26
87620 | CONTRAPISO EM ARGAMASSA TRAÇO 1:4 (CIMENTO E AREIA), PREPARO MECÂNICO COM BETONEIRA 400 L, APLICADO EM ÁREAS SECAS SOBRE LAJE, ADERIDO, ACABAMENTO NÃO REFORÇADO, ESPESSURA 2CM. AF_07/2021 | M2 | 29.17
87622 | CONTRAPISO EM ARGAMASSA TRAÇO 1:4 (CIMENTO E AREIA), PREPARO MANUAL, APLICADO EM ÁREAS SECAS SOBRE LAJE, ADERIDO, ACABAMENTO NÃO REFORÇADO, ESPESSURA 2CM. AF_07/2021 | M2 | 33.66
87623 | CONTRAPISO EM ARGAMASSA PRONTA, PREPARO MECÂNICO COM MISTURADOR 300 KG, APLICADO EM ÁREAS SECAS SOBRE LAJE, ADERIDO, ACABAMENTO NÃO REFORÇADO, ESPESSURA 2CM. AF_07/2021 | M2 | 66.97
87624 | CONTRAPISO EM ARGAMASSA PRONTA, PREPARO MECÂNICO COM MISTURADOR 300 KG, APLICADO EM ÁREAS SECAS SOBRE LAJE, ADERIDO, ACABAMENTO NÃO REFORÇADO, ESPESSURA 2CM. AF_07/2021 | M2 | 74.86
87630 | CONTRAPISO EM ARGAMASSA TRAÇO 1:4 (CIMENTO E AREIA), PREPARO MECÂNICO COM BETONEIRA 400 L, APLICADO EM ÁREAS SECAS SOBRE LAJE, ADERIDO, ACABAMENTO NÃO REFORÇADO, ESPESSURA 3CM. AF_07/2021 | M2 | 36.9
87632 | CONTRAPISO EM ARGAMASSA TRAÇO 1:4 (CIMENTO E AREIA), PREPARO MANUAL, APLICADO EM ÁREAS SECAS SOBRE LAJE, ADERIDO, ACABAMENTO NÃO REFORÇADO, ESPESSURA 3CM. AF_07/2021 | M2 | 43.15
87633 | CONTRAPISO EM ARGAMASSA PRONTA, PREPARO MECÂNICO COM MISTURADOR 300 KG, APLICADO EM ÁREAS SECAS SOBRE LAJE, ADERIDO, ACABAMENTO NÃO REFORÇADO, ESPESSURA 3CM. AF_07/2021 | M2 | 89.45
87634 | CONTRAPISO EM ARGAMASSA PRONTA, PREPARO MANUAL, APLICADO EM ÁREAS SECAS SOBRE LAJE, ADERIDO, ACABAMENTO NÃO REFORÇADO, ESPESSURA 3CM. AF_07/2021 | M2 | 100.43
87640 | CONTRAPISO EM ARGAMASSA TRAÇO 1:4 (CIMENTO E AREIA), PREPARO MECÂNICO COM BETONEIRA 400 L, APLICADO EM ÁREAS SECAS SOBRE LAJE, ADERIDO, ACABAMENTO NÃO REFORÇADO, ESPESSURA 4CM. AF_07/2021 | M2 | 43.24
87642 | CONTRAPISO EM ARGAMASSA TRAÇO 1:4 (CIMENTO E AREIA), PREPARO MANUAL, APLICADO EM ÁREAS SECAS SOBRE LAJE, ADERIDO, ACABAMENTO NÃO REFORÇADO, ESPESSURA 4CM. AF_07/2021 | M2 | 50.93
87643 | CONTRAPISO EM ARGAMASSA PRONTA, PREPARO MECÂNICO COM MISTURADOR 300 KG, APLICADO EM ÁREAS SECAS SOBRE LAJE, ADERIDO, ACABAMENTO NÃO REFORÇADO, ESPESSURA 4CM. AF_07/2021 | M2 | 107.87
87644 | CONTRAPISO EM ARGAMASSA PRONTA, PREPARO MANUAL, APLICADO EM ÁREAS SECAS SOBRE LAJE, ADERIDO, ACABAMENTO NÃO REFORÇADO, ESPESSURA 4CM. AF_07/2021 | M2 | 121.37
87680 | CONTRAPISO EM ARGAMASSA TRAÇO 1:4 (CIMENTO E AREIA), PREPARO MECÂNICO COM BETONEIRA 400 L, APLICADO EM ÁREAS SECAS SOBRE LAJE, NÃO ADERIDO, ACABAMENTO NÃO REFORÇADO, ESPESSURA 4CM. AF_07/2021 | M2 | 38.54
87682 | CONTRAPISO EM ARGAMASSA TRAÇO 1:4 (CIMENTO E AREIA), PREPARO MANUAL, APLICADO EM ÁREAS SECAS SOBRE LAJE, NÃO ADERIDO, ACABAMENTO NÃO REFORÇADO, ESPESSURA 4CM. AF_07/2021 | M2 | 46.23
87683 | CONTRAPISO EM ARGAMASSA PRONTA, PREPARO MECÂNICO COM MISTURADOR 300 KG, APLICADO EM ÁREAS SECAS SOBRE LAJE, NÃO ADERIDO, ACABAMENTO NÃO REFORÇADO, ESPESSURA 4CM. AF_07/2021 | M2 | 103.17
87684 | CONTRAPISO EM ARGAMASSA PRONTA, PREPARO MANUAL, APLICADO EM ÁREAS SECAS SOBRE LAJE, NÃO ADERIDO, ACABAMENTO NÃO REFORÇADO, ESPESSURA 4CM. AF_07/2021 | M2 | 116.67
87690 | CONTRAPISO EM ARGAMASSA TRAÇO 1:4 (CIMENTO E AREIA), PREPARO MECÂNICO COM BETONEIRA 400 L, APLICADO EM ÁREAS SECAS SOBRE LAJE, NÃO ADERIDO, ACABAMENTO NÃO REFORÇADO, ESPESSURA 5CM. AF_07/2021 | M2 | 44.16
87692 | CONTRAPISO EM ARGAMASSA TRAÇO 1:4 (CIMENTO E AREIA), PREPARO MANUAL, APLICADO EM ÁREAS SECAS SOBRE LAJE, NÃO ADERIDO, ACABAMENTO NÃO REFORÇADO, ESPESSURA 5CM. AF_07/2021 | M2 | 52.96
87693 | CONTRAPISO EM ARGAMASSA PRONTA, PREPARO MECÂNICO COM MISTURADOR 300 KG, APLICADO EM ÁREAS SECAS SOBRE LAJE, NÃO ADERIDO, ESPESSURA 5CM. AF_07/2021 | M2 | 118.17
87694 | CONTRAPISO EM ARGAMASSA PRONTA, PREPARO MANUAL, APLICADO EM ÁREAS SECAS SOBRE LAJE, NÃO ADERIDO, ACABAMENTO NÃO REFORÇADO, ESPESSURA 5CM. AF_07/2021 | M2 | 133.64
87700 | CONTRAPISO EM ARGAMASSA TRAÇO 1:4 (CIMENTO E AREIA), PREPARO MECÂNICO COM BETONEIRA 400 L, APLICADO EM ÁREAS SECAS SOBRE LAJE, NÃO ADERIDO, ACABAMENTO NÃO REFORÇADO, ESPESSURA 6CM. AF_07/2021 | M2 | 47.62
87702 | CONTRAPISO EM ARGAMASSA TRAÇO 1:4 (CIMENTO E AREIA), PREPARO MANUAL, APLICADO EM ÁREAS SECAS SOBRE LAJE, NÃO ADERIDO, ACABAMENTO NÃO REFORÇADO, ESPESSURA 6CM. AF_07/2021 | M2 | 57.21
87703 | CONTRAPISO EM ARGAMASSA PRONTA, PREPARO MECÂNICO COM MISTURADOR 300 KG, APLICADO EM ÁREAS SECAS SOBRE LAJE, NÃO ADERIDO, ACABAMENTO NÃO REFORÇADO, ESPESSURA 6CM. AF_07/2021 | M2 | 128.22
87704 | CONTRAPISO EM ARGAMASSA PRONTA, PREPARO MANUAL, APLICADO EM ÁREAS SECAS SOBRE LAJE, NÃO ADERIDO, ACABAMENTO NÃO REFORÇADO, ESPESSURA 6CM. AF_07/2021 | M2 | 145.06
87735 | CONTRAPISO EM ARGAMASSA TRAÇO 1:4 (CIMENTO E AREIA), PREPARO MECÂNICO COM BETONEIRA 400 L, APLICADO EM ÁREAS MOLHADAS SOBRE LAJE, ADERIDO, ACABAMENTO NÃO REFORÇADO, ESPESSURA 2CM. AF_07/2021 | M2 | 42.42
87737 | CONTRAPISO EM ARGAMASSA TRAÇO 1:4 (CIMENTO E AREIA), PREPARO MANUAL, APLICADO EM ÁREAS MOLHADAS SOBRE LAJE, ADERIDO, ACABAMENTO NÃO REFORÇADO, ESPESSURA 2CM. AF_07/2021 | M2 | 46.91
87738 | CONTRAPISO EM ARGAMASSA PRONTA, PREPARO MECÂNICO COM MISTURADOR 300 KG, APLICADO EM ÁREAS MOLHADAS SOBRE LAJE, ADERIDO, ACABAMENTO NÃO REFORÇADO, ESPESSURA 2CM. AF_07/2021 | M2 | 80.22
87739 | CONTRAPISO EM ARGAMASSA PRONTA, PREPARO MANUAL, APLICADO EM ÁREAS MOLHADAS SOBRE LAJE, ADERIDO, ACABAMENTO NÃO REFORÇADO, ESPESSURA 2CM. AF_07/2021 | M2 | 88.11
87745 | CONTRAPISO EM ARGAMASSA TRAÇO 1:4 (CIMENTO E AREIA), PREPARO MECÂNICO COM BETONEIRA 400 L, APLICADO EM ÁREAS MOLHADAS SOBRE LAJE, ADERIDO, ACABAMENTO NÃO REFORÇADO, ESPESSURA 3CM. AF_07/2021 | M2 | 50.16
87747 | CONTRAPISO EM ARGAMASSA TRAÇO 1:4 (CIMENTO E AREIA), PREPARO MANUAL, APLICADO EM ÁREAS MOLHADAS SOBRE LAJE, ADERIDO, ACABAMENTO NÃO REFORÇADO, ESPESSURA 3CM. AF_07/2021 | M2 | 56.41
87748 | CONTRAPISO EM ARGAMASSA PRONTA, PREPARO MECÂNICO COM MISTURADOR 300 KG, APLICADO EM ÁREAS MOLHADAS SOBRE LAJE, ADERIDO, ACABAMENTO NÃO REFORÇADO, ESPESSURA 3CM. AF_07/2021 | M2 | 102.71
87749 | CONTRAPISO EM ARGAMASSA PRONTA, PREPARO MANUAL, APLICADO EM ÁREAS MOLHADAS SOBRE LAJE, ADERIDO, ACABAMENTO NÃO REFORÇADO, ESPESSURA 3CM. AF_07/2021 | M2 | 113.69
87755 | CONTRAPISO EM ARGAMASSA TRAÇO 1:4 (CIMENTO E AREIA), PREPARO MECÂNICO COM BETONEIRA 400 L, APLICADO EM ÁREAS MOLHADAS SOBRE IMPERMEABILIZAÇÃO, ACABAMENTO NÃO REFORÇADO, ESPESSURA 3CM. AF_07/2021 | M2 | 47.95
87757 | CONTRAPISO EM ARGAMASSA TRAÇO 1:4 (CIMENTO E AREIA), PREPARO MANUAL, APLICADO EM ÁREAS MOLHADAS SOBRE IMPERMEABILIZAÇÃO, ACABAMENTO NÃO REFORÇADO, ESPESSURA 3CM. AF_07/2021 | M2 | 54.2
87758 | CONTRAPISO EM ARGAMASSA PRONTA, PREPARO MECÂNICO COM MISTURADOR 300 KG, APLICADO EM ÁREAS MOLHADAS SOBRE IMPERMEABILIZAÇÃO, ACABAMENTO NÃO REFORÇADO, ESPESSURA 3CM. AF_07/2021 | M2 | 100.5
87759 | CONTRAPISO EM ARGAMASSA PRONTA, PREPARO MANUAL, APLICADO EM ÁREAS MOLHADAS SOBRE IMPERMEABILIZAÇÃO, ACABAMENTO NÃO REFORÇADO, ESPESSURA 3CM. AF_07/2021 | M2 | 111.48
87765 | CONTRAPISO EM ARGAMASSA TRAÇO 1:4 (CIMENTO E AREIA), PREPARO MECÂNICO COM BETONEIRA 400 L, APLICADO EM ÁREAS MOLHADAS SOBRE IMPERMEABILIZAÇÃO, ACABAMENTO NÃO REFORÇADO, ESPESSURA 4CM. AF_07/2021 | M2 | 54.35
87767 | CONTRAPISO EM ARGAMASSA TRAÇO 1:4 (CIMENTO E AREIA), PREPARO MANUAL, APLICADO EM ÁREAS MOLHADAS SOBRE IMPERMEABILIZAÇÃO, ACABAMENTO NÃO REFORÇADO, ESPESSURA 4CM. AF_07/2021 | M2 | 62.04
87768 | CONTRAPISO EM ARGAMASSA PRONTA, PREPARO MECÂNICO COM MISTURADOR 300 KG, APLICADO EM ÁREAS MOLHADAS SOBRE IMPERMEABILIZAÇÃO, ACABAMENTO NÃO REFORÇADO, ESPESSURA 4CM. AF_07/2021 | M2 | 118.98
87769 | CONTRAPISO EM ARGAMASSA PRONTA, PREPARO MANUAL, APLICADO EM ÁREAS MOLHADAS SOBRE IMPERMEABILIZAÇÃO, ACABAMENTO NÃO REFORÇADO, ESPESSURA 4CM. AF_07/2021 | M2 | 132.48
88470 | CONTRAPISO COM ARGAMASSA AUTONIVELANTE, APLICADO SOBRE LAJE, NÃO ADERIDO, ESPESSURA 3CM. AF_07/2021 | M2 | 24.61
88471 | CONTRAPISO COM ARGAMASSA AUTONIVELANTE, APLICADO SOBRE LAJE, NÃO ADERIDO, ESPESSURA 4CM. AF_07/2021 | M2 | 30.86
88472 | CONTRAPISO COM ARGAMASSA AUTONIVELANTE, APLICADO SOBRE LAJE, NÃO ADERIDO, ESPESSURA 5CM. AF_07/2021 | M2 | 35.82
88476 | CONTRAPISO COM ARGAMASSA AUTONIVELANTE, APLICADO SOBRE LAJE, ADERIDO, ESPESSURA 2CM. AF_07/2021 | M2 | 20.8
88477 | CONTRAPISO COM ARGAMASSA AUTONIVELANTE, APLICADO SOBRE LAJE, ADERIDO, ESPESSURA 3CM. AF_07/2021 | M2 | 28.69
88478 | CONTRAPISO COM ARGAMASSA AUTONIVELANTE, APLICADO SOBRE LAJE, ADERIDO, ESPESSURA 4CM. AF_07/2021 | M2 | 35.19
90930 | CONTRAPISO ACÚSTICO EM ARGAMASSA TRAÇO 1:4 (CIMENTO E AREIA), PREPARO MECÂNICO COM BETONEIRA 400L, APLICADO EM ÁREAS SECAS, ACABAMENTO NÃO REFORÇADO, ESPESSURA 5CM. AF_07/2021 | M2 | 78.32
90932 | CONTRAPISO ACÚSTICO EM ARGAMASSA TRAÇO 1:4 (CIMENTO E AREIA), PREPARO MANUAL, APLICADO EM ÁREAS SECAS, ACABAMENTO NÃO REFORÇADO, ESPESSURA 5CM. AF_07/2021 | M2 | 87.12
90933 | CONTRAPISO ACÚSTICO EM ARGAMASSA PRONTA, PREPARO MECÂNICO COM MISTURADOR 300 KG, APLICADO EM ÁREAS SECAS, ACABAMENTO NÃO REFORÇADO, ESPESSURA 5CM. AF_07/2021 | M2 | 152.33
90934 | CONTRAPISO ACÚSTICO EM ARGAMASSA PRONTA, PREPARO MANUAL, APLICADO EM ÁREAS SECAS, ACABAMENTO NÃO REFORÇADO, ESPESSURA 5CM. AF_07/2021 | M2 | 167.8
90940 | CONTRAPISO ACÚSTICO EM ARGAMASSA TRAÇO 1:4 (CIMENTO E AREIA), PREPARO MECÂNICO COM BETONEIRA 400L, APLICADO EM ÁREAS SECAS, ACABAMENTO NÃO REFORÇADO, ESPESSURA 6CM. AF_07/2021 | M2 | 83.19
90942 | CONTRAPISO ACÚSTICO EM ARGAMASSA TRAÇO 1:4 (CIMENTO E AREIA), PREPARO MANUAL, APLICADO EM ÁREAS SECAS, ACABAMENTO NÃO REFORÇADO, ESPESSURA 6CM. AF_07/2021 | M2 | 92.78
90943 | CONTRAPISO ACÚSTICO EM ARGAMASSA PRONTA, PREPARO MECÂNICO COM MISTURADOR 300 KG, APLICADO EM ÁREAS SECAS, ACABAMENTO NÃO REFORÇADO, ESPESSURA 6CM. AF_07/2021 | M2 | 163.79
90944 | CONTRAPISO ACÚSTICO EM ARGAMASSA PRONTA, PREPARO MANUAL, APLICADO EM ÁREAS SECA, ACABAMENTO NÃO REFORÇADO, ESPESSURA 6CM. AF_07/2021 | M2 | 180.63
90950 | CONTRAPISO ACÚSTICO EM ARGAMASSA TRAÇO 1:4 (CIMENTO E AREIA), PREPARO MECÂNICO COM BETONEIRA 400L, APLICADO EM ÁREAS SECAS, ACABAMENTO NÃO REFORÇADO, ESPESSURA 7CM. AF_07/2021 | M2 | 92.12
90952 | CONTRAPISO ACÚSTICO EM ARGAMASSA TRAÇO 1:4 (CIMENTO E AREIA), PREPARO MANUAL, APLICADO EM ÁREAS SECAS, ACABAMENTO NÃO REFORÇADO, ESPESSURA 7CM. AF_07/2021 | M2 | 103.14
90953 | CONTRAPISO ACÚSTICO EM ARGAMASSA PRONTA, PREPARO MECÂNICO COM MISTURADOR 300 KG, APLICADO EM ÁREAS SECAS, ACABAMENTO NÃO REFORÇADO, ESPESSURA 7CM. AF_07/2021 | M2 | 184.79
90954 | CONTRAPISO ACÚSTICO EM ARGAMASSA PRONTA, PREPARO MANUAL, APLICADO EM ÁREAS SECAS, ACABAMENTO NÃO REFORÇADO, ESPESSURA 7CM. AF_07/2021 | M2 | 204.15
94438 | (COMPOSIÇÃO REPRESENTATIVA) DO SERVIÇO DE CONTRAPISO EM ARGAMASSA TRAÇO 1:4 (CIM E AREIA), EM BETONEIRA 400 L, ESPESSURA 3 CM ÁREAS SECAS E 3 CM ÁREAS MOLHADAS, PARA EDIFICAÇÃO HABITACIONAL UNIFAMILIAR (CASA) E EDIFICAÇÃO PÚBLICA PADRÃO. AF_11/2014 | M2 | 41.33
94439 | (COMPOSIÇÃO REPRESENTATIVA) DO SERVIÇO DE CONTRAPISO EM ARGAMASSA TRAÇO 1:4 (CIM E AREIA), BETONEIRA 400 L, E = 4 CM ÁREAS SECAS E MOLHADAS SOBRE LAJE , E = 3 CM ÁREAS MOLHADAS SOBRE IMPERMEABILIZAÇÃO, CASA E EDIFICAÇÃO PÚBLICA PADRÃO. AF_11/2014 | M2 | 46.42
94779 | (COMPOSIÇÃO REPRESENTATIVA) DO SERVIÇO DE CONTRAPISO EM ARGAMASSA TRAÇO 1:4 (CIM E AREIA), EM BETONEIRA 400 L, ESPESSURA 3 CM ÁREAS SECAS E 3 CM ÁREAS MOLHADAS, PARA EDIFICAÇÃO HABITACIONAL MULTIFAMILIAR (PRÉDIO). AF_11/2014 | M2 | 39.63
94782 | (COMPOSIÇÃO REPRESENTATIVA) DO SERVIÇO DE CONTRAPISO EM ARGAMASSA TRAÇO 1:4 (CIM E AREIA), BETONEIRA 400 L, E = 4 CM ÁREAS SECAS E MOLHADAS SOBRE LAJE , E = 3 CM ÁREAS MOLHADAS SOBRE IMPERMEABILIZAÇÃO, PARA EDIFICAÇÃO MULTIFAMILIAR. AF_11/2014 | M2 | 45.26
102803 | REFORÇO SUPERFICIAL PARA CONTRAPISOS DE ARGAMASSA SEMI-SECA. AF_07/2021 | M2 | 2.52
101742 | RODAPÉ BORRACHA LISO, ALTURA = 7CM, ESPESSURA = 2 MM, PARA ARGAMASSA. AF_09/2020 | M | 59.75
87871 | CHAPISCO APLICADO SOMENTE EM ESTRUTURAS DE CONCRETO EM ALVENARIAS INTERNAS, COM DESEMPENADEIRA DENTADA. ARGAMASSA INDUSTRIALIZADA COM PREPARO MANUAL. AF_06/2014 | M2 | 14.89
87872 | CHAPISCO APLICADO SOMENTE EM ESTRUTURAS DE CONCRETO EM ALVENARIAS INTERNAS, COM DESEMPENADEIRA DENTADA. ARGAMASSA INDUSTRIALIZADA COM PREPARO EM MISTURADOR 300 KG. AF_06/2014 | M2 | 13.97
87873 | CHAPISCO APLICADO EM ALVENARIAS E ESTRUTURAS DE CONCRETO INTERNAS, COM ROLO PARA TEXTURA ACRÍLICA. ARGAMASSA TRAÇO 1:4 E EMULSÃO POLIMÉRICA (ADESIVO) COM PREPARO MANUAL. AF_06/2014 | M2 | 6.64
87874 | CHAPISCO APLICADO EM ALVENARIAS E ESTRUTURAS DE CONCRETO INTERNAS, COM ROLO PARA TEXTURA ACRÍLICA. ARGAMASSA TRAÇO 1:4 E EMULSÃO POLIMÉRICA (ADESIVO) COM PREPARO EM BETONEIRA 400L. AF_06/2014 | M2 | 6.43
87876 | CHAPISCO APLICADO EM ALVENARIAS E ESTRUTURAS DE CONCRETO INTERNAS, COM ROLO PARA TEXTURA ACRÍLICA. ARGAMASSA INDUSTRIALIZADA COM PREPARO MANUAL. AF_06/2014 | M2 | 8.81
87877 | CHAPISCO APLICADO EM ALVENARIAS E ESTRUTURAS DE CONCRETO INTERNAS, COM ROLO PARA TEXTURA ACRÍLICA. ARGAMASSA INDUSTRIALIZADA COM PREPARO EM MISTURADOR 300 KG. AF_06/2014 | M2 | 8.36
87878 | CHAPISCO APLICADO EM ALVENARIAS E ESTRUTURAS DE CONCRETO INTERNAS, COM COLHER DE PEDREIRO. ARGAMASSA TRAÇO 1:3 COM PREPARO MANUAL. AF_06/2014 | M2 | 4.86
87879 | CHAPISCO APLICADO EM ALVENARIAS E ESTRUTURAS DE CONCRETO INTERNAS, COM COLHER DE PEDREIRO. ARGAMASSA TRAÇO 1:3 COM PREPARO EM BETONEIRA 400L. AF_06/2014 | M2 | 4.19
87881 | CHAPISCO APLICADO NO TETO, COM ROLO PARA TEXTURA ACRÍLICA. ARGAMASSA TRAÇO 1:4 E EMULSÃO POLIMÉRICA (ADESIVO) COM PREPARO MANUAL. AF_06/2014 | M2 | 6.51
87882 | CHAPISCO APLICADO NO TETO, COM ROLO PARA TEXTURA ACRÍLICA. ARGAMASSA TRAÇO 1:4 E EMULSÃO POLIMÉRICA (ADESIVO) COM PREPARO EM BETONEIRA 400L. AF_06/2014 | M2 | 6.3
87884 | CHAPISCO APLICADO NO TETO, COM ROLO PARA TEXTURA ACRÍLICA. ARGAMASSA INDUSTRIALIZADA COM PREPARO MANUAL. AF_06/2014 | M2 | 8.68
87885 | CHAPISCO APLICADO NO TETO, COM ROLO PARA TEXTURA ACRÍLICA. ARGAMASSA INDUSTRIALIZADA COM PREPARO EM MISTURADOR 300 KG. AF_06/2014 | M2 | 8.23
87886 | CHAPISCO APLICADO NO TETO, COM DESEMPENADEIRA DENTADA. ARGAMASSA INDUSTRIALIZADA COM PREPARO MANUAL. AF_06/2014 | M2 | 22.64
87887 | CHAPISCO APLICADO NO TETO, COM DESEMPENADEIRA DENTADA. ARGAMASSA INDUSTRIALIZADA COM PREPARO EM MISTURADOR 300 KG. AF_06/2014 | M2 | 21.72
87888 | CHAPISCO APLICADO EM ALVENARIA (SEM PRESENÇA DE VÃOS) E ESTRUTURAS DE CONCRETO DE FACHADA, COM ROLO PARA TEXTURA ACRÍLICA. ARGAMASSA TRAÇO 1:4 E EMULSÃO POLIMÉRICA (ADESIVO) COM PREPARO MANUAL. AF_06/2014 | M2 | 8.35
87889 | CHAPISCO APLICADO EM ALVENARIA (SEM PRESENÇA DE VÃOS) E ESTRUTURAS DE CONCRETO DE FACHADA, COM ROLO PARA TEXTURA ACRÍLICA. ARGAMASSA TRAÇO 1:4 E EMULSÃO POLIMÉRICA (ADESIVO) COM PREPARO EM BETONEIRA 400L. AF_06/2014 | M2 | 8.14
87891 | CHAPISCO APLICADO EM ALVENARIA (SEM PRESENÇA DE VÃOS) E ESTRUTURAS DE CONCRETO DE FACHADA, COM ROLO PARA TEXTURA ACRÍLICA. ARGAMASSA INDUSTRIALIZADA COM PREPARO MANUAL. AF_06/2014 | M2 | 10.52
87892 | CHAPISCO APLICADO EM ALVENARIA (SEM PRESENÇA DE VÃOS) E ESTRUTURAS DE CONCRETO DE FACHADA, COM ROLO PARA TEXTURA ACRÍLICA. ARGAMASSA INDUSTRIALIZADA COM PREPARO EM MISTURADOR 300 KG. AF_06/2014 | M2 | 10.07
87893 | CHAPISCO APLICADO EM ALVENARIA (SEM PRESENÇA DE VÃOS) E ESTRUTURAS DE CONCRETO DE FACHADA, COM COLHER DE PEDREIRO. ARGAMASSA TRAÇO 1:3 COM PREPARO MANUAL. AF_06/2014 | M2 | 7.84
87894 | CHAPISCO APLICADO EM ALVENARIA (SEM PRESENÇA DE VÃOS) E ESTRUTURAS DE CONCRETO DE FACHADA, COM COLHER DE PEDREIRO. ARGAMASSA TRAÇO 1:3 COM PREPARO EM BETONEIRA 400L. AF_06/2014 | M2 | 7.17
87896 | CHAPISCO APLICADO EM ALVENARIA (SEM PRESENÇA DE VÃOS) E ESTRUTURAS DE CONCRETO DE FACHADA, COM EQUIPAMENTO DE PROJEÇÃO. ARGAMASSA TRAÇO 1:3 COM PREPARO MANUAL. AF_06/2014 | M2 | 6.98
87897 | CHAPISCO APLICADO EM ALVENARIA (SEM PRESENÇA DE VÃOS) E ESTRUTURAS DE CONCRETO DE FACHADA, COM EQUIPAMENTO DE PROJEÇÃO. ARGAMASSA TRAÇO 1:3 COM PREPARO EM BETONEIRA 400 L. AF_06/2014 | M2 | 6.31
87899 | CHAPISCO APLICADO EM ALVENARIA (COM PRESENÇA DE VÃOS) E ESTRUTURAS DE CONCRETO DE FACHADA, COM ROLO PARA TEXTURA ACRÍLICA. ARGAMASSA TRAÇO 1:4 E EMULSÃO POLIMÉRICA (ADESIVO) COM PREPARO MANUAL. AF_06/2014 | M2 | 9.84
87900 | CHAPISCO APLICADO EM ALVENARIA (COM PRESENÇA DE VÃOS) E ESTRUTURAS DE CONCRETO DE FACHADA, COM ROLO PARA TEXTURA ACRÍLICA. ARGAMASSA TRAÇO 1:4 E EMULSÃO POLIMÉRICA (ADESIVO) COM PREPARO EM BETONEIRA 400L. AF_06/2014 | M2 | 9.63
87902 | CHAPISCO APLICADO EM ALVENARIA (COM PRESENÇA DE VÃOS) E ESTRUTURAS DE CONCRETO DE FACHADA, COM ROLO PARA TEXTURA ACRÍLICA. ARGAMASSA INDUSTRIALIZADA COM PREPARO MANUAL. AF_06/2014 | M2 | 12.01
87903 | CHAPISCO APLICADO EM ALVENARIA (COM PRESENÇA DE VÃOS) E ESTRUTURAS DE CONCRETO DE FACHADA, COM ROLO PARA TEXTURA ACRÍLICA. ARGAMASSA INDUSTRIALIZADA COM PREPARO EM MISTURADOR 300 KG. AF_06/2014 | M2 | 11.56
87904 | CHAPISCO APLICADO EM ALVENARIA (COM PRESENÇA DE VÃOS) E ESTRUTURAS DE CONCRETO DE FACHADA, COM COLHER DE PEDREIRO. ARGAMASSA TRAÇO 1:3 COM PREPARO MANUAL. AF_06/2014 | M2 | 10.31
87905 | CHAPISCO APLICADO EM ALVENARIA (COM PRESENÇA DE VÃOS) E ESTRUTURAS DE CONCRETO DE FACHADA, COM COLHER DE PEDREIRO. ARGAMASSA TRAÇO 1:3 COM PREPARO EM BETONEIRA 400L. AF_06/2014 | M2 | 9.64
87907 | CHAPISCO APLICADO EM ALVENARIA (COM PRESENÇA DE VÃOS) E ESTRUTURAS DE CONCRETO DE FACHADA, COM EQUIPAMENTO DE PROJEÇÃO. ARGAMASSA TRAÇO 1:3 COM PREPARO MANUAL. AF_06/2014 | M2 | 9.08
87908 | CHAPISCO APLICADO EM ALVENARIA (COM PRESENÇA DE VÃOS) E ESTRUTURAS DE CONCRETO DE FACHADA, COM EQUIPAMENTO DE PROJEÇÃO. ARGAMASSA TRAÇO 1:3 COM PREPARO EM BETONEIRA 400 L. AF_06/2014 | M2 | 8.41
87910 | CHAPISCO APLICADO SOMENTE NA ESTRUTURA DE CONCRETO DA FACHADA, COM DESEMPENADEIRA DENTADA. ARGAMASSA INDUSTRIALIZADA COM PREPARO MANUAL. AF_06/2014 | M2 | 22.66
87911 | CHAPISCO APLICADO SOMENTE NA ESTRUTURA DE CONCRETO DA FACHADA, COM DESEMPENADEIRA DENTADA. ARGAMASSA INDUSTRIALIZADA COM PREPARO EM MISTURADOR 300 KG. AF_06/2014 | M2 | 21.74
87411 | APLICAÇÃO MANUAL DE GESSO DESEMPENADO (SEM TALISCAS) EM TETO DE AMBIENTES DE ÁREA MAIOR QUE 10M², ESPESSURA DE 0,5CM. AF_06/2014 | M2 | 17.12
87412 | APLICAÇÃO MANUAL DE GESSO DESEMPENADO (SEM TALISCAS) EM TETO DE AMBIENTES DE ÁREA ENTRE 5M² E 10M², ESPESSURA DE 0,5CM. AF_06/2014 | M2 | 25.1
87413 | APLICAÇÃO MANUAL DE GESSO DESEMPENADO (SEM TALISCAS) EM TETO DE AMBIENTES DE ÁREA MENOR QUE 5M², ESPESSURA DE 0,5CM. AF_06/2014 | M2 | 29.66
87414 | APLICAÇÃO MANUAL DE GESSO DESEMPENADO (SEM TALISCAS) EM TETO DE AMBIENTES DE ÁREA MAIOR QUE 10M², ESPESSURA DE 1,0CM. AF_06/2014 | M2 | 24.99
87415 | APLICAÇÃO MANUAL DE GESSO DESEMPENADO (SEM TALISCAS) EM TETO DE AMBIENTES DE ÁREA ENTRE 5M² E 10M², ESPESSURA DE 1,0CM. AF_06/2014 | M2 | 32.72
87416 | APLICAÇÃO MANUAL DE GESSO DESEMPENADO (SEM TALISCAS) EM TETO DE AMBIENTES DE ÁREA MENOR QUE 5M², ESPESSURA DE 1,0CM. AF_06/2014 | M2 | 37.56
87417 | APLICAÇÃO MANUAL DE GESSO DESEMPENADO (SEM TALISCAS) EM PAREDES DE AMBIENTES DE ÁREA MAIOR QUE 10M², ESPESSURA DE 0,5CM. AF_06/2014 | M2 | 18.25
87418 | APLICAÇÃO MANUAL DE GESSO DESEMPENADO (SEM TALISCAS) EM PAREDES DE AMBIENTES DE ÁREA ENTRE 5M² E 10M², ESPESSURA DE 0,5CM. AF_06/2014 | M2 | 18.83
87419 | APLICAÇÃO MANUAL DE GESSO DESEMPENADO (SEM TALISCAS) EM PAREDES DE AMBIENTES DE ÁREA MENOR QUE 5M², ESPESSURA DE 0,5CM. AF_06/2014 | M2 | 20.55
87420 | APLICAÇÃO MANUAL DE GESSO DESEMPENADO (SEM TALISCAS) EM PAREDES DE AMBIENTES DE ÁREA MAIOR QUE 10M², ESPESSURA DE 1,0CM. AF_06/2014 | M2 | 26.99
87421 | APLICAÇÃO MANUAL DE GESSO DESEMPENADO (SEM TALISCAS) EM PAREDES DE AMBIENTES DE ÁREA ENTRE 5M² E 10M², ESPESSURA DE 1,0CM. AF_06/2014 | M2 | 27.57
87422 | APLICAÇÃO MANUAL DE GESSO DESEMPENADO (SEM TALISCAS) EM PAREDES DE AMBIENTES DE ÁREA MENOR QUE 5M², ESPESSURA DE 1,0CM. AF_06/2014 | M2 | 29.29
87423 | APLICAÇÃO MANUAL DE GESSO SARRAFEADO (COM TALISCAS) EM PAREDES DE AMBIENTES DE ÁREA MAIOR QUE 10M², ESPESSURA DE 1,0CM. AF_06/2014 | M2 | 36.68
87424 | APLICAÇÃO MANUAL DE GESSO SARRAFEADO (COM TALISCAS) EM PAREDES DE AMBIENTES DE ÁREA ENTRE 5M² E 10M², ESPESSURA DE 1,0CM. AF_06/2014 | M2 | 37.56
87425 | APLICAÇÃO MANUAL DE GESSO SARRAFEADO (COM TALISCAS) EM PAREDES DE AMBIENTES DE ÁREA MENOR QUE 5M², ESPESSURA DE 1,0CM. AF_06/2014 | M2 | 38.99
87426 | APLICAÇÃO MANUAL DE GESSO SARRAFEADO (COM TALISCAS) EM PAREDES DE AMBIENTES DE ÁREA MAIOR QUE 10M², ESPESSURA DE 1,5CM. AF_06/2014 | M2 | 42.75
87427 | APLICAÇÃO MANUAL DE GESSO SARRAFEADO (COM TALISCAS) EM PAREDES DE AMBIENTES DE ÁREA ENTRE 5M² E 10M², ESPESSURA DE 1,5CM. AF_06/2014 | M2 | 43.62
87428 | APLICAÇÃO MANUAL DE GESSO SARRAFEADO (COM TALISCAS) EM PAREDES DE AMBIENTES DE ÁREA MENOR QUE 5M², ESPESSURA DE 1,5CM. AF_06/2014 | M2 | 45.04
87429 | APLICAÇÃO DE GESSO PROJETADO COM EQUIPAMENTO DE PROJEÇÃO EM PAREDES DE AMBIENTES DE ÁREA MAIOR QUE 10M², DESEMPENADO (SEM TALISCAS), ESPESSURA DE 0,5CM. AF_06/2014 | M2 | 19.13
87430 | APLICAÇÃO DE GESSO PROJETADO COM EQUIPAMENTO DE PROJEÇÃO EM PAREDES DE AMBIENTES DE ÁREA ENTRE 5M² E 10M², DESEMPENADO (SEM TALISCAS), ESPESSURA DE 0,5CM. AF_06/2014 | M2 | 19.71
87431 | APLICAÇÃO DE GESSO PROJETADO COM EQUIPAMENTO DE PROJEÇÃO EM PAREDES DE AMBIENTES DE ÁREA MENOR QUE 5M², DESEMPENADO (SEM TALISCAS), ESPESSURA DE 0,5CM. AF_06/2014 | M2 | 20
87432 | APLICAÇÃO DE GESSO PROJETADO COM EQUIPAMENTO DE PROJEÇÃO EM PAREDES DE AMBIENTES DE ÁREA MAIOR QUE 10M², DESEMPENADO (SEM TALISCAS), ESPESSURA DE 1,0CM. AF_06/2014 | M2 | 26.54
87433 | APLICAÇÃO DE GESSO PROJETADO COM EQUIPAMENTO DE PROJEÇÃO EM PAREDES DE AMBIENTES DE ÁREA ENTRE 5M² E 10M², DESEMPENADO (SEM TALISCAS), ESPESSURA DE 1,0CM. AF_06/2014 | M2 | 27.71
87434 | APLICAÇÃO DE GESSO PROJETADO COM EQUIPAMENTO DE PROJEÇÃO EM PAREDES DE AMBIENTES DE ÁREA MENOR QUE 5M², DESEMPENADO (SEM TALISCAS), ESPESSURA DE 1,0CM. AF_06/2014 | M2 | 28.54
87435 | APLICAÇÃO DE GESSO PROJETADO COM EQUIPAMENTO DE PROJEÇÃO EM PAREDES DE AMBIENTES DE ÁREA MAIOR QUE 10M², SARRAFEADO (COM TALISCAS), ESPESSURA DE 1,0CM. AF_06/2014 | M2 | 30.25
87436 | APLICAÇÃO DE GESSO PROJETADO COM EQUIPAMENTO DE PROJEÇÃO EM PAREDES DE AMBIENTES DE ÁREA ENTRE 5M² E 10M², SARRAFEADO (COM TALISCAS), ESPESSURA DE 1,0CM. AF_06/2014 | M2 | 32.25
87437 | APLICAÇÃO DE GESSO PROJETADO COM EQUIPAMENTO DE PROJEÇÃO EM PAREDES DE AMBIENTES DE ÁREA MENOR QUE 5M², SARRAFEADO (COM TALISCAS), ESPESSURA DE 1,0CM. AF_06/2014 | M2 | 33.68
87438 | APLICAÇÃO DE GESSO PROJETADO COM EQUIPAMENTO DE PROJEÇÃO EM PAREDES DE AMBIENTES DE ÁREA MAIOR QUE 10M², SARRAFEADO (COM TALISCAS), ESPESSURA DE 1,5CM. AF_06/2014 | M2 | 36.85
87439 | APLICAÇÃO DE GESSO PROJETADO COM EQUIPAMENTO DE PROJEÇÃO EM PAREDES DE AMBIENTES DE ÁREA ENTRE 5M² E 10M², SARRAFEADO (COM TALISCAS), ESPESSURA DE 1,5CM. AF_06/2014 | M2 | 39.4
87440 | APLICAÇÃO DE GESSO PROJETADO COM EQUIPAMENTO DE PROJEÇÃO EM PAREDES DE AMBIENTES DE ÁREA MENOR QUE 5M², SARRAFEADO (COM TALISCAS), ESPESSURA DE 1,5CM. AF_06/2014 | M2 | 40.57
87527 | EMBOÇO, PARA RECEBIMENTO DE CERÂMICA, EM ARGAMASSA TRAÇO 1:2:8, PREPARO MECÂNICO COM BETONEIRA 400L, APLICADO MANUALMENTE EM FACES INTERNAS DE PAREDES, PARA AMBIENTE COM ÁREA MENOR QUE 5M2, ESPESSURA DE 20MM, COM EXECUÇÃO DE TALISCAS. AF_06/2014 | M2 | 39.49
87528 | EMBOÇO, PARA RECEBIMENTO DE CERÂMICA, EM ARGAMASSA TRAÇO 1:2:8, PREPARO MANUAL, APLICADO MANUALMENTE EM FACES INTERNAS DE PAREDES, PARA AMBIENTE COM ÁREA MENOR QUE 5M2, ESPESSURA DE 20MM, COM EXECUÇÃO DE TALISCAS. AF_06/2014 | M2 | 45.31
87529 | MASSA ÚNICA, PARA RECEBIMENTO DE PINTURA, EM ARGAMASSA TRAÇO 1:2:8, PREPARO MECÂNICO COM BETONEIRA 400L, APLICADA MANUALMENTE EM FACES INTERNAS DE PAREDES, ESPESSURA DE 20MM, COM EXECUÇÃO DE TALISCAS. AF_06/2014 | M2 | 35.24
87530 | MASSA ÚNICA, PARA RECEBIMENTO DE PINTURA, EM ARGAMASSA TRAÇO 1:2:8, PREPARO MANUAL, APLICADA MANUALMENTE EM FACES INTERNAS DE PAREDES, ESPESSURA DE 20MM, COM EXECUÇÃO DE TALISCAS. AF_06/2014 | M2 | 41.06
87531 | EMBOÇO, PARA RECEBIMENTO DE CERÂMICA, EM ARGAMASSA TRAÇO 1:2:8, PREPARO MECÂNICO COM BETONEIRA 400L, APLICADO MANUALMENTE EM FACES INTERNAS DE PAREDES, PARA AMBIENTE COM ÁREA ENTRE 5M2 E 10M2, ESPESSURA DE 20MM, COM EXECUÇÃO DE TALISCAS. AF_06/2014 | M2 | 33.74
87532 | EMBOÇO, PARA RECEBIMENTO DE CERÂMICA, EM ARGAMASSA TRAÇO 1:2:8, PREPARO MANUAL, APLICADO MANUALMENTE EM FACES INTERNAS DE PAREDES, PARA AMBIENTE COM ÁREA ENTRE 5M2 E 10M2, ESPESSURA DE 20MM, COM EXECUÇÃO DE TALISCAS. AF_06/2014 | M2 | 39.56
87535 | EMBOÇO, PARA RECEBIMENTO DE CERÂMICA, EM ARGAMASSA TRAÇO 1:2:8, PREPARO MECÂNICO COM BETONEIRA 400L, APLICADO MANUALMENTE EM FACES INTERNAS DE PAREDES, PARA AMBIENTE COM ÁREA MAIOR QUE 10M2, ESPESSURA DE 20MM, COM EXECUÇÃO DE TALISCAS. AF_06/2014 | M2 | 29.49
87536 | EMBOÇO, PARA RECEBIMENTO DE CERÂMICA, EM ARGAMASSA TRAÇO 1:2:8, PREPARO MANUAL, APLICADO MANUALMENTE EM FACES INTERNAS DE PAREDES, PARA AMBIENTE COM ÁREA MAIOR QUE 10M2, ESPESSURA DE 20MM, COM EXECUÇÃO DE TALISCAS. AF_06/2014 | M2 | 35.31
87537 | EMBOÇO, PARA RECEBIMENTO DE CERÂMICA, EM ARGAMASSA INDUSTRIALIZADA, PREPARO MECÂNICO, APLICADO COM EQUIPAMENTO DE MISTURA E PROJEÇÃO DE 1,5 M3/H DE ARGAMASSA EM FACES INTERNAS DE PAREDES, PARA AMBIENTE COM ÁREA MENOR QUE 5M2, ESPESSURA DE 20MM, COM EXECUÇÃO DE TALISCAS. AF_06/2014 | M2 | 75.94
87538 | MASSA ÚNICA, PARA RECEBIMENTO DE PINTURA, EM ARGAMASSA INDUSTRIALIZADA, PREPARO MECÂNICO, APLICADO COM EQUIPAMENTO DE MISTURA E PROJEÇÃO DE 1,5 M3/H DE ARGAMASSA EM FACES INTERNAS DE PAREDES, ESPESSURA DE 20MM, COM EXECUÇÃO DE TALISCAS. AF_06/2014 | M2 | 72.35
87539 | EMBOÇO, PARA RECEBIMENTO DE CERÂMICA, EM ARGAMASSA INDUSTRIALIZADA, PREPARO MECÂNICO, APLICADO COM EQUIPAMENTO DE MISTURA E PROJEÇÃO DE 1,5 M3/H DE ARGAMASSA EM FACES INTERNAS DE PAREDES, PARA AMBIENTE COM ÁREA ENTRE 5M2 E 10M2, ESPESSURA DE 20MM, COM EXECUÇÃO DE TALISCAS. AF_06/2014 | M2 | 71.07
87541 | EMBOÇO, PARA RECEBIMENTO DE CERÂMICA, EM ARGAMASSA INDUSTRIALIZADA, PREPARO MECÂNICO, APLICADO COM EQUIPAMENTO DE MISTURA E PROJEÇÃO DE 1,5 M3/H DE ARGAMASSA EM FACES INTERNAS DE PAREDES, PARA AMBIENTE COM ÁREA MAIOR QUE 10M2, ESPESSURA DE 20MM, COM EXECUÇÃO DE TALISCAS. AF_06/2014 | M2 | 67.49
87543 | MASSA ÚNICA, PARA RECEBIMENTO DE PINTURA OU CERÂMICA, ARGAMASSA INDUSTRIALIZADA, PREPARO MECÂNICO, APLICADO COM EQUIPAMENTO DE MISTURA E PROJEÇÃO DE 1,5 M3/H EM FACES INTERNAS DE PAREDES, ESPESSURA DE 5MM, SEM EXECUÇÃO DE TALISCAS. AF_06/2014 | M2 | 24.05
87545 | EMBOÇO, PARA RECEBIMENTO DE CERÂMICA, EM ARGAMASSA TRAÇO 1:2:8, PREPARO MECÂNICO COM BETONEIRA 400L, APLICADO MANUALMENTE EM FACES INTERNAS DE PAREDES, PARA AMBIENTE COM ÁREA MENOR QUE 5M2, ESPESSURA DE 10MM, COM EXECUÇÃO DE TALISCAS. AF_06/2014 | M2 | 27.43
87546 | EMBOÇO, PARA RECEBIMENTO DE CERÂMICA, EM ARGAMASSA TRAÇO 1:2:8, PREPARO MANUAL, APLICADO MANUALMENTE EM FACES INTERNAS DE PAREDES, PARA AMBIENTE COM ÁREA MENOR QUE 5M2, ESPESSURA DE 10MM, COM EXECUÇÃO DE TALISCAS. AF_06/2014 | M2 | 30.72
87547 | MASSA ÚNICA, PARA RECEBIMENTO DE PINTURA, EM ARGAMASSA TRAÇO 1:2:8, PREPARO MECÂNICO COM BETONEIRA 400L, APLICADA MANUALMENTE EM FACES INTERNAS DE PAREDES, ESPESSURA DE 10MM, COM EXECUÇÃO DE TALISCAS. AF_06/2014 | M2 | 23.22
87548 | MASSA ÚNICA, PARA RECEBIMENTO DE PINTURA, EM ARGAMASSA TRAÇO 1:2:8, PREPARO MANUAL, APLICADA MANUALMENTE EM FACES INTERNAS DE PAREDES, ESPESSURA DE 10MM, COM EXECUÇÃO DE TALISCAS. AF_06/2014 | M2 | 26.51
87549 | EMBOÇO, PARA RECEBIMENTO DE CERÂMICA, EM ARGAMASSA TRAÇO 1:2:8, PREPARO MECÂNICO COM BETONEIRA 400L, APLICADO MANUALMENTE EM FACES INTERNAS DE PAREDES, PARA AMBIENTE COM ÁREA ENTRE 5M2 E 10M2, ESPESSURA DE 10MM, COM EXECUÇÃO DE TALISCAS. AF_06/2014 | M2 | 21.68
87550 | EMBOÇO, PARA RECEBIMENTO DE CERÂMICA, EM ARGAMASSA TRAÇO 1:2:8, PREPARO MANUAL, APLICADO MANUALMENTE EM FACES INTERNAS DE PAREDES, PARA AMBIENTE COM ÁREA ENTRE 5M2 E 10M2, ESPESSURA DE 10MM, COM EXECUÇÃO DE TALISCAS. AF_06/2014 | M2 | 24.97
87553 | EMBOÇO, PARA RECEBIMENTO DE CERÂMICA, EM ARGAMASSA TRAÇO 1:2:8, PREPARO MECÂNICO COM BETONEIRA 400L, APLICADO MANUALMENTE EM FACES INTERNAS DE PAREDES, PARA AMBIENTE COM ÁREA MAIOR QUE 10M2, ESPESSURA DE 10MM, COM EXECUÇÃO DE TALISCAS. AF_06/2014 | M2 | 17.44
87554 | EMBOÇO, PARA RECEBIMENTO DE CERÂMICA, EM ARGAMASSA TRAÇO 1:2:8, PREPARO MANUAL, APLICADO MANUALMENTE EM FACES INTERNAS DE PAREDES, PARA AMBIENTE COM ÁREA MAIOR QUE 10M2, ESPESSURA DE 10MM, COM EXECUÇÃO DE TALISCAS. AF_06/2014 | M2 | 20.73
87555 | EMBOÇO, PARA RECEBIMENTO DE CERÂMICA, EM ARGAMASSA INDUSTRIALIZADA, PREPARO MECÂNICO, APLICADO COM EQUIPAMENTO DE MISTURA E PROJEÇÃO DE 1,5 M3/H DE ARGAMASSA EM FACES INTERNAS DE PAREDES, PARA AMBIENTE COM ÁREA MENOR QUE 5M2, ESPESSURA DE 10MM, COM EXECUÇÃO DE TALISCAS. AF_06/2014 | M2 | 46.72
87556 | MASSA ÚNICA, PARA RECEBIMENTO DE PINTURA, EM ARGAMASSA INDUSTRIALIZADA, PREPARO MECÂNICO, APLICADO COM EQUIPAMENTO DE MISTURA E PROJEÇÃO DE 1,5 M3/H DE ARGAMASSA EM FACES INTERNAS DE PAREDES, ESPESSURA DE 10MM, COM EXECUÇÃO DE TALISCAS. AF_06/2014 | M2 | 43.16
87557 | EMBOÇO, PARA RECEBIMENTO DE CERÂMICA, EM ARGAMASSA INDUSTRIALIZADA, PREPARO MECÂNICO, APLICADO COM EQUIPAMENTO DE MISTURA E PROJEÇÃO DE 1,5 M3/H DE ARGAMASSA EM FACES INTERNAS DE PAREDES, PARA AMBIENTE COM ÁREA ENTRE 5M2 E 10M2, ESPESSURA DE 10MM, COM EXECUÇÃO DE TALISCAS. AF_06/2014 | M2 | 41.85
87559 | EMBOÇO, PARA RECEBIMENTO DE CERÂMICA, EM ARGAMASSA INDUSTRIALIZADA, PREPARO MECÂNICO, APLICADO COM EQUIPAMENTO DE MISTURA E PROJEÇÃO DE 1,5 M3/H DE ARGAMASSA EM FACES INTERNAS DE PAREDES, PARA AMBIENTE COM ÁREA MAIOR QUE 10M2, ESPESSURA DE 10MM, COM EXECUÇÃO DE TALISCAS. AF_06/2014 | M2 | 38.27
87561 | MASSA ÚNICA, PARA RECEBIMENTO DE PINTURA OU CERÂMICA, EM ARGAMASSA INDUSTRIALIZADA, PREPARO MECÂNICO, APLICADO COM EQUIPAMENTO DE MISTURA E PROJEÇÃO DE 1,5 M3/H DE ARGAMASSA EM FACES INTERNAS DE PAREDES, ESPESSURA DE 10MM, SEM EXECUÇÃO DE TALISCAS. AF_06/2014 | M2 | 42.18
87775 | EMBOÇO OU MASSA ÚNICA EM ARGAMASSA TRAÇO 1:2:8, PREPARO MECÂNICO COM BETONEIRA 400 L, APLICADA MANUALMENTE EM PANOS DE FACHADA COM PRESENÇA DE VÃOS, ESPESSURA DE 25 MM. AF_08/2022 | M2 | 54.37
87777 | EMBOÇO OU MASSA ÚNICA EM ARGAMASSA TRAÇO 1:2:8, PREPARO MANUAL, APLICADA MANUALMENTE EM PANOS DE FACHADA COM PRESENÇA DE VÃOS, ESPESSURA DE 25 MM. AF_08/2022 | M2 | 59.23
87778 | EMBOÇO OU MASSA ÚNICA EM ARGAMASSA INDUSTRIALIZADA, PREPARO MECÂNICO E APLICAÇÃO COM EQUIPAMENTO DE MISTURA E PROJEÇÃO DE 1,5 M3/H DE ARGAMASSA EM PANOS DE FACHADA COM PRESENÇA DE VÃOS, ESPESSURA DE 25 MM. AF_08/2022 | M2 | 85.43
87779 | EMBOÇO OU MASSA ÚNICA EM ARGAMASSA TRAÇO 1:2:8, PREPARO MECÂNICO COM BETONEIRA 400 L, APLICADA MANUALMENTE EM PANOS DE FACHADA COM PRESENÇA DE VÃOS, ESPESSURA DE 35 MM. AF_08/2022 | M2 | 69.62
87781 | EMBOÇO OU MASSA ÚNICA EM ARGAMASSA TRAÇO 1:2:8, PREPARO MANUAL, APLICADA MANUALMENTE EM PANOS DE FACHADA COM PRESENÇA DE VÃOS, ESPESSURA DE 35 MM. AF_08/2022 | M2 | 76.14
87783 | EMBOÇO OU MASSA ÚNICA EM ARGAMASSA INDUSTRIALIZADA, PREPARO MECÂNICO E APLICAÇÃO COM EQUIPAMENTO DE MISTURA E PROJEÇÃO DE 1,5 M3/H DE ARGAMASSA EM PANOS DE FACHADA COM PRESENÇA DE VÃOS, ESPESSURA DE 35 MM. AF_08/2022 | M2 | 111.56
87784 | EMBOÇO OU MASSA ÚNICA EM ARGAMASSA TRAÇO 1:2:8, PREPARO MECÂNICO COM BETONEIRA 400 L, APLICADA MANUALMENTE EM PANOS DE FACHADA COM PRESENÇA DE VÃOS, ESPESSURA DE 45 MM. AF_08/2022 | M2 | 74.49
87786 | EMBOÇO OU MASSA ÚNICA EM ARGAMASSA TRAÇO 1:2:8, PREPARO MANUAL, APLICADA MANUALMENTE EM PANOS DE FACHADA COM PRESENÇA DE VÃOS, ESPESSURA DE 45 MM. AF_08/2022 | M2 | 82.67
87787 | EMBOÇO OU MASSA ÚNICA EM ARGAMASSA INDUSTRIALIZADA, PREPARO MECÂNICO E APLICAÇÃO COM EQUIPAMENTO DE MISTURA E PROJEÇÃO DE 1,5 M3/H DE ARGAMASSA EM PANOS DE FACHADA COM PRESENÇA DE VÃOS, ESPESSURA DE 45 MM. AF_08/2022 | M2 | 128.18
87788 | EMBOÇO OU MASSA ÚNICA EM ARGAMASSA TRAÇO 1:2:8, PREPARO MECÂNICO COM BETONEIRA 400 L, APLICADA MANUALMENTE EM PANOS DE FACHADA COM PRESENÇA DE VÃOS, ESPESSURA MAIOR OU IGUAL A 50 MM. AF_08/2022 | M2 | 88.7
87790 | EMBOÇO OU MASSA ÚNICA EM ARGAMASSA TRAÇO 1:2:8, PREPARO MANUAL, APLICADA MANUALMENTE EM PANOS DE FACHADA COM PRESENÇA DE VÃOS, ESPESSURA MAIOR OU IGUAL A 50 MM. AF_06/2014 | M2 | 97.7
87791 | EMBOÇO OU MASSA ÚNICA EM ARGAMASSA INDUSTRIALIZADA, PREPARO MECÂNICO E APLICAÇÃO COM EQUIPAMENTO DE MISTURA E PROJEÇÃO DE 1,5 M3/H DE ARGAMASSA EM PANOS DE FACHADA COM PRESENÇA DE VÃOS, ESPESSURA MAIOR OU IGUAL A 50 MM. AF_08/2022 | M2 | 141.28
87792 | EMBOÇO OU MASSA ÚNICA EM ARGAMASSA TRAÇO 1:2:8, PREPARO MECÂNICO COM BETONEIRA 400 L, APLICADA MANUALMENTE EM PANOS CEGOS DE FACHADA (SEM PRESENÇA DE VÃOS), ESPESSURA DE 25 MM. AF_08/2022 | M2 | 39.06
87794 | EMBOÇO OU MASSA ÚNICA EM ARGAMASSA TRAÇO 1:2:8, PREPARO MANUAL, APLICADA MANUALMENTE EM PANOS CEGOS DE FACHADA (SEM PRESENÇA DE VÃOS), ESPESSURA DE 25 MM. AF_09/2022 | M2 | 43.6
87795 | EMBOÇO OU MASSA ÚNICA EM ARGAMASSA INDUSTRIALIZADA, PREPARO MECÂNICO E APLICAÇÃO COM EQUIPAMENTO DE MISTURA E PROJEÇÃO DE 1,5 M3/H DE ARGAMASSA EM PANOS CEGOS DE FACHADA (SEM PRESENÇA DE VÃOS), ESPESSURA DE 25 MM. AF_08/2022 | M2 | 69.2
87797 | EMBOÇO OU MASSA ÚNICA EM ARGAMASSA TRAÇO 1:2:8, PREPARO MECÂNICO COM BETONEIRA 400 L, APLICADA MANUALMENTE EM PANOS CEGOS DE FACHADA (SEM PRESENÇA DE VÃOS), ESPESSURA DE 35 MM. AF_08/2022 | M2 | 54.06
87799 | EMBOÇO OU MASSA ÚNICA EM ARGAMASSA TRAÇO 1:2:8, PREPARO MANUAL, APLICADA MANUALMENTE EM PANOS CEGOS DE FACHADA (SEM PRESENÇA DE VÃOS), ESPESSURA DE 35 MM. AF_08/2022 | M2 | 60.15
87800 | EMBOÇO OU MASSA ÚNICA EM ARGAMASSA INDUSTRIALIZADA, PREPARO MECÂNICO E APLICAÇÃO COM EQUIPAMENTO DE MISTURA E PROJEÇÃO DE 1,5 M3/H DE ARGAMASSA EM PANOS CEGOS DE FACHADA (SEM PRESENÇA DE VÃOS), ESPESSURA DE 35 MM. AF_08/2022 | M2 | 94.18
87801 | EMBOÇO OU MASSA ÚNICA EM ARGAMASSA TRAÇO 1:2:8, PREPARO MECÂNICO COM BETONEIRA 400 L, APLICADA MANUALMENTE EM PANOS CEGOS DE FACHADA (SEM PRESENÇA DE VÃOS), ESPESSURA DE 45 MM. AF_08/2022 | M2 | 58.62
87803 | EMBOÇO OU MASSA ÚNICA EM ARGAMASSA TRAÇO 1:2:8, PREPARO MANUAL, APLICADA MANUALMENTE EM PANOS CEGOS DE FACHADA (SEM PRESENÇA DE VÃOS), ESPESSURA DE 45 MM. AF_08/2022 | M2 | 66.25
87804 | EMBOÇO OU MASSA ÚNICA EM ARGAMASSA INDUSTRIALIZADA, PREPARO MECÂNICO E APLICAÇÃO COM EQUIPAMENTO DE MISTURA E PROJEÇÃO DE 1,5 M3/H DE ARGAMASSA EM PANOS CEGOS DE FACHADA (SEM PRESENÇA DE VÃOS), ESPESSURA DE 45 MM. AF_08/2022 | M2 | 109.71
87805 | EMBOÇO OU MASSA ÚNICA EM ARGAMASSA TRAÇO 1:2:8, PREPARO MECÂNICO COM BETONEIRA 400 L, APLICADA MANUALMENTE EM PANOS CEGOS DE FACHADA (SEM PRESENÇA DE VÃOS), ESPESSURA MAIOR OU IGUAL A 50 MM. AF_08/2022 | M2 | 63.88
87807 | EMBOÇO OU MASSA ÚNICA EM ARGAMASSA TRAÇO 1:2:8, PREPARO MANUAL, APLICADA MANUALMENTE EM PANOS CEGOS DE FACHADA (SEM PRESENÇA DE VÃOS), ESPESSURA MAIOR OU IGUAL A 50 MM. AF_08/2022 | M2 | 72.29
87808 | EMBOÇO OU MASSA ÚNICA EM ARGAMASSA INDUSTRIALIZADA, PREPARO MECÂNICO E APLICAÇÃO COM EQUIPAMENTO DE MISTURA E PROJEÇÃO DE 1,5 M3/H DE ARGAMASSA EM PANOS CEGOS DE FACHADA (SEM PRESENÇA DE VÃOS), ESPESSURA MAIOR OU IGUAL A 50 MM. AF_08/2022 | M2 | 116.71
87809 | EMBOÇO OU MASSA ÚNICA EM ARGAMASSA TRAÇO 1:2:8, PREPARO MECÂNICO COM BETONEIRA 400 L, APLICADA MANUALMENTE EM SUPERFÍCIES EXTERNAS DA SACADA, ESPESSURA DE 25 MM, SEM USO DE TELA METÁLICA DE REFORÇO CONTRA FISSURAÇÃO. AF_08/2022 | M2 | 79.79
87811 | EMBOÇO OU MASSA ÚNICA EM ARGAMASSA TRAÇO 1:2:8, PREPARO MANUAL, APLICADA MANUALMENTE EM SUPERFÍCIES EXTERNAS DA SACADA, ESPESSURA DE 25 MM, SEM USO DE TELA METÁLICA DE REFORÇO CONTRA FISSURAÇÃO. AF_08/2022 | M2 | 84.33
87812 | EMBOÇO OU MASSA ÚNICA EM ARGAMASSA INDUSTRIALIZADA, PREPARO MECÂNICO E APLICAÇÃO COM EQUIPAMENTO DE MISTURA E PROJEÇÃO DE 1,5 M3/H EM SUPERFÍCIES EXTERNAS DA SACADA, ESPESSURA 25 MM, SEM USO DE TELA METÁLICA. AF_08/2022 | M2 | 105.88
87813 | EMBOÇO OU MASSA ÚNICA EM ARGAMASSA TRAÇO 1:2:8, PREPARO MECÂNICO COM BETONEIRA 400 L, APLICADA MANUALMENTE EM SUPERFÍCIES EXTERNAS DA SACADA, ESPESSURA DE 35 MM, SEM USO DE TELA METÁLICA DE REFORÇO CONTRA FISSURAÇÃO. AF_08/2022 | M2 | 94.77
87815 | EMBOÇO OU MASSA ÚNICA EM ARGAMASSA TRAÇO 1:2:8, PREPARO MANUAL, APLICADA MANUALMENTE EM SUPERFÍCIES EXTERNAS DA SACADA, ESPESSURA DE 35 MM, SEM USO DE TELA METÁLICA DE REFORÇO CONTRA FISSURAÇÃO. AF_08/2022 | M2 | 100.86
87816 | EMBOÇO OU MASSA ÚNICA EM ARGAMASSA INDUSTRIALIZADA, PREPARO MECÂNICO E APLICAÇÃO COM EQUIPAMENTO DE MISTURA E PROJEÇÃO DE 1,5 M3/H EM SUPERFÍCIES EXTERNAS DA SACADA, ESPESSURA 35 MM, SEM USO DE TELA METÁLICA. AF_08/2022 | M2 | 130.91
87817 | EMBOÇO OU MASSA ÚNICA EM ARGAMASSA TRAÇO 1:2:8, PREPARO MECÂNICO COM BETONEIRA 400 L, APLICADA MANUALMENTE EM SUPERFÍCIES EXTERNAS DA SACADA, ESPESSURA DE 45 MM, SEM USO DE TELA METÁLICA DE REFORÇO CONTRA FISSURAÇÃO. AF_08/2022 | M2 | 99.33
87819 | EMBOÇO OU MASSA ÚNICA EM ARGAMASSA TRAÇO 1:2:8, PREPARO MANUAL, APLICADA MANUALMENTE EM SUPERFÍCIES EXTERNAS DA SACADA, ESPESSURA DE 45 MM, SEM USO DE TELA METÁLICA DE REFORÇO CONTRA FISSURAÇÃO. AF_08/2022 | M2 | 106.96
87820 | EMBOÇO OU MASSA ÚNICA EM ARGAMASSA INDUSTRIALIZADA, PREPARO MECÂNICO E APLICAÇÃO COM EQUIPAMENTO DE MISTURA E PROJEÇÃO DE 1,5 M3/H EM SUPERFÍCIES EXTERNAS DA SACADA, ESPESSURA 45 MM, SEM USO DE TELA METÁLICA. AF_08/2022 | M2 | 146.44
87821 | EMBOÇO OU MASSA ÚNICA EM ARGAMASSA TRAÇO 1:2:8, PREPARO MECÂNICO COM BETONEIRA 400 L, APLICADA MANUALMENTE EM SUPERFÍCIES EXTERNAS DA SACADA, ESPESSURA MAIOR OU IGUAL A 50 MM, SEM USO DE TELA METÁLICA DE REFORÇO CONTRA FISSURAÇÃO. AF_08/2022 | M2 | 130.95
87823 | EMBOÇO OU MASSA ÚNICA EM ARGAMASSA TRAÇO 1:2:8, PREPARO MANUAL, APLICADA MANUALMENTE EM SUPERFÍCIES EXTERNAS DA SACADA, ESPESSURA MAIOR OU IGUAL A 50 MM, SEM USO DE TELA METÁLICA DE REFORÇO CONTRA FISSURAÇÃO. AF_068/2022 | M2 | 139.36
87824 | EMBOÇO OU MASSA ÚNICA EM ARGAMASSA INDUSTRIALIZADA, PREPARO MECÂNICO E APLICAÇÃO COM EQUIPAMENTO DE MISTURA E PROJEÇÃO DE 1,5 M3/H EM SUPERFÍCIES EXTERNAS DA SACADA, ESPESSURA MAIOR OU IGUAL A 50 MM, SEM USO DE TELA METÁLICA. AF_08/2022 | M2 | 170.49
87825 | EMBOÇO OU MASSA ÚNICA EM ARGAMASSA TRAÇO 1:2:8, PREPARO MECÂNICO COM BETONEIRA 400 L, APLICADA MANUALMENTE NAS PAREDES INTERNAS DA SACADA, ESPESSURA DE 25 MM, SEM USO DE TELA METÁLICA DE REFORÇO CONTRA FISSURAÇÃO. AF_08/2022 | M2 | 73
87827 | EMBOÇO OU MASSA ÚNICA EM ARGAMASSA TRAÇO 1:2:8, PREPARO MANUAL, APLICADA MANUALMENTE NAS PAREDES INTERNAS DA SACADA, ESPESSURA DE 25 MM, SEM USO DE TELA METÁLICA DE REFORÇO CONTRA FISSURAÇÃO. AF_08/2022 | M2 | 78.56
87828 | EMBOÇO OU MASSA ÚNICA EM ARGAMASSA INDUSTRIALIZADA, PREPARO MECÂNICO E APLICAÇÃO COM EQUIPAMENTO DE MISTURA E PROJEÇÃO DE 1,5 M3/H NAS PAREDES INTERNAS DA SACADA, ESPESSURA 25 MM, SEM USO DE TELA METÁLICA. AF_08/2022 | M2 | 107.32
87829 | EMBOÇO OU MASSA ÚNICA EM ARGAMASSA TRAÇO 1:2:8, PREPARO MECÂNICO COM BETONEIRA 400 L, APLICADA MANUALMENTE NAS PAREDES INTERNAS DA SACADA, ESPESSURA DE 35 MM, SEM USO DE TELA METÁLICA DE REFORÇO CONTRA FISSURAÇÃO. AF_08/2022 | M2 | 87.48
87831 | EMBOÇO OU MASSA ÚNICA EM ARGAMASSA TRAÇO 1:2:8, PREPARO MANUAL, APLICADA MANUALMENTE NAS PAREDES INTERNAS DA SACADA, ESPESSURA DE 35 MM, SEM USO DE TELA METÁLICA DE REFORÇO CONTRA FISSURAÇÃO. AF_08/2022 | M2 | 94.93
87832 | EMBOÇO OU MASSA ÚNICA EM ARGAMASSA INDUSTRIALIZADA, PREPARO MECÂNICO E APLICAÇÃO COM EQUIPAMENTO DE MISTURA E PROJEÇÃO DE 1,5 M3/H DE ARGAMASSA NAS PAREDES INTERNAS DA SACADA, ESPESSURA 35 MM, SEM USO DE TELA METÁLICA. AF_08/2022 | M2 | 134.36
87834 | REVESTIMENTO DECORATIVO MONOCAMADA APLICADO MANUALMENTE EM PANOS CEGOS DA FACHADA DE UM EDIFÍCIO DE ESTRUTURA CONVENCIONAL, COM ACABAMENTO RASPADO. AF_06/2014 | M2 | 174.6
87835 | REVESTIMENTO DECORATIVO MONOCAMADA APLICADO MANUALMENTE EM PANOS CEGOS DA FACHADA DE UM EDIFÍCIO DE ALVENARIA ESTRUTURAL, COM ACABAMENTO RASPADO. AF_06/2014 | M2 | 122.08
87836 | REVESTIMENTO DECORATIVO MONOCAMADA APLICADO COM EQUIPAMENTO DE PROJEÇÃO EM PANOS CEGOS DA FACHADA DE UM EDIFÍCIO DE ESTRUTURA CONVENCIONAL, COM ACABAMENTO RASPADO. AF_06/2014 | M2 | 165.37
87837 | REVESTIMENTO DECORATIVO MONOCAMADA APLICADO COM EQUIPAMENTO DE PROJEÇÃO EM PANOS CEGOS DA FACHADA DE UM EDIFÍCIO DE ALVENARIA ESTRUTURAL, COM ACABAMENTO RASPADO. AF_06/2014 | M2 | 113.82
87838 | REVESTIMENTO DECORATIVO MONOCAMADA APLICADO MANUALMENTE EM PANOS DA FACHADA COM PRESENÇA DE VÃOS, DE UM EDIFÍCIO DE ESTRUTURA CONVENCIONAL E ACABAMENTO RASPADO. AF_06/2014 | M2 | 182.49
87839 | REVESTIMENTO DECORATIVO MONOCAMADA APLICADO MANUALMENTE EM PANOS DA FACHADA COM PRESENÇA DE VÃOS, DE UM EDIFÍCIO DE ALVENARIA ESTRUTURAL E ACABAMENTO RASPADO. AF_06/2014 | M2 | 128.49
87840 | REVESTIMENTO DECORATIVO MONOCAMADA APLICADO COM EQUIPAMENTO DE PROJEÇÃO EM PANOS DA FACHADA COM PRESENÇA DE VÃOS, DE UM EDIFÍCIO DE ESTRUTURA CONVENCIONAL E ACABAMENTO RASPADO. AF_06/2014 | M2 | 170.93
87841 | REVESTIMENTO DECORATIVO MONOCAMADA APLICADO COM EQUIPAMENTO DE PROJEÇÃO EM PANOS DA FACHADA COM PRESENÇA DE VÃOS, DE UM EDIFÍCIO DE ALVENARIA ESTRUTURAL E ACABAMENTO RASPADO. AF_06/2014 | M2 | 117.89
87842 | REVESTIMENTO DECORATIVO MONOCAMADA APLICADO MANUALMENTE EM SUPERFÍCIES EXTERNAS DA SACADA DE UM EDIFÍCIO DE ESTRUTURA CONVENCIONAL E ACABAMENTO RASPADO. AF_06/2014 | M2 | 189.5
87843 | REVESTIMENTO DECORATIVO MONOCAMADA APLICADO MANUALMENTE EM SUPERFÍCIES EXTERNAS DA SACADA DE UM EDIFÍCIO DE ALVENARIA ESTRUTURAL E ACABAMENTO RASPADO. AF_06/2014 | M2 | 141.76
87844 | REVESTIMENTO DECORATIVO MONOCAMADA APLICADO COM EQUIPAMENTO DE PROJEÇÃO EM SUPERFÍCIES EXTERNAS DA SACADA DE UM EDIFÍCIO DE ESTRUTURA CONVENCIONAL E ACABAMENTO RASPADO. AF_06/2014 | M2 | 171.81
87845 | REVESTIMENTO DECORATIVO MONOCAMADA APLICADO COM EQUIPAMENTO DE PROJEÇÃO EM SUPERFÍCIES EXTERNAS DA SACADA DE UM EDIFÍCIO DE ALVENARIA ESTRUTURAL E ACABAMENTO RASPADO. AF_06/2014 | M2 | 125.07
87846 | REVESTIMENTO DECORATIVO MONOCAMADA APLICADO MANUALMENTE EM PANOS CEGOS DA FACHADA DE UM EDIFÍCIO DE ESTRUTURA CONVENCIONAL, COM ACABAMENTO TRAVERTINO. AF_06/2014 | M2 | 190.3
87847 | REVESTIMENTO DECORATIVO MONOCAMADA APLICADO MANUALMENTE EM PANOS CEGOS DA FACHADA DE UM EDIFÍCIO DE ALVENARIA ESTRUTURAL, COM ACABAMENTO TRAVERTINO. AF_06/2014 | M2 | 137.77
87848 | REVESTIMENTO DECORATIVO MONOCAMADA APLICADO COM EQUIPAMENTO DE PROJEÇÃO EM PANOS CEGOS DA FACHADA DE UM EDIFÍCIO DE ESTRUTURA CONVENCIONAL, COM ACABAMENTO TRAVERTINO. AF_06/2014 | M2 | 179.29
87849 | REVESTIMENTO DECORATIVO MONOCAMADA APLICADO COM EQUIPAMENTO DE PROJEÇÃO EM PANOS CEGOS DA FACHADA DE UM EDIFÍCIO DE ALVENARIA ESTRUTURAL, COM ACABAMENTO TRAVERTINO. AF_06/2014 | M2 | 127.74
87850 | REVESTIMENTO DECORATIVO MONOCAMADA APLICADO MANUALMENTE EM PANOS DA FACHADA COM PRESENÇA DE VÃOS, DE UM EDIFÍCIO DE ESTRUTURA CONVENCIONAL E ACABAMENTO TRAVERTINO. AF_06/2014 | M2 | 198.2
87851 | REVESTIMENTO DECORATIVO MONOCAMADA APLICADO MANUALMENTE EM PANOS DA FACHADA COM PRESENÇA DE VÃOS, DE UM EDIFÍCIO DE ALVENARIA ESTRUTURAL E ACABAMENTO TRAVERTINO. AF_06/2014 | M2 | 144.21
87852 | REVESTIMENTO DECORATIVO MONOCAMADA APLICADO COM EQUIPAMENTO DE PROJEÇÃO EM PANOS DA FACHADA COM PRESENÇA DE VÃOS, DE UM EDIFÍCIO DE ESTRUTURA CONVENCIONAL E ACABAMENTO TRAVERTINO. AF_06/2014 | M2 | 184.82
87853 | REVESTIMENTO DECORATIVO MONOCAMADA APLICADO COM EQUIPAMENTO DE PROJEÇÃO EM PANOS DA FACHADA COM PRESENÇA DE VÃOS, DE UM EDIFÍCIO DE ALVENARIA ESTRUTURAL E ACABAMENTO TRAVERTINO. AF_06/2014 | M2 | 131.78
87854 | REVESTIMENTO DECORATIVO MONOCAMADA APLICADO MANUALMENTE EM SUPERFÍCIES EXTERNAS DA SACADA DE UM EDIFÍCIO DE ESTRUTURA CONVENCIONAL E ACABAMENTO TRAVERTINO. AF_06/2014 | M2 | 205.19
87855 | REVESTIMENTO DECORATIVO MONOCAMADA APLICADO MANUALMENTE EM SUPERFÍCIES EXTERNAS DA SACADA DE UM EDIFÍCIO DE ALVENARIA ESTRUTURAL E ACABAMENTO TRAVERTINO. AF_06/2014 | M2 | 157.48
87856 | REVESTIMENTO DECORATIVO MONOCAMADA APLICADO COM EQUIPAMENTO DE PROJEÇÃO EM SUPERFÍCIES EXTERNAS DA SACADA DE UM EDIFÍCIO DE ESTRUTURA CONVENCIONAL E ACABAMENTO TRAVERTINO. AF_06/2014 | M2 | 185.73
87857 | REVESTIMENTO DECORATIVO MONOCAMADA APLICADO COM EQUIPAMENTO DE PROJEÇÃO EM SUPERFÍCIES EXTERNAS DA SACADA DE UM EDIFÍCIO DE ALVENARIA ESTRUTURAL E ACABAMENTO TRAVERTINO. AF_06/2014 | M2 | 138.96
87858 | REVESTIMENTO DECORATIVO MONOCAMADA APLICADO MANUALMENTE NAS PAREDES INTERNAS DA SACADA COM ACABAMENTO RASPADO. AF_06/2014 | M2 | 134.78
87859 | REVESTIMENTO DECORATIVO MONOCAMADA APLICADO MANUALMENTE NAS PAREDES INTERNAS DA SACADA COM ACABAMENTO TRAVERTINO. AF_06/2014 | M2 | 157.57
89048 | (COMPOSIÇÃO REPRESENTATIVA) DO SERVIÇO DE EMBOÇO/MASSA ÚNICA, TRAÇO 1:2:8, PREPARO MECÂNICO, COM BETONEIRA DE 400L, EM PAREDES DE AMBIENTES INTERNOS, COM EXECUÇÃO DE TALISCAS, PARA EDIFICAÇÃO HABITACIONAL MULTIFAMILIAR (PRÉDIO). AF_11/2014 | M2 | 36.15
89049 | (COMPOSIÇÃO REPRESENTATIVA) DO SERVIÇO DE APLICAÇÃO MANUAL DE GESSO DESEMPENADO (SEM TALISCAS) EM TETO, ESPESSURA 0,5 CM, PARA EDIFICAÇÃO HABITACIONAL MULTIFAMILIAR (PRÉDIO). AF_11/2014 | M2 | 24.42
89173 | (COMPOSIÇÃO REPRESENTATIVA) DO SERVIÇO DE EMBOÇO/MASSA ÚNICA, APLICADO MANUALMENTE, TRAÇO 1:2:8, EM BETONEIRA DE 400L, PAREDES INTERNAS, COM EXECUÇÃO DE TALISCAS, EDIFICAÇÃO HABITACIONAL UNIFAMILIAR (CASAS) E EDIFICAÇÃO PÚBLICA PADRÃO. AF_12/2014 | M2 | 35.47
90406 | MASSA ÚNICA, PARA RECEBIMENTO DE PINTURA, EM ARGAMASSA TRAÇO 1:2:8, PREPARO MECÂNICO COM BETONEIRA 400L, APLICADA MANUALMENTE EM TETO, ESPESSURA DE 20MM, COM EXECUÇÃO DE TALISCAS. AF_03/2015 | M2 | 47.63
90407 | MASSA ÚNICA, PARA RECEBIMENTO DE PINTURA, EM ARGAMASSA TRAÇO 1:2:8, PREPARO MANUAL, APLICADA MANUALMENTE EM TETO, ESPESSURA DE 20MM, COM EXECUÇÃO DE TALISCAS. AF_03/2015 | M2 | 53.45
90408 | MASSA ÚNICA, PARA RECEBIMENTO DE PINTURA, EM ARGAMASSA TRAÇO 1:2:8, PREPARO MECÂNICO COM BETONEIRA 400L, APLICADA MANUALMENTE EM TETO, ESPESSURA DE 10MM, COM EXECUÇÃO DE TALISCAS. AF_03/2015 | M2 | 35.23
90409 | MASSA ÚNICA, PARA RECEBIMENTO DE PINTURA, EM ARGAMASSA TRAÇO 1:2:8, PREPARO MANUAL, APLICADA MANUALMENTE EM TETO, ESPESSURA DE 10MM, COM EXECUÇÃO DE TALISCAS. AF_03/2015 | M2 | 38.52
104203 | EMBOÇO OU MASSA ÚNICA EM ARGAMASSA TRAÇO 1:2:8, PREPARO MECÂNICA COM BETONEIRA 400 L, APLICADA COM PROJETOR TIPO CANEQUINHA EM PANOS DE FACHADA COM PRESENÇA DE VÃOS, ESPESSURA DE 25 MM, ACESSO POR BALANCIM MANUAL. AF_08/2022 | M2 | 56.4
104204 | EMBOÇO OU MASSA ÚNICA EM ARGAMASSA TRAÇO 1:2:8, PREPARO MECÂNICA COM BETONEIRA 400 L, APLICADA COM PROJETOR TIPO CANEQUINHA EM PANOS DE FACHADA COM PRESENÇA DE VÃOS, ESPESSURA DE 35 MM, ACESSO POR BALANCIM MANUAL. AF_08/2022 | M2 | 72.52
104205 | EMBOÇO OU MASSA ÚNICA EM ARGAMASSA TRAÇO 1:2:8, PREPARO MECÂNICA COM BETONEIRA 400 L, APLICADA COM PROJETOR TIPO CANEQUINHA EM PANOS DE FACHADA COM PRESENÇA DE VÃOS, ESPESSURA DE 45 MM, ACESSO POR BALANCIM MANUAL. AF_08/2022 | M2 | 78.1
104206 | EMBOÇO OU MASSA ÚNICA EM ARGAMASSA TRAÇO 1:2:8, PREPARO MECÂNICA COM BETONEIRA 400 L, APLICADA COM PROJETOR TIPO CANEQUINHA EM PANOS DE FACHADA COM PRESENÇA DE VÃOS, ESPESSURA DE 50 MM, ACESSO POR BALANCIM MANUAL. AF_08/2022 | M2 | 86.26
104207 | EMBOÇO OU MASSA ÚNICA EM ARGAMASSA TRAÇO 1:2:8, PREPARO MECÂNICA COM BETONEIRA 400 L, APLICADA COM PROJETOR TIPO CANEQUINHA EM PANOS DE FACHADA SEM PRESENÇA DE VÃOS, ESPESSURA DE 25 MM, ACESSO POR BALANCIM MANUAL. AF_08/2022 | M2 | 41.01
104208 | EMBOÇO OU MASSA ÚNICA EM ARGAMASSA TRAÇO 1:2:8, PREPARO MECÂNICA COM BETONEIRA 400 L, APLICADA COM PROJETOR TIPO CANEQUINHA EM PANOS DE FACHADA SEM PRESENÇA DE VÃOS, ESPESSURA DE 35 MM, ACESSO POR BALANCIM MANUAL. AF_08/2022 | M2 | 56.75
104209 | EMBOÇO OU MASSA ÚNICA EM ARGAMASSA TRAÇO 1:2:8, PREPARO MECÂNICA COM BETONEIRA 400 L, APLICADA COM PROJETOR TIPO CANEQUINHA EM PANOS DE FACHADA SEM PRESENÇA DE VÃOS, ESPESSURA DE 45 MM, ACESSO POR BALANCIM MANUAL. AF_08/2022 | M2 | 62.02
104210 | EMBOÇO OU MASSA ÚNICA EM ARGAMASSA TRAÇO 1:2:8, PREPARO MECÂNICA COM BETONEIRA 400 L, APLICADA COM PROJETOR TIPO CANEQUINHA EM PANOS DE FACHADA SEM PRESENÇA DE VÃOS, ESPESSURA DE 50 MM, ACESSO POR BALANCIM MANUAL. AF_08/2022 | M2 | 63.79
104211 | EMBOÇO OU MASSA ÚNICA EM ARGAMASSA TRAÇO 1:2:8, PREPARO MECÂNICA COM BETONEIRA 400 L, APLICADA COM PROJETOR TIPO CANEQUINHA EM SUPERFÍCIES EXTERNAS DA SACADA, ESPESSURA DE 25 MM, ACESSO POR BALANCIM MANUAL, SEM USO DE TELA METÁLICA. AF_08/2022 | M2 | 82.05
104212 | EMBOÇO OU MASSA ÚNICA EM ARGAMASSA TRAÇO 1:2:8, PREPARO MECÂNICA COM BETONEIRA 400 L, APLICADA COM PROJETOR TIPO CANEQUINHA EM SUPERFÍCIES EXTERNAS DA SACADA, ESPESSURA DE 35 MM, ACESSO POR BALANCIM MANUAL, SEM USO DE TELA METÁLICA. AF_08/2022 | M2 | 97.84
104213 | EMBOÇO OU MASSA ÚNICA EM ARGAMASSA TRAÇO 1:2:8, PREPARO MECÂNICA COM BETONEIRA 400 L, APLICADA COM PROJETOR TIPO CANEQUINHA EM SUPERFÍCIES EXTERNAS DA SACADA, ESPESSURA DE 45 MM, ACESSO POR BALANCIM MANUAL, SEM USO DE TELA METÁLICA. AF_08/2022 | M2 | 103.11
104214 | EMBOÇO OU MASSA ÚNICA EM ARGAMASSA TRAÇO 1:2:8, PREPARO MECÂNICA COM BETONEIRA 400 L, APLICADA COM PROJETOR TIPO CANEQUINHA EM SUPERFÍCIES EXTERNAS DA SACADA, ESPESSURA DE 50 MM, ACESSO POR BALANCIM MANUAL, SEM USO DE TELA METÁLICA. AF_08/2022 | M2 | 123.79
104215 | EMBOÇO OU MASSA ÚNICA EM ARGAMASSA TRAÇO 1:2:8, PREPARO MECÂNICA COM BETONEIRA 400 L, APLICADA COM PROJETOR TIPO CANEQUINHA EM SUPERFÍCIES INTERNAS DA SACADA, ESPESSURA DE 25 MM, SEM USO DE TELA METÁLICA. AF_08/2022 | M2 | 75.29
104216 | EMBOÇO OU MASSA ÚNICA EM ARGAMASSA TRAÇO 1:2:8, PREPARO MECÂNICA COM BETONEIRA 400 L, APLICADA COM PROJETOR TIPO CANEQUINHA EM SUPERFÍCIES INTERNAS DA SACADA, ESPESSURA DE 35 MM, SEM USO DE TELA METÁLICA. AF_08/2022 | M2 | 90.52
104217 | EMBOÇO OU MASSA ÚNICA EM ARGAMASSA TRAÇO 1:2:8, PREPARO MECÂNICA COM BETONEIRA 400 L, APLICADA MANUALMENTE EM PANOS DE FACHADA COM PRESENÇA DE VÃOS, ESPESSURA DE 25 MM, ACESSO POR ANDAIME. AF_08/2022 | M2 | 50.1
104218 | EMBOÇO OU MASSA ÚNICA EM ARGAMASSA TRAÇO 1:2:8, PREPARO MANUAL, APLICADA MANUALMENTE EM PANOS DE FACHADA COM PRESENÇA DE VÃOS, ESPESSURA DE 25 MM, ACESSO POR ANDAIME. AF_08/2022 | M2 | 54.96
104219 | EMBOÇO OU MASSA ÚNICA EM ARGAMASSA INDUSTRIALIZADA, PREPARO MECÂNICA E APLICAÇÃO COM EQUIPAMENTO DE MISTURA E PROJEÇÃO DE 1,5 M3/H DE ARGAMASSA EM PANOS DE FACHADA COM PRESENÇA DE VÃOS, ESPESSURA DE 25 MM, ACESSO POR ANDAIME. AF_08/2022 | M2 | 81.62
104220 | EMBOÇO OU MASSA ÚNICA EM ARGAMASSA TRAÇO 1:2:8, PREPARO MECÂNICA COM BETONEIRA 400 L, APLICADA COM PROJETOR TIPO CANEQUINHA EM PANOS DE FACHADA COM PRESENÇA DE VÃOS, ESPESSURA DE 25 MM, ACESSO POR ANDAIME. AF_08/2022 | M2 | 52.17
104221 | EMBOÇO OU MASSA ÚNICA EM ARGAMASSA TRAÇO 1:2:8, PREPARO MECÂNICA COM BETONEIRA 400 L, APLICADA MANUALMENTE EM PANOS DE FACHADA COM PRESENÇA DE VÃOS, ESPESSURA DE 35 MM, ACESSO POR ANDAIME. AF_08/2022 | M2 | 64.15
104222 | EMBOÇO OU MASSA ÚNICA EM ARGAMASSA TRAÇO 1:2:8, PREPARO MANUAL, APLICADA MANUALMENTE EM PANOS DE FACHADA COM PRESENÇA DE VÃOS, ESPESSURA DE 35 MM, ACESSO POR ANDAIME. AF_08/2022 | M2 | 70.67
104223 | EMBOÇO OU MASSA ÚNICA EM ARGAMASSA INDUSTRIALIZADA, PREPARO MECÂNICA E APLICAÇÃO COM EQUIPAMENTO DE MISTURA E PROJEÇÃO DE 1,5 M3/H DE ARGAMASSA EM PANOS DE FACHADA COM PRESENÇA DE VÃOS, ESPESSURA DE 35 MM, ACESSO POR ANDAIME. AF_08/2022 | M2 | 106.59
104224 | EMBOÇO OU MASSA ÚNICA EM ARGAMASSA TRAÇO 1:2:8, PREPARO MECÂNICA COM BETONEIRA 400 L, APLICADA COM PROJETOR TIPO CANEQUINHA EM PANOS DE FACHADA COM PRESENÇA DE VÃOS, ESPESSURA DE 35 MM, ACESSO POR ANDAIME. AF_08/2022 | M2 | 67.01
104225 | EMBOÇO OU MASSA ÚNICA EM ARGAMASSA TRAÇO 1:2:8, PREPARO MECÂNICA COM BETONEIRA 400 L, APLICADA MANUALMENTE EM PANOS DE FACHADA COM PRESENÇA DE VÃOS, ESPESSURA DE 45 MM, ACESSO POR ANDAIME. AF_08/2022 | M2 | 69.02
104226 | EMBOÇO OU MASSA ÚNICA EM ARGAMASSA TRAÇO 1:2:8, PREPARO MANUAL, APLICADA MANUALMENTE EM PANOS DE FACHADA COM PRESENÇA DE VÃOS, ESPESSURA DE 45 MM, ACESSO POR ANDAIME. AF_08/2022 | M2 | 77.2
104227 | EMBOÇO OU MASSA ÚNICA EM ARGAMASSA INDUSTRIALIZADA, PREPARO MECÂNICA E APLICAÇÃO COM EQUIPAMENTO DE MISTURA E PROJEÇÃO DE 1,5 M3/H DE ARGAMASSA EM PANOS DE FACHADA COM PRESENÇA DE VÃOS, ESPESSURA DE 45 MM, ACESSO POR ANDAIME. AF_08/2022 | M2 | 123.21
104228 | EMBOÇO OU MASSA ÚNICA EM ARGAMASSA TRAÇO 1:2:8, PREPARO MECÂNICA COM BETONEIRA 400 L, APLICADA COM PROJETOR TIPO CANEQUINHA EM PANOS DE FACHADA COM PRESENÇA DE VÃOS, ESPESSURA DE 45 MM, ACESSO POR ANDAIME. AF_08/2022 | M2 | 72.59
104229 | EMBOÇO OU MASSA ÚNICA EM ARGAMASSA TRAÇO 1:2:8, PREPARO MECÂNICA COM BETONEIRA 400 L, APLICADA MANUALMENTE EM PANOS DE FACHADA COM PRESENÇA DE VÃOS, ESPESSURA DE 50 MM, ACESSO POR ANDAIME. AF_08/2022 | M2 | 81.93
104230 | EMBOÇO OU MASSA ÚNICA EM ARGAMASSA TRAÇO 1:2:8, PREPARO MANUAL, APLICADA MANUALMENTE EM PANOS DE FACHADA COM PRESENÇA DE VÃOS, ESPESSURA DE 50 MM, ACESSO POR ANDAIME. AF_08/2022 | M2 | 90.93
104231 | EMBOÇO OU MASSA ÚNICA EM ARGAMASSA INDUSTRIALIZADA, PREPARO MECÂNICA E APLICAÇÃO COM EQUIPAMENTO DE MISTURA E PROJEÇÃO DE 1,5 M3/H DE ARGAMASSA EM PANOS DE FACHADA COM PRESENÇA DE VÃOS, ESPESSURA DE 50 MM, ACESSO POR ANDAIME. AF_08/2022 | M2 | 135.81
104232 | EMBOÇO OU MASSA ÚNICA EM ARGAMASSA TRAÇO 1:2:8, PREPARO MECÂNICA COM BETONEIRA 400 L, APLICADA COM PROJETOR TIPO CANEQUINHA EM PANOS DE FACHADA COM PRESENÇA DE VÃOS, ESPESSURA DE 50 MM, ACESSO POR ANDAIME. AF_08/2022 | M2 | 80.2
104233 | EMBOÇO OU MASSA ÚNICA EM ARGAMASSA TRAÇO 1:2:8, PREPARO MECÂNICA COM BETONEIRA 400 L, APLICADA MANUALMENTE EM PANOS DE FACHADA SEM PRESENÇA DE VÃOS, ESPESSURA DE 25 MM, ACESSO POR ANDAIME. AF_08/2022 | M2 | 36.55
104234 | EMBOÇO OU MASSA ÚNICA EM ARGAMASSA TRAÇO 1:2:8, PREPARO MANUAL, APLICADA MANUALMENTE EM PANOS DE FACHADA SEM PRESENÇA DE VÃOS, ESPESSURA DE 25 MM, ACESSO POR ANDAIME. AF_08/2022 | M2 | 41.09
104235 | EMBOÇO OU MASSA ÚNICA EM ARGAMASSA INDUSTRIALIZADA, PREPARO MECÂNICA E APLICAÇÃO COM EQUIPAMENTO DE MISTURA E PROJEÇÃO DE 1,5 M3/H DE ARGAMASSA EM PANOS DE FACHADA SEM PRESENÇA DE VÃOS, ESPESSURA DE 25 MM, ACESSO POR ANDAIME. AF_08/2022 | M2 | 66.85
104236 | EMBOÇO OU MASSA ÚNICA EM ARGAMASSA TRAÇO 1:2:8, PREPARO MECÂNICA COM BETONEIRA 400 L, APLICADA COM PROJETOR TIPO CANEQUINHA EM PANOS DE FACHADA SEM PRESENÇA DE VÃOS, ESPESSURA DE 25 MM, ACESSO POR ANDAIME. AF_08/2022 | M2 | 38.4
104237 | EMBOÇO OU MASSA ÚNICA EM ARGAMASSA TRAÇO 1:2:8, PREPARO MECÂNICA COM BETONEIRA 400 L, APLICADA MANUALMENTE EM PANOS DE FACHADA SEM PRESENÇA DE VÃOS, ESPESSURA DE 35 MM, ACESSO POR ANDAIME. AF_08/2022 | M2 | 50.34
104238 | EMBOÇO OU MASSA ÚNICA EM ARGAMASSA TRAÇO 1:2:8, PREPARO MANUAL, APLICADA MANUALMENTE EM PANOS DE FACHADA SEM PRESENÇA DE VÃOS, ESPESSURA DE 35 MM, ACESSO POR ANDAIME. AF_08/2022 | M2 | 56.43
104239 | EMBOÇO OU MASSA ÚNICA EM ARGAMASSA INDUSTRIALIZADA, PREPARO MECÂNICA E APLICAÇÃO COM EQUIPAMENTO DE MISTURA E PROJEÇÃO DE 1,5 M3/H DE ARGAMASSA EM PANOS DE FACHADA SEM PRESENÇA DE VÃOS, ESPESSURA DE 35 MM, ACESSO POR ANDAIME. AF_08/2022 | M2 | 90.79
104240 | EMBOÇO OU MASSA ÚNICA EM ARGAMASSA TRAÇO 1:2:8, PREPARO MECÂNICA COM BETONEIRA 400 L, APLICADA COM PROJETOR TIPO CANEQUINHA EM PANOS DE FACHADA SEM PRESENÇA DE VÃOS, ESPESSURA DE 35 MM, ACESSO POR ANDAIME. AF_08/2022 | M2 | 52.99
104241 | EMBOÇO OU MASSA ÚNICA EM ARGAMASSA TRAÇO 1:2:8, PREPARO MECÂNICA COM BETONEIRA 400 L, APLICADA MANUALMENTE EM PANOS DE FACHADA SEM PRESENÇA DE VÃOS, ESPESSURA DE 45 MM, ACESSO POR ANDAIME. AF_08/2022 | M2 | 54.9
104242 | EMBOÇO OU MASSA ÚNICA EM ARGAMASSA TRAÇO 1:2:8, PREPARO MANUAL, APLICADA MANUALMENTE EM PANOS DE FACHADA SEM PRESENÇA DE VÃOS, ESPESSURA DE 45 MM, ACESSO POR ANDAIME. AF_08/2022 | M2 | 62.53
104243 | EMBOÇO OU MASSA ÚNICA EM ARGAMASSA INDUSTRIALIZADA, PREPARO MECÂNICA E APLICAÇÃO COM EQUIPAMENTO DE MISTURA E PROJEÇÃO DE 1,5 M3/H DE ARGAMASSA EM PANOS DE FACHADA SEM PRESENÇA DE VÃOS, ESPESSURA DE 45 MM, ACESSO POR ANDAIME. AF_08/2022 | M2 | 106.32
104244 | EMBOÇO OU MASSA ÚNICA EM ARGAMASSA TRAÇO 1:2:8, PREPARO MECÂNICA COM BETONEIRA 400 L, APLICADA COM PROJETOR TIPO CANEQUINHA EM PANOS DE FACHADA SEM PRESENÇA DE VÃOS, ESPESSURA DE 45 MM, ACESSO POR ANDAIME. AF_08/2022 | M2 | 58.26
104245 | EMBOÇO OU MASSA ÚNICA EM ARGAMASSA TRAÇO 1:2:8, PREPARO MECÂNICA COM BETONEIRA 400 L, APLICADA MANUALMENTE EM PANOS DE FACHADA SEM PRESENÇA DE VÃOS, ESPESSURA DE 50 MM, ACESSO POR ANDAIME. AF_08/2022 | M2 | 59.79
104246 | EMBOÇO OU MASSA ÚNICA EM ARGAMASSA TRAÇO 1:2:8, PREPARO MANUAL, APLICADA MANUALMENTE EM PANOS DE FACHADA SEM PRESENÇA DE VÃOS, ESPESSURA DE 50 MM, ACESSO POR ANDAIME. AF_08/2022 | M2 | 68.2
104247 | EMBOÇO OU MASSA ÚNICA EM ARGAMASSA INDUSTRIALIZADA, PREPARO MECÂNICA E APLICAÇÃO COM EQUIPAMENTO DE MISTURA E PROJEÇÃO DE 1,5 M3/H DE ARGAMASSA EM PANOS DE FACHADA SEM PRESENÇA DE VÃOS, ESPESSURA DE 50 MM, ACESSO POR ANDAIME. AF_08/2022 | M2 | 113.43
104248 | EMBOÇO OU MASSA ÚNICA EM ARGAMASSA TRAÇO 1:2:8, PREPARO MECÂNICA COM BETONEIRA 400 L, APLICADA COM PROJETOR TIPO CANEQUINHA EM PANOS DE FACHADA SEM PRESENÇA DE VÃOS, ESPESSURA DE 50 MM, ACESSO POR ANDAIME. AF_08/2022 | M2 | 60.15
104249 | EMBOÇO OU MASSA ÚNICA EM ARGAMASSA TRAÇO 1:2:8, PREPARO MECÂNICA COM BETONEIRA 400 L, APLICADA MANUALMENTE EM SUPERFÍCIES EXTERNAS DA SACADA, ESPESSURA DE 25 MM, ACESSO POR ANDAIME, SEM USO DE TELA METÁLICA. AF_08/2022 | M2 | 72.13
104250 | EMBOÇO OU MASSA ÚNICA EM ARGAMASSA TRAÇO 1:2:8, PREPARO MANUAL, APLICADA MANUALMENTE EM SUPERFÍCIES EXTERNAS DA SACADA, ESPESSURA DE 25 MM, ACESSO POR ANDAIME, SEM USO DE TELA METÁLICA. AF_08/2022 | M2 | 76.67
104251 | EMBOÇO OU MASSA ÚNICA EM ARGAMASSA INDUSTRIALIZADA, PREPARO MECÂNICA E APLICAÇÃO COM EQUIPAMENTO DE MISTURA E PROJEÇÃO DE 1,5 M3/H DE ARGAMASSA EM PANOS DE FACHADA SUPERFÍCIES EXTERNAS DA SACADA, ESPESSURA DE 25 MM, ACESSO POR ANDAIME, SEM USO DE TELA METÁLICA. AF_08/2022 | M2 | 98.99
104252 | EMBOÇO OU MASSA ÚNICA EM ARGAMASSA TRAÇO 1:2:8, PREPARO MECÂNICA COM BETONEIRA 400 L, APLICADA COM PROJETOR TIPO CANEQUINHA EM SUPERFÍCIES EXTERNAS DA SACADA, ESPESSURA DE 25 MM, ACESSO POR ANDAIME, SEM USO DE TELA METÁLICA. AF_08/2022 | M2 | 74.41
104253 | EMBOÇO OU MASSA ÚNICA EM ARGAMASSA TRAÇO 1:2:8, PREPARO MECÂNICA COM BETONEIRA 400 L, APLICADA MANUALMENTE EM SUPERFÍCIES EXTERNAS DA SACADA, ESPESSURA DE 35 MM, ACESSO POR ANDAIME, SEM USO DE TELA METÁLICA. AF_08/2022 | M2 | 85.92
104254 | EMBOÇO OU MASSA ÚNICA EM ARGAMASSA TRAÇO 1:2:8, PREPARO MANUAL, APLICADA MANUALMENTE EM SUPERFÍCIES EXTERNAS DA SACADA, ESPESSURA DE 35 MM, ACESSO POR ANDAIME, SEM USO DE TELA METÁLICA. AF_08/2022 | M2 | 92.01
104255 | EMBOÇO OU MASSA ÚNICA EM ARGAMASSA INDUSTRIALIZADA, PREPARO MECÂNICO E APLICAÇÃO COM EQUIPAMENTO DE MISTURA E PROJEÇÃO DE 1,5 M3/H DE ARGAMASSA EM PANOS DE FACHADA SUPERFÍCIES EXTERNAS DA SACADA, ESPESSURA DE 35 MM, ACESSO POR ANDAIME, SEM USO DE TELA METÁLICA. AF_08/2022 | M2 | 122.93
104256 | EMBOÇO OU MASSA ÚNICA EM ARGAMASSA TRAÇO 1:2:8, PREPARO MECÂNICO COM BETONEIRA 400 L, APLICADA COM PROJETOR TIPO CANEQUINHA EM SUPERFÍCIES EXTERNAS DA SACADA, ESPESSURA DE 35 MM, ACESSO POR ANDAIME, SEM USO DE TELA METÁLICA. AF_08/2022 | M2 | 89
104257 | EMBOÇO OU MASSA ÚNICA EM ARGAMASSA TRAÇO 1:2:8, PREPARO MECÂNICO COM BETONEIRA 400 L, APLICADA MANUALMENTE EM SUPERFÍCIES EXTERNAS DA SACADA, ESPESSURA DE 45 MM, ACESSO POR ANDAIME, SEM USO DE TELA METÁLICA. AF_08/2022 | M2 | 90.48
104258 | EMBOÇO OU MASSA ÚNICA EM ARGAMASSA TRAÇO 1:2:8, PREPARO MANUAL, APLICADA MANUALMENTE EM SUPERFÍCIES EXTERNAS DA SACADA, ESPESSURA DE 45 MM, ACESSO POR ANDAIME, SEM USO DE TELA METÁLICA. AF_08/2022 | M2 | 98.11
104259 | EMBOÇO OU MASSA ÚNICA EM ARGAMASSA INDUSTRIALIZADA, PREPARO MECÂNICO E APLICAÇÃO COM EQUIPAMENTO DE MISTURA E PROJEÇÃO DE 1,5 M3/H DE ARGAMASSA EM PANOS DE FACHADA SUPERFÍCIES EXTERNAS DA SACADA, ESPESSURA DE 45 MM, ACESSO POR ANDAIME, SEM USO DE TELA METÁLICA. AF_08/2022 | M2 | 138.46
104260 | EMBOÇO OU MASSA ÚNICA EM ARGAMASSA TRAÇO 1:2:8, PREPARO MECÂNICO COM BETONEIRA 400 L, APLICADA COM PROJETOR TIPO CANEQUINHA EM SUPERFÍCIES EXTERNAS DA SACADA, ESPESSURA DE 45 MM, ACESSO POR ANDAIME, SEM USO DE TELA METÁLICA. AF_08/2022 | M2 | 94.26
104261 | EMBOÇO OU MASSA ÚNICA EM ARGAMASSA TRAÇO 1:2:8, PREPARO MECÂNICO COM BETONEIRA 400 L, APLICADA MANUALMENTE EM SUPERFÍCIES EXTERNAS DA SACADA, ESPESSURA DE 50 MM, ACESSO POR ANDAIME, SEM USO DE TELA METÁLICA. AF_08/2022 | M2 | 118.87
104262 | EMBOÇO OU MASSA ÚNICA EM ARGAMASSA TRAÇO 1:2:8, PREPARO MANUAL, APLICADA MANUALMENTE EM SUPERFÍCIES EXTERNAS DA SACADA, ESPESSURA DE 50 MM, ACESSO POR ANDAIME, SEM USO DE TELA METÁLICA. AF_08/2022 | M2 | 127.28
104263 | EMBOÇO OU MASSA ÚNICA EM ARGAMASSA INDUSTRIALIZADA, PREPARO MECÂNICO E APLICAÇÃO COM EQUIPAMENTO DE MISTURA E PROJEÇÃO DE 1,5 M3/H DE ARGAMASSA EM PANOS DE FACHADA SUPERFÍCIES EXTERNAS DA SACADA, ESPESSURA DE 50 MM, ACESSO POR ANDAIME, SEM USO DE TELA METÁLICA. AF_08/2022 | M2 | 160.66
104264 | EMBOÇO OU MASSA ÚNICA EM ARGAMASSA TRAÇO 1:2:8, PREPARO MECÂNICO COM BETONEIRA 400 L, APLICADA COM PROJETOR TIPO CANEQUINHA EM SUPERFÍCIES EXTERNAS DA SACADA, ESPESSURA DE 50 MM, ACESSO POR ANDAIME, SEM USO DE TELA METÁLICA. AF_08/2022 | M2 | 112.89
87242 | REVESTIMENTO CERÂMICO PARA PAREDES EXTERNAS EM PASTILHAS DE PORCELANA 5 X 5 CM (PLACAS DE 30 X 30 CM), ALINHADAS A PRUMO, APLICADO EM PANOS COM VÃOS. AF_06/2014 | M2 | 233.83
87243 | REVESTIMENTO CERÂMICO PARA PAREDES EXTERNAS EM PASTILHAS DE PORCELANA 5 X 5 CM (PLACAS DE 30 X 30 CM), ALINHADAS A PRUMO, APLICADO EM PANOS SEM VÃOS. AF_06/2014 | M2 | 212.97
87244 | REVESTIMENTO CERÂMICO PARA PAREDES EXTERNAS EM PASTILHAS DE PORCELANA 5 X 5 CM (PLACAS DE 30 X 30 CM), ALINHADAS A PRUMO, APLICADO EM SUPERFÍCIES EXTERNAS DA SACADA. AF_06/2014 | M2 | 227.77
87245 | REVESTIMENTO CERÂMICO PARA PAREDES EXTERNAS EM PASTILHAS DE PORCELANA 5 X 5 CM (PLACAS DE 30 X 30 CM), ALINHADAS A PRUMO, APLICADO EM SUPERFÍCIES INTERNAS DA SACADA. AF_06/2014 | M2 | 274.42
87264 | REVESTIMENTO CERÂMICO PARA PAREDES INTERNAS COM PLACAS TIPO ESMALTADA EXTRA DE DIMENSÕES 20X20 CM APLICADAS EM AMBIENTES DE ÁREA MENOR QUE 5 M² NA ALTURA INTEIRA DAS PAREDES. AF_06/2014 | M2 | 72.89
87265 | REVESTIMENTO CERÂMICO PARA PAREDES INTERNAS COM PLACAS TIPO ESMALTADA EXTRA DE DIMENSÕES 20X20 CM APLICADAS EM AMBIENTES DE ÁREA MAIOR QUE 5 M² NA ALTURA INTEIRA DAS PAREDES. AF_06/2014 | M2 | 63.53
87266 | REVESTIMENTO CERÂMICO PARA PAREDES INTERNAS COM PLACAS TIPO ESMALTADA EXTRA DE DIMENSÕES 20X20 CM APLICADAS EM AMBIENTES DE ÁREA MENOR QUE 5 M² A MEIA ALTURA DAS PAREDES. AF_06/2014 | M2 | 76.24
87267 | REVESTIMENTO CERÂMICO PARA PAREDES INTERNAS COM PLACAS TIPO ESMALTADA EXTRA DE DIMENSÕES 20X20 CM APLICADAS EM AMBIENTES DE ÁREA MAIOR QUE 5 M² A MEIA ALTURA DAS PAREDES. AF_06/2014 | M2 | 72.05
87268 | REVESTIMENTO CERÂMICO PARA PAREDES INTERNAS COM PLACAS TIPO ESMALTADA EXTRA DE DIMENSÕES 25X35 CM APLICADAS EM AMBIENTES DE ÁREA MENOR QUE 5 M² NA ALTURA INTEIRA DAS PAREDES. AF_06/2014 | M2 | 78.68
87269 | REVESTIMENTO CERÂMICO PARA PAREDES INTERNAS COM PLACAS TIPO ESMALTADA EXTRA DE DIMENSÕES 25X35 CM APLICADAS EM AMBIENTES DE ÁREA MAIOR QUE 5 M² NA ALTURA INTEIRA DAS PAREDES. AF_06/2014 | M2 | 68.48
87270 | REVESTIMENTO CERÂMICO PARA PAREDES INTERNAS COM PLACAS TIPO ESMALTADA EXTRA DE DIMENSÕES 25X35 CM APLICADAS EM AMBIENTES DE ÁREA MENOR QUE 5 M² A MEIA ALTURA DAS PAREDES. AF_06/2014 | M2 | 81.48
87271 | REVESTIMENTO CERÂMICO PARA PAREDES INTERNAS COM PLACAS TIPO ESMALTADA EXTRA DE DIMENSÕES 25X35 CM APLICADAS EM AMBIENTES DE ÁREA MAIOR QUE 5 M² A MEIA ALTURA DAS PAREDES. AF_06/2014 | M2 | 76.64
87272 | REVESTIMENTO CERÂMICO PARA PAREDES INTERNAS COM PLACAS TIPO ESMALTADA EXTRA DE DIMENSÕES 33X45 CM APLICADAS EM AMBIENTES DE ÁREA MENOR QUE 5 M² NA ALTURA INTEIRA DAS PAREDES. AF_06/2014 | M2 | 83.86
87273 | REVESTIMENTO CERÂMICO PARA PAREDES INTERNAS COM PLACAS TIPO ESMALTADA EXTRA DE DIMENSÕES 33X45 CM APLICADAS EM AMBIENTES DE ÁREA MAIOR QUE 5 M² NA ALTURA INTEIRA DAS PAREDES. AF_06/2014 | M2 | 71.4
87274 | REVESTIMENTO CERÂMICO PARA PAREDES INTERNAS COM PLACAS TIPO ESMALTADA EXTRA DE DIMENSÕES 33X45 CM APLICADAS EM AMBIENTES DE ÁREA MENOR QUE 5 M² A MEIA ALTURA DAS PAREDES. AF_06/2014 | M2 | 85.82
87275 | REVESTIMENTO CERÂMICO PARA PAREDES INTERNAS COM PLACAS TIPO ESMALTADA EXTRA DE DIMENSÕES 33X45 CM APLICADAS EM AMBIENTES DE ÁREA MAIOR QUE 5 M² A MEIA ALTURA DAS PAREDES. AF_06/2014 | M2 | 81.59
88786 | REVESTIMENTO CERÂMICO PARA PAREDES EXTERNAS EM PASTILHAS DE PORCELANA 2,5 X 2,5 CM (PLACAS DE 30 X 30 CM), ALINHADAS A PRUMO, APLICADO EM PANOS COM VÃOS. AF_10/2014 | M2 | 327.93
88787 | REVESTIMENTO CERÂMICO PARA PAREDES EXTERNAS EM PASTILHAS DE PORCELANA 2,5 X 2,5 CM (PLACAS DE 30 X 30 CM), ALINHADAS A PRUMO, APLICADO EM PANOS SEM VÃOS. AF_10/2014 | M2 | 301.72
88788 | REVESTIMENTO CERÂMICO PARA PAREDES EXTERNAS EM PASTILHAS DE PORCELANA 2,5 X 2,5 CM (PLACAS DE 30 X 30 CM), ALINHADAS A PRUMO, APLICADO EM SUPERFÍCIES EXTERNAS DA SACADA. AF_10/2014 | M2 | 316.52
88789 | REVESTIMENTO CERÂMICO PARA PAREDES EXTERNAS EM PASTILHAS DE PORCELANA 2,5 X 2,5 CM (PLACAS DE 30 X 30 CM), ALINHADAS A PRUMO, APLICADO EM SUPERFÍCIES INTERNAS DA SACADA. AF_10/2014 | M2 | 381.54
89045 | (COMPOSIÇÃO REPRESENTATIVA) DO SERVIÇO DE REVESTIMENTO CERÂMICO PARA AMBIENTES DE ÁREAS MOLHADAS, MEIA PAREDE OU PAREDE INTEIRA, COM PLACAS TIPO ESMALTADA EXTRA, DIMENSÕES 20X20 CM, PARA EDIFICAÇÃO HABITACIONAL MULTIFAMILIAR (PRÉDIO). AF_11/2014 | M2 | 72.66
89170 | (COMPOSIÇÃO REPRESENTATIVA) DO SERVIÇO DE REVESTIMENTO CERÂMICO PARA PAREDES INTERNAS, MEIA OU PAREDE INTEIRA, PLACAS TIPO ESMALTADA EXTRA DE 20X20 CM, PARA EDIFICAÇÕES HABITACIONAIS UNIFAMILIAR (CASAS) E EDIFICAÇÕES PÚBLICAS PADRÃO. AF_11/2014 | M2 | 70.31
93392 | REVESTIMENTO CERÂMICO PARA PAREDES INTERNAS COM PLACAS TIPO ESMALTADA PADRÃO POPULAR DE DIMENSÕES 20X20 CM, ARGAMASSA TIPO AC I, APLICADAS EM AMBIENTES DE ÁREA MENOR QUE 5 M2 NA ALTURA INTEIRA DAS PAREDES. AF_06/2014 | M2 | 62.96
93393 | REVESTIMENTO CERÂMICO PARA PAREDES INTERNAS COM PLACAS TIPO ESMALTADA PADRÃO POPULAR DE DIMENSÕES 20X20 CM, ARGAMASSA TIPO AC I, APLICADAS EM AMBIENTES DE ÁREA MAIOR QUE 5 M2 NA ALTURA INTEIRA DAS PAREDES. AF_06/2014 | M2 | 53.7
93394 | REVESTIMENTO CERÂMICO PARA PAREDES INTERNAS COM PLACAS TIPO ESMALTADA PADRÃO POPULAR DE DIMENSÕES 20X20 CM, ARGAMASSA TIPO AC I, APLICADAS EM AMBIENTES DE ÁREA MENOR QUE 5 M2 A MEIA ALTURA DAS PAREDES. AF_06/2014 | M2 | 66.31
93395 | REVESTIMENTO CERÂMICO PARA PAREDES INTERNAS COM PLACAS TIPO ESMALTADA PADRÃO POPULAR DE DIMENSÕES 20X20 CM, ARGAMASSA TIPO AC I, APLICADAS EM AMBIENTES DE ÁREA MAIOR QUE 5 M2 A MEIA ALTURA DAS PAREDES. AF_06/2014 | M2 | 62.12
99194 | REVESTIMENTO CERÂMICO PARA PAREDES INTERNAS COM PLACAS TIPO ESMALTADA PADRÃO POPULAR DE DIMENSÕES 20X20 CM, ARGAMASSA TIPO AC III, APLICADAS EM AMBIENTES DE ÁREA MENOR QUE 5 M2 NA ALTURA INTEIRA DAS PAREDES. AF_06/2014 | M2 | 70
99195 | REVESTIMENTO CERÂMICO PARA PAREDES INTERNAS COM PLACAS TIPO ESMALTADA PADRÃO POPULAR DE DIMENSÕES 20X20 CM, ARGAMASSA TIPO AC III, APLICADAS EM AMBIENTES DE ÁREA MAIOR QUE 5 M2 NA ALTURA INTEIRA DAS PAREDES. AF_06/2014 | M2 | 60.74
99196 | REVESTIMENTO CERÂMICO PARA PAREDES INTERNAS COM PLACAS TIPO ESMALTADA PADRÃO POPULAR DE DIMENSÕES 20X20 CM, ARGAMASSA TIPO AC III, APLICADAS EM AMBIENTES DE ÁREA MENOR QUE 5 M2 A MEIA ALTURA DAS PAREDES. AF_06/2014 | M2 | 73.35
99198 | REVESTIMENTO CERÂMICO PARA PAREDES INTERNAS COM PLACAS TIPO ESMALTADA PADRÃO POPULAR DE DIMENSÕES 20X20 CM, ARGAMASSA TIPO AC III, APLICADAS EM AMBIENTES DE ÁREA MAIOR QUE 5 M2 A MEIA ALTURA DAS PAREDES. AF_06/2014 | M2 | 69.16
101965 | PEITORIL LINEAR EM GRANITO OU MÁRMORE, L = 15CM, COMPRIMENTO DE ATÉ 2M, ASSENTADO COM ARGAMASSA 1:6 COM ADITIVO. AF_11/2020 | M | 134.45
101966 | CHAPIM SOBRE MUROS LINEARES, EM GRANITO OU MÁRMORE, L = 25 CM, ASSENTADO COM ARGAMASSA 1:6 COM ADITIVO. AF_11/2020 | M | 167.6
101979 | CHAPIM (RUFO CAPA) EM AÇO GALVANIZADO, CORTE 33. AF_11/2020 | M | 49.87
96112 | FORRO EM MADEIRA PINUS, PARA AMBIENTES RESIDENCIAIS, INCLUSIVE ESTRUTURA DE FIXAÇÃO. AF_05/2017 | M2 | 152.97
96117 | FORRO EM MADEIRA PINUS, PARA AMBIENTES COMERCIAIS, INCLUSIVE ESTRUTURA DE FIXAÇÃO. AF_05/2017 | M2 | 194.83
96122 | ACABAMENTOS PARA FORRO (RODA-FORRO EM MADEIRA PINUS). AF_05/2017 | M | 47.32
96109 | FORRO EM PLACAS DE GESSO, PARA AMBIENTES RESIDENCIAIS. AF_05/2017_P | M2 | 46.12
96110 | FORRO EM DRYWALL, PARA AMBIENTES RESIDENCIAIS, INCLUSIVE ESTRUTURA DE FIXAÇÃO. AF_05/2017_P | M2 | 69.19
96113 | FORRO EM PLACAS DE GESSO, PARA AMBIENTES COMERCIAIS. AF_05/2017_P | M2 | 39.6
96114 | FORRO EM DRYWALL, PARA AMBIENTES COMERCIAIS, INCLUSIVE ESTRUTURA DE FIXAÇÃO. AF_05/2017_P | M2 | 71.16
96120 | ACABAMENTOS PARA FORRO (MOLDURA DE GESSO). AF_05/2017 | M | 3.09
96123 | ACABAMENTOS PARA FORRO (MOLDURA EM DRYWALL, COM LARGURA DE 15 CM). AF_05/2017_P | M | 33.59
99054 | ACABAMENTOS PARA FORRO (SANCA DE GESSO MONTADA NA OBRA). AF_05/2017_P | M2 | 58.22
96111 | FORRO EM RÉGUAS DE PVC, FRISADO, PARA AMBIENTES RESIDENCIAIS, INCLUSIVE ESTRUTURA DE FIXAÇÃO. AF_05/2017_P | M2 | 64.43
96116 | FORRO EM RÉGUAS DE PVC, FRISADO, PARA AMBIENTES COMERCIAIS, INCLUSIVE ESTRUTURA DE FIXAÇÃO. AF_05/2017_P | M2 | 70.52
96121 | ACABAMENTOS PARA FORRO (RODA-FORRO EM PERFIL METÁLICO E PLÁSTICO). AF_05/2017 | M | 12.45
96485 | FORRO EM RÉGUAS DE PVC, LISO, PARA AMBIENTES RESIDENCIAIS, INCLUSIVE ESTRUTURA DE FIXAÇÃO. AF_05/2017_P | M2 | 75.29
96486 | FORRO DE PVC, LISO, PARA AMBIENTES COMERCIAIS, INCLUSIVE ESTRUTURA DE FIXAÇÃO. AF_05/2017_P | M2 | 82.05
91514 | ESTUCAMENTO DE PANOS DE FACHADA SEM VÃOS DO SISTEMA DE PAREDES DE CONCRETO EM EDIFICAÇÕES DE MÚLTIPLOS PAVIMENTOS. AF_06/2015 | M2 | 7.77
91515 | ESTUCAMENTO DE PANOS DE FACHADA COM VÃOS DO SISTEMA DE PAREDES DE CONCRETO EM EDIFICAÇÕES DE MÚLTIPLOS PAVIMENTOS. AF_06/2015 | M2 | 10.3
91516 | ESTUCAMENTO DE SUPERFÍCIE EXTERNA DA SACADA DO SISTEMA DE PAREDES DE CONCRETO EM EDIFICAÇÕES DE MÚLTIPLOS PAVIMENTOS. AF_06/2015 | M2 | 15.05
91517 | ESTUCAMENTO DE PANOS DE FACHADA SEM VÃOS DO SISTEMA DE PAREDES DE CONCRETO EM EDIFICAÇÕES DE PAVIMENTO ÚNICO. AF_06/2015 | M2 | 16.77
91519 | ESTUCAMENTO DE PANOS DE FACHADA COM VÃOS DO SISTEMA DE PAREDES DE CONCRETO EM EDIFICAÇÕES DE PAVIMENTO ÚNICO. AF_06/2015 | M2 | 19.27
91520 | ESTUCAMENTO DE DENSIDADE BAIXA NAS FACES INTERNAS DE PAREDES DO SISTEMA DE PAREDES DE CONCRETO. AF_06/2015 | M2 | 2.79
91522 | ESTUCAMENTO, PARA QUALQUER REVESTIMENTO, EM TETO DO SISTEMA DE PAREDES DE CONCRETO. AF_06/2015 | M2 | 3.37
91525 | ESTUCAMENTO DE DENSIDADE ALTA, NAS FACES INTERNAS DE PAREDES DO SISTEMA DE PAREDES DE CONCRETO. AF_06/2015 | M2 | 6.06
87280 | ARGAMASSA TRAÇO 1:7 (EM VOLUME DE CIMENTO E AREIA MÉDIA ÚMIDA) COM ADIÇÃO DE PLASTIFICANTE PARA EMBOÇO/MASSA ÚNICA/ASSENTAMENTO DE ALVENARIA DE VEDAÇÃO, PREPARO MECÂNICO COM BETONEIRA 400 L. AF_08/2019 | M3 | 378.02
87281 | ARGAMASSA TRAÇO 1:7 (EM VOLUME DE CIMENTO E AREIA MÉDIA ÚMIDA) COM ADIÇÃO DE PLASTIFICANTE PARA EMBOÇO/MASSA ÚNICA/ASSENTAMENTO DE ALVENARIA DE VEDAÇÃO, PREPARO MECÂNICO COM BETONEIRA 600 L. AF_08/2019 | M3 | 368.67
87283 | ARGAMASSA TRAÇO 1:6 (EM VOLUME DE CIMENTO E AREIA MÉDIA ÚMIDA) COM ADIÇÃO DE PLASTIFICANTE PARA EMBOÇO/MASSA ÚNICA/ASSENTAMENTO DE ALVENARIA DE VEDAÇÃO, PREPARO MECÂNICO COM BETONEIRA 400 L. AF_08/2019 | M3 | 390.28
87284 | ARGAMASSA TRAÇO 1:6 (EM VOLUME DE CIMENTO E AREIA MÉDIA ÚMIDA) COM ADIÇÃO DE PLASTIFICANTE PARA EMBOÇO/MASSA ÚNICA/ASSENTAMENTO DE ALVENARIA DE VEDAÇÃO, PREPARO MECÂNICO COM BETONEIRA 600 L. AF_08/2019 | M3 | 380.19
87286 | ARGAMASSA TRAÇO 1:1:6 (EM VOLUME DE CIMENTO, CAL E AREIA MÉDIA ÚMIDA) PARA EMBOÇO/MASSA ÚNICA/ASSENTAMENTO DE ALVENARIA DE VEDAÇÃO, PREPARO MECÂNICO COM BETONEIRA 400 L. AF_08/2019 | M3 | 478.39
87287 | ARGAMASSA TRAÇO 1:1:6 (EM VOLUME DE CIMENTO, CAL E AREIA MÉDIA ÚMIDA) PARA EMBOÇO/MASSA ÚNICA/ASSENTAMENTO DE ALVENARIA DE VEDAÇÃO, PREPARO MECÂNICO COM BETONEIRA 600 L. AF_08/2019 | M3 | 453.46
87289 | ARGAMASSA TRAÇO 1:1,5:7,5 (EM VOLUME DE CIMENTO, CAL E AREIA MÉDIA ÚMIDA) PARA EMBOÇO/MASSA ÚNICA/ASSENTAMENTO DE ALVENARIA DE VEDAÇÃO, PREPARO MECÂNICO COM BETONEIRA 400 L. AF_08/2019 | M3 | 452.67
87290 | ARGAMASSA TRAÇO 1:1,5:7,5 (EM VOLUME DE CIMENTO, CAL E AREIA MÉDIA ÚMIDA) PARA EMBOÇO/MASSA ÚNICA/ASSENTAMENTO DE ALVENARIA DE VEDAÇÃO, PREPARO MECÂNICO COM BETONEIRA 600 L. AF_08/2019 | M3 | 439.66
87292 | ARGAMASSA TRAÇO 1:2:8 (EM VOLUME DE CIMENTO, CAL E AREIA MÉDIA ÚMIDA) PARA EMBOÇO/MASSA ÚNICA/ASSENTAMENTO DE ALVENARIA DE VEDAÇÃO, PREPARO MECÂNICO COM BETONEIRA 400 L. AF_08/2019 | M3 | 455.42
87294 | ARGAMASSA TRAÇO 1:2:9 (EM VOLUME DE CIMENTO, CAL E AREIA MÉDIA ÚMIDA) PARA EMBOÇO/MASSA ÚNICA/ASSENTAMENTO DE ALVENARIA DE VEDAÇÃO, PREPARO MECÂNICO COM BETONEIRA 600 L. AF_08/2019 | M3 | 434.36
87295 | ARGAMASSA TRAÇO 1:3:12 (EM VOLUME DE CIMENTO, CAL E AREIA MÉDIA ÚMIDA) PARA EMBOÇO/MASSA ÚNICA/ASSENTAMENTO DE ALVENARIA DE VEDAÇÃO, PREPARO MECÂNICO COM BETONEIRA 400 L. AF_08/2019 | M3 | 446.58
87296 | ARGAMASSA TRAÇO 1:3:12 (EM VOLUME DE CIMENTO, CAL E AREIA MÉDIA ÚMIDA) PARA EMBOÇO/MASSA ÚNICA/ASSENTAMENTO DE ALVENARIA DE VEDAÇÃO, PREPARO MECÂNICO COM BETONEIRA 600 L. AF_08/2019 | M3 | 410.76
87298 | ARGAMASSA TRAÇO 1:3 (EM VOLUME DE CIMENTO E AREIA MÉDIA ÚMIDA) PARA CONTRAPISO, PREPARO MECÂNICO COM BETONEIRA 400 L. AF_08/2019 | M3 | 593.59
87299 | ARGAMASSA TRAÇO 1:3 (EM VOLUME DE CIMENTO E AREIA MÉDIA ÚMIDA) PARA CONTRAPISO, PREPARO MECÂNICO COM BETONEIRA 600 L. AF_08/2019 | M3 | 379.1
87301 | ARGAMASSA TRAÇO 1:4 (EM VOLUME DE CIMENTO E AREIA MÉDIA ÚMIDA) PARA CONTRAPISO, PREPARO MECÂNICO COM BETONEIRA 400 L. AF_08/2019 | M3 | 530.68
87302 | ARGAMASSA TRAÇO 1:4 (EM VOLUME DE CIMENTO E AREIA MÉDIA ÚMIDA) PARA CONTRAPISO, PREPARO MECÂNICO COM BETONEIRA 600 L. AF_08/2019 | M3 | 517.38
87304 | ARGAMASSA TRAÇO 1:5 (EM VOLUME DE CIMENTO E AREIA MÉDIA ÚMIDA) PARA CONTRAPISO, PREPARO MECÂNICO COM BETONEIRA 400 L. AF_08/2019 | M3 | 471.99
87305 | ARGAMASSA TRAÇO 1:5 (EM VOLUME DE CIMENTO E AREIA MÉDIA ÚMIDA) PARA CONTRAPISO, PREPARO MECÂNICO COM BETONEIRA 600 L. AF_08/2019 | M3 | 473.23
87307 | ARGAMASSA TRAÇO 1:6 (EM VOLUME DE CIMENTO E AREIA MÉDIA ÚMIDA) PARA CONTRAPISO, PREPARO MECÂNICO COM BETONEIRA 400 L. AF_08/2019 | M3 | 448.5
87308 | ARGAMASSA TRAÇO 1:6 (EM VOLUME DE CIMENTO E AREIA MÉDIA ÚMIDA) PARA CONTRAPISO, PREPARO MECÂNICO COM BETONEIRA 600 L. AF_08/2019 | M3 | 436.05
87310 | ARGAMASSA TRAÇO 1:5 (EM VOLUME DE CIMENTO E AREIA GROSSA ÚMIDA) PARA CHAPISCO CONVENCIONAL, PREPARO MECÂNICO COM BETONEIRA 400 L. AF_08/2019 | M3 | 380.49
87311 | ARGAMASSA TRAÇO 1:5 (EM VOLUME DE CIMENTO E AREIA GROSSA ÚMIDA) PARA CHAPISCO CONVENCIONAL, PREPARO MECÂNICO COM BETONEIRA 600 L. AF_08/2019 | M3 | 367.58
87313 | ARGAMASSA TRAÇO 1:3 (EM VOLUME DE CIMENTO E AREIA GROSSA ÚMIDA) PARA CHAPISCO CONVENCIONAL, PREPARO MECÂNICO COM BETONEIRA 400 L. AF_08/2019 | M3 | 469.89
87314 | ARGAMASSA TRAÇO 1:3 (EM VOLUME DE CIMENTO E AREIA GROSSA ÚMIDA) PARA CHAPISCO CONVENCIONAL, PREPARO MECÂNICO COM BETONEIRA 600 L. AF_08/2019 | M3 | 458.68
87316 | ARGAMASSA TRAÇO 1:4 (EM VOLUME DE CIMENTO E AREIA GROSSA ÚMIDA) PARA CHAPISCO CONVENCIONAL, PREPARO MECÂNICO COM BETONEIRA 400 L. AF_08/2019 | M3 | 424.48
87317 | ARGAMASSA TRAÇO 1:4 (EM VOLUME DE CIMENTO E AREIA GROSSA ÚMIDA) PARA CHAPISCO CONVENCIONAL, PREPARO MECÂNICO COM BETONEIRA 600 L. AF_08/2019 | M3 | 404.95
87319 | ARGAMASSA TRAÇO 1:5 (EM VOLUME DE CIMENTO E AREIA GROSSA ÚMIDA) COM ADIÇÃO DE EMULSÃO POLIMÉRICA PARA CHAPISCO ROLADO, PREPARO MECÂNICO COM BETONEIRA 400 L. AF_08/2019 | M3 | 3376.72
87320 | ARGAMASSA TRAÇO 1:5 (EM VOLUME DE CIMENTO E AREIA GROSSA ÚMIDA) COM ADIÇÃO DE EMULSÃO POLIMÉRICA PARA CHAPISCO ROLADO, PREPARO MECÂNICO COM BETONEIRA 600 L. AF_08/2019 | M3 | 3378.4
87322 | ARGAMASSA TRAÇO 1:3 (EM VOLUME DE CIMENTO E AREIA GROSSA ÚMIDA) COM ADIÇÃO DE EMULSÃO POLIMÉRICA PARA CHAPISCO ROLADO, PREPARO MECÂNICO COM BETONEIRA 400 L. AF_08/2019 | M3 | 3483.07
87323 | ARGAMASSA TRAÇO 1:3 (EM VOLUME DE CIMENTO E AREIA GROSSA ÚMIDA) COM ADIÇÃO DE EMULSÃO POLIMÉRICA PARA CHAPISCO ROLADO, PREPARO MECÂNICO COM BETONEIRA 600 L. AF_08/2019 | M3 | 3477.04
87325 | ARGAMASSA TRAÇO 1:4 (EM VOLUME DE CIMENTO E AREIA GROSSA ÚMIDA) COM ADIÇÃO DE EMULSÃO POLIMÉRICA PARA CHAPISCO ROLADO, PREPARO MECÂNICO COM BETONEIRA 400 L. AF_08/2019 | M3 | 3405.5
87326 | ARGAMASSA TRAÇO 1:4 (EM VOLUME DE CIMENTO E AREIA GROSSA ÚMIDA) COM ADIÇÃO DE EMULSÃO POLIMÉRICA PARA CHAPISCO ROLADO, PREPARO MECÂNICO COM BETONEIRA 600 L. AF_08/2019 | M3 | 3407.04
87327 | ARGAMASSA TRAÇO 1:7 (EM VOLUME DE CIMENTO E AREIA MÉDIA ÚMIDA) COM ADIÇÃO DE PLASTIFICANTE PARA EMBOÇO/MASSA ÚNICA/ASSENTAMENTO DE ALVENARIA DE VEDAÇÃO, PREPARO MECÂNICO COM MISTURADOR DE EIXO HORIZONTAL DE 300 KG. AF_08/2019 | M3 | 406.07
87328 | ARGAMASSA TRAÇO 1:7 (EM VOLUME DE CIMENTO E AREIA MÉDIA ÚMIDA) COM ADIÇÃO DE PLASTIFICANTE PARA EMBOÇO/MASSA ÚNICA/ASSENTAMENTO DE ALVENARIA DE VEDAÇÃO, PREPARO MECÂNICO COM MISTURADOR DE EIXO HORIZONTAL DE 600 KG. AF_08/2019 | M3 | 336.66
87329 | ARGAMASSA TRAÇO 1:6 (EM VOLUME DE CIMENTO E AREIA MÉDIA ÚMIDA) COM ADIÇÃO DE PLASTIFICANTE PARA EMBOÇO/MASSA ÚNICA/ASSENTAMENTO DE ALVENARIA DE VEDAÇÃO, PREPARO MECÂNICO COM MISTURADOR DE EIXO HORIZONTAL DE 300 KG. AF_08/2019 | M3 | 441.05
87330 | ARGAMASSA TRAÇO 1:6 (EM VOLUME DE CIMENTO E AREIA MÉDIA ÚMIDA) COM ADIÇÃO DE PLASTIFICANTE PARA EMBOÇO/MASSA ÚNICA/ASSENTAMENTO DE ALVENARIA DE VEDAÇÃO, PREPARO MECÂNICO COM MISTURADOR DE EIXO HORIZONTAL DE 600 KG. AF_08/2019 | M3 | 362.52
87331 | ARGAMASSA TRAÇO 1:1:6 (EM VOLUME DE CIMENTO, CAL E AREIA MÉDIA ÚMIDA) PARA EMBOÇO/MASSA ÚNICA/ASSENTAMENTO DE ALVENARIA DE VEDAÇÃO, PREPARO MECÂNICO COM MISTURADOR DE EIXO HORIZONTAL DE 300 KG. AF_08/2019 | M3 | 505.79
87332 | ARGAMASSA TRAÇO 1:1:6 (EM VOLUME DE CIMENTO, CAL E AREIA MÉDIA ÚMIDA) PARA EMBOÇO/MASSA ÚNICA/ASSENTAMENTO DE ALVENARIA DE VEDAÇÃO, PREPARO MECÂNICO COM MISTURADOR DE EIXO HORIZONTAL DE 600 KG. AF_08/2019 | M3 | 433.08
87333 | ARGAMASSA TRAÇO 1:1,5:7,5 (EM VOLUME DE CIMENTO, CAL E AREIA MÉDIA ÚMIDA) PARA EMBOÇO/MASSA ÚNICA/ASSENTAMENTO DE ALVENARIA DE VEDAÇÃO, PREPARO MECÂNICO COM MISTURADOR DE EIXO HORIZONTAL DE 300 KG. AF_08/2019 | M3 | 461.94
87334 | ARGAMASSA TRAÇO 1:1,5:7,5 (EM VOLUME DE CIMENTO, CAL E AREIA MÉDIA ÚMIDA) PARA EMBOÇO/MASSA ÚNICA/ASSENTAMENTO DE ALVENARIA DE VEDAÇÃO, PREPARO MECÂNICO COM MISTURADOR DE EIXO HORIZONTAL DE 600 KG. AF_08/2019 | M3 | 417.59
87335 | ARGAMASSA TRAÇO 1:2:8 (EM VOLUME DE CIMENTO, CAL E AREIA MÉDIA ÚMIDA) PARA EMBOÇO/MASSA ÚNICA/ASSENTAMENTO DE ALVENARIA DE VEDAÇÃO, PREPARO MECÂNICO COM MISTURADOR DE EIXO HORIZONTAL DE 300 KG. AF_08/2019 | M3 | 452.52
87336 | ARGAMASSA TRAÇO 1:2:8 (EM VOLUME DE CIMENTO, CAL E AREIA MÉDIA ÚMIDA) PARA EMBOÇO/MASSA ÚNICA/ASSENTAMENTO DE ALVENARIA DE VEDAÇÃO, PREPARO MECÂNICO COM MISTURADOR DE EIXO HORIZONTAL DE 600 KG. AF_08/2019 | M3 | 425.95
87337 | ARGAMASSA TRAÇO 1:2:9 (EM VOLUME DE CIMENTO, CAL E AREIA MÉDIA ÚMIDA) PARA EMBOÇO/MASSA ÚNICA/ASSENTAMENTO DE ALVENARIA DE VEDAÇÃO, PREPARO MECÂNICO COM MISTURADOR DE EIXO HORIZONTAL DE 300 KG. AF_08/2019 | M3 | 440.67
87338 | ARGAMASSA TRAÇO 1:3:12 (EM VOLUME DE CIMENTO, CAL E AREIA MÉDIA ÚMIDA) PARA EMBOÇO/MASSA ÚNICA/ASSENTAMENTO DE ALVENARIA DE VEDAÇÃO, PREPARO MECÂNICO COM MISTURADOR DE EIXO HORIZONTAL DE 600 KG. AF_08/2019 | M3 | 413.92
87339 | ARGAMASSA TRAÇO 1:3 (EM VOLUME DE CIMENTO E AREIA MÉDIA ÚMIDA) PARA CONTRAPISO, PREPARO MECÂNICO COM MISTURADOR DE EIXO HORIZONTAL DE 160 KG. AF_08/2019 | M3 | 741.04
87340 | ARGAMASSA TRAÇO 1:3 (EM VOLUME DE CIMENTO E AREIA MÉDIA ÚMIDA) PARA CONTRAPISO, PREPARO MECÂNICO COM MISTURADOR DE EIXO HORIZONTAL DE 300 KG. AF_08/2019 | M3 | 594.8
87341 | ARGAMASSA TRAÇO 1:3 (EM VOLUME DE CIMENTO E AREIA MÉDIA ÚMIDA) PARA CONTRAPISO, PREPARO MECÂNICO COM MISTURADOR DE EIXO HORIZONTAL DE 600 KG. AF_08/2019 | M3 | 558.05
87342 | ARGAMASSA TRAÇO 1:4 (EM VOLUME DE CIMENTO E AREIA MÉDIA ÚMIDA) PARA CONTRAPISO, PREPARO MECÂNICO COM MISTURADOR DE EIXO HORIZONTAL DE 160 KG. AF_08/2019 | M3 | 617.49
87343 | ARGAMASSA TRAÇO 1:4 (EM VOLUME DE CIMENTO E AREIA MÉDIA ÚMIDA) PARA CONTRAPISO, PREPARO MECÂNICO COM MISTURADOR DE EIXO HORIZONTAL DE 300 KG. AF_08/2019 | M3 | 534.61
87344 | ARGAMASSA TRAÇO 1:4 (EM VOLUME DE CIMENTO E AREIA MÉDIA ÚMIDA) PARA CONTRAPISO, PREPARO MECÂNICO COM MISTURADOR DE EIXO HORIZONTAL DE 600 KG. AF_08/2019 | M3 | 488.2
87345 | ARGAMASSA TRAÇO 1:5 (EM VOLUME DE CIMENTO E AREIA MÉDIA ÚMIDA) PARA CONTRAPISO, PREPARO MECÂNICO COM MISTURADOR DE EIXO HORIZONTAL DE 160 KG. AF_08/2019 | M3 | 546.09
87346 | ARGAMASSA TRAÇO 1:5 (EM VOLUME DE CIMENTO E AREIA MÉDIA ÚMIDA) PARA CONTRAPISO, PREPARO MECÂNICO COM MISTURADOR DE EIXO HORIZONTAL DE 300 KG. AF_08/2019 | M3 | 477.45
87347 | ARGAMASSA TRAÇO 1:5 (EM VOLUME DE CIMENTO E AREIA MÉDIA ÚMIDA) PARA CONTRAPISO, PREPARO MECÂNICO COM MISTURADOR DE EIXO HORIZONTAL DE 600 KG. AF_08/2019 | M3 | 440.59
87348 | ARGAMASSA TRAÇO 1:6 (EM VOLUME DE CIMENTO E AREIA MÉDIA ÚMIDA) PARA CONTRAPISO, PREPARO MECÂNICO COM MISTURADOR DE EIXO HORIZONTAL DE 160 KG. AF_08/2019 | M3 | 492.29
87349 | ARGAMASSA TRAÇO 1:6 (EM VOLUME DE CIMENTO E AREIA MÉDIA ÚMIDA) PARA CONTRAPISO, PREPARO MECÂNICO COM MISTURADOR DE EIXO HORIZONTAL DE 600 KG. AF_08/2019 | M3 | 401.72
87350 | ARGAMASSA TRAÇO 1:5 (EM VOLUME DE CIMENTO E AREIA GROSSA ÚMIDA) PARA CHAPISCO CONVENCIONAL, PREPARO MECÂNICO COM MISTURADOR DE EIXO HORIZONTAL DE 300 KG. AF_08/2019 | M3 | 435.52
87351 | ARGAMASSA TRAÇO 1:5 (EM VOLUME DE CIMENTO E AREIA GROSSA ÚMIDA) PARA CHAPISCO CONVENCIONAL, PREPARO MECÂNICO COM MISTURADOR DE EIXO HORIZONTAL DE 600 KG. AF_08/2019 | M3 | 351.37
87352 | ARGAMASSA TRAÇO 1:3 (EM VOLUME DE CIMENTO E AREIA GROSSA ÚMIDA) PARA CHAPISCO CONVENCIONAL, PREPARO MECÂNICO COM MISTURADOR DE EIXO HORIZONTAL DE 160 KG. AF_08/2019 | M3 | 567.18
87353 | ARGAMASSA TRAÇO 1:3 (EM VOLUME DE CIMENTO E AREIA GROSSA ÚMIDA) PARA CHAPISCO CONVENCIONAL, PREPARO MECÂNICO COM MISTURADOR DE EIXO HORIZONTAL DE 300 KG. AF_08/2019 | M3 | 477.47
87354 | ARGAMASSA TRAÇO 1:3 (EM VOLUME DE CIMENTO E AREIA GROSSA ÚMIDA) PARA CHAPISCO CONVENCIONAL, PREPARO MECÂNICO COM MISTURADOR DE EIXO HORIZONTAL DE 600 KG. AF_08/2019 | M3 | 436.19
87355 | ARGAMASSA TRAÇO 1:4 (EM VOLUME DE CIMENTO E AREIA GROSSA ÚMIDA) PARA CHAPISCO CONVENCIONAL, PREPARO MECÂNICO COM MISTURADOR DE EIXO HORIZONTAL DE 160 KG. AF_08/2019 | M3 | 471.68
87356 | ARGAMASSA TRAÇO 1:4 (EM VOLUME DE CIMENTO E AREIA GROSSA ÚMIDA) PARA CHAPISCO CONVENCIONAL, PREPARO MECÂNICO COM MISTURADOR DE EIXO HORIZONTAL DE 300 KG. AF_08/2019 | M3 | 410.27
87357 | ARGAMASSA TRAÇO 1:4 (EM VOLUME DE CIMENTO E AREIA GROSSA ÚMIDA) PARA CHAPISCO CONVENCIONAL, PREPARO MECÂNICO COM MISTURADOR DE EIXO HORIZONTAL DE 600 KG. AF_08/2019 | M3 | 380.66
87358 | ARGAMASSA TRAÇO 1:5 (EM VOLUME DE CIMENTO E AREIA GROSSA ÚMIDA) COM ADIÇÃO DE EMULSÃO POLIMÉRICA PARA CHAPISCO ROLADO, PREPARO MECÂNICO COM MISTURADOR DE EIXO HORIZONTAL DE 300 KG. AF_08/2019 | M3 | 3344.27
87359 | ARGAMASSA TRAÇO 1:5 (EM VOLUME DE CIMENTO E AREIA GROSSA ÚMIDA) COM ADIÇÃO DE EMULSÃO POLIMÉRICA PARA CHAPISCO ROLADO, PREPARO MECÂNICO COM MISTURADOR DE EIXO HORIZONTAL DE 600 KG. AF_08/2019 | M3 | 3308.92
87360 | ARGAMASSA TRAÇO 1:3 (EM VOLUME DE CIMENTO E AREIA GROSSA ÚMIDA) COM ADIÇÃO DE EMULSÃO POLIMÉRICA PARA CHAPISCO ROLADO, PREPARO MECÂNICO COM MISTURADOR DE EIXO HORIZONTAL DE 160 KG. AF_08/2019 | M3 | 3454.36
87361 | ARGAMASSA TRAÇO 1:3 (EM VOLUME DE CIMENTO E AREIA GROSSA ÚMIDA) COM ADIÇÃO DE EMULSÃO POLIMÉRICA PARA CHAPISCO ROLADO, PREPARO MECÂNICO COM MISTURADOR DE EIXO HORIZONTAL DE 300 KG. AF_08/2019 | M3 | 3399.04
87362 | ARGAMASSA TRAÇO 1:3 (EM VOLUME DE CIMENTO E AREIA GROSSA ÚMIDA) COM ADIÇÃO DE EMULSÃO POLIMÉRICA PARA CHAPISCO ROLADO, PREPARO MECÂNICO COM MISTURADOR DE EIXO HORIZONTAL DE 600 KG. AF_08/2019 | M3 | 3393.1
87363 | ARGAMASSA TRAÇO 1:4 (EM VOLUME DE CIMENTO E AREIA GROSSA ÚMIDA) COM ADIÇÃO DE EMULSÃO POLIMÉRICA PARA CHAPISCO ROLADO, PREPARO MECÂNICO COM MISTURADOR DE EIXO HORIZONTAL DE 300 KG. AF_08/2019 | M3 | 3382.69
87364 | ARGAMASSA TRAÇO 1:4 (EM VOLUME DE CIMENTO E AREIA GROSSA ÚMIDA) COM ADIÇÃO DE EMULSÃO POLIMÉRICA PARA CHAPISCO ROLADO, PREPARO MECÂNICO COM MISTURADOR DE EIXO HORIZONTAL DE 600 KG. AF_08/2019 | M3 | 3343.39
87365 | ARGAMASSA TRAÇO 1:7 (EM VOLUME DE CIMENTO E AREIA MÉDIA ÚMIDA) COM ADIÇÃO DE PLASTIFICANTE PARA EMBOÇO/MASSA ÚNICA/ASSENTAMENTO DE ALVENARIA DE VEDAÇÃO, PREPARO MANUAL. AF_08/2019 | M3 | 520.82
87366 | ARGAMASSA TRAÇO 1:6 (EM VOLUME DE CIMENTO E AREIA MÉDIA ÚMIDA) COM ADIÇÃO DE PLASTIFICANTE PARA EMBOÇO/MASSA ÚNICA/ASSENTAMENTO DE ALVENARIA DE VEDAÇÃO, PREPARO MANUAL. AF_08/2019 | M3 | 551.76
87367 | ARGAMASSA TRAÇO 1:1:6 (EM VOLUME DE CIMENTO, CAL E AREIA MÉDIA ÚMIDA) PARA EMBOÇO/MASSA ÚNICA/ASSENTAMENTO DE ALVENARIA DE VEDAÇÃO, PREPARO MANUAL. AF_08/2019 | M3 | 622.26
87368 | ARGAMASSA TRAÇO 1:1,5:7,5 (EM VOLUME DE CIMENTO, CAL E AREIA MÉDIA ÚMIDA) PARA EMBOÇO/MASSA ÚNICA/ASSENTAMENTO DE ALVENARIA DE VEDAÇÃO, PREPARO MANUAL. AF_08/2019 | M3 | 603.52
87369 | ARGAMASSA TRAÇO 1:2:8 (EM VOLUME DE CIMENTO, CAL E AREIA MÉDIA ÚMIDA) PARA EMBOÇO/MASSA ÚNICA/ASSENTAMENTO DE ALVENARIA DE VEDAÇÃO, PREPARO MANUAL. AF_08/2019 | M3 | 610.28
87370 | ARGAMASSA TRAÇO 1:2:9 (EM VOLUME DE CIMENTO, CAL E AREIA MÉDIA ÚMIDA) PARA EMBOÇO/MASSA ÚNICA/ASSENTAMENTO DE ALVENARIA DE VEDAÇÃO, PREPARO MANUAL. AF_08/2019 | M3 | 590.33
87371 | ARGAMASSA TRAÇO 1:3:12 (EM VOLUME DE CIMENTO, CAL E AREIA MÉDIA ÚMIDA) PARA EMBOÇO/MASSA ÚNICA/ASSENTAMENTO DE ALVENARIA DE VEDAÇÃO, PREPARO MANUAL. AF_08/2019 | M3 | 571.41
87372 | ARGAMASSA TRAÇO 1:3 (EM VOLUME DE CIMENTO E AREIA MÉDIA ÚMIDA) PARA CONTRAPISO, PREPARO MANUAL. AF_08/2019 | M3 | 762.04
87373 | ARGAMASSA TRAÇO 1:4 (EM VOLUME DE CIMENTO E AREIA MÉDIA ÚMIDA) PARA CONTRAPISO, PREPARO MANUAL. AF_08/2019 | M3 | 675.69
87374 | ARGAMASSA TRAÇO 1:5 (EM VOLUME DE CIMENTO E AREIA MÉDIA ÚMIDA) PARA CONTRAPISO, PREPARO MANUAL. AF_08/2019 | M3 | 629.66
87375 | ARGAMASSA TRAÇO 1:6 (EM VOLUME DE CIMENTO E AREIA MÉDIA ÚMIDA) PARA CONTRAPISO, PREPARO MANUAL. AF_08/2019 | M3 | 600.71
87376 | ARGAMASSA TRAÇO 1:5 (EM VOLUME DE CIMENTO E AREIA GROSSA ÚMIDA) PARA CHAPISCO CONVENCIONAL, PREPARO MANUAL. AF_08/2019 | M3 | 535.19
87377 | ARGAMASSA TRAÇO 1:3 (EM VOLUME DE CIMENTO E AREIA GROSSA ÚMIDA) PARA CHAPISCO CONVENCIONAL, PREPARO MANUAL. AF_08/2019 | M3 | 629.98
87378 | ARGAMASSA TRAÇO 1:4 (EM VOLUME DE CIMENTO E AREIA GROSSA ÚMIDA) PARA CHAPISCO CONVENCIONAL, PREPARO MANUAL. AF_08/2019 | M3 | 567.49
87379 | ARGAMASSA TRAÇO 1:5 (EM VOLUME DE CIMENTO E AREIA GROSSA ÚMIDA) COM ADIÇÃO DE EMULSÃO POLIMÉRICA PARA CHAPISCO ROLADO, PREPARO MANUAL. AF_08/2019 | M3 | 3509.44
87380 | ARGAMASSA TRAÇO 1:3 (EM VOLUME DE CIMENTO E AREIA GROSSA ÚMIDA) COM ADIÇÃO DE EMULSÃO POLIMÉRICA PARA CHAPISCO ROLADO, PREPARO MANUAL. AF_08/2019 | M3 | 3601.59
87381 | ARGAMASSA TRAÇO 1:4 (EM VOLUME DE CIMENTO E AREIA GROSSA ÚMIDA) COM ADIÇÃO DE EMULSÃO POLIMÉRICA PARA CHAPISCO ROLADO, PREPARO MANUAL. AF_08/2019 | M3 | 3540.53
87382 | ARGAMASSA INDUSTRIALIZADA MULTIUSO PARA REVESTIMENTOS E ASSENTAMENTO DA ALVENARIA, PREPARO COM MISTURADOR DE EIXO HORIZONTAL DE 160 KG. AF_08/2019 | M3 | 1520.34
87383 | ARGAMASSA INDUSTRIALIZADA MULTIUSO PARA REVESTIMENTOS E ASSENTAMENTO DA ALVENARIA, PREPARO COM MISTURADOR DE EIXO HORIZONTAL DE 300 KG. AF_08/2019 | M3 | 1509.21
87384 | ARGAMASSA INDUSTRIALIZADA MULTIUSO PARA REVESTIMENTOS E ASSENTAMENTO DA ALVENARIA, PREPARO COM MISTURADOR DE EIXO HORIZONTAL DE 600 KG. AF_08/2019 | M3 | 1495.65
87385 | ARGAMASSA PRONTA PARA CONTRAPISO, PREPARO COM MISTURADOR DE EIXO HORIZONTAL DE 160 KG. AF_08/2019 | M3 | 1768.1
87386 | ARGAMASSA PRONTA PARA CONTRAPISO, PREPARO COM MISTURADOR DE EIXO HORIZONTAL DE 300 KG. AF_08/2019 | M3 | 1750.02
87387 | ARGAMASSA PRONTA PARA CONTRAPISO, PREPARO COM MISTURADOR DE EIXO HORIZONTAL DE 600 KG. AF_08/2019 | M3 | 1737.73
87388 | ARGAMASSA PARA REVESTIMENTO DECORATIVO MONOCAMADA (MONOCAPA), PREPARO COM MISTURADOR DE EIXO HORIZONTAL DE 160 KG. AF_08/2019 | M3 | 4171.28
87389 | ARGAMASSA PARA REVESTIMENTO DECORATIVO MONOCAMADA (MONOCAPA), PREPARO COM MISTURADOR DE EIXO HORIZONTAL DE 300 KG. AF_08/2019 | M3 | 4178.49
87390 | ARGAMASSA PARA REVESTIMENTO DECORATIVO MONOCAMADA (MONOCAPA), PREPARO COM MISTURADOR DE EIXO HORIZONTAL DE 600 KG. AF_08/2019 | M3 | 4192.56
87391 | ARGAMASSA INDUSTRIALIZADA PARA CHAPISCO ROLADO, PREPARO COM MISTURADOR DE EIXO HORIZONTAL DE 160 KG. AF_08/2019 | M3 | 4655.93
87393 | ARGAMASSA INDUSTRIALIZADA PARA CHAPISCO ROLADO, PREPARO COM MISTURADOR DE EIXO HORIZONTAL DE 300 KG. AF_08/2019 | M3 | 4687.49
87394 | ARGAMASSA INDUSTRIALIZADA PARA CHAPISCO ROLADO, PREPARO COM MISTURADOR DE EIXO HORIZONTAL DE 600 KG. AF_08/2019 | M3 | 4720.55
87395 | ARGAMASSA INDUSTRIALIZADA PARA CHAPISCO COLANTE, PREPARO COM MISTURADOR DE EIXO HORIZONTAL DE 160 KG. AF_08/2019 | M3 | 2955.1
87396 | ARGAMASSA INDUSTRIALIZADA PARA CHAPISCO COLANTE, PREPARO COM MISTURADOR DE EIXO HORIZONTAL DE 300 KG. AF_08/2019 | M3 | 2963.82
87397 | ARGAMASSA INDUSTRIALIZADA PARA CHAPISCO COLANTE, PREPARO COM MISTURADOR DE EIXO HORIZONTAL DE 600 KG. AF_08/2019 | M3 | 2975.06
87398 | ARGAMASSA INDUSTRIALIZADA MULTIUSO PARA REVESTIMENTOS E ASSENTAMENTO DA ALVENARIA, PREPARO MANUAL. AF_08/2019 | M3 | 1754.29
87399 | ARGAMASSA PRONTA PARA CONTRAPISO, PREPARO MANUAL. AF_08/2019 | M3 | 2004.83
87401 | ARGAMASSA INDUSTRIALIZADA PARA CHAPISCO ROLADO, PREPARO MANUAL. AF_08/2019 | M3 | 4986.94
87402 | ARGAMASSA INDUSTRIALIZADA PARA CHAPISCO COLANTE, PREPARO MANUAL. AF_08/2019 | M3 | 3251.29
87404 | ARGAMASSA PARA REVESTIMENTO DECORATIVO MONOCAMADA (MONOCAPA), MISTURA E PROJEÇÃO DE 1,5 M3/H DE ARGAMASSA. AF_08/2019 | M3 | 4354.47
87405 | ARGAMASSA PARA REVESTIMENTO DECORATIVO MONOCAMADA (MONOCAPA), MISTURA E PROJEÇÃO DE 2 M3/H DE ARGAMASSA. AF_06/2014 | M3 | 4351.43
87407 | ARGAMASSA INDUSTRIALIZADA PARA REVESTIMENTOS, MISTURA E PROJEÇÃO DE 1,5 M³/H DE ARGAMASSA. AF_08/2019 | M3 | 1552.92
87408 | ARGAMASSA INDUSTRIALIZADA PARA REVESTIMENTOS, MISTURA E PROJEÇÃO DE 2 M³/H DE ARGAMASSA. AF_06/2014 | M3 | 1533.99
87410 | ARGAMASSA À BASE DE GESSO, MISTURA E PROJEÇÃO DE 1,5 M³/H DE ARGAMASSA. AF_08/2019 | M3 | 797.27
88626 | ARGAMASSA TRAÇO 1:0,5:4,5 (EM VOLUME DE CIMENTO, CAL E AREIA MÉDIA ÚMIDA), PREPARO MECÂNICO COM BETONEIRA 400 L. AF_08/2019 | M3 | 463.82
88627 | ARGAMASSA TRAÇO 1:0,5:4,5 (EM VOLUME DE CIMENTO, CAL E AREIA MÉDIA ÚMIDA) PARA ASSENTAMENTO DE ALVENARIA, PREPARO MANUAL. AF_08/2019 | M3 | 582.35
88628 | ARGAMASSA TRAÇO 1:3 (EM VOLUME DE CIMENTO E AREIA MÉDIA ÚMIDA), PREPARO MECÂNICO COM BETONEIRA 400 L. AF_08/2019 | M3 | 492.33
88629 | ARGAMASSA TRAÇO 1:3 (EM VOLUME DE CIMENTO E AREIA MÉDIA ÚMIDA), PREPARO MANUAL. AF_08/2019 | M3 | 617.26
88630 | ARGAMASSA TRAÇO 1:4 (CIMENTO E AREIA MÉDIA), PREPARO MECÂNICO COM BETONEIRA 400 L. AF_08/2014 | M3 | 410.06
88631 | ARGAMASSA TRAÇO 1:4 (EM VOLUME DE CIMENTO E AREIA MÉDIA ÚMIDA), PREPARO MANUAL. AF_08/2019 | M3 | 549.49
88715 | ARGAMASSA TRAÇO 1:2:9 (EM VOLUME DE CIMENTO, CAL E AREIA MÉDIA ÚMIDA) PARA EMBOÇO/MASSA ÚNICA/ASSENTAMENTO DE ALVENARIA DE VEDAÇÃO, PREPARO MECÂNICO COM BETONEIRA 400 L. AF_08/2019 | M3 | 427.5
95563 | ARGAMASSA TRAÇO 1:1,93 (EM VOLUME DE CIMENTO E AREIA MÉDIA ÚMIDA), FCK 20 MPA, PREPARO MECÂNICO COM MISTURADOR DUPLO HORIZONTAL DE ALTA TURBULÊNCIA. AF_03/2020 | M3 | 763.25
100464 | ARGAMASSA TRAÇO 1:0,5:4,5 (EM VOLUME DE CIMENTO, CAL E AREIA MÉDIA ÚMIDA), PREPARO MECÂNICO COM MISTURADOR DE EIXO HORIZONTAL DE 160 KG. AF_08/2019 | M3 | 497.09
100465 | ARGAMASSA TRAÇO 1:0,5:4,5 (EM VOLUME DE CIMENTO, CAL E AREIA MÉDIA ÚMIDA), PREPARO MECÂNICO COM MISTURADOR DE EIXO HORIZONTAL DE 300 KG. AF_08/2019 | M3 | 451.08
100466 | ARGAMASSA TRAÇO 1:0,5:4,5 (EM VOLUME DE CIMENTO, CAL E AREIA MÉDIA ÚMIDA), PREPARO MECÂNICO COM MISTURADOR DE EIXO HORIZONTAL DE 600 KG. AF_08/2019 | M3 | 428.04
100468 | ARGAMASSA TRAÇO 1:3 (EM VOLUME DE CIMENTO E AREIA MÉDIA ÚMIDA), PREPARO MECÂNICO COM MISTURADOR DE EIXO HORIZONTAL DE 160 KG. AF_08/2019 | M3 | 620.23
100469 | ARGAMASSA TRAÇO 1:3 (EM VOLUME DE CIMENTO E AREIA MÉDIA ÚMIDA), PREPARO MECÂNICO COM MISTURADOR DE EIXO HORIZONTAL DE 300 KG. AF_08/2019 | M3 | 483.06
100470 | ARGAMASSA TRAÇO 1:3 (EM VOLUME DE CIMENTO E AREIA MÉDIA ÚMIDA), PREPARO MECÂNICO COM MISTURADOR DE EIXO HORIZONTAL DE 600 KG. AF_08/2019 | M3 | 426.23
100472 | ARGAMASSA TRAÇO 1:4 (EM VOLUME DE CIMENTO E AREIA MÉDIA ÚMIDA), PREPARO MECÂNICO COM MISTURADOR DE EIXO HORIZONTAL DE 160 KG. AF_08/2019 | M3 | 488.33
100473 | ARGAMASSA TRAÇO 1:4 (EM VOLUME DE CIMENTO E AREIA MÉDIA ÚMIDA), PREPARO MECÂNICO COM MISTURADOR DE EIXO HORIZONTAL DE 300 KG. AF_08/2019 | M3 | 430.61
100474 | ARGAMASSA TRAÇO 1:4 (EM VOLUME DE CIMENTO E AREIA MÉDIA ÚMIDA), PREPARO MECÂNICO COM MISTURADOR DE EIXO HORIZONTAL DE 600 KG. AF_08/2019 | M3 | 404.81
100475 | ARGAMASSA TRAÇO 1:3 (EM VOLUME DE CIMENTO E AREIA MÉDIA ÚMIDA) COM ADIÇÃO DE IMPERMEABILIZANTE, PREPARO MECÂNICO COM BETONEIRA 400 L. AF_08/2019 | M3 | 645.98
100477 | ARGAMASSA TRAÇO 1:3 (EM VOLUME DE CIMENTO E AREIA MÉDIA ÚMIDA) COM ADIÇÃO DE IMPERMEABILIZANTE, PREPARO MECÂNICO COM MISTURADOR DE EIXO HORIZONTAL DE 160 KG. AF_08/2019 | M3 | 722.96
100478 | ARGAMASSA TRAÇO 1:3 (EM VOLUME DE CIMENTO E AREIA MÉDIA ÚMIDA) COM ADIÇÃO DE IMPERMEABILIZANTE, PREPARO MECÂNICO COM MISTURADOR DE EIXO HORIZONTAL DE 300 KG. AF_08/2019 | M3 | 633.09
100479 | ARGAMASSA TRAÇO 1:3 (EM VOLUME DE CIMENTO E AREIA MÉDIA ÚMIDA) COM ADIÇÃO DE IMPERMEABILIZANTE, PREPARO MECÂNICO COM MISTURADOR DE EIXO HORIZONTAL DE 600 KG. AF_08/2019 | M3 | 613.94
100480 | ARGAMASSA TRAÇO 1:3 (EM VOLUME DE CIMENTO E AREIA MÉDIA ÚMIDA) COM ADIÇÃO DE IMPERMEABILIZANTE, PREPARO MANUAL. AF_08/2019 | M3 | 769.69
100481 | ARGAMASSA TRAÇO 1:4 (EM VOLUME DE CIMENTO E AREIA MÉDIA ÚMIDA) COM ADIÇÃO DE IMPERMEABILIZANTE, PREPARO MECÂNICO COM BETONEIRA 400 L. AF_08/2019 | M3 | 549.42
100483 | ARGAMASSA TRAÇO 1:4 (EM VOLUME DE CIMENTO E AREIA MÉDIA ÚMIDA) COM ADIÇÃO DE IMPERMEABILIZANTE, PREPARO MECÂNICO COM MISTURADOR DE EIXO HORIZONTAL DE 160 KG. AF_08/2019 | M3 | 607.31
100484 | ARGAMASSA TRAÇO 1:4 (EM VOLUME DE CIMENTO E AREIA MÉDIA ÚMIDA) COM ADIÇÃO DE IMPERMEABILIZANTE, PREPARO MECÂNICO COM MISTURADOR DE EIXO HORIZONTAL DE 300 KG. AF_08/2019 | M3 | 550.62
100485 | ARGAMASSA TRAÇO 1:4 (EM VOLUME DE CIMENTO E AREIA MÉDIA ÚMIDA) COM ADIÇÃO DE IMPERMEABILIZANTE, PREPARO MECÂNICO COM MISTURADOR DE EIXO HORIZONTAL DE 600 KG. AF_08/2019 | M3 | 526.88
100486 | ARGAMASSA TRAÇO 1:4 (EM VOLUME DE CIMENTO E AREIA MÉDIA ÚMIDA) COM ADIÇÃO DE IMPERMEABILIZANTE, PREPARO MANUAL. AF_08/2019 | M3 | 676.76
100487 | ARGAMASSA TRAÇO 1:2:9 (EM VOLUME DE CIMENTO, CAL E AREIA MÉDIA ÚMIDA) PARA EMBOÇO/MASSA ÚNICA/ASSENTAMENTO DE ALVENARIA DE VEDAÇÃO, PREPARO MECÂNICO COM MISTURADOR DE EIXO HORIZONTAL DE 600 KG. AF_08/2019 | M3 | 401.2
100488 | ARGAMASSA TRAÇO 1:0,5:4,5 (EM VOLUME DE CIMENTO, CAL E AREIA MÉDIA ÚMIDA), PREPARO MECÂNICO COM BETONEIRA 600 L. AF_08/2019 | M3 | 451.91
100489 | ARGAMASSA TRAÇO 1:3 (EM VOLUME DE CIMENTO E AREIA MÉDIA ÚMIDA), PREPARO MECÂNICO COM BETONEIRA 600 L. AF_08/2019 | M3 | 489.25
100490 | ARGAMASSA TRAÇO 1:4 (EM VOLUME DE CIMENTO E AREIA MÉDIA ÚMIDA), PREPARO MECÂNICO COM BETONEIRA 600 L. AF_08/2019 | M3 | 424.09
100491 | ARGAMASSA TRAÇO 1:3 (EM VOLUME DE CIMENTO E AREIA MÉDIA ÚMIDA) COM ADIÇÃO DE IMPERMEABILIZANTE, PREPARO MECÂNICO COM BETONEIRA 600 L. AF_08/2019 | M3 | 644.17
100492 | ARGAMASSA TRAÇO 1:4 (EM VOLUME DE CIMENTO E AREIA MÉDIA ÚMIDA) COM ADIÇÃO DE IMPERMEABILIZANTE, PREPARO MECÂNICO COM BETONEIRA 600 L. AF_08/2019 | M3 | 548.02
92121 | PENEIRAMENTO DE AREIA COM PENEIRA ELÉTRICA. AF_11/2015 | M3 | 35.49
92122 | PENEIRAMENTO DE AREIA COM PENEIRA MANUAL. AF_11/2015 | M3 | 60.54
92123 | ENSACAMENTO DE AREIA. AF_11/2015 | M3 | 63.51
100195 | TRANSPORTE HORIZONTAL MANUAL, DE SACOS DE 50 KG (UNIDADE: KGXKM). AF_07/2019 | KGXKM | 0.92
100196 | TRANSPORTE HORIZONTAL MANUAL, DE SACOS DE 30 KG (UNIDADE: KGXKM). AF_07/2019 | KGXKM | 1.54
100197 | TRANSPORTE HORIZONTAL MANUAL, DE SACOS DE 20 KG (UNIDADE: KGXKM). AF_07/2019 | KGXKM | 2.31
100198 | TRANSPORTE HORIZONTAL COM CARRINHO PLATAFORMA, DE SACOS DE 50 KG (UNIDADE: KGXKM). AF_07/2019 | KGXKM | 0.32
100199 | TRANSPORTE HORIZONTAL COM CARRINHO PLATAFORMA, DE SACOS DE 30 KG (UNIDADE: KGXKM). AF_07/2019 | KGXKM | 0.38
100200 | TRANSPORTE HORIZONTAL COM CARRINHO PLATAFORMA, DE SACOS DE 20 KG (UNIDADE: KGXKM). AF_07/2019 | KGXKM | 0.47
100201 | TRANSPORTE HORIZONTAL COM CARRINHO DE MÃO, DE SACOS DE 50 KG (UNIDADE: KGXKM). AF_07/2019 | KGXKM | 0.94
100202 | TRANSPORTE HORIZONTAL COM CARRINHO DE MÃO, DE SACOS DE 30 KG (UNIDADE: KGXKM). AF_07/2019 | KGXKM | 1.1
100203 | TRANSPORTE HORIZONTAL COM CARRINHO DE MÃO, DE SACOS DE 20 KG (UNIDADE: KGXKM). AF_07/2019 | KGXKM | 1.3
100204 | TRANSPORTE HORIZONTAL COM MANIPULADOR TELESCÓPICO, DE PÁLETE DE SACOS (UNIDADE: KGXKM). AF_07/2019 | KGXKM | 0.11
100205 | TRANSPORTE HORIZONTAL COM JERICA DE 60 L, DE MASSA/ GRANEL (UNIDADE: M3XKM). AF_07/2019 | M3XKM | 1724.73
100206 | TRANSPORTE HORIZONTAL COM JERICA DE 90 L, DE MASSA/ GRANEL (UNIDADE: M3XKM). AF_07/2019 | M3XKM | 1246.69
100207 | TRANSPORTE HORIZONTAL COM CARREGADEIRA, DE MASSA/ GRANEL (UNIDADE: M3XKM). AF_07/2019 | M3XKM | 445.01
100208 | TRANSPORTE HORIZONTAL MANUAL, DE BLOCOS VAZADOS DE CONCRETO OU CERÂMICO DE 19X19X39CM (UNIDADE: BLOCOXKM). AF_07/2019 | UNXKM | 22.81
100209 | TRANSPORTE HORIZONTAL MANUAL, DE BLOCOS CERÂMICOS FURADOS NA HORIZONTAL DE 9X19X19CM (UNIDADE: BLOCOXKM). AF_07/2019 | UNXKM | 11.41
100210 | TRANSPORTE HORIZONTAL COM CARRINHO DE MÃO, DE BLOCOS VAZADOS DE CONCRETO OU CERÂMICO DE 19X19X39CM (UNIDADE: BLOCOXKM). AF_07/2019 | UNXKM | 21.02
100211 | TRANSPORTE HORIZONTAL COM CARRINHO DE MÃO, DE BLOCOS CERÂMICOS FURADOS NA HORIZONTAL DE 9X19X19CM (UNIDADE: BLOCOXKM). AF_07/2019 | UNXKM | 8.11
100212 | TRANSPORTE HORIZONTAL COM CARRINHO PLATAFORMA, DE BLOCOS VAZADOS DE CONCRETO OU CERÂMICO DE 19X19X39CM (UNIDADE: BLOCOXKM). AF_07/2019 | UNXKM | 8.95
100213 | TRANSPORTE HORIZONTAL COM CARRINHO PLATAFORMA, DE BLOCOS CERÂMICOS FURADOS NA HORIZONTAL DE 9X19X19CM (UNIDADE: BLOCOXKM). AF_07/2019 | UNXKM | 3.21
100214 | TRANSPORTE HORIZONTAL COM CARRINHO MINI PÁLETES, DE BLOCOS VAZADOS DE CONCRETO DE 19X19X39CM (UNIDADE: BLOCOXKM). AF_07/2019 | UNXKM | 4.94
100215 | TRANSPORTE HORIZONTAL COM CARRINHO MINI PÁLETES, DE BLOCOS CERÂMICOS FURADOS NA VERTICAL DE 19X19X39CM (UNIDADE: BLOCOXKM). AF_07/2019 | UNXKM | 4.23
100216 | TRANSPORTE HORIZONTAL COM CARRINHO MINI PÁLETES, DE BLOCOS CERÂMICOS FURADOS NA HORIZONTAL DE 9X19X19CM (UNIDADE: BLOCOXKM). AF_07/2019 | UNXKM | 1.14
100217 | TRANSPORTE HORIZONTAL COM MANIPULADOR TELESCÓPICO, DE BLOCOS VAZADOS DE CONCRETO DE 19X19X39CM (UNIDADE: BLOCOXKM). AF_07/2019 | UNXKM | 3.03
100218 | TRANSPORTE HORIZONTAL COM MANIPULADOR TELESCÓPICO, DE BLOCOS CERÂMICOS FURADOS NA VERTICAL DE 19X19X39CM (UNIDADE: BLOCOXKM). AF_07/2019 | UNXKM | 2.07
100219 | TRANSPORTE HORIZONTAL COM MANIPULADOR TELESCÓPICO, DE BLOCOS CERÂMICOS FURADOS NA HORIZONTAL DE 9X19X19CM (UNIDADE: BLOCOXKM). AF_07/2019 | UNXKM | 0.46
100220 | TRANSPORTE HORIZONTAL MANUAL, DE CAIXA COM REVESTIMENTO CERÂMICO (UNIDADE: M2XKM). AF_07/2019 | M2XKM | 32.77
100221 | TRANSPORTE HORIZONTAL COM CARRINHO DE MÃO, DE CAIXA COM REVESTIMENTO CERÂMICO (UNIDADE: M2XKM). AF_07/2019 | M2XKM | 37.15
100222 | TRANSPORTE HORIZONTAL COM CARRINHO PLATAFORMA, DE CAIXA COM REVESTIMENTO CERÂMICO (UNIDADE: M2XKM). AF_07/2019 | M2XKM | 14.07
100223 | TRANSPORTE HORIZONTAL COM CARRINHO MINI PÁLETES, DE CAIXA COM REVESTIMENTO CERÂMICO (UNIDADE: M2XKM). AF_07/2019 | M2XKM | 6.58
100224 | TRANSPORTE HORIZONTAL COM MANIPULADOR TELESCÓPICO, DE CAIXA COM REVESTIMENTO CERÂMICO (UNIDADE: M2XKM). AF_07/2019 | M2XKM | 3.03
100225 | TRANSPORTE HORIZONTAL MANUAL, DE LATA DE 18 LITROS (UNIDADE: LXKM). AF_07/2019 | LXKM | 2.57
100226 | TRANSPORTE HORIZONTAL COM CARRINHO PLATAFORMA, DE LATA DE 18 LITROS (UNIDADE: LXKM). AF_07/2019 | LXKM | 0.81
100227 | TRANSPORTE HORIZONTAL COM CARRINHO RACIONAL, DE LATA DE 18 LITROS (UNIDADE: LXKM). AF_07/2019 | LXKM | 1.19
100228 | TRANSPORTE HORIZONTAL COM MANIPULADOR TELESCÓPICO, DE LATA DE 18 LITROS (UNIDADE: LXKM). AF_07/2019 | LXKM | 0.3
100229 | TRANSPORTE VERTICAL MANUAL, 1 PAVIMENTO, DE SACOS DE 50 KG (UNIDADE: KG). AF_07/2019 | KG | 0.01
100230 | TRANSPORTE VERTICAL MANUAL, 1 PAVIMENTO, DE SACOS DE 30 KG (UNIDADE: KG). AF_07/2019 | KG | 0.03
100231 | TRANSPORTE VERTICAL MANUAL, 1 PAVIMENTO, DE SACOS DE 20 KG (UNIDADE: KG). AF_07/2019 | KG | 0.04
100232 | TRANSPORTE VERTICAL MANUAL, 1 PAVIMENTO, DE BLOCOS VAZADOS DE CONCRETO OU CERÂMICO DE 19X19X39CM (UNIDADE: BLOCO). AF_07/2019 | UN | 0.43
100233 | TRANSPORTE VERTICAL MANUAL, 1 PAVIMENTO, DE BLOCOS CERÂMICOS FURADOS NA HORIZONTAL DE 9X19X19CM (UNIDADE: BLOCO). AF_07/2019 | UN | 0.21
100234 | TRANSPORTE VERTICAL MANUAL, 1 PAVIMENTO, DE CAIXA COM REVESTIMENTO CERÂMICO (UNIDADE: M2). AF_07/2019 | M2 | 0.64
100235 | TRANSPORTE VERTICAL MANUAL, 1 PAVIMENTO, DE LATA DE 18 LITROS (UNIDADE: L). AF_07/2019 | L | 0.05
100236 | TRANSPORTE HORIZONTAL MANUAL, DE TUBO DE PVC SOLDÁVEL COM DIÂMETRO MENOR OU IGUAL A 60 MM (UNIDADE: MXKM). AF_07/2019 | MXKM | 3.26
100237 | TRANSPORTE HORIZONTAL MANUAL, DE TUBO DE PVC SOLDÁVEL COM DIÂMETRO MAIOR QUE 60 MM E MENOR OU IGUAL A 85 MM (UNIDADE: MXKM). AF_07/2019 | MXKM | 3.92
100238 | TRANSPORTE HORIZONTAL MANUAL, DE TUBO DE CPVC COM DIÂMETRO MENOR OU IGUAL A 73 MM (UNIDADE: MXKM). AF_07/2019 | MXKM | 6.27
100239 | TRANSPORTE HORIZONTAL MANUAL, DE TUBO DE CPVC COM DIÂMETRO MAIOR QUE 73 MM E MENOR OU IGUAL A 89 MM (UNIDADE: MXKM). AF_07/2019 | MXKM | 7.84
100240 | TRANSPORTE HORIZONTAL MANUAL, DE TUBO DE PPR - PN12 OU PN25 - COM DIÂMETRO MENOR OU IGUAL A 50 MM (UNIDADE: MXKM). AF_07/2019 | MXKM | 4.7
100241 | TRANSPORTE HORIZONTAL MANUAL, DE TUBO DE PPR - PN12 OU PN25 - COM DIÂMETRO MAIOR QUE 50 MM E MENOR OU IGUAL A 75 MM (UNIDADE: MXKM). AF_07/2019 | MXKM | 7.84
100242 | TRANSPORTE HORIZONTAL MANUAL, DE TUBO DE PPR - PN12 OU PN25 - COM DIÂMETRO MAIOR QUE 75 MM E MENOR OU IGUAL A 110 MM (UNIDADE: MXKM). AF_07/2019 | MXKM | 23.17
100243 | TRANSPORTE HORIZONTAL MANUAL, DE TUBO DE COBRE - CLASSE E - COM DIÂMETRO MENOR OU IGUAL A 54 MM (UNIDADE: MXKM). AF_07/2019 | MXKM | 3.76
100244 | TRANSPORTE HORIZONTAL MANUAL, DE TUBO DE COBRE - CLASSE E - COM DIÂMETRO MAIOR QUE 54 MM E MENOR OU IGUAL A 79 MM (UNIDADE: MXKM). AF_07/2019 | MXKM | 4.7
100245 | TRANSPORTE HORIZONTAL MANUAL, DE TUBO DE COBRE - CLASSE E - COM DIÂMETRO MAIOR QUE 79 MM E MENOR OU IGUAL A 104 MM (UNIDADE: MXKM). AF_07/2019 | MXKM | 9.41
100246 | TRANSPORTE HORIZONTAL MANUAL, DE TUBO DE PVC SÉRIE NORMAL - ESGOTO PREDIAL, OU REFORÇADO PARA ESGOTO OU ÁGUAS PLUVIAIS PREDIAL, COM DIÂMETRO MENOR OU IGUAL A 75 MM (UNIDADE: MXKM). AF_07/2019 | MXKM | 3.13
100247 | TRANSPORTE HORIZONTAL MANUAL, DE TUBO DE PVC SÉRIE NORMAL - ESGOTO PREDIAL, OU REFORÇADO PARA ESGOTO OU ÁGUAS PLUVIAIS PREDIAL, COM DIÂMETRO MAIOR QUE 75 MM E MENOR OU IGUAL A 100 MM (UNIDADE: MXKM). AF_07/2019 | MXKM | 3.92
100248 | TRANSPORTE HORIZONTAL MANUAL, DE TUBO DE PVC SÉRIE NORMAL - ESGOTO PREDIAL, OU REFORÇADO PARA ESGOTO OU ÁGUAS PLUVIAIS PREDIAL, COM DIÂMETRO MAIOR QUE 100 MM E MENOR OU IGUAL A 150 MM (UNIDADE: MXKM). AF_07/2019 | MXKM | 15.44
100249 | TRANSPORTE HORIZONTAL MANUAL, DE TUBO DE AÇO CARBONO LEVE OU MÉDIO, PRETO OU GALVANIZADO, COM DIÂMETRO MENOR OU IGUAL A 20 MM (UNIDADE: MXKM). AF_07/2019 | MXKM | 3.13
100250 | TRANSPORTE HORIZONTAL MANUAL, DE TUBO DE AÇO CARBONO LEVE OU MÉDIO, PRETO OU GALVANIZADO, COM DIÂMETRO MAIOR QUE 20 MM E MENOR OU IGUAL A 32 MM (UNIDADE: MXKM). AF_07/2019 | MXKM | 5.22
100251 | TRANSPORTE HORIZONTAL MANUAL, DE TUBO DE AÇO CARBONO LEVE OU MÉDIO, PRETO OU GALVANIZADO, COM DIÂMETRO MAIOR QUE 32 MM E MENOR OU IGUAL A 65 MM (UNIDADE: MXKM). AF_07/2019 | MXKM | 15.44
100252 | TRANSPORTE HORIZONTAL MANUAL, DE TUBO DE AÇO CARBONO LEVE OU MÉDIO, PRETO OU GALVANIZADO, COM DIÂMETRO MAIOR QUE 65 MM E MENOR OU IGUAL A 90 MM (UNIDADE: MXKM). AF_07/2019 | MXKM | 23.17
100253 | TRANSPORTE HORIZONTAL MANUAL, DE TUBO DE AÇO CARBONO LEVE OU MÉDIO, PRETO OU GALVANIZADO, COM DIÂMETRO MAIOR QUE 90 MM E MENOR OU IGUAL A 125 MM (UNIDADE: MXKM). AF_07/2019 | MXKM | 30.89
100254 | TRANSPORTE HORIZONTAL MANUAL, DE TUBO DE AÇO CARBONO LEVE OU MÉDIO, PRETO OU GALVANIZADO, COM DIÂMETRO MAIOR QUE 125 MM E MENOR OU IGUAL A 150 MM (UNIDADE: MXKM). AF_07/2019 | MXKM | 46.34
100255 | TRANSPORTE HORIZONTAL MANUAL, DE TÁBUAS DE MADEIRA COM SEÇÃO TRANSVERSAL DE 2,5 X 25 CM E 2,5 X 30 CM (UNIDADE: MXKM). AF_07/2019 | MXKM | 15.68
100256 | TRANSPORTE HORIZONTAL MANUAL, DE CAIBROS DE MADEIRA COM SEÇÃO TRANSVERSAL DE 7,5 X 6 CM E 6 X 8 CM (UNIDADE: MXKM). AF_07/2019 | MXKM | 10.45
100257 | TRANSPORTE HORIZONTAL MANUAL, DE RIPAS DE MADEIRA COM SEÇÃO TRANSVERSAL DE 1 X 5 CM E 2 X 5 CM (UNIDADE: MXKM). AF_07/2019 | MXKM | 6.27
100258 | TRANSPORTE HORIZONTAL MANUAL, DE VIGAS DE MADEIRA COM SEÇÃO TRANSVERSAL DE 5 X 12 CM (UNIDADE: MXKM). AF_07/2019 | MXKM | 15.68
100259 | TRANSPORTE HORIZONTAL MANUAL, DE VIGAS DE MADEIRA COM SEÇÃO TRANSVERSAL DE 6 X 16 CM (UNIDADE: MXKM). AF_07/2019 | MXKM | 30.89
100260 | TRANSPORTE HORIZONTAL MANUAL, DE VERGALHÕES DE AÇO COM DIÂMETRO DE 5 MM (UNIDADE: KGXKM). AF_07/2019 | KGXKM | 10.18
100261 | TRANSPORTE HORIZONTAL MANUAL, DE VERGALHÕES DE AÇO COM DIÂMETRO DE 6,3 MM (UNIDADE: KGXKM). AF_07/2019 | KGXKM | 6.4
100262 | TRANSPORTE HORIZONTAL MANUAL, DE VERGALHÕES DE AÇO COM DIÂMETRO DE 8 MM (UNIDADE: KGXKM). AF_07/2019 | KGXKM | 3.96
100263 | TRANSPORTE HORIZONTAL MANUAL, DE VERGALHÕES DE AÇO COM DIÂMETRO DE 10 MM; 12,5 MM; 16 MM; 20 MM; 25 MM OU 32 MM (UNIDADE: KGXKM). AF_07/2019 | KGXKM | 2.54
100264 | TRANSPORTE HORIZONTAL MANUAL, DE JANELA (UNIDADE: M2XKM). AF_07/2019 | M2XKM | 46.27
100265 | TRANSPORTE VERTICAL MANUAL, 1 PAVIMENTO, DE JANELA (UNIDADE: M2). AF_07/2019 | M2 | 0.97
100266 | TRANSPORTE HORIZONTAL MANUAL, DE PORTA (UNIDADE: UNIDXKM). AF_07/2019 | UNXKM | 98.33
100267 | TRANSPORTE VERTICAL MANUAL, 1 PAVIMENTO, DE PORTA (UNIDADE: UNID). AF_07/2019 | UN | 1.94
100268 | TRANSPORTE HORIZONTAL MANUAL, DE BANCADA DE MÁRMORE OU GRANITO PARA COZINHA/LAVATÓRIO OU MÁRMORE SINTÉTICO COM CUBA INTEGRADA (UNIDADE: UNIDXKM). AF_07/2019 | UNXKM | 98.33
100269 | TRANSPORTE VERTICAL, BANCADA DE MÁRMORE OU GRANITO PARA COZINHA/LAVATÓRIO OU MÁRMORE SINTÉTICO COM CUBA INTEGRADA, MANUAL, 1 PAVIMENTO, (UNIDADE: UNID). AF_07/2019 | UN | 1.94
100270 | TRANSPORTE HORIZONTAL COM CARRINHO PLATAFORMA, DE BANCADA DE MÁRMORE OU GRANITO PARA COZINHA/LAVATÓRIO OU MÁRMORE SINTÉTICO COM CUBA INTEGRADA (UNIDADE: UNIDXKM). AF_07/2019 | UNXKM | 73.71
100271 | TRANSPORTE HORIZONTAL MANUAL, DE VIDRO (UNIDADE: M2XKM). AF_07/2019 | M2XKM | 73.75
100272 | TRANSPORTE VERTICAL MANUAL, 1 PAVIMENTO, DE VIDRO (UNIDADE: M2). AF_07/2019 | M2 | 1.46
100273 | TRANSPORTE HORIZONTAL MANUAL, DE TELA DE AÇO (UNIDADE: KGXKM). AF_07/2019 | KGXKM | 3.84
100274 | TRANSPORTE HORIZONTAL MANUAL, DE COMPENSADO DE MADEIRA (UNIDADE: M2XKM). AF_07/2019 | M2XKM | 32.79
100275 | TRANSPORTE HORIZONTAL MANUAL, DE TELHA TERMOACÚSTICA OU TELHA DE AÇO ZINCADO (UNIDADE: M2XKM). AF_07/2019 | M2XKM | 21.2
100276 | TRANSPORTE HORIZONTAL MANUAL, DE TELHA DE FIBROCIMENTO OU TELHA ESTRUTURAL DE FIBROCIMENTO, CANALETE 90 OU KALHETÃO (UNIDADE: M2XKM). AF_07/2019 | M2XKM | 38.69
100277 | TRANSPORTE HORIZONTAL COM MANIPULADOR TELESCÓPICO, DE TELHAS TERMOACÚSTICAS, FIBROCIMENTO, AÇO ZINCADO, FIBROCIMENTO ESTRUTURAL, CANALETE 90 OU KALHETÃO (UNIDADE: M2XKM). AF_07/2019 | M2XKM | 1.93
100278 | TRANSPORTE HORIZONTAL MANUAL, DE BACIA SANITÁRIA, CAIXA ACOPLADA, TANQUE OU PIA (UNIDADE: UNIDXKM). AF_07/2019 | UNXKM | 47.05
100279 | TRANSPORTE VERTICAL MANUAL, 1 PAVIMENTO, DE BACIA SANITÁRIA, CAIXA ACOPLADA, TANQUE OU PIA (UNIDADE: UNID). AF_07/2019 | UN | 0.91
100280 | TRANSPORTE HORIZONTAL COM CARRINHO PLATAFORMA, DE BACIA SANITÁRIA, CAIXA ACOPLADA, TANQUE OU PIA (UNIDADE: UNIDXKM). AF_07/2019 | UNXKM | 21.6
100281 | TRANSPORTE HORIZONTAL COM MANIPULADOR TELESCÓPICO, DE BACIA SANITÁRIA, CAIXA ACOPLADA, TANQUE OU PIA (UNIDADE: UNIDXKM). AF_07/2019 | UNXKM | 3.73
100282 | TRANSPORTE HORIZONTAL MANUAL, DE TELHA DE CONCRETO OU CERÂMICA (UNIDADE: M2XKM). AF_07/2019 | M2XKM | 184.24
100283 | TRANSPORTE HORIZONTAL COM CARRINHO PLATAFORMA, DE TELHA DE CONCRETO OU CERÂMICA (UNIDADE: M2XKM). AF_07/2019 | M2XKM | 29.76
100284 | TRANSPORTE HORIZONTAL COM MANIPULADOR TELESCÓPICO, DE TELHA DE CONCRETO OU CERÂMICA (UNIDADE: M2XKM). AF_07/2019 | M2XKM | 10.88
100285 | TRANSPORTE HORIZONTAL MANUAL, DE BARRAMENTO BLINDADO (UNIDADE: MXKM). AF_07/2019 | MXKM | 49.5
100286 | TRANSPORTE HORIZONTAL COM CARRINHO PLATAFORMA, DE BARRAMENTO BLINDADO (UNIDADE: MXKM). AF_07/2019 | MXKM | 16.13
100287 | TRANSPORTE HORIZONTAL MANUAL, DE CALHA QUADRADA NÚMERO 24  CORTE 33 (UNIDADE: MXKM). AF_07/2019 | MXKM | 15.44
99802 | LIMPEZA DE PISO CERÂMICO OU PORCELANATO COM VASSOURA A SECO. AF_04/2019 | M2 | 0.63
99803 | LIMPEZA DE PISO CERÂMICO OU PORCELANATO COM PANO ÚMIDO. AF_04/2019 | M2 | 2.44
99804 | LIMPEZA DE PISO CERÂMICO OU PORCELANATO UTILIZANDO DETERGENTE NEUTRO E ESCOVAÇÃO MANUAL. AF_04/2019 | M2 | 6.34
99805 | LIMPEZA DE PISO CERÂMICO OU COM PEDRAS RÚSTICAS UTILIZANDO ÁCIDO MURIÁTICO. AF_04/2019 | M2 | 13.2
99806 | LIMPEZA DE REVESTIMENTO CERÂMICO EM PAREDE COM PANO ÚMIDO AF_04/2019 | M2 | 1.01
99807 | LIMPEZA DE REVESTIMENTO CERÂMICO EM PAREDE UTILIZANDO DETERGENTE NEUTRO E ESCOVAÇÃO MANUAL. AF_04/2019 | M2 | 1.92
99808 | LIMPEZA DE REVESTIMENTO CERÂMICO EM PAREDE UTILIZANDO ÁCIDO MURIÁTICO. AF_04/2019 | M2 | 4.62
99809 | LIMPEZA DE PISO DE LADRILHO HIDRÁULICO COM PANO ÚMIDO. AF_04/2019 | M2 | 6.96
99810 | LIMPEZA DE PISO DE MÁRMORE/GRANITO UTILIZANDO DETERGENTE NEUTRO E ESCOVAÇÃO MANUAL. AF_04/2019 | M2 | 8.66
99811 | LIMPEZA DE CONTRAPISO COM VASSOURA A SECO. AF_04/2019 | M2 | 4.16
99812 | LIMPEZA DE LADRILHO HIDRÁULICO EM PAREDE COM PANO ÚMIDO. AF_04/2019 | M2 | 1.33
99813 | LIMPEZA DE MÁRMORE/GRANITO EM PAREDE UTILIZANDO DETERGENTE NEUTRO E ESCOVAÇÃO MANUAL. AF_04/2019 | M2 | 1.14
99814 | LIMPEZA DE SUPERFÍCIE COM JATO DE ALTA PRESSÃO. AF_04/2019 | M2 | 2.29
99815 | LIMPEZA DE PIA INOX COM BANCADA DE PEDRA, INCLUSIVE METAIS CORRESPONDENTES. AF_04/2019 | UN | 10.12
99816 | LIMPEZA DE TANQUE OU LAVATÓRIO DE LOUÇA ISOLADO, INCLUSIVE METAIS CORRESPONDENTES. AF_04/2019 | UN | 10.75
99817 | LIMPEZA DE LAVATÓRIO DE LOUÇA COM BANCADA DE PEDRA, INCLUSIVE METAIS CORRESPONDENTES. AF_04/2019 | UN | 6.36
99818 | LIMPEZA DE BACIA SANITÁRIA, BIDÊ OU MICTÓRIO EM LOUÇA, INCLUSIVE METAIS CORRESPONDENTES. AF_04/2019 | UN | 6.36
99819 | LIMPEZA DE BANCADA DE PEDRA (MÁRMORE OU GRANITO). AF_04/2019 | M2 | 19.83
99820 | LIMPEZA DE JANELA INTEIRAMENTE DE VIDRO. AF_04/2019 | M2 | 2.29
99821 | LIMPEZA DE JANELA DE VIDRO COM CAIXILHO EM AÇO/ALUMÍNIO/PVC. AF_04/2019 | M2 | 3.54
99822 | LIMPEZA DE PORTA DE MADEIRA. AF_04/2019 | M2 | 1.18
99823 | LIMPEZA DE PORTA INTEIRAMENTE DE VIDRO. AF_04/2019 | M2 | 2.69
99824 | LIMPEZA DE PORTA EM AÇO/ALUMÍNIO. AF_04/2019 | M2 | 2.94
99825 | LIMPEZA DE PORTA DE VIDRO COM CAIXILHO EM AÇO/ ALUMÍNIO/ PVC. AF_04/2019 | M2 | 4.14
99826 | LIMPEZA DE FORRO REMOVÍVEL COM PANO ÚMIDO. AF_04/2019 | M2 | 1.81
97010 | GUARDA-CORPO FIXADO EM FÔRMA DE MADEIRA COM TRAVESSÕES EM MADEIRA PREGADA E FECHAMENTO EM TELA DE POLIPROPILENO PARA EDIFICAÇÕES COM ATÉ 2 PAVIMENTOS. AF_11/2017 | M | 73.67
97011 | GUARDA-CORPO FIXADO EM FÔRMA DE MADEIRA COM TRAVESSÕES EM MADEIRA PREGADA E FECHAMENTO EM TELA DE POLIPROPILENO PARA EDIFICAÇÕES COM 3 PAVIMENTOS. AF_11/2017 | M | 56.43
97012 | GUARDA-CORPO FIXADO EM FÔRMA DE MADEIRA COM TRAVESSÕES EM MADEIRA PREGADA E FECHAMENTO EM TELA DE POLIPROPILENO PARA EDIFICAÇÕES COM ALTURA IGUAL OU SUPERIOR A 4 PAVIMENTOS. AF_11/2017 | M | 47.81
97013 | GUARDA-CORPO FIXADO EM FÔRMA DE MADEIRA COM TRAVESSÕES EM MADEIRA PREGADA E FECHAMENTO EM PAINEL COMPENSADO PARA EDIFICAÇÕES COM ATÉ 2 PAVIMENTOS. AF_11/2017 | M | 103.81
97014 | GUARDA-CORPO FIXADO EM FÔRMA DE MADEIRA COM TRAVESSÕES EM MADEIRA PREGADA E FECHAMENTO EM PAINEL COMPENSADO PARA EDIFICAÇÕES COM 3 PAVIMENTOS. AF_11/2017 | M | 76.83
97015 | GUARDA-CORPO FIXADO EM FÔRMA DE MADEIRA COM TRAVESSÕES EM MADEIRA PREGADA E FECHAMENTO EM PAINEL COMPENSADO PARA EDIFICAÇÕES COM ALTURA IGUAL OU SUPERIOR A 4 PAVIMENTOS. AF_11/2017 | M | 63.21
97016 | GUARDA-CORPO FIXADO EM FÔRMA DE MADEIRA COM TRAVESSÕES EM MADEIRA PREGADA PRÉ-MONTADA E ENCAIXE NA FÔRMA. PARA EDIFICAÇÕES COM ATÉ 2 PAVIMENTOS. AF_11/2017 | M | 65.34
97017 | GUARDA-CORPO FIXADO EM FÔRMA DE MADEIRA COM TRAVESSÕES EM MADEIRA PREGADA PRÉ-MONTADA E ENCAIXE NA FÔRMA PARA EDIFICAÇÕES COM 3 PAVIMENTOS. AF_11/2017 | M | 48.91
97018 | GUARDA-CORPO FIXADO EM FÔRMA DE MADEIRA COM TRAVESSÕES EM MADEIRA PREGADA PRÉ-MONTADA E ENCAIXE NA FÔRMA. PARA EDIFICAÇÕES COM ALTURA IGUAL OU SUPERIOR A 4 PAVIMENTOS. AF_11/2017 | M | 40.39
97031 | GUARDA-CORPO EM LAJE PÓS-DESFÔRMA, PARA ESTRUTURAS EM CONCRETO, COM ESCORAS DE MADEIRA ESTRONCADAS NA ESTRUTURA, TRAVESSÕES DE MADEIRA PREGADOS E FECHAMENTO EM TELA DE POLIPROPILENO PARA EDIFICAÇÕES COM ALTURA ATÉ 4 PAVIMENTOS (1 MONTAGEM POR OBRA). AF_11/2017 | M | 100.36
97032 | GUARDA-CORPO EM LAJE PÓS-DESFÔRMA, PARA ESTRUTURAS EM CONCRETO, COM ESCORAS DE MADEIRA ESTRONCADAS NA ESTRUTURA, TRAVESSÕES DE MADEIRA PREGADOS E FECHAMENTO EM TELA DE POLIPROPILENO PARA EDIFICAÇÕES ACIMA DE 4 PAV. (2 MONTAGENS POR OBRA). AF_11/2017 | M | 61.88
97033 | GUARDA-CORPO EM LAJE PÓS-DESFORMA, PARA ESTRUTURAS EM CONCRETO, COM ESCORAS METÁLICAS ESTRONCADAS NA ESTRUTURA, TRAVESSÕES DE MADEIRA E FECHAMENTO EM TELA DE POLIPROPILENO PARA EDIFICAÇÕES COM ALTURA ATÉ 4 PAVIMENTOS (1 MONTAGEM POR OBRA). AF_11/2017 | M | 110.16
97034 | GUARDA-CORPO EM LAJE PÓS-DESFORMA, PARA ESTRUTURAS EM CONCRETO, COM ESCORAS METÁLICAS ESTRONCADAS NA ESTRUTURA, TRAVESSÕES DE MADEIRA E FECHAMENTO EM TELA DE POLIPROPILENO PARA EDIFICAÇÕES ACIMA DE 4 PAVIMENTOS (2 MONTAGENS POR OBRA). AF_11/2017 | M | 65.66
97039 | FECHAMENTO REMOVÍVEL DE VÃO DE PORTAS, EM MADEIRA (VÃO DO ELEVADOR)  1 MONTAGEM EM OBRA. AF_11/2017 | M2 | 48.51
97040 | FECHAMENTO REMOVÍVEL DE ABERTURA DE CAIXILHO, EM MADEIRA  4 MONTAGENS EM OBRA. AF_11/2017 | M2 | 17.18
97041 | FECHAMENTO REMOVÍVEL DE ABERTURA NO PISO, EM MADEIRA  1 MONTAGEM EM OBRA. AF_11/2017 | M2 | 292.22
97046 | PONTEIRAS DE PROTEÇÃO DE VERGALHÕES EXPOSTOS EM FUNDAÇÕES. AF_11/2017 | M2 | 0.38
97047 | PONTEIRAS DE PROTEÇÃO DE VERGALHÕES EXPOSTOS EM ESTRUTURAS DE CONCRETO ARMADO CONVENCIONAL. AF_11/2017 | M2 | 0.14
97048 | PONTEIRAS DE PROTEÇÃO DE VERGALHÕES EXPOSTOS EM ALVENARIA ESTRUTURAL. AF_11/2017 | M2 | 0.11
97054 | INSTALAÇÃO DE SINALIZADOR NOTURNO LED. AF_11/2017 | UN | 30.57
97062 | COLOCAÇÃO DE TELA EM ANDAIME FACHADEIRO. AF_11/2017 | M2 | 6.93
97063 | MONTAGEM E DESMONTAGEM DE ANDAIME MODULAR FACHADEIRO, COM PISO METÁLICO, PARA EDIFICAÇÕES COM MÚLTIPLOS PAVIMENTOS (EXCLUSIVE ANDAIME E LIMPEZA). AF_11/2017 | M2 | 11.3
97064 | MONTAGEM E DESMONTAGEM DE ANDAIME TUBULAR TIPO TORRE (EXCLUSIVE ANDAIME E LIMPEZA). AF_11/2017 | M | 21
97065 | MONTAGEM E DESMONTAGEM DE ANDAIME MULTIDIRECIONAL (EXCLUSIVE ANDAIME E LIMPEZA). AF_11/2017 | M3 | 7.43
97066 | COBERTURA PARA PROTEÇÃO DE PEDESTRES SOBRE ESTRUTURA DE ANDAIME, INCLUSIVE MONTAGEM E DESMONTAGEM. AF_11/2017 | M2 | 106.54
97067 | PLATAFORMA DE PROTEÇÃO PRINCIPAL PARA ALVENARIA ESTRUTURAL PARA SER APOIADA EM ANDAIME, INCLUSIVE MONTAGEM E DESMONTAGEM. AF_11/2017 | M | 792.14
97621 | DEMOLIÇÃO DE ALVENARIA DE BLOCO FURADO, DE FORMA MANUAL, COM REAPROVEITAMENTO. AF_12/2017 | M3 | 134
97622 | DEMOLIÇÃO DE ALVENARIA DE BLOCO FURADO, DE FORMA MANUAL, SEM REAPROVEITAMENTO. AF_12/2017 | M3 | 65.31
97623 | DEMOLIÇÃO DE ALVENARIA DE TIJOLO MACIÇO, DE FORMA MANUAL, COM REAPROVEITAMENTO. AF_12/2017 | M3 | 200.05
97624 | DEMOLIÇÃO DE ALVENARIA DE TIJOLO MACIÇO, DE FORMA MANUAL, SEM REAPROVEITAMENTO. AF_12/2017 | M3 | 122.78
97625 | DEMOLIÇÃO DE ALVENARIA PARA QUALQUER TIPO DE BLOCO, DE FORMA MECANIZADA, SEM REAPROVEITAMENTO. AF_12/2017 | M3 | 55.12
97626 | DEMOLIÇÃO DE PILARES E VIGAS EM CONCRETO ARMADO, DE FORMA MANUAL, SEM REAPROVEITAMENTO. AF_12/2017 | M3 | 692.58
97627 | DEMOLIÇÃO DE PILARES E VIGAS EM CONCRETO ARMADO, DE FORMA MECANIZADA COM MARTELETE, SEM REAPROVEITAMENTO. AF_12/2017 | M3 | 318.06
97628 | DEMOLIÇÃO DE LAJES, DE FORMA MANUAL, SEM REAPROVEITAMENTO. AF_12/2017 | M3 | 322.75
97629 | DEMOLIÇÃO DE LAJES, DE FORMA MECANIZADA COM MARTELETE, SEM REAPROVEITAMENTO. AF_12/2017 | M3 | 143.24
97631 | DEMOLIÇÃO DE ARGAMASSAS, DE FORMA MANUAL, SEM REAPROVEITAMENTO. AF_12/2017 | M2 | 3.74
97632 | DEMOLIÇÃO DE RODAPÉ CERÂMICO, DE FORMA MANUAL, SEM REAPROVEITAMENTO. AF_12/2017 | M | 2.93
97633 | DEMOLIÇÃO DE REVESTIMENTO CERÂMICO, DE FORMA MANUAL, SEM REAPROVEITAMENTO. AF_12/2017 | M2 | 25.63
97634 | DEMOLIÇÃO DE REVESTIMENTO CERÂMICO, DE FORMA MECANIZADA COM MARTELETE, SEM REAPROVEITAMENTO. AF_12/2017 | M2 | 13.77
97635 | DEMOLIÇÃO DE PAVIMENTO INTERTRAVADO, DE FORMA MANUAL, COM REAPROVEITAMENTO. AF_12/2017 | M2 | 17.39
97636 | DEMOLIÇÃO PARCIAL DE PAVIMENTO ASFÁLTICO, DE FORMA MECANIZADA, SEM REAPROVEITAMENTO. AF_12/2017 | M2 | 20.05
97637 | REMOÇÃO DE TAPUME/ CHAPAS METÁLICAS E DE MADEIRA, DE FORMA MANUAL, SEM REAPROVEITAMENTO. AF_12/2017 | M2 | 3.02
97638 | REMOÇÃO DE CHAPAS E PERFIS DE DRYWALL, DE FORMA MANUAL, SEM REAPROVEITAMENTO. AF_12/2017 | M2 | 8.79
97639 | REMOÇÃO DE PLACAS E PILARETES DE CONCRETO, DE FORMA MANUAL, SEM REAPROVEITAMENTO. AF_12/2017 | M2 | 22.46
97640 | REMOÇÃO DE FORROS DE DRYWALL, PVC E FIBROMINERAL, DE FORMA MANUAL, SEM REAPROVEITAMENTO. AF_12/2017 | M2 | 1.91
97641 | REMOÇÃO DE FORRO DE GESSO, DE FORMA MANUAL, SEM REAPROVEITAMENTO. AF_12/2017 | M2 | 5.61
97642 | REMOÇÃO DE TRAMA METÁLICA OU DE MADEIRA PARA FORRO, DE FORMA MANUAL, SEM REAPROVEITAMENTO. AF_12/2017 | M2 | 3.41
97643 | REMOÇÃO DE PISO DE MADEIRA (ASSOALHO E BARROTE), DE FORMA MANUAL, SEM REAPROVEITAMENTO. AF_12/2017 | M2 | 27.55
97644 | REMOÇÃO DE PORTAS, DE FORMA MANUAL, SEM REAPROVEITAMENTO. AF_12/2017 | M2 | 10.37
97645 | REMOÇÃO DE JANELAS, DE FORMA MANUAL, SEM REAPROVEITAMENTO. AF_12/2017 | M2 | 35.42
97647 | REMOÇÃO DE TELHAS, DE FIBROCIMENTO, METÁLICA E CERÂMICA, DE FORMA MANUAL, SEM REAPROVEITAMENTO. AF_12/2017 | M2 | 3.88
97648 | REMOÇÃO DE PROTEÇÃO TÉRMICA PARA COBERTURA EM EPS, DE FORMA MANUAL, SEM REAPROVEITAMENTO. AF_12/2017 | M2 | 2.23
97649 | REMOÇÃO DE TELHAS DE FIBROCIMENTO, METÁLICA E CERÂMICA, DE FORMA MECANIZADA, COM USO DE GUINDASTE, SEM REAPROVEITAMENTO. AF_12/2017 | M2 | 4.75
97650 | REMOÇÃO DE TRAMA DE MADEIRA PARA COBERTURA, DE FORMA MANUAL, SEM REAPROVEITAMENTO. AF_12/2017 | M2 | 8.35
97651 | REMOÇÃO DE TESOURAS DE MADEIRA, COM VÃO MENOR QUE 8M, DE FORMA MANUAL, SEM REAPROVEITAMENTO. AF_12/2017 | UN | 92.41
97652 | REMOÇÃO DE TESOURAS DE MADEIRA, COM VÃO MAIOR OU IGUAL A 8M, DE FORMA MANUAL, SEM REAPROVEITAMENTO. AF_12/2017 | UN | 209.51
97653 | REMOÇÃO DE TESOURAS DE MADEIRA, COM VÃO MENOR QUE 8M, DE FORMA MECANIZADA, COM REAPROVEITAMENTO. AF_12/2017 | UN | 124.96
97654 | REMOÇÃO DE TESOURAS DE MADEIRA, COM VÃO MAIOR OU IGUAL A 8M, DE FORMA MECANIZADA, COM REAPROVEITAMENTO. AF_12/2017 | UN | 157.03
97655 | REMOÇÃO DE TRAMA METÁLICA PARA COBERTURA, DE FORMA MANUAL, SEM REAPROVEITAMENTO. AF_12/2017 | M2 | 23.4
97656 | REMOÇÃO DE TESOURAS METÁLICAS, COM VÃO MENOR QUE 8M, DE FORMA MANUAL, SEM REAPROVEITAMENTO. AF_12/2017 | UN | 236.08
97657 | REMOÇÃO DE TESOURAS METÁLICAS, COM VÃO MAIOR OU IGUAL A 8M, DE FORMA MANUAL, SEM REAPROVEITAMENTO. AF_12/2017 | UN | 467.96
97658 | REMOÇÃO DE TESOURAS METÁLICAS, COM VÃO MENOR QUE 8M, DE FORMA MECANIZADA, COM REAPROVEITAMENTO. AF_12/2017 | UN | 182.22
97659 | REMOÇÃO DE TESOURAS METÁLICAS, COM VÃO MAIOR OU IGUAL A 8M, DE FORMA MECANIZADA, COM REAPROVEITAMENTO. AF_12/2017 | UN | 249.19
97660 | REMOÇÃO DE INTERRUPTORES/TOMADAS ELÉTRICAS, DE FORMA MANUAL, SEM REAPROVEITAMENTO. AF_12/2017 | UN | 0.78
97661 | REMOÇÃO DE CABOS ELÉTRICOS, DE FORMA MANUAL, SEM REAPROVEITAMENTO. AF_12/2017 | M | 0.79
97662 | REMOÇÃO DE TUBULAÇÕES (TUBOS E CONEXÕES) DE ÁGUA FRIA, DE FORMA MANUAL, SEM REAPROVEITAMENTO. AF_12/2017 | M | 0.58
97663 | REMOÇÃO DE LOUÇAS, DE FORMA MANUAL, SEM REAPROVEITAMENTO. AF_12/2017 | UN | 14.43
97664 | REMOÇÃO DE ACESSÓRIOS, DE FORMA MANUAL, SEM REAPROVEITAMENTO. AF_12/2017 | UN | 1.79
97665 | REMOÇÃO DE LUMINÁRIAS, DE FORMA MANUAL, SEM REAPROVEITAMENTO. AF_12/2017 | UN | 1.51
97666 | REMOÇÃO DE METAIS SANITÁRIOS, DE FORMA MANUAL, SEM REAPROVEITAMENTO. AF_12/2017 | UN | 10.52
95967 | SERVIÇOS TÉCNICOS ESPECIALIZADOS PARA ACOMPANHAMENTO DE EXECUÇÃO DE FUNDAÇÕES PROFUNDAS E ESTRUTURAS DE CONTENÇÃO | H | 162.03
99058 | LOCAÇÃO DE PONTO PARA REFERÊNCIA TOPOGRÁFICA. AF_10/2018 | UN | 18.03
99059 | LOCACAO CONVENCIONAL DE OBRA, UTILIZANDO GABARITO DE TÁBUAS CORRIDAS PONTALETADAS A CADA 2,00M - 2 UTILIZAÇÕES. AF_10/2018 | M | 61.52
99060 | LOCAÇÃO COM CAVALETE COM ALTURA DE 1,00 M - 2 UTILIZAÇÕES. AF_10/2018 | UN | 168.03
99061 | LOCAÇÃO COM CAVALETE COM ALTURA DE 0,50 M - 2 UTILIZAÇÕES. AF_10/2018 | UN | 111.83
99062 | MARCAÇÃO DE PONTOS EM GABARITO OU CAVALETE. AF_10/2018 | UN | 2.73
99063 | LOCAÇÃO DE REDE DE ÁGUA OU ESGOTO. AF_10/2018 | M | 5.59
99064 | LOCAÇÃO DE PAVIMENTAÇÃO. AF_10/2018 | M | 0.9
93588 | TRANSPORTE COM CAMINHÃO BASCULANTE DE 10 M³, EM VIA URBANA EM LEITO NATURAL (UNIDADE: M3XKM). AF_07/2020 | M3XKM | 3.14
93589 | TRANSPORTE COM CAMINHÃO BASCULANTE DE 10 M³, EM VIA URBANA EM REVESTIMENTO PRIMÁRIO (UNIDADE: M3XKM). AF_07/2020 | M3XKM | 2.69
93590 | TRANSPORTE COM CAMINHÃO BASCULANTE DE 10 M³, EM VIA URBANA PAVIMENTADA, ADICIONAL PARA DMT EXCEDENTE A 30 KM (UNIDADE: M3XKM). AF_07/2020 | M3XKM | 0.98
93591 | TRANSPORTE COM CAMINHÃO BASCULANTE DE 14 M³, EM VIA URBANA EM LEITO NATURAL (UNIDADE: M3XKM). AF_07/2020 | M3XKM | 2.75
93592 | TRANSPORTE COM CAMINHÃO BASCULANTE DE 14 M³, EM VIA URBANA EM REVESTIMENTO PRIMÁRIO (UNIDADE: M3XKM). AF_07/2020 | M3XKM | 2.38
93593 | TRANSPORTE COM CAMINHÃO BASCULANTE DE 14 M³, EM VIA URBANA PAVIMENTADA, ADICIONAL PARA DMT EXCEDENTE A 30 KM (UNIDADE: M3XKM). AF_07/2020 | M3XKM | 0.88
93594 | TRANSPORTE COM CAMINHÃO BASCULANTE DE 10 M³, EM VIA URBANA EM LEITO NATURAL (UNIDADE: TXKM). AF_07/2020 | TXKM | 2.09
93595 | TRANSPORTE COM CAMINHÃO BASCULANTE DE 10 M³, EM VIA URBANA EM REVESTIMENTO PRIMÁRIO (UNIDADE: TXKM). AF_07/2020 | TXKM | 1.81
93596 | TRANSPORTE COM CAMINHÃO BASCULANTE DE 10 M³, EM VIA URBANA PAVIMENTADA, ADICIONAL PARA DMT EXCEDENTE A 30 KM (UNIDADE: TXKM). AF_07/2020 | TXKM | 0.66
93597 | TRANSPORTE COM CAMINHÃO BASCULANTE DE 14 M³, EM VIA URBANA EM LEITO NATURAL (UNIDADE: TXKM). AF_07/2020 | TXKM | 1.82
93598 | TRANSPORTE COM CAMINHÃO BASCULANTE DE 14 M³, EM VIA URBANA EM REVESTIMENTO PRIMÁRIO (UNIDADE: TXKM). AF_07/2020 | TXKM | 1.58
93599 | TRANSPORTE COM CAMINHÃO BASCULANTE DE 14 M³, EM VIA URBANA PAVIMENTADA, ADICIONAL PARA DMT EXCEDENTE A 30 KM (UNIDADE: TXKM). AF_07/2020 | TXKM | 0.58
95425 | TRANSPORTE COM CAMINHÃO BASCULANTE DE 18 M³, EM VIA URBANA EM LEITO NATURAL (UNIDADE: M3XKM). AF_07/2020 | M3XKM | 2.36
95426 | TRANSPORTE COM CAMINHÃO BASCULANTE DE 18 M³, EM VIA URBANA EM REVESTIMENTO PRIMÁRIO (UNIDADE: M3XKM). AF_07/2020 | M3XKM | 2.04
95427 | TRANSPORTE COM CAMINHÃO BASCULANTE DE 18 M³, EM VIA URBANA PAVIMENTADA, ADICIONAL PARA DMT EXCEDENTE A 30 KM (UNIDADE: M3XKM). AF_07/2020 | M3XKM | 0.76
95428 | TRANSPORTE COM CAMINHÃO BASCULANTE DE 18 M³, EM VIA URBANA EM LEITO NATURAL (UNIDADE: TXKM). AF_07/2020 | TXKM | 1.58
95429 | TRANSPORTE COM CAMINHÃO BASCULANTE DE 18 M³, EM VIA URBANA EM REVESTIMENTO PRIMÁRIO (UNIDADE: TXKM). AF_07/2020 | TXKM | 1.38
95430 | TRANSPORTE COM CAMINHÃO BASCULANTE DE 18 M³, EM VIA URBANA PAVIMENTADA, ADICIONAL PARA DMT EXCEDENTE A 30 KM (UNIDADE: TXKM). AF_07/2020 | TXKM | 0.48
95875 | TRANSPORTE COM CAMINHÃO BASCULANTE DE 10 M³, EM VIA URBANA PAVIMENTADA, DMT ATÉ 30 KM (UNIDADE: M3XKM). AF_07/2020 | M3XKM | 2.48
95876 | TRANSPORTE COM CAMINHÃO BASCULANTE DE 14 M³, EM VIA URBANA PAVIMENTADA, DMT ATÉ 30 KM (UNIDADE: M3XKM). AF_07/2020 | M3XKM | 2.16
95877 | TRANSPORTE COM CAMINHÃO BASCULANTE DE 18 M³, EM VIA URBANA PAVIMENTADA, DMT ATÉ 30 KM (UNIDADE: M3XKM). AF_07/2020 | M3XKM | 1.87
95878 | TRANSPORTE COM CAMINHÃO BASCULANTE DE 10 M³, EM VIA URBANA PAVIMENTADA, DMT ATÉ 30 KM (UNIDADE: TXKM). AF_07/2020 | TXKM | 1.67
95879 | TRANSPORTE COM CAMINHÃO BASCULANTE DE 14 M³, EM VIA URBANA PAVIMENTADA, DMT ATÉ 30 KM (UNIDADE: TXKM). AF_07/2020 | TXKM | 1.47
95880 | TRANSPORTE COM CAMINHÃO BASCULANTE DE 18 M³, EM VIA URBANA PAVIMENTADA, DMT ATÉ 30 KM (UNIDADE: TXKM). AF_07/2020 | TXKM | 1.25
97912 | TRANSPORTE COM CAMINHÃO BASCULANTE DE 6 M³, EM VIA URBANA EM LEITO NATURAL (UNIDADE: M3XKM). AF_07/2020 | M3XKM | 3.63
97913 | TRANSPORTE COM CAMINHÃO BASCULANTE DE 6 M³, EM VIA URBANA EM REVESTIMENTO PRIMÁRIO (UNIDADE: M3XKM). AF_07/2020 | M3XKM | 3.15
97914 | TRANSPORTE COM CAMINHÃO BASCULANTE DE 6 M³, EM VIA URBANA PAVIMENTADA, DMT ATÉ 30 KM (UNIDADE: M3XKM). AF_07/2020 | M3XKM | 2.88
97915 | TRANSPORTE COM CAMINHÃO BASCULANTE DE 6 M³, EM VIA URBANA PAVIMENTADA, ADICIONAL PARA DMT EXCEDENTE A 30 KM (UNIDADE: M3XKM). AF_07/2020 | M3XKM | 1.15
100937 | TRANSPORTE COM CAMINHÃO BASCULANTE DE 6 M³, EM VIA INTERNA (DENTRO DO CANTEIRO - UNIDADE: M3XKM). AF_07/2020 | M3XKM | 8.67
100938 | TRANSPORTE COM CAMINHÃO BASCULANTE DE 10 M³, EM VIA INTERNA (DENTRO DO CANTEIRO - UNIDADE: M3XKM). AF_07/2020 | M3XKM | 7.48
100939 | TRANSPORTE COM CAMINHÃO BASCULANTE DE 14 M³, EM VIA INTERNA (DENTRO DO CANTEIRO - UNIDADE:M3XKM). AF_07/2020 | M3XKM | 6.58
100940 | TRANSPORTE COM CAMINHÃO BASCULANTE DE 18 M³, EM VIA INTERNA (DENTRO DO CANTEIRO - UNIDADE: M3XKM). AF_07/2020 | M3XKM | 5.67
100941 | TRANSPORTE COM CAMINHÃO BASCULANTE DE 6 M³, EM VIA INTERNA (DENTRO DO CANTEIRO - UNIDADE: TXKM). AF_07/2020 | TXKM | 5.77
100942 | TRANSPORTE COM CAMINHÃO BASCULANTE DE 10 M³, EM VIA INTERNA A OBRA (UNIDADE: TXKM). AF_07/2020 | TXKM | 4.99
100943 | TRANSPORTE COM CAMINHÃO BASCULANTE DE 14 M³, EM VIA INTERNA (DENTRO DO CANTEIRO - UNIDADE: TXKM). AF_07/2020 | TXKM | 4.37
100944 | TRANSPORTE COM CAMINHÃO BASCULANTE DE 18 M³, EM VIA INTERNA (DENTRO DO CANTEIRO - UNIDADE: TXKM). AF_07/2020 | TXKM | 3.79
100945 | TRANSPORTE COM CAMINHÃO CARROCERIA 9T, EM VIA URBANA EM LEITO NATURAL (UNIDADE: TXKM). AF_07/2020 | TXKM | 2.87
100946 | TRANSPORTE COM CAMINHÃO CARROCERIA 9T, EM VIA URBANA EM REVESTIMENTO PRIMÁRIO (UNIDADE: TXKM). AF_07/2020 | TXKM | 2.48
100947 | TRANSPORTE COM CAMINHÃO CARROCERIA 9T, EM VIA URBANA PAVIMENTADA, DMT ATÉ 30KM (UNIDADE: TXKM). AF_07/2020 | TXKM | 2.29
100948 | TRANSPORTE COM CAMINHÃO CARROCERIA 9T, EM VIA URBANA PAVIMENTADA, ADICIONAL PARA DMT EXCEDENTE A 30 KM (UNIDADE: TXKM). AF_07/2020 | TXKM | 0.9
100949 | TRANSPORTE COM CAMINHÃO CARROCERIA 9T, EM VIA INTERNA (DENTRO DO CANTEIRO - UNIDADE: TXKM). AF_07/2020 | TXKM | 6.84
100950 | TRANSPORTE COM CAMINHÃO CARROCERIA COM GUINDAUTO (MUNCK), MOMENTO MÁXIMO DE CARGA 11,7 TM, EM VIA URBANA EM LEITO NATURAL (UNIDADE: TXKM). AF_07/2020 | TXKM | 3.64
100951 | TRANSPORTE COM CAMINHÃO CARROCERIA COM GUINDAUTO (MUNCK), MOMENTO MÁXIMO DE CARGA 11,7 TM, EM VIA URBANA EM REVESTIMENTO PRIMÁRIO (UNIDADE: TXKM). AF_07/2020 | TXKM | 3.14
100952 | TRANSPORTE COM CAMINHÃO CARROCERIA COM GUINDAUTO (MUNCK), MOMENTO MÁXIMO DE CARGA 11,7 TM, EM VIA URBANA PAVIMENTADA, DMT ATÉ 30KM (UNIDADE: TXKM). AF_07/2020 | TXKM | 2.89
100953 | TRANSPORTE COM CAMINHÃO CARROCERIA COM GUINDAUTO (MUNCK), MOMENTO MÁXIMO DE CARGA 11,7 TM, EM VIA URBANA PAVIMENTADA, ADICIONAL PARA DMT EXCEDENTE A 30 KM (UNIDADE: TXKM). AF_07/2020 | TXKM | 1.15
100954 | TRANSPORTE COM CAMINHÃO CARROCERIA COM GUINDAUTO (MUNCK), MOMENTO MÁXIMO DE CARGA 11,7 TM, EM VIA INTERNA (DENTRO DO CANTEIRO - UNIDADE: TXKM). AF_07/2020 | TXKM | 8.66
100955 | TRANSPORTE COM CAMINHÃO PIPA DE 6 M³, EM VIA URBANA EM LEITO NATURAL (UNIDADE: M3XKM). AF_07/2020 | M3XKM | 5.17
100956 | TRANSPORTE COM CAMINHÃO PIPA DE 6 M³, EM VIA URBANA EM REVESTIMENTO PRIMÁRIO (UNIDADE: M3XKM). AF_07/2020 | M3XKM | 4.49
100957 | TRANSPORTE COM CAMINHÃO PIPA DE 6 M³, EM VIA URBANA PAVIMENTADA, DMT ATÉ 30KM (UNIDADE: M3XKM). AF_07/2020 | M3XKM | 4.1
100958 | TRANSPORTE COM CAMINHÃO PIPA DE 6 M³, EM VIA URBANA PAVIMENTADA, ADICIONAL PARA DMT EXCEDENTE A 30 KM (UNIDADE: M3XKM). AF_07/2020 | M3XKM | 1.64
100959 | TRANSPORTE COM CAMINHÃO PIPA DE 6 M³, EM VIA INTERNA (DENTRO DO CANTEIRO - UNIDADE: M3XKM). AF_07/2020 | M3XKM | 12.33
100960 | TRANSPORTE COM CAMINHÃO PIPA DE 10 M³, EM VIA URBANA EM LEITO NATURAL (UNIDADE: M3XKM). AF_07/2020 | M3XKM | 3.79
100961 | TRANSPORTE COM CAMINHÃO PIPA DE 10 M³, EM VIA URBANA EM REVESTIMENTO PRIMÁRIO (UNIDADE: M3XKM). AF_07/2020 | M3XKM | 3.29
100962 | TRANSPORTE COM CAMINHÃO PIPA DE 10 M³, EM VIA URBANA PAVIMENTADA, DMT ATÉ 30KM (UNIDADE: M3XKM). AF_07/2020 | M3XKM | 3
100963 | TRANSPORTE COM CAMINHÃO PIPA DE 10 M³, EM VIA URBANA PAVIMENTADA, ADICIONAL PARA DMT EXCEDENTE A 30 KM (UNIDADE: M3XKM). AF_07/2020 | M3XKM | 1.18
100964 | TRANSPORTE COM CAMINHÃO PIPA DE 10 M³, EM VIA INTERNA (DENTRO DO CANTEIRO - UNIDADE: M3XKM). AF_07/2020 | M3XKM | 9.11
100973 | CARGA, MANOBRA E DESCARGA DE SOLOS E MATERIAIS GRANULARES EM CAMINHÃO BASCULANTE 6 M³ - CARGA COM PÁ CARREGADEIRA (CAÇAMBA DE 1,7 A 2,8 M³ / 128 HP) E DESCARGA LIVRE (UNIDADE: M3). AF_07/2020 | M3 | 8.63
100974 | CARGA, MANOBRA E DESCARGA DE SOLOS E MATERIAIS GRANULARES EM CAMINHÃO BASCULANTE 10 M³ - CARGA COM PÁ CARREGADEIRA (CAÇAMBA DE 1,7 A 2,8 M³ / 128 HP) E DESCARGA LIVRE (UNIDADE: M3). AF_07/2020 | M3 | 8.53
100975 | CARGA, MANOBRA E DESCARGA DE SOLOS E MATERIAIS GRANULARES EM CAMINHÃO BASCULANTE 14 M³ - CARGA COM PÁ CARREGADEIRA (CAÇAMBA DE 1,7 A 2,8 M³ / 128 HP) E DESCARGA LIVRE (UNIDADE: M3). AF_07/2020 | M3 | 8.62
100965 | TRANSPORTE COM CAMINHÃO TANQUE DE TRANSPORTE DE MATERIAL ASFÁLTICO DE 30000 L, EM VIA URBANA EM LEITO NATURAL (UNIDADE: TXKM). AF_07/2020 | TXKM | 1.87
100966 | TRANSPORTE COM CAMINHÃO TANQUE DE TRANSPORTE DE MATERIAL ASFÁLTICO DE 30000 L, EM VIA URBANA EM REVESTIMENTO PRIMÁRIO (UNIDADE: TXKM). AF_07/2020 | TXKM | 1.6
100969 | TRANSPORTE COM CAMINHÃO TANQUE DE TRANSPORTE DE MATERIAL ASFÁLTICO DE 20000 L, EM VIA URBANA EM LEITO NATURAL (UNIDADE: TXKM). AF_07/2020 | TXKM | 2.49
100970 | TRANSPORTE COM CAMINHÃO TANQUE DE TRANSPORTE DE MATERIAL ASFÁLTICO DE 20000 L, EM VIA URBANA EM REVESTIMENTO PRIMÁRIO (UNIDADE: TXKM). AF_07/2020 | TXKM | 2.12
102330 | TRANSPORTE COM CAMINHÃO TANQUE DE TRANSPORTE DE MATERIAL ASFÁLTICO DE 30000 L, EM VIA URBANA PAVIMENTADA, DMT ATÉ 30KM (UNIDADE: TXKM). AF_07/2020 | TXKM | 1.49
102331 | TRANSPORTE COM CAMINHÃO TANQUE DE TRANSPORTE DE MATERIAL ASFÁLTICO DE 30000 L, EM VIA URBANA PAVIMENTADA, ADICIONAL PARA DMT EXCEDENTE A 30 KM (UNIDADE: TXKM). AF_07/2020 | TXKM | 0.59
102332 | TRANSPORTE COM CAMINHÃO TANQUE DE TRANSPORTE DE MATERIAL ASFÁLTICO DE 20000 L, EM VIA URBANA PAVIMENTADA, DMT ATÉ 30KM (UNIDADE: TXKM). AF_07/2020 | TXKM | 1.98
102333 | TRANSPORTE COM CAMINHÃO TANQUE DE TRANSPORTE DE MATERIAL ASFÁLTICO DE 20000 L, EM VIA URBANA PAVIMENTADA, ADICIONAL PARA DMT EXCEDENTE A 30 KM (UNIDADE: TXKM). AF_07/2020 | TXKM | 0.79
101019 | CARGA, MANOBRA E DESCARGA MANUAL DE TUBOS PLÁSTICOS, DN MENOR OU IGUAL A 100 MM, EM CAMINHÃO CARROCERIA 9T. AF_07/2020 | T | 608.43
101479 | CARGA, MANOBRA E DESCARGA MANUAL DE TUBOS PLÁSTICOS, DN 200 MM, EM CAMINHÃO CARROCERIA 9T. AF_07/2020 | T | 177.26
102568 | CARGA, MANOBRA E DESCARGA MANUAL DE TUBOS PLÁSTICOS, DN 150 MM, EM CAMINHÃO CARROCERIA 9T. AF_06/2021 | T | 301.99
100976 | CARGA, MANOBRA E DESCARGA DE SOLOS E MATERIAIS GRANULARES EM CAMINHÃO BASCULANTE 18 M³ - CARGA COM PÁ CARREGADEIRA (CAÇAMBA DE 1,7 A 2,8 M³ / 128 HP) E DESCARGA LIVRE (UNIDADE: M3). AF_07/2020 | M3 | 8.53
100977 | CARGA, MANOBRA E DESCARGA DE SOLOS E MATERIAIS GRANULARES EM CAMINHÃO BASCULANTE 6 M³ - CARGA COM ESCAVADEIRA HIDRÁULICA (CAÇAMBA DE 1,20 M³ / 155 HP) E DESCARGA LIVRE (UNIDADE: M3). AF_07/2020 | M3 | 7.56
100978 | CARGA, MANOBRA E DESCARGA DE SOLOS E MATERIAIS GRANULARES EM CAMINHÃO BASCULANTE 10 M³ - CARGA COM ESCAVADEIRA HIDRÁULICA (CAÇAMBA DE 1,20 M³ / 155 HP) E DESCARGA LIVRE (UNIDADE: M3). AF_07/2020 | M3 | 6.98
100979 | CARGA, MANOBRA E DESCARGA DE SOLOS E MATERIAIS GRANULARES EM CAMINHÃO BASCULANTE 14 M³ - CARGA COM ESCAVADEIRA HIDRÁULICA (CAÇAMBA DE 1,20 M³ / 155 HP) E DESCARGA LIVRE (UNIDADE: M3). AF_07/2020 | M3 | 6.71
100980 | CARGA, MANOBRA E DESCARGA DE SOLOS E MATERIAIS GRANULARES EM CAMINHÃO BASCULANTE 18 M³ - CARGA COM ESCAVADEIRA HIDRÁULICA (CAÇAMBA DE 1,20 M³ / 155 HP) E DESCARGA LIVRE (UNIDADE: M3). AF_07/2020 | M3 | 6.41
100981 | CARGA, MANOBRA E DESCARGA DE ENTULHO EM CAMINHÃO BASCULANTE 6 M³ - CARGA COM ESCAVADEIRA HIDRÁULICA (CAÇAMBA DE 0,80 M³ / 111 HP) E DESCARGA LIVRE (UNIDADE: M3). AF_07/2020 | M3 | 9.26
100982 | CARGA, MANOBRA E DESCARGA DE ENTULHO EM CAMINHÃO BASCULANTE 10 M³ - CARGA COM ESCAVADEIRA HIDRÁULICA (CAÇAMBA DE 0,80 M³ / 111 HP) E DESCARGA LIVRE (UNIDADE: M3). AF_07/2020 | M3 | 9.07
100983 | CARGA, MANOBRA E DESCARGA DE ENTULHO EM CAMINHÃO BASCULANTE 14 M³ - CARGA COM ESCAVADEIRA HIDRÁULICA (CAÇAMBA DE 0,80 M³ / 111 HP) E DESCARGA LIVRE (UNIDADE: M3). AF_07/2020 | M3 | 9.12
100984 | CARGA, MANOBRA E DESCARGA DE ENTULHO EM CAMINHÃO BASCULANTE 18 M³ - CARGA COM ESCAVADEIRA HIDRÁULICA (CAÇAMBA DE 0,80 M³ / 111 HP) E DESCARGA LIVRE (UNIDADE: M3). AF_07/2020 | M3 | 9.01
100985 | CARGA DE MISTURA ASFÁLTICA EM CAMINHÃO BASCULANTE 6 M³ (UNIDADE: M3). AF_07/2020 | M3 | 7.22
100986 | CARGA DE MISTURA ASFÁLTICA EM CAMINHÃO BASCULANTE 10 M³ (UNIDADE: M3). AF_07/2020 | M3 | 8.99
100987 | CARGA DE MISTURA ASFÁLTICA EM CAMINHÃO BASCULANTE 14 M³ (UNIDADE: M3). AF_07/2020 | M3 | 10.38
100988 | CARGA DE MISTURA ASFÁLTICA EM CAMINHÃO BASCULANTE 18 M³ (UNIDADE: M3). AF_07/2020 | M3 | 11.12
100989 | CARGA, MANOBRA E DESCARGA DE SOLOS E MATERIAIS GRANULARES EM CAMINHÃO BASCULANTE 6 M³ - CARGA COM PÁ CARREGADEIRA (CAÇAMBA DE 1,7 A 2,8 M³ / 128 HP) E DESCARGA LIVRE (UNIDADE: T). AF_07/2020 | T | 5.75
100990 | CARGA, MANOBRA E DESCARGA DE SOLOS E MATERIAIS GRANULARES EM CAMINHÃO BASCULANTE 10 M³ - CARGA COM PÁ CARREGADEIRA (CAÇAMBA DE 1,7 A 2,8 M³ / 128 HP) E DESCARGA LIVRE (UNIDADE: T). AF_07/2020 | T | 5.69
100991 | CARGA, MANOBRA E DESCARGA DE SOLOS E MATERIAIS GRANULARES EM CAMINHÃO BASCULANTE 14 M³ - CARGA COM PÁ CARREGADEIRA (CAÇAMBA DE 1,7 A 2,8 M³ / 128 HP) E DESCARGA LIVRE (UNIDADE: T). AF_07/2020 | T | 5.77
100992 | CARGA, MANOBRA E DESCARGA DE SOLOS E MATERIAIS GRANULARES EM CAMINHÃO BASCULANTE 18 M³ - CARGA COM PÁ CARREGADEIRA (CAÇAMBA DE 1,7 A 2,8 M³ / 128 HP) E DESCARGA LIVRE (UNIDADE: T). AF_07/2020 | T | 5.69
100993 | CARGA, MANOBRA E DESCARGA DE SOLOS E MATERIAIS GRANULARES EM CAMINHÃO BASCULANTE 6 M³ - CARGA COM ESCAVADEIRA HIDRÁULICA (CAÇAMBA DE 1,20 M³ / 155 HP) E DESCARGA LIVRE (UNIDADE: T). AF_07/2020 | T | 5.03
100994 | CARGA, MANOBRA E DESCARGA DE SOLOS E MATERIAIS GRANULARES EM CAMINHÃO BASCULANTE 10 M³ - CARGA COM ESCAVADEIRA HIDRÁULICA (CAÇAMBA DE 1,20 M³ / 155 HP) E DESCARGA LIVRE (UNIDADE: T). AF_07/2020 | T | 4.63
100995 | CARGA, MANOBRA E DESCARGA DE SOLOS E MATERIAIS GRANULARES EM CAMINHÃO BASCULANTE 14 M³ - CARGA COM ESCAVADEIRA HIDRÁULICA (CAÇAMBA DE 1,20 M³ / 155 HP) E DESCARGA LIVRE (UNIDADE: T). AF_07/2020 | T | 4.48
100996 | CARGA, MANOBRA E DESCARGA DE SOLOS E MATERIAIS GRANULARES EM CAMINHÃO BASCULANTE 18 M³ - CARGA COM ESCAVADEIRA HIDRÁULICA (CAÇAMBA DE 1,20 M³ / 155 HP) E DESCARGA LIVRE (UNIDADE: T). AF_07/2020 | T | 4.26
100997 | CARGA, MANOBRA E DESCARGA DE ENTULHO EM CAMINHÃO BASCULANTE 6 M³ - CARGA COM ESCAVADEIRA HIDRÁULICA (CAÇAMBA DE 0,80 M³ / 111 HP) E DESCARGA LIVRE (UNIDADE: T). AF_07/2020 | T | 6.18
100998 | CARGA, MANOBRA E DESCARGA DE ENTULHO EM CAMINHÃO BASCULANTE 10 M³ - CARGA COM ESCAVADEIRA HIDRÁULICA (CAÇAMBA DE 0,80 M³ / 111 HP) E DESCARGA LIVRE (UNIDADE: T). AF_07/2020 | T | 6.06
100999 | CARGA, MANOBRA E DESCARGA DE ENTULHO EM CAMINHÃO BASCULANTE 14 M³ - CARGA COM ESCAVADEIRA HIDRÁULICA (CAÇAMBA DE 0,80 M³ / 111 HP) E DESCARGA LIVRE (UNIDADE: T). AF_07/2020 | T | 6.12
101000 | CARGA, MANOBRA E DESCARGA DE ENTULHO EM CAMINHÃO BASCULANTE 18 M³ - CARGA COM ESCAVADEIRA HIDRÁULICA (CAÇAMBA DE 0,80 M³ / 111 HP) E DESCARGA LIVRE (UNIDADE: T). AF_07/2020 | T | 6.02
101001 | CARGA DE MISTURA ASFÁLTICA EM CAMINHÃO BASCULANTE 6 M³ (UNIDADE: T). AF_07/2020 | T | 4.81
101002 | CARGA DE MISTURA ASFÁLTICA EM CAMINHÃO BASCULANTE 10 M³ (UNIDADE: T). AF_07/2020 | T | 5.99
101003 | CARGA DE MISTURA ASFÁLTICA EM CAMINHÃO BASCULANTE 14 M³ (UNIDADE: T). AF_07/2020 | T | 6.9
101004 | CARGA DE MISTURA ASFÁLTICA EM CAMINHÃO BASCULANTE 18 M³ (UNIDADE: T). AF_07/2020 | T | 7.4
101005 | CARGA, MANOBRA E DESCARGA DE ÁGUA EM CAMINHÃO PIPA 6 M³. AF_07/2020 | M3 | 19.66
101006 | CARGA, MANOBRA E DESCARGA DE ÁGUA EM CAMINHÃO PIPA 10 M³. AF_07/2020 | M3 | 21.61
101007 | CARGA DE ÁGUA EM CAMINHÃO PIPA 6 M³. AF_07/2020 | M3 | 5.7
101008 | CARGA DE ÁGUA EM CAMINHÃO PIPA 10 M³. AF_07/2020 | M3 | 5.72
101009 | CARGA, MANOBRA E DESCARGA DE POSTE DE CONCRETO EM CAMINHÃO CARROCERIA COM GUINDAUTO (MUNCK) 11,7 TM. AF_07/2020 | T | 43.89
101010 | CARGA, MANOBRA E DESCARGA DE PERFIL METÁLICO EM CAMINHÃO CARROCERIA COM GUINDAUTO (MUNCK) 11,7 TM. AF_07/2020 | T | 27.63
101013 | CARGA, MANOBRA E DESCARGA DE TUBOS DE CONCRETO, DN MENOR OU IGUAL A 300 MM, EM CAMINHÃO CARROCERIA COM GUINDAUTO (MUNCK) 11,7 TM. AF_07/2020 | T | 47.2
101014 | CARGA, MANOBRA E DESCARGA DE TUBOS DE CONCRETO, DN 400 MM, EM CAMINHÃO CARROCERIA COM GUINDAUTO (MUNCK) 11,7 TM. AF_07/2020 | T | 43.25
101015 | CARGA, MANOBRA E DESCARGA DE TUBOS DE CONCRETO, DN 500 MM, EM CAMINHÃO CARROCERIA COM GUINDAUTO (MUNCK) 11,7 TM. AF_07/2020 | T | 35.52
101016 | CARGA, MANOBRA E DESCARGA DE TUBOS METÁLICOS, DN MENOR OU IGUAL A 150 MM, EM CAMINHÃO CARROCERIA COM GUINDAUTO (MUNCK) 11,7 TM. AF_07/2020 | T | 41.13
101017 | CARGA, MANOBRA E DESCARGA DE TUBOS METÁLICOS, DN 200 MM, EM CAMINHÃO CARROCERIA COM GUINDAUTO (MUNCK) 11,7 TM. AF_07/2020 | T | 31.19
101018 | CARGA, MANOBRA E DESCARGA DE TUBOS METÁLICOS, DN 250 MM, EM CAMINHÃO CARROCERIA COM GUINDAUTO (MUNCK) 11,7 TM. AF_07/2020 | T | 25.61
101463 | CARGA, MANOBRA E DESCARGA DE TUBOS DE CONCRETO, DN 600 MM, EM CAMINHÃO CARROCERIA COM GUINDAUTO (MUNCK) 11,7 TM. AF_07/2020 | T | 47.35
101464 | CARGA, MANOBRA E DESCARGA DE TUBOS DE CONCRETO, DN 700 MM, EM CAMINHÃO CARROCERIA COM GUINDAUTO (MUNCK) 11,7 TM. AF_07/2020 | T | 36.37
101465 | CARGA, MANOBRA E DESCARGA DE TUBOS DE CONCRETO, DN 800 MM, EM CAMINHÃO CARROCERIA COM GUINDAUTO (MUNCK) 11,7 TM. AF_07/2020 | T | 27.8
101466 | CARGA, MANOBRA E DESCARGA DE TUBOS DE CONCRETO, DN 900 MM, EM CAMINHÃO CARROCERIA COM GUINDAUTO (MUNCK) 11,7 TM. AF_07/2020 | T | 22.61
101467 | CARGA, MANOBRA E DESCARGA DE TUBOS DE CONCRETO, DN 1000 MM, EM CAMINHÃO CARROCERIA COM GUINDAUTO (MUNCK) 11,7 TM. AF_07/2020 | T | 18.93
101468 | CARGA, MANOBRA E DESCARGA DE TUBOS DE CONCRETO, DN 1200 MM, EM CAMINHÃO CARROCERIA COM GUINDAUTO (MUNCK) 11,7 TM. AF_07/2020 | T | 17.31
101469 | CARGA, MANOBRA E DESCARGA DE TUBOS METÁLICOS, DN 300 MM, EM CAMINHÃO CARROCERIA COM GUINDAUTO (MUNCK) 11,7 TM. AF_07/2020 | T | 38.74
101470 | CARGA, MANOBRA E DESCARGA DE TUBOS METÁLICOS, DN 350 MM, EM CAMINHÃO CARROCERIA COM GUINDAUTO (MUNCK) 11,7 TM. AF_07/2020 | T | 30.75
101471 | CARGA, MANOBRA E DESCARGA DE TUBOS METÁLICOS, DN 400 MM, EM CAMINHÃO CARROCERIA COM GUINDAUTO (MUNCK) 11,7 TM. AF_07/2020 | T | 26.38
101472 | CARGA, MANOBRA E DESCARGA DE TUBOS METÁLICOS, DN 500 MM, EM CAMINHÃO CARROCERIA COM GUINDAUTO (MUNCK) 11,7 TM. AF_07/2020 | T | 20.54
101473 | CARGA, MANOBRA E DESCARGA DE TUBOS METÁLICOS, DN 600 MM, EM CAMINHÃO CARROCERIA COM GUINDAUTO (MUNCK) 11,7 TM. AF_07/2020 | T | 29.56
101474 | CARGA, MANOBRA E DESCARGA DE TUBOS METÁLICOS, DN 700 MM, EM CAMINHÃO CARROCERIA COM GUINDAUTO (MUNCK) 11,7 TM. AF_07/2020 | T | 21.15
101475 | CARGA, MANOBRA E DESCARGA DE TUBOS METÁLICOS, DN 800 MM, EM CAMINHÃO CARROCERIA COM GUINDAUTO (MUNCK) 11,7 TM. AF_07/2020 | T | 18.77
101476 | CARGA, MANOBRA E DESCARGA DE TUBOS METÁLICOS, DN 900 MM, EM CAMINHÃO CARROCERIA COM GUINDAUTO (MUNCK) 11,7 TM. AF_07/2020 | T | 16.74
101477 | CARGA, MANOBRA E DESCARGA DE TUBOS METÁLICOS, DN 1000 MM, EM CAMINHÃO CARROCERIA COM GUINDAUTO (MUNCK) 11,7 TM. AF_07/2020 | T | 13.7
101478 | CARGA, MANOBRA E DESCARGA DE TUBOS METÁLICOS, DN 1200 MM, EM CAMINHÃO CARROCERIA COM GUINDAUTO (MUNCK) 11,7 TM. AF_07/2020 | T | 11.66
101480 | CARGA, MANOBRA E DESCARGA DE TUBOS PLÁSTICOS, DN 250 MM, EM CAMINHÃO CARROCERIA COM GUINDAUTO (MUNCK) 11,7 TM. AF_07/2020 | T | 69.28
101481 | CARGA, MANOBRA E DESCARGA DE TUBOS PLÁSTICOS, DN 300 MM, EM CAMINHÃO CARROCERIA COM GUINDAUTO (MUNCK) 11,7 TM. AF_07/2020 | T | 50.05
101482 | CARGA, MANOBRA E DESCARGA DE TUBOS PLÁSTICOS, DN 400 MM, EM CAMINHÃO CARROCERIA COM GUINDAUTO (MUNCK) 11,7 TM. AF_07/2020 | T | 37.4
101483 | CARGA, MANOBRA E DESCARGA DE TUBOS PLÁSTICOS, DN 500 MM, EM CAMINHÃO CARROCERIA COM GUINDAUTO (MUNCK) 11,7 TM. AF_07/2020 | T | 38.82
101484 | CARGA, MANOBRA E DESCARGA DE TUBOS PLÁSTICOS, DN 600 MM, EM CAMINHÃO CARROCERIA COM GUINDAUTO (MUNCK) 11,7 TM. AF_07/2020 | T | 201.18
101485 | CARGA, MANOBRA E DESCARGA DE TUBOS PLÁSTICOS, DN 750 MM, EM CAMINHÃO CARROCERIA COM GUINDAUTO (MUNCK) 11,7 TM. AF_07/2020 | T | 154.44
101486 | CARGA, MANOBRA E DESCARGA DE TUBOS PLÁSTICOS, DN 900 MM, EM CAMINHÃO CARROCERIA COM GUINDAUTO (MUNCK) 11,7 TM. AF_07/2020 | T | 139.12
101487 | CARGA, MANOBRA E DESCARGA DE TUBOS PLÁSTICOS, DN 1000 MM, EM CAMINHÃO CARROCERIA COM GUINDAUTO (MUNCK) 11,7 TM. AF_07/2020 | T | 101.86
101488 | CARGA, MANOBRA E DESCARGA DE TUBOS PLÁSTICOS, DN 1200 MM, EM CAMINHÃO CARROCERIA COM GUINDAUTO (MUNCK) 11,7 TM. AF_07/2020 | T | 88.13
101188 | RECOMPOSIÇÃO PARCIAL DE ARAME FARPADO Nº 14 CLASSE 250, FIXADO EM CERCA COM MOURÕES DE CONCRETO - FORNECIMENTO E INSTALAÇÃO. AF_05/2020 | M | 6.5
101189 | CERCA COM MOURÕES DE CONCRETO, RETO, H=3,00 M, ESPAÇAMENTO DE 2,5 M, CRAVADOS 0,5 M, COM 4 FIOS DE ARAME FARPADO Nº 14 CLASSE 250 - FORNECIMENTO E INSTALAÇÃO. AF_05/2020 | M | 64.79
101190 | CERCA COM MOURÕES DE CONCRETO, RETO, H=3,00 M, ESPAÇAMENTO DE 2,5 M, CRAVADOS 0,5 M, COM 4 FIOS DE ARAME DE AÇO OVALADO 15X17 - FORNECIMENTO E INSTALAÇÃO. AF_05/2020 | M | 64.14
101191 | CERCA COM MOURÕES DE CONCRETO, RETO, H=3,00 M, ESPAÇAMENTO DE 2,5 M, CRAVADOS 0,5 M, COM 4 FIOS DE ARAME MISTO - FORNECIMENTO E INSTALAÇÃO. AF_05/2020 | M | 64.46
101192 | CERCA COM MOURÕES DE CONCRETO, RETO, H=2,30 M, ESPAÇAMENTO DE 2,5 M, CRAVADOS 0,5 M, COM 4 FIOS DE ARAME FARPADO Nº 14 CLASSE 250 - FORNECIMENTO E INSTALAÇÃO. AF_05/2020 | M | 65.41
101193 | CERCA COM MOURÕES DE CONCRETO, RETO, H=2,30 M, ESPAÇAMENTO DE 2,5 M, CRAVADOS 0,5 M, COM 4 FIOS DE ARAME DE AÇO OVALADO 15X17 - FORNECIMENTO E INSTALAÇÃO. AF_05/2020 | M | 59.24
101194 | CERCA COM MOURÕES DE CONCRETO, RETO, H=2,30 M, ESPAÇAMENTO DE 2,5 M, CRAVADOS 0,5 M, COM 4 FIOS DE ARAME MISTO - FORNECIMENTO E INSTALAÇÃO. AF_05/2020 | M | 59.56
101197 | CERCA COM MOURÕES DE CONCRETO, SEÇÃO "T" PONTA INCLINADA, 10X10 CM, ESPAÇAMENTO DE 2,5 M, CRAVADOS 0,5 M, COM 11 FIOS DE ARAME FARPADO Nº 14 - FORNECIMENTO E INSTALAÇÃO. AF_05/2020 | M | 119.25
101198 | CERCA COM MOURÕES DE CONCRETO, SEÇÃO "T" PONTA INCLINADA, 10X10 CM, ESPAÇAMENTO DE 2,5 M, CRAVADOS 0,5 M, COM 11 FIOS DE ARAME DE AÇO OVALADO 15X17 - FORNECIMENTO E INSTALAÇÃO. AF_05/2020 | M | 90.24
101199 | CERCA COM MOURÕES DE CONCRETO, SEÇÃO "T" PONTA INCLINADA, 10X10CM, ESPAÇAMENTO DE 2,5M, CRAVADOS 0,5M, COM 11 FIOS DE ARAME MISTO - FORNECIMENTO E INSTALAÇÃO. AF_05/2020 | M | 91.04
101200 | CERCA COM MOURÕES DE MADEIRA, 7,5X7,5 CM, ESPAÇAMENTO DE 2,5 M, ALTURA LIVRE DE 2 M, CRAVADOS 0,5 M, COM 4 FIOS DE ARAME FARPADO Nº 14 CLASSE 250 - FORNECIMENTO E INSTALAÇÃO. AF_05/2020 | M | 61.48
101201 | CERCA COM MOURÕES DE MADEIRA, 7,5X7,5 CM, ESPAÇAMENTO DE 2,5 M, ALTURA LIVRE DE 2 M, CRAVADOS 0,5 M, COM 8 FIOS DE ARAME FARPADO Nº 14 CLASSE 250 - FORNECIMENTO E INSTALAÇÃO. AF_05/2020 | M | 74.82
101202 | CERCA COM MOURÕES DE MADEIRA ROLIÇA, DIÂMETRO 11 CM, ESPAÇAMENTO DE 2,5 M, ALTURA LIVRE DE 1,7 M, CRAVADOS 0,5 M, COM 5 FIOS DE ARAME FARPADO Nº 14 CLASSE 250 - FORNECIMENTO E INSTALAÇÃO. AF_05/2020 | M | 42.99
101203 | CERCA COM MOURÕES DE MADEIRA ROLIÇA, DIÂMETRO 11 CM, ESPAÇAMENTO DE 2,5 M, ALTURA LIVRE DE 1,7 M, CRAVADOS 0,5 M, COM 5 FIOS DE ARAME DE AÇO OVALADO 15X17 - FORNECIMENTO E INSTALAÇÃO. AF_05/2020 | M | 42.18
101204 | CERCA COM MOURÕES DE MADEIRA ROLIÇA, DIÂMETRO 11 CM, ESPAÇAMENTO DE 2,5 M, ALTURA LIVRE DE 1,7 M, CRAVADOS 0,5 M, COM 5 FIOS DE ARAME MISTO - FORNECIMENTO E INSTALAÇÃO. AF_05/2020 | M | 42.5
101205 | PORTÃO COM MOURÕES DE MADEIRA ROLIÇA, DIÂMETRO 11 CM, COM 5 FIOS DE ARAME FARPADO Nº 14 CLASSE 250, SEM DOBRADIÇAS - FORNECIMENTO E INSTALAÇÃO. AF_05/2020 | M | 42.99
102362 | ALAMBRADO PARA QUADRA POLIESPORTIVA, ESTRUTURADO POR TUBOS DE ACO GALVANIZADO, (MONTANTES COM DIAMETRO 2", TRAVESSAS E ESCORAS COM DIÂMETRO 1 ¼), COM TELA DE ARAME GALVANIZADO, FIO 14 BWG E MALHA QUADRADA 5X5CM (EXCETO MURETA). AF_03/2021 | M2 | 191.66
102363 | ALAMBRADO PARA QUADRA POLIESPORTIVA, ESTRUTURADO POR TUBOS DE ACO GALVANIZADO, (MONTANTES COM DIAMETRO 2", TRAVESSAS E ESCORAS COM DIÂMETRO 1 ¼), COM TELA DE ARAME GALVANIZADO, FIO 12 BWG E MALHA QUADRADA 5X5CM (EXCETO MURETA). AF_03/2021 | M2 | 205.79
102364 | ALAMBRADO PARA QUADRA POLIESPORTIVA, ESTRUTURADO POR TUBOS DE ACO GALVANIZADO, (MONTANTES COM DIAMETRO 2", TRAVESSAS E ESCORAS COM DIÂMETRO 1 ¼), COM TELA DE ARAME GALVANIZADO, FIO 10 BWG E MALHA QUADRADA 5X5CM (EXCETO MURETA). AF_03/2021 | M2 | 231.64
98509 | PLANTIO DE ARBUSTO OU CERCA VIVA. AF_05/2018 | UN | 46.32
98510 | PLANTIO DE ÁRVORE ORNAMENTAL COM ALTURA DE MUDA MENOR OU IGUAL A 2,00 M. AF_05/2018 | UN | 74.37
98511 | PLANTIO DE ÁRVORE ORNAMENTAL COM ALTURA DE MUDA MAIOR QUE 2,00 M E MENOR OU IGUAL A 4,00 M. AF_05/2018 | UN | 138.49
98516 | PLANTIO DE PALMEIRA COM ALTURA DE MUDA MENOR OU IGUAL A 2,00 M. AF_05/2018 | UN | 378.43
98519 | REVOLVIMENTO E LIMPEZA MANUAL DE SOLO. AF_05/2018 | M2 | 2.38
98520 | APLICAÇÃO DE ADUBO EM SOLO. AF_05/2018 | M2 | 5.63
98521 | APLICAÇÃO DE CALCÁRIO PARA CORREÇÃO DO PH DO SOLO. AF_05/2018 | M2 | 0.42
98522 | ALAMBRADO EM MOURÕES DE CONCRETO, COM TELA DE ARAME GALVANIZADO (INCLUSIVE MURETA EM CONCRETO). AF_05/2018 | M | 174.13
98524 | LIMPEZA MANUAL DE VEGETAÇÃO EM TERRENO COM ENXADA.AF_05/2018 | M2 | 3.61
98503 | PLANTIO DE GRAMA EM PAVIMENTO CONCREGRAMA. AF_05/2018 | M2 | 22
98504 | PLANTIO DE GRAMA BATATAIS EM PLACAS. AF_05/2018 | M2 | 14.77
98505 | PLANTIO DE FORRAÇÃO. AF_05/2018 | M2 | 67.14
103946 | PLANTIO DE GRAMA ESMERALDA OU SÃO CARLOS OU CURITIBANA, EM PLACAS. AF_05/2022 | M2 | 18.72
103185 | INSTALAÇÃO DE ESQUI TRIPLO, EM TUBO DE AÇO CARBONO - EQUIPAMENTO DE GINÁSTICA PARA ACADEMIA AO AR LIVRE / ACADEMIA DA TERCEIRA IDADE - ATI, INSTALADO SOBRE PISO DE CONCRETO EXISTENTE. AF_10/2021 | UN | 6112.93
103186 | INSTALAÇÃO DE MULTIEXERCITADOR COM SEIS FUNÇÕES, EM TUBO DE AÇO CARBONO - EQUIPAMENTO DE GINÁSTICA PARA ACADEMIA AO AR LIVRE / ACADEMIA DA TERCEIRA IDADE - ATI, INSTALADO SOBRE PISO DE CONCRETO EXISTENTE. AF_10/2021 | UN | 6435.27
103187 | INSTALAÇÃO DE SIMULADOR DE CAMINHADA TRIPLO, EM TUBO DE AÇO CARBONO - EQUIPAMENTO DE GINÁSTICA PARA ACADEMIA AO AR LIVRE / ACADEMIA DA TERCEIRA IDADE - ATI, INSTALADO SOBRE PISO DE CONCRETO EXISTENTE. AF_10/2021 | UN | 4843.37
103188 | INSTALAÇÃO DE SIMULADOR DE CAVALGADA TRIPLO, EM TUBO DE AÇO CARBONO - EQUIPAMENTO DE GINÁSTICA PARA ACADEMIA AO AR LIVRE / ACADEMIA DA TERCEIRA IDADE - ATI, INSTALADO SOBRE PISO DE CONCRETO EXISTENTE. AF_10/2021 | UN | 5203.94
103189 | INSTALAÇÃO DE SIMULADOR DE REMO INDIVIDUAL, EM TUBO DE AÇO CARBONO - EQUIPAMENTO DE GINÁSTICA PARA ACADEMIA AO AR LIVRE / ACADEMIA DA TERCEIRA IDADE - ATI, INSTALADO SOBRE PISO DE CONCRETO EXISTENTE. AF_10/2021 | UN | 2609.9
103190 | INSTALAÇÃO DE PRESSÃO DE PERNAS TRIPLO, EM TUBO DE AÇO CARBONO - EQUIPAMENTO DE GINÁSTICA PARA ACADEMIA AO AR LIVRE / ACADEMIA DA TERCEIRA IDADE - ATI, INSTALADO SOBRE SOLO. AF_10/2021 | UN | 4050.08
103191 | INSTALAÇÃO DE ALONGADOR COM TRÊS ALTURAS, EM TUBO DE AÇO CARBONO - EQUIPAMENTO DE GINASTICA PARA ACADEMIA AO AR LIVRE / ACADEMIA DA TERCEIRA IDADE - ATI, INSTALADO SOBRE SOLO. AF_10/2021 | UN | 2360.51
103192 | INSTALAÇÃO DE ROTAÇÃO DIAGONAL DUPLA, APARELHO TRIPLO, EM TUBO DE AÇO CARBONO - EQUIPAMENTO DE GINÁSTICA PARA ACADEMIA AO AR LIVRE / ACADEMIA DA TERCEIRA IDADE - ATI, INSTALADO SOBRE SOLO. AF_10/2021 | UN | 2512.79
103193 | INSTALAÇÃO DE ROTAÇÃO VERTICAL DUPLO, EM TUBO DE AÇO CARBONO - EQUIPAMENTO DE GINÁSTICA PARA ACADEMIA AO AR LIVRE / ACADEMIA DA TERCEIRA IDADE - ATI, INSTALADO SOBRE SOLO. AF_10/2021 | UN | 1936.64
103194 | INSTALAÇÃO DE SURF DUPLO, EM TUBO DE AÇO CARBONO - EQUIPAMENTO DE GINÁSTICA PARA ACADEMIA AO AR LIVRE / ACADEMIA DA TERCEIRA IDADE - ATI, INSTALADO SOBRE SOLO. AF_10/2021 | UN | 2787.06
103195 | INSTALAÇÃO DE PLACA ORIENTATIVA SOBRE EXERCÍCIOS, 2,00M X 1,00M, EM TUBO DE AÇO CARBONO - PARA ACADEMIA AO AR LIVRE / ACADEMIA DA TERCEIRA IDADE - ATI, INSTALADO SOBRE SOLO. AF_10/2021 | UN | 2177.74
103205 | INSTALAÇÃO DE PRESSÃO DE PERNAS TRIPLO, EM TUBO DE AÇO CARBONO - EQUIPAMENTO DE GINÁSTICA PARA ACADEMIA AO AR LIVRE / ACADEMIA DA TERCEIRA IDADE - ATI, INSTALADO SOBRE PISO DE CONCRETO EXISTENTE. AF_10/2021 | UN | 4067.06
103206 | INSTALAÇÃO DE ALONGADOR COM TRÊS ALTURAS, EM TUBO DE AÇO CARBONO - EQUIPAMENTO DE GINÁSTICA PARA ACADEMIA AO AR LIVRE / ACADEMIA DA TERCEIRA IDADE - ATI, INSTALADO SOBRE PISO DE CONCRETO EXISTENTE. AF_10/2021 | UN | 2377.49
103207 | INSTALAÇÃO DE ROTAÇÃO DIAGONAL DUPLA, APARELHO TRIPLO, EM TUBO DE AÇO CARBONO - EQUIPAMENTO DE GINÁSTICA PARA ACADEMIA AO AR LIVRE / ACADEMIA DA TERCEIRA IDADE - ATI, INSTALADO SOBRE PISO DE CONCRETO EXISTENTE. AF_10/2021 | UN | 2529.77
103208 | INSTALAÇÃO DE ROTAÇÃO VERTICAL DUPLO, EM TUBO DE ACO CARBONO - EQUIPAMENTO DE GINASTICA PARA ACADEMIA AO AR LIVRE / ACADEMIA DA TERCEIRA IDADE - ATI, INSTALADO SOBRE PISO DE CONCRETO EXISTENTE. AF_10/2021 | UN | 1953.62
103209 | INSTALAÇÃO DE SURF DUPLO, EM TUBO DE AÇO CARBONO - EQUIPAMENTO DE GINÁSTICA PARA ACADEMIA AO AR LIVRE / ACADEMIA DA TERCEIRA IDADE - ATI, INSTALADO SOBRE PISO DE CONCRETO EXISTENTE. AF_10/2021 | UN | 2804.04
103210 | INSTALAÇÃO DE PLACA ORIENTATIVA SOBRE EXERCÍCIOS, 2,00M X 1,00M, EM TUBO DE AÇO CARBONO - PARA ACADEMIA AO AR LIVRE / ACADEMIA DA TERCEIRA IDADE - ATI, INSTALADO SOBRE PISO DE CONCRETO EXISTENTE. AF_10/2021 | UN | 2288.91
103304 | INSTALAÇÃO DE BANCO METÁLICO COM ENCOSTO, 1,60 M DE COMPRIMENTO, EM TUBO DE AÇO CARBONO COM PINTURA ELETROSTÁTICA, SOBRE PISO DE CONCRETO EXISTENTE. AF_11/2021 | UN | 1242.03
103307 | INSTALAÇÃO DE LIXEIRA METÁLICA DUPLA, CAPACIDADE DE 60 L, EM TUBO DE AÇO CARBONO E CESTOS EM CHAPA DE AÇO COM PINTURA ELETROSTÁTICA, SOBRE PISO DE CONCRETO EXISTENTE. AF_11/2021 | UN | 1332.31
103310 | INSTALAÇÃO DE LIXEIRA METÁLICA DUPLA, CAPACIDADE DE 60 L, EM TUBO DE AÇO CARBONO E CESTOS EM CHAPA DE AÇO COM PINTURA ELETROSTÁTICA, SOBRE SOLO. AF_11/2021 | UN | 1277.24
103314 | INSTALAÇÃO DE PERGOLADO DE MADEIRA, EM MAÇARANDUBA, ANGELIM OU EQUIVALENTE DA REGIÃO, FIXADO COM CONCRETO SOBRE PISO DE CONCRETO EXISTENTE. AF_11/2021 | M2 | 291.51
103315 | INSTALAÇÃO DE PERGOLADO DE MADEIRA, EM MAÇARANDUBA, ANGELIM OU EQUIVALENTE DA REGIÃO, FIXADO COM CONCRETO SOBRE SOLO. AF_11/2021 | M2 | 282.61
103769 | PAR DE TABELAS DE BASQUETE DE COMPENSADO NAVAL, COM AROS E REDES - FORNECIMENTO E INSTALAÇÃO. AF_03/2022 | UN | 3564.89
98525 | LIMPEZA MECANIZADA DE CAMADA VEGETAL, VEGETAÇÃO E PEQUENAS ÁRVORES (DIÂMETRO DE TRONCO MENOR QUE 0,20 M), COM TRATOR DE ESTEIRAS.AF_05/2018 | M2 | 0.42
98526 | REMOÇÃO DE RAÍZES REMANESCENTES DE TRONCO DE ÁRVORE COM DIÂMETRO MAIOR OU IGUAL A 0,20 M E MENOR QUE 0,40 M.AF_05/2018 | UN | 88.86
98527 | REMOÇÃO DE RAÍZES REMANESCENTES DE TRONCO DE ÁRVORE COM DIÂMETRO MAIOR OU IGUAL A 0,40 M E MENOR QUE 0,60 M.AF_05/2018 | UN | 191.31
98528 | REMOÇÃO DE RAÍZES REMANESCENTES DE TRONCO DE ÁRVORE COM DIÂMETRO MAIOR OU IGUAL A 0,60 M.AF_05/2018 | UN | 279.76
98529 | CORTE RASO E RECORTE DE ÁRVORE COM DIÂMETRO DE TRONCO MAIOR OU IGUAL A 0,20 M E MENOR QUE 0,40 M.AF_05/2018 | UN | 77.8
98530 | CORTE RASO E RECORTE DE ÁRVORE COM DIÂMETRO DE TRONCO MAIOR OU IGUAL A 0,40 M E MENOR QUE 0,60 M.AF_05/2018 | UN | 138.59
98531 | CORTE RASO E RECORTE DE ÁRVORE COM DIÂMETRO DE TRONCO MAIOR OU IGUAL A 0,60 M.AF_05/2018 | UN | 296.89
98532 | PODA EM ALTURA DE ÁRVORE COM DIÂMETRO DE TRONCO MENOR QUE 0,20 M.AF_05/2018 | UN | 122.07
98533 | PODA EM ALTURA DE ÁRVORE COM DIÂMETRO DE TRONCO MAIOR OU IGUAL A 0,20 M E MENOR QUE 0,40 M.AF_05/2018 | UN | 328.52
98534 | PODA EM ALTURA DE ÁRVORE COM DIÂMETRO DE TRONCO MAIOR OU IGUAL A 0,40 M E MENOR QUE 0,60 M.AF_05/2018 | UN | 848.51
98535 | PODA EM ALTURA DE ÁRVORE COM DIÂMETRO DE TRONCO MAIOR OU IGUAL A 0,60 M.AF_05/2018 | UN | 1331.27
88238 | AJUDANTE DE ARMADOR COM ENCARGOS COMPLEMENTARES | H | 25.23
88239 | AJUDANTE DE CARPINTEIRO COM ENCARGOS COMPLEMENTARES | H | 25.15
88240 | AJUDANTE DE ESTRUTURA METÁLICA COM ENCARGOS COMPLEMENTARES | H | 21.06
88241 | AJUDANTE DE OPERAÇÃO EM GERAL COM ENCARGOS COMPLEMENTARES | H | 25.23
88242 | AJUDANTE DE PEDREIRO COM ENCARGOS COMPLEMENTARES | H | 25.27
88243 | AJUDANTE ESPECIALIZADO COM ENCARGOS COMPLEMENTARES | H | 27.1
88245 | ARMADOR COM ENCARGOS COMPLEMENTARES | H | 29.22
88246 | ASSENTADOR DE TUBOS COM ENCARGOS COMPLEMENTARES | H | 26.49
88247 | AUXILIAR DE ELETRICISTA COM ENCARGOS COMPLEMENTARES | H | 28.85
88248 | AUXILIAR DE ENCANADOR OU BOMBEIRO HIDRÁULICO COM ENCARGOS COMPLEMENTARES | H | 27.95
88249 | AUXILIAR DE LABORATÓRIO COM ENCARGOS COMPLEMENTARES | H | 36.85
88250 | AUXILIAR DE MECÂNICO COM ENCARGOS COMPLEMENTARES | H | 24.06
88251 | AUXILIAR DE SERRALHEIRO COM ENCARGOS COMPLEMENTARES | H | 25.23
88252 | AUXILIAR DE SERVIÇOS GERAIS COM ENCARGOS COMPLEMENTARES | H | 25.11
88253 | AUXILIAR DE TOPÓGRAFO COM ENCARGOS COMPLEMENTARES | H | 27.17
88255 | AUXILIAR TÉCNICO DE ENGENHARIA COM ENCARGOS COMPLEMENTARES | H | 42.01
88256 | AZULEJISTA OU LADRILHISTA COM ENCARGOS COMPLEMENTARES | H | 29.28
88257 | BLASTER, DINAMITADOR OU CABO DE FOGO COM ENCARGOS COMPLEMENTARES | H | 24.66
88258 | CADASTRISTA DE REDES DE AGUA E ESGOTO COM ENCARGOS COMPLEMENTARES | H | 28.89
88260 | CALCETEIRO COM ENCARGOS COMPLEMENTARES | H | 29.2
88261 | CARPINTEIRO DE ESQUADRIA COM ENCARGOS COMPLEMENTARES | H | 29.16
88262 | CARPINTEIRO DE FORMAS COM ENCARGOS COMPLEMENTARES | H | 29.1
88263 | CAVOUQUEIRO OU OPERADOR PERFURATRIZ/ROMPEDOR COM ENCARGOS COMPLEMENTARES | H | 19.47
88264 | ELETRICISTA COM ENCARGOS COMPLEMENTARES | H | 33.64
88265 | ELETRICISTA INDUSTRIAL COM ENCARGOS COMPLEMENTARES | H | 31.81
88266 | ELETROTÉCNICO COM ENCARGOS COMPLEMENTARES | H | 38.2
88267 | ENCANADOR OU BOMBEIRO HIDRÁULICO COM ENCARGOS COMPLEMENTARES | H | 32.67
88269 | GESSEIRO COM ENCARGOS COMPLEMENTARES | H | 29.22
88270 | IMPERMEABILIZADOR COM ENCARGOS COMPLEMENTARES | H | 29.4
88272 | MACARIQUEIRO COM ENCARGOS COMPLEMENTARES | H | 34
88273 | MARCENEIRO COM ENCARGOS COMPLEMENTARES | H | 29.16
88274 | MARMORISTA/GRANITEIRO COM ENCARGOS COMPLEMENTARES | H | 30.09
88275 | MECÃNICO DE EQUIPAMENTOS PESADOS COM ENCARGOS COMPLEMENTARES | H | 37.67
88277 | MONTADOR (TUBO AÇO/EQUIPAMENTOS) COM ENCARGOS COMPLEMENTARES | H | 29.36
88278 | MONTADOR DE ESTRUTURA METÁLICA COM ENCARGOS COMPLEMENTARES | H | 24.56
88279 | MONTADOR ELETROMECÃNICO COM ENCARGOS COMPLEMENTARES | H | 34.91
88281 | MOTORISTA DE BASCULANTE COM ENCARGOS COMPLEMENTARES | H | 27.55
88282 | MOTORISTA DE CAMINHÃO COM ENCARGOS COMPLEMENTARES | H | 28.87
88283 | MOTORISTA DE CAMINHÃO E CARRETA COM ENCARGOS COMPLEMENTARES | H | 36.63
88284 | MOTORISTA DE VEIÍCULO LEVE COM ENCARGOS COMPLEMENTARES | H | 25.9
88285 | MOTORISTA DE VEÍCULO PESADO COM ENCARGOS COMPLEMENTARES | H | 26.46
88286 | MOTORISTA OPERADOR DE MUNCK COM ENCARGOS COMPLEMENTARES | H | 27.32
88288 | NIVELADOR COM ENCARGOS COMPLEMENTARES | H | 34.23
88291 | OPERADOR DE BETONEIRA (CAMINHÃO) COM ENCARGOS COMPLEMENTARES | H | 26.64
88292 | OPERADOR DE COMPRESSOR OU COMPRESSORISTA COM ENCARGOS COMPLEMENTARES | H | 25.42
88293 | OPERADOR DE DEMARCADORA DE FAIXAS COM ENCARGOS COMPLEMENTARES | H | 31.47
88294 | OPERADOR DE ESCAVADEIRA COM ENCARGOS COMPLEMENTARES | H | 34.03
88295 | OPERADOR DE GUINCHO COM ENCARGOS COMPLEMENTARES | H | 24.63
88296 | OPERADOR DE GUINDASTE COM ENCARGOS COMPLEMENTARES | H | 26.21
88297 | OPERADOR DE MÁQUINAS E EQUIPAMENTOS COM ENCARGOS COMPLEMENTARES | H | 29.31
88298 | OPERADOR DE MARTELETE OU MARTELETEIRO COM ENCARGOS COMPLEMENTARES | H | 25.11
88299 | OPERADOR DE MOTO-ESCREIPER COM ENCARGOS COMPLEMENTARES | H | 31.92
88300 | OPERADOR DE MOTONIVELADORA COM ENCARGOS COMPLEMENTARES | H | 37.85
88301 | OPERADOR DE PÁ CARREGADEIRA COM ENCARGOS COMPLEMENTARES | H | 28.97
88302 | OPERADOR DE PAVIMENTADORA COM ENCARGOS COMPLEMENTARES | H | 32.76
88303 | OPERADOR DE ROLO COMPACTADOR COM ENCARGOS COMPLEMENTARES | H | 27.2
88304 | OPERADOR DE USINA DE ASFALTO, DE SOLOS OU DE CONCRETO COM ENCARGOS COMPLEMENTARES | H | 28.95
88306 | OPERADOR JATO DE AREIA OU JATISTA COM ENCARGOS COMPLEMENTARES | H | 31.04
88307 | OPERADOR PARA BATE ESTACAS COM ENCARGOS COMPLEMENTARES | H | 28.76
88308 | PASTILHEIRO COM ENCARGOS COMPLEMENTARES | H | 29.28
88309 | PEDREIRO COM ENCARGOS COMPLEMENTARES | H | 29.4
88310 | PINTOR COM ENCARGOS COMPLEMENTARES | H | 32.63
88311 | PINTOR DE LETREIROS COM ENCARGOS COMPLEMENTARES | H | 30.69
88312 | PINTOR PARA TINTA EPÓXI COM ENCARGOS COMPLEMENTARES | H | 32.63
88313 | POCEIRO COM ENCARGOS COMPLEMENTARES | H | 24.71
88314 | RASTELEIRO COM ENCARGOS COMPLEMENTARES | H | 23.96
88315 | SERRALHEIRO COM ENCARGOS COMPLEMENTARES | H | 29.81
88316 | SERVENTE COM ENCARGOS COMPLEMENTARES | H | 25.25
88317 | SOLDADOR COM ENCARGOS COMPLEMENTARES | H | 34.3
88318 | SOLDADOR A (PARA SOLDA A SER TESTADA COM RAIOS "X") COM ENCARGOS COMPLEMENTARES | H | 36.36
88320 | TAQUEADOR OU TAQUEIRO COM ENCARGOS COMPLEMENTARES | H | 29.1
88321 | TÉCNICO DE LABORATÓRIO COM ENCARGOS COMPLEMENTARES | H | 53.3
88322 | TÉCNICO DE SONDAGEM COM ENCARGOS COMPLEMENTARES | H | 30.97
88323 | TELHADISTA COM ENCARGOS COMPLEMENTARES | H | 29.1
88324 | TRATORISTA COM ENCARGOS COMPLEMENTARES | H | 31.04
88325 | VIDRACEIRO COM ENCARGOS COMPLEMENTARES | H | 25.27
88326 | VIGIA NOTURNO COM ENCARGOS COMPLEMENTARES | H | 31.81
88377 | OPERADOR DE BETONEIRA ESTACIONÁRIA/MISTURADOR COM ENCARGOS COMPLEMENTARES | H | 25.91
88441 | JARDINEIRO COM ENCARGOS COMPLEMENTARES | H | 25.13
88597 | DESENHISTA DETALHISTA COM ENCARGOS COMPLEMENTARES | H | 49.78
90766 | ALMOXARIFE COM ENCARGOS COMPLEMENTARES | H | 33.86
90767 | APONTADOR OU APROPRIADOR COM ENCARGOS COMPLEMENTARES | H | 35.48
90768 | ARQUITETO DE OBRA JUNIOR COM ENCARGOS COMPLEMENTARES | H | 80.31
90769 | ARQUITETO DE OBRA PLENO COM ENCARGOS COMPLEMENTARES | H | 113.42
90770 | ARQUITETO DE OBRA SENIOR COM ENCARGOS COMPLEMENTARES | H | 149.46
90771 | AUXILIAR DE DESENHISTA COM ENCARGOS COMPLEMENTARES | H | 40.38
90772 | AUXILIAR DE ESCRITORIO COM ENCARGOS COMPLEMENTARES | H | 29.28
90773 | DESENHISTA COPISTA COM ENCARGOS COMPLEMENTARES | H | 35.22
90775 | DESENHISTA PROJETISTA COM ENCARGOS COMPLEMENTARES | H | 47.22
90776 | ENCARREGADO GERAL COM ENCARGOS COMPLEMENTARES | H | 38.2
90777 | ENGENHEIRO CIVIL DE OBRA JUNIOR COM ENCARGOS COMPLEMENTARES | H | 108.98
90778 | ENGENHEIRO CIVIL DE OBRA PLENO COM ENCARGOS COMPLEMENTARES | H | 123.83
90779 | ENGENHEIRO CIVIL DE OBRA SENIOR COM ENCARGOS COMPLEMENTARES | H | 168.71
90780 | MESTRE DE OBRAS COM ENCARGOS COMPLEMENTARES | H | 61.01
90781 | TOPOGRAFO COM ENCARGOS COMPLEMENTARES | H | 58.48
91677 | ENGENHEIRO ELETRICISTA COM ENCARGOS COMPLEMENTARES | H | 108.86
91678 | ENGENHEIRO SANITARISTA COM ENCARGOS COMPLEMENTARES | H | 104.6
93558 | MOTORISTA DE CAMINHAO COM ENCARGOS COMPLEMENTARES | MES | 5142.01
93559 | DESENHISTA DETALHISTA COM ENCARGOS COMPLEMENTARES | MES | 8760.49
93560 | DESENHISTA COPISTA COM ENCARGOS COMPLEMENTARES | MES | 6205.49
93561 | DESENHISTA PROJETISTA COM ENCARGOS COMPLEMENTARES | MES | 8311.52
93562 | AUXILIAR DE DESENHISTA COM ENCARGOS COMPLEMENTARES | MES | 7108.96
93563 | ALMOXARIFE COM ENCARGOS COMPLEMENTARES | MES | 5962.95
93564 | APONTADOR OU APROPRIADOR COM ENCARGOS COMPLEMENTARES | MES | 6229.07
93565 | ENGENHEIRO CIVIL DE OBRA JUNIOR COM ENCARGOS COMPLEMENTARES | MES | 19106.91
93566 | AUXILIAR DE ESCRITORIO COM ENCARGOS COMPLEMENTARES | MES | 5159.55
93567 | ENGENHEIRO CIVIL DE OBRA PLENO COM ENCARGOS COMPLEMENTARES | MES | 21707.56
93568 | ENGENHEIRO CIVIL DE OBRA SENIOR COM ENCARGOS COMPLEMENTARES | MES | 29567.38
93569 | ARQUITETO JUNIOR COM ENCARGOS COMPLEMENTARES | MES | 14104.85
93570 | ARQUITETO PLENO COM ENCARGOS COMPLEMENTARES | MES | 19913.03
93571 | ARQUITETO SENIOR COM ENCARGOS COMPLEMENTARES | MES | 26233.52
93572 | ENCARREGADO GERAL DE OBRAS COM ENCARGOS COMPLEMENTARES | MES | 6710.9
94295 | MESTRE DE OBRAS COM ENCARGOS COMPLEMENTARES | MES | 10703.66
94296 | TOPOGRAFO COM ENCARGOS COMPLEMENTARES | MES | 10278.24
95308 | CURSO DE CAPACITAÇÃO PARA AJUDANTE DE ARMADOR (ENCARGOS COMPLEMENTARES) - HORISTA | H | 0.17
95309 | CURSO DE CAPACITAÇÃO PARA AJUDANTE DE CARPINTEIRO (ENCARGOS COMPLEMENTARES) - HORISTA | H | 0.21
95310 | CURSO DE CAPACITAÇÃO PARA AJUDANTE DE ESTRUTURA METÁLICA (ENCARGOS COMPLEMENTARES) - HORISTA | H | 0.14
95311 | CURSO DE CAPACITAÇÃO PARA AJUDANTE DE OPERAÇÃO EM GERAL (ENCARGOS COMPLEMENTARES) - HORISTA | H | 0.17
95312 | CURSO DE CAPACITAÇÃO PARA AJUDANTE DE PEDREIRO (ENCARGOS COMPLEMENTARES) - HORISTA | H | 0.21
95313 | CURSO DE CAPACITAÇÃO PARA AJUDANTE ESPECIALIZADO (ENCARGOS COMPLEMENTARES) - HORISTA | H | 0.19
95314 | CURSO DE CAPACITAÇÃO PARA ARMADOR (ENCARGOS COMPLEMENTARES) - HORISTA | H | 0.2
95315 | CURSO DE CAPACITAÇÃO PARA ASSENTADOR DE TUBOS (ENCARGOS COMPLEMENTARES) - HORISTA | H | 0.24
95316 | CURSO DE CAPACITAÇÃO PARA AUXILIAR DE ELETRICISTA (ENCARGOS COMPLEMENTARES) - HORISTA | H | 0.64
95317 | CURSO DE CAPACITAÇÃO PARA AUXILIAR DE ENCANADOR OU BOMBEIRO HIDRÁULICO (ENCARGOS COMPLEMENTARES) - HORISTA | H | 0.31
95318 | CURSO DE CAPACITAÇÃO PARA AUXILIAR DE LABORATÓRIO (ENCARGOS COMPLEMENTARES) - HORISTA | H | 0.23
95319 | CURSO DE CAPACITAÇÃO PARA AUXILIAR DE MECÂNICO (ENCARGOS COMPLEMENTARES) - HORISTA | H | 0.17
95320 | CURSO DE CAPACITAÇÃO PARA AUXILIAR DE SERRALHEIRO (ENCARGOS COMPLEMENTARES) - HORISTA | H | 0.17
95321 | CURSO DE CAPACITAÇÃO PARA AUXILIAR DE SERVIÇOS GERAIS (ENCARGOS COMPLEMENTARES) - HORISTA | H | 0.17
95322 | CURSO DE CAPACITAÇÃO PARA AUXILIAR DE TOPÓGRAFO (ENCARGOS COMPLEMENTARES) - HORISTA | H | 0.17
95323 | CURSO DE CAPACITAÇÃO PARA AUXILIAR TÉCNICO DE ENGENHARIA (ENCARGOS COMPLEMENTARES) - HORISTA | H | 0.26
95324 | CURSO DE CAPACITAÇÃO PARA AZULEJISTA OU LADRILHISTA (ENCARGOS COMPLEMENTARES) - HORISTA | H | 0.26
95325 | CURSO DE CAPACITAÇÃO PARA BLASTER, DINAMITADOR OU CABO DE FOGO (ENCARGOS COMPLEMENTARES) - HORISTA | H | 0.27
95326 | CURSO DE CAPACITAÇÃO PARA CADASTRISTA DE REDES DE AGUA E ESGOTO (ENCARGOS COMPLEMENTARES) - HORISTA | H | 0.11
95328 | CURSO DE CAPACITAÇÃO PARA CALCETEIRO (ENCARGOS COMPLEMENTARES) - HORISTA | H | 0.2
95329 | CURSO DE CAPACITAÇÃO PARA CARPINTEIRO DE ESQUADRIA (ENCARGOS COMPLEMENTARES) - HORISTA | H | 0.26
95330 | CURSO DE CAPACITAÇÃO PARA CARPINTEIRO DE FÔRMAS (ENCARGOS COMPLEMENTARES) - HORISTA | H | 0.2
95331 | CURSO DE CAPACITAÇÃO PARA CAVOUQUEIRO OU OPERADOR PERFURATRIZ/ROMPEDOR (ENCARGOS COMPLEMENTARES) - HORISTA | H | 0.12
95332 | CURSO DE CAPACITAÇÃO PARA ELETRICISTA (ENCARGOS COMPLEMENTARES) - HORISTA | H | 0.78
95333 | CURSO DE CAPACITAÇÃO PARA ELETRICISTA INDUSTRIAL (ENCARGOS COMPLEMENTARES) - HORISTA | H | 0.73
95334 | CURSO DE CAPACITAÇÃO PARA ELETROTÉCNICO (ENCARGOS COMPLEMENTARES) - HORISTA | H | 0.76
95335 | CURSO DE CAPACITAÇÃO PARA ENCANADOR OU BOMBEIRO HIDRÁULICO (ENCARGOS COMPLEMENTARES) - HORISTA | H | 0.38
95337 | CURSO DE CAPACITAÇÃO PARA GESSEIRO (ENCARGOS COMPLEMENTARES) - HORISTA | H | 0.2
95338 | CURSO DE CAPACITAÇÃO PARA IMPERMEABILIZADOR (ENCARGOS COMPLEMENTARES) - HORISTA | H | 0.38
95339 | CURSO DE CAPACITAÇÃO PARA MAÇARIQUEIRO (ENCARGOS COMPLEMENTARES) - HORISTA | H | 0.37
95340 | CURSO DE CAPACITAÇÃO PARA MARCENEIRO (ENCARGOS COMPLEMENTARES) - HORISTA | H | 0.26
95341 | CURSO DE CAPACITAÇÃO PARA MARMORISTA/GRANITEIRO (ENCARGOS COMPLEMENTARES) - HORISTA | H | 0.27
95342 | CURSO DE CAPACITAÇÃO PARA MECÂNICO DE EQUIPAMENTOS PESADOS (ENCARGOS COMPLEMENTARES) - HORISTA | H | 0.18
95343 | CURSO DE CAPACITAÇÃO PARA MONTADOR DE TUBO AÇO/EQUIPAMENTOS (ENCARGOS COMPLEMENTARES) - HORISTA | H | 0.28
95344 | CURSO DE CAPACITAÇÃO PARA MONTADOR DE ESTRUTURA METÁLICA (ENCARGOS COMPLEMENTARES) - HORISTA | H | 0.17
95345 | CURSO DE CAPACITAÇÃO PARA MONTADOR ELETROMECÂNICO (ENCARGOS COMPLEMENTARES) - HORISTA | H | 0.68
95346 | CURSO DE CAPACITAÇÃO PARA MOTORISTA DE BASCULANTE (ENCARGOS COMPLEMENTARES) - HORISTA | H | 0.08
95347 | CURSO DE CAPACITAÇÃO PARA MOTORISTA DE CAMINHÃO (ENCARGOS COMPLEMENTARES) - HORISTA | H | 0.09
95348 | CURSO DE CAPACITAÇÃO PARA MOTORISTA DE CAMINHÃO E CARRETA (ENCARGOS COMPLEMENTARES) - HORISTA | H | 0.12
95349 | CURSO DE CAPACITAÇÃO PARA MOTORISTA DE VEÍCULO LEVE (ENCARGOS COMPLEMENTARES) - HORISTA | H | 0.08
95350 | CURSO DE CAPACITAÇÃO PARA MOTORISTA DE VEÍCULO PESADO (ENCARGOS COMPLEMENTARES) - HORISTA | H | 0.08
95351 | CURSO DE CAPACITAÇÃO PARA MOTORISTA OPERADOR DE MUNCK (ENCARGOS COMPLEMENTARES) - HORISTA | H | 0.28
95352 | CURSO DE CAPACITAÇÃO PARA NIVELADOR (ENCARGOS COMPLEMENTARES) - HORISTA | H | 0.21
95354 | CURSO DE CAPACITAÇÃO PARA OPERADOR DE BETONEIRA (CAMINHÃO) (ENCARGOS COMPLEMENTARES) - HORISTA | H | 0.13
95355 | CURSO DE CAPACITAÇÃO PARA OPERADOR DE COMPRESSOR OU COMPRESSORISTA (ENCARGOS COMPLEMENTARES) - HORISTA | H | 0.13
95356 | CURSO DE CAPACITAÇÃO PARA OPERADOR DE DEMARCADORA DE FAIXAS (ENCARGOS COMPLEMENTARES) - HORISTA | H | 0.17
95357 | CURSO DE CAPACITAÇÃO PARA OPERADOR DE ESCAVADEIRA (ENCARGOS COMPLEMENTARES) - HORISTA | H | 0.26
95358 | CURSO DE CAPACITAÇÃO PARA OPERADOR DE GUINCHO (ENCARGOS COMPLEMENTARES) - HORISTA | H | 0.24
95359 | CURSO DE CAPACITAÇÃO PARA OPERADOR DE GUINDASTE (ENCARGOS COMPLEMENTARES) - HORISTA | H | 0.26
95360 | CURSO DE CAPACITAÇÃO PARA OPERADOR DE MÁQUINAS E EQUIPAMENTOS (ENCARGOS COMPLEMENTARES) - HORISTA | H | 0.21
95361 | CURSO DE CAPACITAÇÃO PARA OPERADOR DE MARTELETE OU MARTELETEIRO (ENCARGOS COMPLEMENTARES) - HORISTA | H | 0.12
95362 | CURSO DE CAPACITAÇÃO PARA OPERADOR DE MOTO-ESCREIPER (ENCARGOS COMPLEMENTARES) - HORISTA | H | 0.17
95363 | CURSO DE CAPACITAÇÃO PARA OPERADOR DE MOTONIVELADORA (ENCARGOS COMPLEMENTARES) - HORISTA | H | 0.21
95364 | CURSO DE CAPACITAÇÃO PARA OPERADOR DE PÁ CARREGADEIRA (ENCARGOS COMPLEMENTARES) - HORISTA | H | 0.15
95365 | CURSO DE CAPACITAÇÃO PARA OPERADOR DE PAVIMENTADORA (ENCARGOS COMPLEMENTARES) - HORISTA | H | 0.17
95366 | CURSO DE CAPACITAÇÃO PARA OPERADOR DE ROLO COMPACTADOR (ENCARGOS COMPLEMENTARES) - HORISTA | H | 0.14
95367 | CURSO DE CAPACITAÇÃO PARA OPERADOR DE USINA DE ASFALTO, DE SOLOS OU DE CONCRETO (ENCARGOS COMPLEMENTARES) - HORISTA | H | 0.15
95368 | CURSO DE CAPACITAÇÃO PARA OPERADOR JATO DE AREIA OU JATISTA (ENCARGOS COMPLEMENTARES) - HORISTA | H | 0.23
95369 | CURSO DE CAPACITAÇÃO PARA OPERADOR PARA BATE ESTACAS (ENCARGOS COMPLEMENTARES) - HORISTA | H | 0.15
95370 | CURSO DE CAPACITAÇÃO PARA PASTILHEIRO (ENCARGOS COMPLEMENTARES) - HORISTA | H | 0.26
95371 | CURSO DE CAPACITAÇÃO PARA PEDREIRO (ENCARGOS COMPLEMENTARES) - HORISTA | H | 0.38
95372 | CURSO DE CAPACITAÇÃO PARA PINTOR (ENCARGOS COMPLEMENTARES) - HORISTA | H | 0.29
95373 | CURSO DE CAPACITAÇÃO PARA PINTOR DE LETREIROS (ENCARGOS COMPLEMENTARES) - HORISTA | H | 0.26
95374 | CURSO DE CAPACITAÇÃO PARA PINTOR PARA TINTA EPÓXI (ENCARGOS COMPLEMENTARES) - HORISTA | H | 0.29
95375 | CURSO DE CAPACITAÇÃO PARA POCEIRO (ENCARGOS COMPLEMENTARES) - HORISTA | H | 0.32
95376 | CURSO DE CAPACITAÇÃO PARA RASTELEIRO (ENCARGOS COMPLEMENTARES) - HORISTA | H | 0.07
95377 | CURSO DE CAPACITAÇÃO PARA SERRALHEIRO (ENCARGOS COMPLEMENTARES) - HORISTA | H | 0.21
95378 | CURSO DE CAPACITAÇÃO PARA SERVENTE (ENCARGOS COMPLEMENTARES) - HORISTA | H | 0.31
95379 | CURSO DE CAPACITAÇÃO PARA SOLDADOR (ENCARGOS COMPLEMENTARES) - HORISTA | H | 0.24
95380 | CURSO DE CAPACITAÇÃO PARA SOLDADOR A (PARA SOLDA A SER TESTADA COM RAIOS X ) (ENCARGOS COMPLEMENTARES) - HORISTA | H | 0.26
95382 | CURSO DE CAPACITAÇÃO PARA TAQUEADOR OU TAQUEIRO (ENCARGOS COMPLEMENTARES) - HORISTA | H | 0.2
95383 | CURSO DE CAPACITAÇÃO PARA TÉCNICO DE LABORATÓRIO (ENCARGOS COMPLEMENTARES) - HORISTA | H | 0.34
95384 | CURSO DE CAPACITAÇÃO PARA TÉCNICO DE SONDAGEM (ENCARGOS COMPLEMENTARES) - HORISTA | H | 0.27
95385 | CURSO DE CAPACITAÇÃO PARA TELHADISTA (ENCARGOS COMPLEMENTARES) - HORISTA | H | 0.2
95386 | CURSO DE CAPACITAÇÃO PARA TRATORISTA (ENCARGOS COMPLEMENTARES) - HORISTA | H | 0.23
95387 | CURSO DE CAPACITAÇÃO PARA VIDRACEIRO (ENCARGOS COMPLEMENTARES) - HORISTA | H | 0.21
95388 | CURSO DE CAPACITAÇÃO PARA VIGIA NOTURNO (ENCARGOS COMPLEMENTARES) - HORISTA | H | 0.1
95389 | CURSO DE CAPACITAÇÃO PARA OPERADOR DE BETONEIRA ESTACIONÁRIA/MISTURADOR (ENCARGOS COMPLEMENTARES) - HORISTA | H | 0.13
95390 | CURSO DE CAPACITAÇÃO PARA JARDINEIRO (ENCARGOS COMPLEMENTARES) - HORISTA | H | 0.07
95391 | CURSO DE CAPACITAÇÃO PARA DESENHISTA DETALHISTA (ENCARGOS COMPLEMENTARES) - HORISTA | H | 0.19
95392 | CURSO DE CAPACITAÇÃO PARA ALMOXARIFE (ENCARGOS COMPLEMENTARES) - HORISTA | H | 0.13
95393 | CURSO DE CAPACITAÇÃO PARA APONTADOR OU APROPRIADOR (ENCARGOS COMPLEMENTARES) - HORISTA | H | 0.57
95394 | CURSO DE CAPACITAÇÃO PARA ARQUITETO DE OBRA JÚNIOR (ENCARGOS COMPLEMENTARES) - HORISTA | H | 0.52
95395 | CURSO DE CAPACITAÇÃO PARA ARQUITETO DE OBRA PLENO (ENCARGOS COMPLEMENTARES) - HORISTA | H | 0.74
95396 | CURSO DE CAPACITAÇÃO PARA ARQUITETO DE OBRA SÊNIOR (ENCARGOS COMPLEMENTARES) - HORISTA | H | 0.98
95397 | CURSO DE CAPACITAÇÃO PARA AUXILIAR DE DESENHISTA (ENCARGOS COMPLEMENTARES) - HORISTA | H | 0.15
95398 | CURSO DE CAPACITAÇÃO PARA AUXILIAR DE ESCRITÓRIO (ENCARGOS COMPLEMENTARES) - HORISTA | H | 0.11
95399 | CURSO DE CAPACITAÇÃO PARA DESENHISTA COPISTA (ENCARGOS COMPLEMENTARES) - HORISTA | H | 0.13
95400 | CURSO DE CAPACITAÇÃO PARA DESENHISTA PROJETISTA (ENCARGOS COMPLEMENTARES) - HORISTA | H | 0.18
95401 | CURSO DE CAPACITAÇÃO PARA ENCARREGADO GERAL (ENCARGOS COMPLEMENTARES) - HORISTA | H | 0.61
95402 | CURSO DE CAPACITAÇÃO PARA ENGENHEIRO CIVIL DE OBRA JÚNIOR (ENCARGOS COMPLEMENTARES) - HORISTA | H | 1.27
95403 | CURSO DE CAPACITAÇÃO PARA ENGENHEIRO CIVIL DE OBRA PLENO (ENCARGOS COMPLEMENTARES) - HORISTA | H | 1.45
95404 | CURSO DE CAPACITAÇÃO PARA ENGENHEIRO CIVIL DE OBRA SÊNIOR (ENCARGOS COMPLEMENTARES) - HORISTA | H | 1.98
95405 | CURSO DE CAPACITAÇÃO PARA MESTRE DE OBRAS (ENCARGOS COMPLEMENTARES) - HORISTA | H | 0.99
95406 | CURSO DE CAPACITAÇÃO PARA TOPÓGRAFO (ENCARGOS COMPLEMENTARES) - HORISTA | H | 0.37
95407 | CURSO DE CAPACITAÇÃO PARA ENGENHEIRO ELETRICISTA (ENCARGOS COMPLEMENTARES) - HORISTA | H | 2.88
95408 | CURSO DE CAPACITAÇÃO PARA MOTORISTA DE CAMINHÃO (ENCARGOS COMPLEMENTARES) - MENSALISTA | MES | 12.55
95409 | CURSO DE CAPACITAÇÃO PARA DESENHISTA DETALHISTA (ENCARGOS COMPLEMENTARES) - MENSALISTA | MES | 26.16
95410 | CURSO DE CAPACITAÇÃO PARA DESENHISTA COPISTA (ENCARGOS COMPLEMENTARES) - MENSALISTA | MES | 18.26
95411 | CURSO DE CAPACITAÇÃO PARA DESENHISTA PROJETISTA (ENCARGOS COMPLEMENTARES) - MENSALISTA | MES | 24.77
95412 | CURSO DE CAPACITAÇÃO PARA AUXILIAR DE DESENHISTA (ENCARGOS COMPLEMENTARES) - MENSALISTA | MES | 21.05
95413 | CURSO DE CAPACITAÇÃO PARA ALMOXARIFE (ENCARGOS COMPLEMENTARES) - MENSALISTA | MES | 17.48
95414 | CURSO DE CAPACITAÇÃO PARA APONTADOR OU APROPRIADOR (ENCARGOS COMPLEMENTARES) - MENSALISTA | MES | 76.61
95415 | CURSO DE CAPACITAÇÃO PARA ENGENHEIRO CIVIL DE OBRA JÚNIOR (ENCARGOS COMPLEMENTARES) - MENSALISTA | MES | 169.69
95416 | CURSO DE CAPACITAÇÃO PARA AUXILIAR DE ESCRITÓRIO (ENCARGOS COMPLEMENTARES) - MENSALISTA | MES | 15
95417 | CURSO DE CAPACITAÇÃO PARA ENGENHEIRO CIVIL DE OBRA PLENO (ENCARGOS COMPLEMENTARES) - MENSALISTA | MES | 193.14
95418 | CURSO DE CAPACITAÇÃO PARA ENGENHEIRO CIVIL DE OBRA SÊNIOR (ENCARGOS COMPLEMENTARES) - MENSALISTA | MES | 264.02
95419 | CURSO DE CAPACITAÇÃO PARA ARQUITETO JÚNIOR (ENCARGOS COMPLEMENTARES) - MENSALISTA | MES | 70.1
95420 | CURSO DE CAPACITAÇÃO PARA ARQUITETO PLENO (ENCARGOS COMPLEMENTARES) - MENSALISTA | MES | 99.57
95421 | CURSO DE CAPACITAÇÃO PARA ARQUITETO SÊNIOR (ENCARGOS COMPLEMENTARES) - MENSALISTA | MES | 131.64
95422 | CURSO DE CAPACITAÇÃO PARA ENCARREGADO GERAL DE OBRAS (ENCARGOS COMPLEMENTARES) - MENSALISTA | MES | 81.78
95423 | CURSO DE CAPACITAÇÃO PARA MESTRE DE OBRAS (ENCARGOS COMPLEMENTARES) - MENSALISTA | MES | 133.41
95424 | CURSO DE CAPACITAÇÃO PARA TOPÓGRAFO (ENCARGOS COMPLEMENTARES) - MENSALISTA | MES | 50.65
100288 | CURSO DE CAPACITAÇÃO PARA VIGIA DIURNO (ENCARGOS COMPLEMENTARES) - HORISTA | H | 0.07
100289 | VIGIA DIURNO COM ENCARGOS COMPLEMENTARES | H | 25.01
100290 | CURSO DE CAPACITAÇÃO PARA AUXILIAR DE ALMOXARIFE (ENCARGOS COMPLEMENTARES) - HORISTA | H | 0.1
100291 | CURSO DE CAPACITAÇÃO PARA AJUDANTE DE PINTOR (ENCARGOS COMPLEMENTARES) - HORISTA | H | 0.24
100292 | CURSO DE CAPACITAÇÃO PARA COORDENADOR/GERENTE DE OBRA (ENCARGOS COMPLEMENTARES) - HORISTA | H | 0.63
100293 | CURSO DE CAPACITAÇÃO PARA AUXILIAR DE AZULEJISTA (ENCARGOS COMPLEMENTARES) - HORISTA | H | 0.21
100294 | CURSO DE CAPACITAÇÃO PARA ARQUITETO PAISAGISTA (ENCARGOS COMPLEMENTARES) - HORISTA | H | 0.3
100295 | CURSO DE CAPACITAÇÃO PARA MONTADOR DE ELETROELETRONICOS (ENCARGOS COMPLEMENTARES) - HORISTA | H | 0.64
100296 | CURSO DE CAPACITAÇÃO PARA ENGENHEIRO CIVIL JUNIOR (ENCARGOS COMPLEMENTARES) - HORISTA | H | 1.01
100297 | CURSO DE CAPACITAÇÃO PARA ENGENHEIRO CIVIL PLENO (ENCARGOS COMPLEMENTARES) - HORISTA | H | 1.14
100298 | CURSO DE CAPACITAÇÃO PARA MECÂNICO DE REFRIGERAÇÃO (ENCARGOS COMPLEMENTARES) - HORISTA | H | 0.58
100299 | CURSO DE CAPACITAÇÃO PARA TÉCNICO EM SEGURANÇA DO TRABALHO (ENCARGOS COMPLEMENTARES) - HORISTA | H | 0.91
100300 | AUXILIAR DE ALMOXARIFE COM ENCARGOS COMPLEMENTARES | H | 28.11
100301 | AJUDANTE DE PINTOR COM ENCARGOS COMPLEMENTARES | H | 28.23
100302 | COORDENADOR/GERENTE DE OBRA COM ENCARGOS COMPLEMENTARES | H | 157.79
100303 | AUXILIAR DE AZULEJISTA COM ENCARGOS COMPLEMENTARES | H | 25.27
100304 | ARQUITETO PAISAGISTA COM ENCARGOS COMPLEMENTARES | H | 76.15
100305 | ENGENHEIRO CIVIL JUNIOR COM ENCARGOS COMPLEMENTARES | H | 110.26
100306 | ENGENHEIRO CIVIL PLENO COM ENCARGOS COMPLEMENTARES | H | 124.21
100307 | MONTADOR DE ELETROELETRÔNICOS COM ENCARGOS COMPLEMENTARES | H | 33.17
100308 | MECÂNICO DE REFRIGERAÇÃO COM ENCARGOS COMPLEMENTARES | H | 33.46
100309 | TÉCNICO EM SEGURANÇA DO TRABALHO COM ENCARGOS COMPLEMENTARES | H | 65.18
100310 | CURSO DE CAPACITAÇÃO PARA AUXILIAR DE ALMOXARIFE (ENCARGOS COMPLEMENTARES) - MENSALISTA | MES | 14.37
100311 | CURSO DE CAPACITAÇÃO PARA COORDENADOR/GERENTE DE OBRA (ENCARGOS COMPLEMENTARES) - MENSALISTA | MES | 84.74
100312 | CURSO DE CAPACITAÇÃO PARA ARQUITETO PAISAGISTA (ENCARGOS COMPLEMENTARES) - MENSALISTA | MES | 105.74
100313 | CURSO DE CAPACITAÇÃO PARA ENGENHEIRO CIVIL JUNIOR (ENCARGOS COMPLEMENTARES) - MENSALISTA | MES | 134.32
100314 | CURSO DE CAPACITAÇÃO PARA ENGENHEIRO CIVIL PLENO (ENCARGOS COMPLEMENTARES) - MENSALISTA | MES | 151.55
100315 | CURSO DE CAPACITAÇÃO PARA TÉCNICO EM SEGURANÇA DO TRABALHO (ENCARGOS COMPLEMENTARES) - MENSALISTA | MES | 122.18
100316 | AUXILIAR DE ALMOXARIFE COM ENCARGOS COMPLEMENTARES | MES | 4955.8
100317 | COORDENADOR / GERENTE DE OBRA COM ENCARGOS COMPLEMENTARES | MES | 27710.06
100318 | ARQUITETO PAISAGISTA COM ENCARGOS COMPLEMENTARES | MES | 13449.83
100319 | ENGENHEIRO CIVIL JUNIOR COM ENCARGOS COMPLEMENTARES | MES | 19343.57
100320 | ENGENHEIRO CIVIL PLENO COM ENCARGOS COMPLEMENTARES | MES | 21786.24
100321 | TÉCNICO EM SEGURANÇA DO TRABALHO COM ENCARGOS COMPLEMENTARES | MES | 11433.26
100533 | TECNICO DE EDIFICACOES COM ENCARGOS COMPLEMENTARES | H | 46.88
100534 | TECNICO DE EDIFICACOES COM ENCARGOS COMPLEMENTARES | MES | 8239.31
100535 | CURSO DE CAPACITAÇÃO PARA TECNICO DE EDIFICACOES (ENCARGOS COMPLEMENTARES) - HORISTA | H | 0.65
100536 | CURSO DE CAPACITAÇÃO PARA TECNICO DE EDIFICACOES (ENCARGOS COMPLEMENTARES) - MENSALISTA | MES | 87.11
101284 | CURSO DE CAPACITAÇÃO PARA ENGENHEIRO CIVIL SENIOR (ENCARGOS COMPLEMENTARES) - HORISTA | H | 1.56
101285 | CURSO DE CAPACITAÇÃO PARA ENGENHEIRO SANITARISTA (ENCARGOS COMPLEMENTARES) - HORISTA | H | 0.42
101286 | CURSO DE CAPACITAÇÃO PARA AJUDANTE DE ARMADOR (ENCARGOS COMPLEMENTARES) - MENSALISTA | MES | 22.78
101287 | CURSO DE CAPACITAÇÃO PARA AJUDANTE DE ELETRICISTA (ENCARGOS COMPLEMENTARES) - MENSALISTA | MES | 86.84
101288 | CURSO DE CAPACITAÇÃO PARA AJUDANTE DE ESTRUTURAS METÁLICAS(ENCARGOS COMPLEMENTARES) - MENSALISTA | MES | 18.95
101289 | CURSO DE CAPACITAÇÃO PARA AJUDANTE DE OPERAÇÃO EM GERAL (ENCARGOS COMPLEMENTARES) - MENSALISTA | MES | 22.79
101290 | CURSO DE CAPACITAÇÃO PARA AJUDANTE DE PINTOR (ENCARGOS COMPLEMENTARES) - MENSALISTA | MES | 32.04
101291 | CURSO DE CAPACITAÇÃO PARA AJUDANTE DE SERRALHEIRO (ENCARGOS COMPLEMENTARES) - MENSALISTA | MES | 22.79
101292 | CURSO DE CAPACITAÇÃO PARA AJUDANTE ESPECIALIZADO (ENCARGOS COMPLEMENTARES) - MENSALISTA | MES | 25.24
101293 | CURSO DE CAPACITAÇÃO PARA ARMADOR (ENCARGOS COMPLEMENTARES) - MENSALISTA | MES | 27.71
101294 | CURSO DE CAPACITAÇÃO PARA ASSENTADOR DE MANILHA (ENCARGOS COMPLEMENTARES) - MENSALISTA | MES | 32.8
101295 | CURSO DE CAPACITAÇÃO PARA AUXILIAR DE AZULEJISTA (ENCARGOS COMPLEMENTARES) - MENSALISTA | MES | 29.2
101296 | CURSO DE CAPACITAÇÃO PARA AUXILIAR DE ENCANADOR OU BOMBEIRO HIDRÁULICO (ENCARGOS COMPLEMENTARES) - MENSALISTA | MES | 41.76
101297 | CURSO DE CAPACITAÇÃO PARA AUXILIAR DE LABORATORISTA (ENCARGOS COMPLEMENTARES) - MENSALISTA | MES | 31.36
101298 | CURSO DE CAPACITAÇÃO PARA AUXILIAR DE MECANICO (ENCARGOS COMPLEMENTARES) - MENSALISTA | MES | 22.66
101299 | CURSO DE CAPACITAÇÃO PARA AUXILIAR DE PEDREIRO (ENCARGOS COMPLEMENTARES) - MENSALISTA | MES | 29.2
101300 | CURSO DE CAPACITAÇÃO PARA AUXILIAR DE SERVIÇOS GERAIS (ENCARGOS COMPLEMENTARES) - MENSALISTA | MES | 22.77
101301 | CURSO DE CAPACITAÇÃO PARA AUXILIAR DE TOPÓGRAFO (ENCARGOS COMPLEMENTARES) - MENSALISTA | MES | 22.79
101302 | CURSO DE CAPACITAÇÃO PARA AUXILIAR TÉCNICO DE ENGENHARIA (ENCARGOS COMPLEMENTARES) - MENSALISTA | MES | 36.02
101303 | CURSO DE CAPACITAÇÃO PARA MONTADOR DE ELETROELETRONICOS(ENCARGOS COMPLEMENTARES) - MENSALISTA | MES | 86.3
101304 | CURSO DE CAPACITAÇÃO PARA AZULEJISTA OU LADRILHISTA (ENCARGOS COMPLEMENTARES) - MENSALISTA | MES | 35.52
101305 | CURSO DE CAPACITAÇÃO PARA BLASTER, DINAMITADOR OU CABO DE FORÇA (ENCARGOS COMPLEMENTARES) - MENSALISTA | MES | 36.36
101307 | CURSO DE CAPACITAÇÃO PARA CALCETEIRO (ENCARGOS COMPLEMENTARES) - MENSALISTA | MES | 27.71
101308 | CURSO DE CAPACITAÇÃO PARA MONTADOR DE ESTRUTURAS METALICAS (ENCARGOS COMPLEMENTARES) - MENSALISTA | MES | 23.27
101309 | CURSO DE CAPACITAÇÃO PARA CARPINTEIRO AUXILIAR (ENCARGOS COMPLEMENTARES) - MENSALISTA | MES | 29.2
101310 | CURSO DE CAPACITAÇÃO PARA CARPINTEIRO DE ESQUADRIAS (ENCARGOS COMPLEMENTARES) - MENSALISTA | MES | 35.52
101311 | CURSO DE CAPACITAÇÃO PARA CARPINTEIRO DE FORMAS (ENCARGOS COMPLEMENTARES) - MENSALISTA | MES | 27.71
101312 | CURSO DE CAPACITAÇÃO PARA CAVOUQUEIRO OU OPERADOR DE PERFURATRIZ (ENCARGOS COMPLEMENTARES) - MENSALISTA | MES | 17
101313 | CURSO DE CAPACITAÇÃO PARA ELETRICISTA (ENCARGOS COMPLEMENTARES) - MENSALISTA | MES | 105.64
101314 | CURSO DE CAPACITAÇÃO PARA ELETRICISTA DE MANUTENÇÃO INDUSTRIAL (ENCARGOS COMPLEMENTARES) - MENSALISTA | MES | 98.51
101315 | CURSO DE CAPACITAÇÃO PARA ELETROTÉCNICO (ENCARGOS COMPLEMENTARES) - MENSALISTA | MES | 102.79
101316 | CURSO DE CAPACITAÇÃO PARA ENCANADOR OU BOMBEIRO HIDRÁULICO (ENCARGOS COMPLEMENTARES) - MENSALISTA | MES | 50.8
101317 | CURSO DE CAPACITAÇÃO PARA ENGENHEIRO CIVIL SENIOR (ENCARGOS COMPLEMENTARES) - MENSALISTA | MES | 207.68
101318 | CURSO DE CAPACITAÇÃO PARA ENGENHEIRO ELETRICISTA (ENCARGOS COMPLEMENTARES) - MENSALISTA | MES | 385.26
101319 | CURSO DE CAPACITAÇÃO PARA ENGENHEIRO SANITARISTA (ENCARGOS COMPLEMENTARES) - MENSALISTA | MES | 55.89
101320 | CURSO DE CAPACITAÇÃO PARA MONTADOR DE MAQUINAS (ENCARGOS COMPLEMENTARES) - MENSALISTA | MES | 24.56
101322 | CURSO DE CAPACITAÇÃO PARA GESSEIRO (ENCARGOS COMPLEMENTARES) - MENSALISTA | MES | 27.71
101323 | CURSO DE CAPACITAÇÃO PARA IMPERMEABILIZADOR (ENCARGOS COMPLEMENTARES) - MENSALISTA | MES | 51.14
101324 | CURSO DE CAPACITAÇÃO PARA MOTORISTA DE CAMINHAO-BASCULANTE (ENCARGOS COMPLEMENTARES) - MENSALISTA | MES | 11.84
101325 | CURSO DE CAPACITAÇÃO PARA INSTALADOR DE TUBULAÇÕES (ENCARGOS COMPLEMENTARES) - MENSALISTA | MES | 37.31
101326 | CURSO DE CAPACITAÇÃO PARA JARDINEIRO (ENCARGOS COMPLEMENTARES) - MENSALISTA | MES | 9.95
101327 | CURSO DE CAPACITAÇÃO PARA LEITURISTA OU CADASTRISTA DE REDES DE ÁGUA (ENCARGOS COMPLEMENTARES) - MENSALISTA | MES | 14.79
101328 | CURSO DE CAPACITAÇÃO PARA MOTORISTA DE CAMINHAO-CARRETA (ENCARGOS COMPLEMENTARES) - MENSALISTA | MES | 16.76
101329 | CURSO DE CAPACITAÇÃO PARA MAÇARIQUEIRO (ENCARGOS COMPLEMENTARES) - MENSALISTA | MES | 50.75
101330 | CURSO DE CAPACITAÇÃO PARA MARCENEIRO (ENCARGOS COMPLEMENTARES) - MENSALISTA | MES | 35.52
101331 | CURSO DE CAPACITAÇÃO PARA MARMORISTA / GRANITEIRO (ENCARGOS COMPLEMENTARES) - MENSALISTA | MES | 36.81
101332 | CURSO DE CAPACITAÇÃO PARA MOTORISTA DE CARRO DE PASSEIO (ENCARGOS COMPLEMENTARES) - MENSALISTA | MES | 10.93
101333 | CURSO DE CAPACITAÇÃO PARA MECÂNICO DE EQUIPAMENTOS PESADOS (ENCARGOS COMPLEMENTARES) - MENSALISTA | MES | 28.45
101334 | CURSO DE CAPACITAÇÃO PARA MECÂNICO DE REFRIGERAÇÃO (ENCARGOS COMPLEMENTARES) - MENSALISTA | MES | 78.3
101335 | CURSO DE CAPACITAÇÃO PARA MOTORISTA DE ONIBUS / MICRO-ONIBUS (ENCARGOS COMPLEMENTARES) - MENSALISTA | MES | 11.24
101336 | CURSO DE CAPACITAÇÃO PARA MOTORISTA OPERADOR DE CAMINHAO COM MUNCK (ENCARGOS COMPLEMENTARES) - MENSALISTA | MES | 37.8
101337 | CURSO DE CAPACITAÇÃO PARA NIVELADOR (ENCARGOS COMPLEMENTARES) - MENSALISTA | MES | 29.08
101338 | CURSO DE CAPACITAÇÃO PARA OPERADOR DE BATE-ESTACAS (ENCARGOS COMPLEMENTARES) - MENSALISTA | MES | 20.5
101339 | CURSO DE CAPACITAÇÃO PARA OPERADOR DE BETONEIRA (ENCARGOS COMPLEMENTARES) - MENSALISTA | MES | 18.62
101340 | CURSO DE CAPACITAÇÃO PARA OPERADOR DE BETONEIRA ESTACIONARIA / MISTURADOR (ENCARGOS COMPLEMENTARES) - MENSALISTA | MES | 17.97
101341 | CURSO DE CAPACITAÇÃO PARA OPERADOR DE COMPRESSOR DE AR OU COMPRESSORISTA (ENCARGOS COMPLEMENTARES) - MENSALISTA | MES | 17.52
101342 | CURSO DE CAPACITAÇÃO PARA OPERADOR DE DEMARCADORA DE FAIXAS DE TRAFEGO (ENCARGOS COMPLEMENTARES) - MENSALISTA | MES | 22.92
101343 | CURSO DE CAPACITAÇÃO PARA OPERADOR DE ESCAVADEIRA (ENCARGOS COMPLEMENTARES) - MENSALISTA | MES | 34.95
101344 | CURSO DE CAPACITAÇÃO PARA OPERADOR DE GUINCHO OU GUINCHEIRO (ENCARGOS COMPLEMENTARES) - MENSALISTA | MES | 33.08
101345 | CURSO DE CAPACITAÇÃO PARA OPERADOR DE GUINDASTE (ENCARGOS COMPLEMENTARES) - MENSALISTA | MES | 35.87
101346 | CURSO DE CAPACITAÇÃO PARA OPERADOR DE JATO ABRASIVO OU JATISTA (ENCARGOS COMPLEMENTARES) - MENSALISTA | MES | 31.29
101347 | CURSO DE CAPACITAÇÃO PARA OPERADOR DE MAQUINAS E TRATORES DIVERSOS (ENCARGOS COMPLEMENTARES) - MENSALISTA | MES | 29.14
101348 | CURSO DE CAPACITAÇÃO PARA OPERADOR DE MARTELETE OU MARTELETEIRO (ENCARGOS COMPLEMENTARES) - MENSALISTA | MES | 17.24
101349 | CURSO DE CAPACITAÇÃO PARA OPERADOR DE MOTO SCRAPER (ENCARGOS COMPLEMENTARES) - MENSALISTA | MES | 23.31
101350 | CURSO DE CAPACITAÇÃO PARA OPERADOR DE MOTONIVELADORA (ENCARGOS COMPLEMENTARES) - MENSALISTA | MES | 28.59
101351 | CURSO DE CAPACITAÇÃO PARA OPERADOR DE PA CARREGADEIRA (ENCARGOS COMPLEMENTARES) - MENSALISTA | MES | 20.68
101352 | CURSO DE CAPACITAÇÃO PARA OPERADOR DE PAVIMENTADORA / MESA VIBROACABADORA (ENCARGOS COMPLEMENTARES) - MENSALISTA | MES | 24.06
101353 | CURSO DE CAPACITAÇÃO PARA OPERADOR DE ROLO COMPACTADOR (ENCARGOS COMPLEMENTARES) - MENSALISTA | MES | 19.11
101354 | CURSO DE CAPACITAÇÃO PARA OPERADOR DE TRATOR - EXCLUSIVE AGROPECUARIA (ENCARGOS COMPLEMENTARES) - MENSALISTA | MES | 31.27
101355 | CURSO DE CAPACITAÇÃO PARA OPERADOR DE USINA DE ASFALTO, DE SOLOS OU DE CONCRETO (ENCARGOS COMPLEMENTARES) - MENSALISTA | MES | 20.66
101356 | CURSO DE CAPACITAÇÃO PARA PASTILHEIRO (ENCARGOS COMPLEMENTARES) - MENSALISTA | MES | 35.52
101357 | CURSO DE CAPACITAÇÃO PARA PEDREIRO (ENCARGOS COMPLEMENTARES) - MENSALISTA | MES | 51.14
101358 | CURSO DE CAPACITAÇÃO PARA PINTOR (ENCARGOS COMPLEMENTARES) - MENSALISTA | MES | 38.98
101359 | CURSO DE CAPACITAÇÃO PARA PINTOR DE LETREIROS (ENCARGOS COMPLEMENTARES) - MENSALISTA | MES | 35.95
101360 | CURSO DE CAPACITAÇÃO PARA PINTOR PARA TINTA EPOXI (ENCARGOS COMPLEMENTARES) - MENSALISTA | MES | 38.98
101361 | CURSO DE CAPACITAÇÃO PARA POCEIRO / ESCAVADOR DE VALAS E TUBULOES (ENCARGOS COMPLEMENTARES) - MENSALISTA | MES | 42.91
101362 | CURSO DE CAPACITAÇÃO PARA RASTELEIRO (ENCARGOS COMPLEMENTARES) - MENSALISTA | MES | 9.89
101363 | CURSO DE CAPACITAÇÃO PARA SERRALHEIRO (ENCARGOS COMPLEMENTARES) - MENSALISTA | MES | 28.46
101364 | CURSO DE CAPACITAÇÃO PARA SERVENTE DE OBRAS (ENCARGOS COMPLEMENTARES) - MENSALISTA | MES | 42.02
101365 | CURSO DE CAPACITAÇÃO PARA SOLDADOR (ENCARGOS COMPLEMENTARES) - MENSALISTA | MES | 32.97
101366 | CURSO DE CAPACITAÇÃO PARA SOLDADOR ELETRICO (ENCARGOS COMPLEMENTARES) - MENSALISTA | MES | 35.54
101367 | CURSO DE CAPACITAÇÃO PARA TAQUEADOR OU TAQUEIRO (ENCARGOS COMPLEMENTARES) - MENSALISTA | MES | 27.71
101368 | CURSO DE CAPACITAÇÃO PARA TECNICO EM LABORATORIO E CAMPO DE CONSTRUCAO CIVIL (ENCARGOS COMPLEMENTARES) - MENSALISTA | MES | 46
101369 | CURSO DE CAPACITAÇÃO PARA TECNICO EM SONDAGEM (ENCARGOS COMPLEMENTARES) - MENSALISTA | MES | 36.24
101370 | CURSO DE CAPACITAÇÃO PARA TELHADOR (ENCARGOS COMPLEMENTARES) - MENSALISTA | MES | 27.71
101371 | CURSO DE CAPACITAÇÃO PARA VIDRACEIRO (ENCARGOS COMPLEMENTARES) - MENSALISTA | MES | 29.2
101372 | CURSO DE CAPACITAÇÃO PARA VIGIA DIURNO (ENCARGOS COMPLEMENTARES) - MENSALISTA | MES | 9.94
101373 | ENGENHEIRO CIVIL SENIOR COM ENCARGOS COMPLEMENTARES | H | 169.64
101374 | AJUDANTE DE ARMADOR COM ENCARGOS COMPLEMENTARES | MES | 4512.32
101375 | AJUDANTE DE ELETRICISTA COM ENCARGOS COMPLEMENTARES | MES | 5131.2
101376 | AJUDANTE DE ESTRUTURAS METÁLICAS COM ENCARGOS COMPLEMENTARES | MES | 3768.25
101377 | AJUDANTE DE OPERAÇÃO EM GERAL COM ENCARGOS COMPLEMENTARES | MES | 4513.42
101378 | AJUDANTE DE PINTOR COM ENCARGOS COMPLEMENTARES | MES | 5051.68
101379 | AJUDANTE DE SERRALHEIRO COM ENCARGOS COMPLEMENTARES | MES | 4513.42
101380 | AJUDANTE ESPECIALIZADO COM ENCARGOS COMPLEMENTARES | MES | 4839.56
101381 | ARMADOR COM ENCARGOS COMPLEMENTARES | MES | 5212.03
101382 | ASSENTADOR DE MANILHAS COM ENCARGOS COMPLEMENTARES | MES | 4716.98
101383 | AUXILIAR DE AZULEJISTA COM ENCARGOS COMPLEMENTARES | MES | 4518.74
101384 | AUXILIAR DE ENCANADOR OU BOMBEIRO HIDRÁULICO COM ENCARGOS COMPLEMENTARES | MES | 4978.7
101385 | AUXILIAR DE LABORATORISTA DE SOLOS E DE CONCRETO COM ENCARGOS COMPLEMENTARES | MES | 6485.74
101386 | AUXILIAR DE MECÂNICO COM ENCARGOS COMPLEMENTARES | MES | 4294.12
101387 | AUXILIAR DE PEDREIRO COM ENCARGOS COMPLEMENTARES | MES | 4518.74
101388 | AUXILIAR DE SERVIÇOS GERAIS COM ENCARGOS COMPLEMENTARES | MES | 4489.82
101389 | AUXILIAR DE TOPÓGRAFO COM ENCARGOS COMPLEMENTARES | MES | 4787.46
101390 | AUXILIAR TÉCNICO / ASSISTENTE DE ENGENHARIA COM ENCARGOS COMPLEMENTARES | MES | 7389.09
101391 | AZULEJISTA OU LADRILHEIRO COM ENCARGOS COMPLEMENTARES | MES | 5219.84
101392 | BLASTER, DINAMITADOR OU CABO DE FORÇA COM ENCARGOS COMPLEMENTARES | MES | 4391.9
101394 | CALCETEIRO COM ENCARGOS COMPLEMENTARES | MES | 5211.99
101395 | CARPINTEIRO AUXILIAR COM ENCARGOS COMPLEMENTARES | MES | 4496.98
101396 | CARPINTEIRO DE ESQUADRIAS COM ENCARGOS COMPLEMENTARES | MES | 5198.08
101397 | CARPINTEIRO DE FORMAS COM ENCARGOS COMPLEMENTARES | MES | 5190.27
101398 | CAVOUQUEIRO OU OPERADOR DE PERFURATRIZ COM ENCARGOS COMPLEMENTARES | MES | 3491.96
101399 | ELETRICISTA COM ENCARGOS COMPLEMENTARES | MES | 5963.93
101400 | ELETRICISTA DE MANUTENÇÃO INDUSTRIAL COM ENCARGOS COMPLEMENTARES | MES | 5648.11
101401 | ELETROTÉCNICO COM ENCARGOS COMPLEMENTARES | MES | 6769.29
101402 | ENCANADOR OU BOMBEIRO HIDRÁULICO COM ENCARGOS COMPLEMENTARES | MES | 5802.33
101403 | ENGENHEIRO CIVIL SENIOR COM ENCARGOS COMPLEMENTARES | MES | 29748.73
101404 | ENGENHEIRO ELETRICISTA COM ENCARGOS COMPLEMENTARES | MES | 19020.85
101405 | ENGENHEIRO SANITARISTA COM ENCARGOS COMPLEMENTARES | MES | 18376.22
101407 | GESSEIRO COM ENCARGOS COMPLEMENTARES | MES | 5212.03
101408 | IMPERMEABILIZADOR COM ENCARGOS COMPLEMENTARES | MES | 5235.46
101409 | INSTALADOR DE TUBULAÇÕES COM ENCARGOS COMPLEMENTARES | MES | 5217.19
101410 | JARDINEIRO COM ENCARGOS COMPLEMENTARES | MES | 4500.58
101411 | LEITURISTA OU CADASTRISTA DE REDES DE ÁGUA COM ENCARGOS COMPLEMENTARES | MES | 5092.46
101412 | MAÇARIQUEIRO COM ENCARGOS COMPLEMENTARES | MES | 6058.82
101413 | MARCENEIRO COM ENCARGOS COMPLEMENTARES | MES | 5198.08
101414 | MARMORISTA / GRANITEIRO COM ENCARGOS COMPLEMENTARES | MES | 5362.63
101415 | MECÂNICO DE EQUIPAMENTOS PESADOS COM ENCARGOS COMPLEMENTARES | MES | 6687.51
101416 | MECÂNICO DE REFRIGERAÇÃO COM ENCARGOS COMPLEMENTARES | MES | 5942.07
101417 | MONTADOR DE ELETROELETRÔNICO COM ENCARGOS COMPLEMENTARES | MES | 5889.47
101418 | MONTADOR DE ESTRUTURAS METÁLICAS COM ENCARGOS COMPLEMENTARES | MES | 4381.32
101419 | MONTADOR DE MÁQUINAS COM ENCARGOS COMPLEMENTARES | MES | 6125.23
101420 | MOTORISTA DE CAMINHÃO BASCULANTE COM ENCARGOS COMPLEMENTARES | MES | 4911.48
101421 | MOTORISTA DE CAMINHÃO CARRETA COM ENCARGOS COMPLEMENTARES | MES | 6504.72
101422 | MOTORISTA DE CARRO DE PASSEIO COM ENCARGOS COMPLEMENTARES | MES | 4618.81
101423 | MOTORISTA DE ÔNIBUS / MICRO-ÔNIBUS COM ENCARGOS COMPLEMENTARES | MES | 4717.16
101424 | MOTORISTA OPERADOR DE CAMINHÃO COM MUNCK COM ENCARGOS COMPLEMENTARES | MES | 4860.49
101425 | NIVELADOR COM ENCARGOS COMPLEMENTARES | MES | 6027.12
101426 | OPERADOR DE BATE-ESTACA COM ENCARGOS COMPLEMENTARES | MES | 5119.73
101427 | OPERADOR DE BETONEIRA (CAMINHÃO) COM ENCARGOS COMPLEMENTARES | MES | 4749.73
101428 | OPERADOR DE BETONEIRA ESTACIONÁRIA COM ENCARGOS COMPLEMENTARES | MES | 4621.39
101429 | OPERADOR DE COMPRESSOR DE AR OU COMPRESSORISTA COM ENCARGOS COMPLEMENTARES | MES | 4534.04
101430 | OPERADOR DE DEMARCADORA DE FAIXAS DE TRÁFEGO COM ENCARGOS COMPLEMENTARES | MES | 5596.7
101431 | OPERADOR DE ESCAVADEIRA COM ENCARGOS COMPLEMENTARES | MES | 6037.74
101432 | OPERADOR DE GUINCHO OU GUINCHEIRO COM ENCARGOS COMPLEMENTARES | MES | 4388.62
101433 | OPERADOR DE GUINDASTE COM ENCARGOS COMPLEMENTARES | MES | 4667.08
101434 | OPERADOR DE JATO ABRASIVO OU JATISTA COM ENCARGOS COMPLEMENTARES | MES | 5518.24
101435 | OPERADOR DE MÁQUINAS E TRATORES DIVERSOS COM ENCARGOS COMPLEMENTARES | MES | 5213.77
101436 | OPERADOR DE MARTELETE OU MARTELETEIRO COM ENCARGOS COMPLEMENTARES | MES | 4479.05
101437 | OPERADOR DE MOTO SCRAPER COM ENCARGOS COMPLEMENTARES | MES | 5673.7
101438 | OPERADOR DE MOTONIVELADORA COM ENCARGOS COMPLEMENTARES | MES | 6715.73
101439 | OPERADOR DE PÁ CARREGADEIRA COM ENCARGOS COMPLEMENTARES | MES | 5155.88
101440 | OPERADOR DE PAVIMENTADORA / MESA VIBROACABADORA COM ENCARGOS COMPLEMENTARES | MES | 5822.55
101441 | OPERADOR DE ROLO COMPACTADOR COM ENCARGOS COMPLEMENTARES | MES | 4846.77
101442 | OPERADOR DE TRATOR - EXCLUSIVE AGROPECUÁRIA COM ENCARGOS COMPLEMENTARES | MES | 5515.52
101443 | OPERADOR DE USINA DE ASFALTO, DE SOLOS OU DE CONCRETO COM ENCARGOS COMPLEMENTARES | MES | 5152.67
101444 | PASTILHEIRO COM ENCARGOS COMPLEMENTARES | MES | 5219.84
101445 | PEDREIRO COM ENCARGOS COMPLEMENTARES | MES | 5235.46
101446 | PINTOR COM ENCARGOS COMPLEMENTARES | MES | 5821.02
101447 | PINTOR DE LETREIROS COM ENCARGOS COMPLEMENTARES | MES | 5484.72
101448 | PINTOR PARA TINTA EPÓXI COM ENCARGOS COMPLEMENTARES | MES | 5821.02
101449 | POCEIRO / ESCAVADOR DE VALAS COM ENCARGOS COMPLEMENTARES | MES | 4398.45
101450 | RASTELEIRO COM ENCARGOS COMPLEMENTARES | MES | 4281.35
101451 | SERRALHEIRO COM ENCARGOS COMPLEMENTARES | MES | 5317.88
101452 | SERVENTE DE OBRAS COM ENCARGOS COMPLEMENTARES | MES | 4509.07
101453 | SOLDADOR COM ENCARGOS COMPLEMENTARES | MES | 6113.1
101454 | SOLDADOR ELÉTRICO COM ENCARGOS COMPLEMENTARES | MES | 6476.45
101455 | TAQUEADOR OU TAQUEIRO COM ENCARGOS COMPLEMENTARES | MES | 5190.27
101456 | TÉCNICO DE LABORATÓRIO E CAMPO DE CONSTRUÇÃO COM ENCARGOS COMPLEMENTARES | MES | 9370.83
101457 | TÉCNICO EM SONDAGEM COM ENCARGOS COMPLEMENTARES | MES | 6220.33
101458 | TELHADOR COM ENCARGOS COMPLEMENTARES | MES | 5190.27
101459 | VIDRACEIRO COM ENCARGOS COMPLEMENTARES | MES | 4519.01
101460 | VIGIA DIURNO COM ENCARGOS COMPLEMENTARES | MES | 4476.99

## CDHU187 (hidden)
COMPANHIA DE DESENVOLVIMENTO HABITACIONAL E URBANO
DO ESTADO DE SÃO PAULO
BOLETIM REFERENCIAL DE CUSTOS - TABELA DE SERVIÇOS
SEM DESONERAÇÃO
Versão 187
|  |  |  | Data Base: | AGOSTO/22
|  | BDI : | 0% | L.S.: | 128.2%
Referência | Descrição | Un | Material | Mão de Obra | Custo Total
01 | SERVICO TECNICO ESPECIALIZADO |  |  |  |  | 2
01.02 | Parecer técnico |  |  |  |  | 5
01.02.071 | Parecer técnico de fundações, contenções e recomendações gerais, para empreendimentos com área construída até 1.000 m² | UN |  | 6218.4 | 6218.4 | 9
01.02.081 | Parecer técnico de fundações, contenções e recomendações gerais, para empreendimentos com área construída de 1.001 a 2.000 m² | UN |  | 8269.26 | 8269.26 | 9
01.02.091 | Parecer técnico de fundações, contenções e recomendações gerais, para empreendimentos com área construída de 2.001 a 5.000 m² | UN |  | 14125.76 | 14125.76 | 9
01.02.101 | Parecer técnico de fundações, contenções e recomendações gerais, para empreendimentos com área construída de 5.001 a 10.000 m² | UN |  | 19368.08 | 19368.08 | 9
01.02.111 | Parecer técnico de fundações, contenções e recomendações gerais, para empreendimentos com área construída acima de 10.000 m² | UN |  | 22570.5 | 22570.5 | 9
01.06 | Projeto de instalações elétricas |  |  |  |  | 5
01.06.021 | Elaboração de projeto de adequação de entrada de energia elétrica junto a concessionária, com medição em baixa tensão e demanda até 75 kVA | UN |  | 7942.64 | 7942.64 | 9
01.06.031 | Elaboração de projeto de adequação de entrada de energia elétrica junto a concessionária, com medição em média tensão, subestação simplificada e demanda de 75 kVA a 300 kVA | UN |  | 13453.18 | 13453.18 | 9
01.06.032 | Elaboração de projeto de adequação de entrada de energia elétrica junto a concessionária, com medição em média tensão e demanda de 75 kVA a 300 kVA | UN |  | 18204.76 | 18204.76 | 9
01.06.041 | Elaboração de projeto de adequação de entrada de energia elétrica junto a concessionária, com medição em média tensão e demanda acima de 300 kVA a 2 MVA | UN |  | 24214.5 | 24214.5 | 9
01.17 | Projeto executivo |  |  |  |  | 5
01.17.031 | Projeto executivo de arquitetura em formato A1 | UN |  | 3128.84 | 3128.84 | 9
01.17.041 | Projeto executivo de arquitetura em formato A0 | UN |  | 4229.84 | 4229.84 | 9
01.17.051 | Projeto executivo de estrutura em formato A1 | UN |  | 2294.69 | 2294.69 | 9
01.17.061 | Projeto executivo de estrutura em formato A0 | UN |  | 3139.53 | 3139.53 | 9
01.17.071 | Projeto executivo de instalações hidráulicas em formato A1 | UN |  | 985.1 | 985.1 | 9
01.17.081 | Projeto executivo de instalações hidráulicas em formato A0 | UN |  | 1311.29 | 1311.29 | 9
01.17.111 | Projeto executivo de instalações elétricas em formato A1 | UN |  | 1093.89 | 1093.89 | 9
01.17.121 | Projeto executivo de instalações elétricas em formato A0 | UN |  | 1516.73 | 1516.73 | 9
01.17.151 | Projeto executivo de climatização em formato A1 | UN |  | 2105.56 | 2105.56 | 9
01.17.161 | Projeto executivo de climatização em formato A0 | UN |  | 2870.11 | 2870.11 | 9
01.17.171 | Projeto executivo de chuveiros automáticos em formato A1 | UN |  | 1817.73 | 1817.73 | 9
01.17.181 | Projeto executivo de chuveiros automáticos em formato A0 | UN |  | 2349.48 | 2349.48 | 9
01.20 | Levantamento topográfico e geofísico |  |  |  |  | 5
01.20.010 | Taxa de mobilização e desmobilização de equipamentos para execução de levantamento topográfico | TX | 1217.58 |  | 1217.58 | 9
01.20.280 | Levantamento planimétrico de área pavimentada para veículo e pedestre | M2 | 0.05 | 0.15 | 0.2 | 9
01.20.691 | Levantamento planimétrico cadastral com áreas ocupadas predominantemente por comunidades - área até 20.000 m² (mínimo de 3.500 m²) | M2 | 0.51 | 0.51 | 1.02 | 9
01.20.701 | Levantamento planimétrico cadastral com áreas ocupadas predominantemente por comunidades - área acima de 20.000 m² até 200.000 m² | M2 | 0.39 | 0.4 | 0.79 | 9
01.20.711 | Levantamento planimétrico cadastral com áreas ocupadas predominantemente por comunidades - área acima de 200.000 m² | M2 | 0.33 | 0.32 | 0.65 | 9
01.20.721 | Levantamento planimétrico cadastral com áreas até 50% de ocupação - área até 20.000 m² (mínimo de 3.500 m²) | M2 | 0.44 | 0.44 | 0.88 | 9
01.20.731 | Levantamento planimétrico cadastral com áreas até 50% de ocupação - área acima de 20.000 m² até 200.000 m² | M2 | 0.21 | 0.49 | 0.7 | 9
01.20.741 | Levantamento planimétrico cadastral com áreas até 50% de ocupação - área acima de 200.000 m² | M2 | 0.27 | 0.28 | 0.55 | 9
01.20.751 | Levantamento planimétrico cadastral com áreas acima de 50% de ocupação - área até 20.000 m² (mínimo de 4.000 m²) | M2 | 0.38 | 0.4 | 0.78 | 9
01.20.761 | Levantamento planimétrico cadastral com áreas acima de 50% de ocupação - área acima de 20.000 m² até 200.000 m² | M2 | 0.34 | 0.34 | 0.68 | 9
01.20.771 | Levantamento planimétrico cadastral com áreas acima de 50% de ocupação - área acima de 200.000 m² | M2 | 0.33 | 0.33 | 0.66 | 9
01.20.781 | Levantamento planialtimétrico cadastral com áreas ocupadas predominantemente por comunidades - área até 20.000 m² (mínimo de 3.500 m²) | M2 | 0.54 | 0.54 | 1.08 | 9
01.20.791 | Levantamento planialtimétrico cadastral com áreas ocupadas predominantemente por comunidades - área acima de 20.000 m² até 200.000 m² | M2 | 0.43 | 0.43 | 0.86 | 9
01.20.801 | Levantamento planialtimétrico cadastral com áreas ocupadas predominantemente por comunidades - área acima de 200.000 m² | M2 | 0.34 | 0.34 | 0.68 | 9
01.20.811 | Levantamento planialtimétrico cadastral com áreas até 50% de ocupação - área até 20.000 m² (mínimo de 4.000 m²) | M2 | 0.45 | 0.46 | 0.91 | 9
01.20.821 | Levantamento planialtimétrico cadastral com áreas até 50% de ocupação - área acima de 20.000 m² até 200.000 m² | M2 | 0.37 | 0.37 | 0.74 | 9
01.20.831 | Levantamento planialtimétrico cadastral com áreas até 50% de ocupação - área acima de 200.000 m² | M2 | 0.32 | 0.32 | 0.64 | 9
01.20.841 | Levantamento planialtimétrico cadastral com áreas acima de 50% de ocupação - área até 20.000 m² (mínimo de 3.500 m²) | M2 | 0.53 | 0.53 | 1.06 | 9
01.20.851 | Levantamento planialtimétrico cadastral com áreas acima de 50% de ocupação - área acima de 20.000 m² até 200.000 m² | M2 | 0.35 | 0.35 | 0.7 | 9
01.20.861 | Levantamento planialtimétrico cadastral com áreas acima de 50% de ocupação - área acima de 200.000 m² | M2 | 0.21 | 0.38 | 0.59 | 9
01.20.871 | Levantamento planialtimétrico cadastral em área rural até 2 alqueires (mínimo de 10.000 m²) | M2 | 0.22 | 0.21 | 0.43 | 9
01.20.881 | Levantamento planialtimétrico cadastral em área rural acima de 2 até 5 alqueires | M2 | 0.16 | 0.16 | 0.32 | 9
01.20.891 | Levantamento planialtimétrico cadastral em área rural acima de 5 até 10 alqueires | M2 | 0.12 | 0.13 | 0.25 | 9
01.20.901 | Levantamento planialtimétrico cadastral em área rural acima de 10 alqueires | M2 | 0.11 | 0.11 | 0.22 | 9
01.20.911 | Transporte de referência de nível (RN) - classe IIN (mínimo de 2 km) | KM | 819.36 | 648.01 | 1467.37 | 9
01.20.921 | Implantação de marcos através de levantamento com GPS (mínimo de 3 marcos) | UN | 856.15 | 442.92 | 1299.07 | 9
01.21 | Estudo geotecnico (sondagem) |  |  |  |  | 5
01.21.010 | Taxa de mobilização e desmobilização de equipamentos para execução de sondagem | TX | 1207.89 |  | 1207.89 | 9
01.21.090 | Taxa de mobilização e desmobilização de equipamentos para execução de sondagem rotativa | TX | 6562.46 |  | 6562.46 | 9
01.21.100 | Sondagem do terreno a trado | M | 87.17 |  | 87.17 | 9
01.21.110 | Sondagem do terreno à percussão (mínimo de 30 m) | M | 96.35 |  | 96.35 | 9
01.21.120 | Sondagem do terreno rotativa em solo | M | 355.16 |  | 355.16 | 9
01.21.130 | Sondagem do terreno rotativa em rocha | M | 639.46 |  | 639.46 | 9
01.21.140 | Sondagem do terreno à percussão com a utilização de torquímetro (mínimo de 30 m) | M | 89.75 |  | 89.75 | 9
01.23 | Tratamento, recuperação e trabalhos especiais em concreto |  |  |  |  | 5
01.23.010 | Taxa de mobilização e desmobilização de equipamentos para execução de corte em concreto armado | TX | 319.91 |  | 319.91 | 9
01.23.020 | Limpeza de armadura com escova de aço | M2 | 2.71 | 5.84 | 8.55 | 9
01.23.030 | Preparo de ponte de aderência com adesivo a base de epóxi | M2 | 108.64 | 43.16 | 151.8 | 9
01.23.056 | Tratamento de armadura com produto anticorrosivo a base de zinco | M2 | 25.71 | 41.16 | 66.87 | 9
01.23.060 | Corte de concreto deteriorado inclusive remoção dos detritos | M2 |  | 29.21 | 29.21 | 9
01.23.070 | Demarcação de área com disco de corte diamantado | M | 1.03 | 4.32 | 5.35 | 9
01.23.100 | Demolição de concreto armado com preservação de armadura, para reforço e recuperação estrutural | M3 |  | 440.8 | 440.8 | 9
01.23.140 | Furação de 1 1/4´ em concreto armado | M | 204.12 |  | 204.12 | 9
01.23.150 | Furação de 1 1/2´ em concreto armado | M | 211.16 |  | 211.16 | 9
01.23.160 | Furação de 2 1/4´ em concreto armado | M | 286.6 |  | 286.6 | 9
01.23.190 | Furação de 2 1/2´ em concreto armado | M | 292.81 |  | 292.81 | 9
01.23.200 | Taxa de mobilização e desmobilização de equipamentos para execução de perfuração em concreto | TX | 275.54 |  | 275.54 | 9
01.23.221 | Furação para até 10mm x 100mm em concreto armado, inclusive colagem de armadura (para até 8mm) | UN | 11.1 |  | 11.1 | 9
01.23.222 | Furação para 12,5mm x 100mm em concreto armado, inclusive colagem de armadura (para 10mm) | UN | 11.37 |  | 11.37 | 9
01.23.223 | Furação para 16mm x 100mm em concreto armado, inclusive colagem de armadura (para 12,5mm) | UN | 13.57 |  | 13.57 | 9
01.23.231 | Furação para até 10mm x 150mm em concreto armado, inclusive colagem de armadura (para até 8mm) | UN | 16.65 |  | 16.65 | 9
01.23.232 | Furação para 12,5mm x 150mm em concreto armado, inclusive colagem de armadura (para 10mm) | UN | 16.76 |  | 16.76 | 9
01.23.233 | Furação para 16mm x 150mm em concreto armado, inclusive colagem de armadura (para 12,5mm) | UN | 20.01 |  | 20.01 | 9
01.23.234 | Furação para 20mm x 150mm em concreto armado, inclusive colagem de armadura (para 16mm) | UN | 20.74 |  | 20.74 | 9
01.23.236 | Furação para até 10mm x 200mm em concreto armado, inclusive colagem de armadura (para 8mm) | UN | 22.2 |  | 22.2 | 9
01.23.237 | Furação para 12,5mm x 200mm em concreto armado, inclusive colagem de armadura (para 10mm) | UN | 22.35 |  | 22.35 | 9
01.23.238 | Furação para 16mm x 200mm em concreto armado, inclusive colagem de armadura (para 12,5mm) | UN | 26.68 |  | 26.68 | 9
01.23.239 | Furação para 20mm x 200mm em concreto armado, inclusive colagem de armadura (para 16mm) | UN | 27.65 |  | 27.65 | 9
01.23.254 | Furação de 1´ em concreto armado | M | 181.56 |  | 181.56 | 9
01.23.260 | Furação de 2´ em concreto armado | M | 266.4 |  | 266.4 | 9
01.23.264 | Furação de 3´ em concreto armado | M | 301.11 |  | 301.11 | 9
01.23.270 | Furação de 4´ em concreto armado | M | 334.82 |  | 334.82 | 9
01.23.274 | Furação de 5´ em concreto armado | M | 386.18 |  | 386.18 | 9
01.23.280 | Furação de 6´ em concreto armado | M | 468.12 |  | 468.12 | 9
01.23.510 | Corte vertical em concreto armado, espessura de 15 cm | M | 200.54 |  | 200.54 | 9
01.23.700 | Taxa de mobilização e desmobilização para reforço estrutural com fibra de carbono | TX | 1673.92 | 3968.19 | 5642.11 | 9
01.23.701 | Preparação de substrato para colagem de fibra de carbono, mediante lixamento e/ou apicoamento e escovação | M2 | 6.47 | 42.19 | 48.66 | 9
01.23.702 | Fibra de carbono para reforço estrutural de alta resistência - 300 g/m² | M2 | 296 | 301 | 597 | 9
01.27 | Estudo e programa ambientais |  |  |  |  | 5
01.27.011 | Projeto e implementação de gerenciamento integrado de resíduos sólidos e gestão de perdas | UN | 206 | 8815.07 | 9021.07 | 9
01.27.021 | Projeto e implementação de educação ambiental | UN | 206 | 11807.85 | 12013.85 | 9
01.27.031 | Projeto e implementação de controle ambiental de obra | UN | 206 | 10448.07 | 10654.07 | 9
01.27.041 | Laudo de caracterização de vegetação | UN | 594.5 | 24330.89 | 24925.39 | 9
01.27.051 | Laudo de caracterização da fauna associada à flora | UN | 594.5 | 37335.23 | 37929.73 | 9
01.27.061 | Projeto e implementação de monitoramento da fauna durante a obra | UN | 594.5 | 14800.65 | 15395.15 | 9
01.27.071 | Laudo de autodepuração | UN | 483.5 | 17764.21 | 18247.71 | 9
01.27.091 | Estudo de impacto de vizinhança, em área urbana até 10.000 m² | UN | 294.8 | 28772.72 | 29067.52 | 9
01.28 | Poço profundo |  |  |  |  | 5
01.28.010 | Taxa de mobilização e desmobilização de equipamentos para execução de perfuração para poço profundo - profundidade até 200 m | TX | 8405.03 |  | 8405.03 | 9
01.28.020 | Taxa de mobilização e desmobilização de equipamentos para execução de perfuração para poço profundo - profundidade acima de 200 m e até 300 m | TX | 10753.59 |  | 10753.59 | 9
01.28.030 | Taxa de mobilização e desmobilização de equipamentos para execução de perfuração para poço profundo - profundidade acima de 300 m | TX | 13208.1 |  | 13208.1 | 9
01.28.040 | Perfuração rotativa para poço profundo em camadas de solos sedimentares, diâmetro de 8 1/2" (215,90 mm) | M | 368.46 |  | 368.46 | 9
01.28.050 | Perfuração rotativa para poço profundo em aluvião, arenito, ou solos sedimentados em geral, diâmetro de 10" (250 mm) | M | 405.33 |  | 405.33 | 9
01.28.060 | Perfuração rotativa para poço profundo em aluvião, arenito, ou solos sedimentados em geral, diâmetro de 12" (300 mm) | M | 707.54 |  | 707.54 | 9
01.28.070 | Perfuração rotativa para poço profundo em aluvião, arenito, ou solos sedimentados em geral, diâmetro de 14" (350 mm) | M | 967.37 |  | 967.37 | 9
01.28.080 | Perfuração rotativa para poço profundo em aluvião, arenito, ou solos sedimentados em geral, diâmetro de 16" (400 mm) | M | 1199.05 |  | 1199.05 | 9
01.28.090 | Perfuração rotativa para poço profundo em aluvião, arenito, ou solos sedimentados em geral, diâmetro de 18" (450 mm) | M | 1428.96 |  | 1428.96 | 9
01.28.100 | Perfuração rotativa para poço profundo em aluvião, arenito, ou solos sedimentados em geral, diâmetro de 20" (500 mm) | M | 1622.98 |  | 1622.98 | 9
01.28.110 | Perfuração rotativa para poço profundo em aluvião, arenito, ou solos sedimentados em geral, diâmetro de 22" (550 mm) | M | 1904.56 |  | 1904.56 | 9
01.28.120 | Perfuração rotativa para poço profundo em aluvião, arenito, ou solos sedimentados em geral, diâmetro de 26" (650 mm) | M | 2310.65 |  | 2310.65 | 9
01.28.130 | Perfuração rotativa para poço profundo em solos e/ou rocha metassedimentar alterada em geral, diâmetro de 20" (508 mm) | M | 471.25 |  | 471.25 | 9
01.28.140 | Perfuração roto-pneumática para poço profundo em rocha metassedimentar em geral, diâmetro de 12 1/4" (311,15 mm) | M | 1310.77 |  | 1310.77 | 9
01.28.150 | Perfuração rotativa para poço profundo em rocha sã (basalto), diâmetro de 14" (350 mm) | M | 5157.41 |  | 5157.41 | 9
01.28.160 | Perfuração rotativa para poço profundo em rocha alterada (basalto alterado), diâmetro de 8" (200 mm) | M | 376.72 |  | 376.72 | 9
01.28.170 | Perfuração rotativa para poço profundo em rocha alterada (basalto alterado), diâmetro de 10" (250 mm) | M | 461.11 |  | 461.11 | 9
01.28.180 | Perfuração rotativa para poço profundo em rocha alterada (basalto alterado), diâmetro de 12" (300 mm) | M | 496.61 |  | 496.61 | 9
01.28.190 | Perfuração roto-pneumática para poço profundo em rocha sã (basalto), diâmetro de 6" (150 mm) | M | 293.43 |  | 293.43 | 9
01.28.200 | Perfuração roto-pneumática para poço profundo em rocha sã (basalto), diâmetro de 8" (200 mm) | M | 466.09 |  | 466.09 | 9
01.28.210 | Perfuração roto-pneumática para poço profundo em rocha sã (basalto), diâmetro de 10" (250 mm) | M | 677.96 |  | 677.96 | 9
01.28.220 | Perfuração roto-pneumática para poço profundo em rocha sã (basalto), diâmetro de 12" (300 mm) | M | 1742.4 |  | 1742.4 | 9
01.28.230 | Perfuração roto-pneumática para poço profundo em rocha sã (basalto), diâmetro de 14" (350 mm) | M | 2110.88 |  | 2110.88 | 9
01.28.240 | Perfuração roto-pneumática para poço profundo em rocha sã (basalto), diâmetro de 18" (450 mm) | M | 2689.49 |  | 2689.49 | 9
01.28.250 | Revestimento interno de poço profundo tubo liso em aço galvanizado, diâmetro de 6" (152,40 mm) - união solda | M | 514.78 |  | 514.78 | 9
01.28.260 | Revestimento interno de poço profundo tubo PVC geomecânico nervurado standard, diâmetro de 6" (150 mm) | M | 340.7 |  | 340.7 | 9
01.28.270 | Revestimento interno de poço profundo tubo PVC geomecânico nervurado reforçado, diâmetro de 8" (200 mm) | M | 687.2 |  | 687.2 | 9
01.28.280 | Revestimento interno de poço profundo tubo de aço preto, diâmetro de 6" (152,40 mm) | M | 553.49 |  | 553.49 | 9
01.28.290 | Revestimento interno de poço profundo tubo preto DIN 2440, diâmetro de 6" (150 mm) | M | 546.26 |  | 546.26 | 9
01.28.300 | Revestimento interno de poço profundo tubo preto DIN 2440, diâmetro de 8" (200 mm) | M | 827.98 |  | 827.98 | 9
01.28.310 | Revestimento interno de poço profundo tubo de aço preto liso calandrado, diâmetro de 16" (406,40 mm) | M | 1680.18 |  | 1680.18 | 9
01.28.350 | Revestimento da boca de poço profundo tubo chapa 3/16", diâmetro de 12" | M | 1169.85 |  | 1169.85 | 9
01.28.360 | Revestimento da boca de poço profundo tubo chapa 3/16", diâmetro de 14" | M | 1242.51 |  | 1242.51 | 9
01.28.370 | Revestimento da boca de poço profundo tubo chapa 3/16", diâmetro de 16" | M | 1471.62 |  | 1471.62 | 9
01.28.380 | Revestimento da boca de poço profundo tubo chapa 3/16", diâmetro de 20" | M | 1599.38 |  | 1599.38 | 9
01.28.390 | Filtro PVC geomecânico nervurado tipo standard para poço profundo, diâmetro de 6" (150 mm) | M | 484.1 |  | 484.1 | 9
01.28.400 | Filtro PVC geomecânico nervurado tipo reforçado para poço profundo, diâmetro de 8" (200 mm) | M | 856.69 |  | 856.69 | 9
01.28.410 | Filtro espiralado galvanizado simples (standard) para poço profundo, diâmetro de 6" (152,40 mm) | M | 1144.78 |  | 1144.78 | 9
01.28.420 | Filtro espiralado galvanizado reforçado para poço profundo, diâmetro de 6" (152,40 mm) | M | 1269.09 |  | 1269.09 | 9
01.28.430 | Filtro espiralado em aço inoxidável reforçado para poço profundo, diâmetro de 6" (152,40 mm) | M | 2301.81 |  | 2301.81 | 9
01.28.440 | Filtro galvanizado tipo NOLD para poço profundo, diâmetro de 6" (150 mm) | M | 930.99 |  | 930.99 | 9
01.28.450 | Pré-filtro tipo pérola para poço profundo | M3 | 1588 |  | 1588 | 9
01.28.460 | Pré-filtro tipo Jacareí para poço profundo | M3 | 1901.99 |  | 1901.99 | 9
01.28.470 | Perfilagem ótica (filmagem / endoscopia) para poço profundo | M | 88.42 |  | 88.42 | 9
01.28.480 | Perfilagem elétrica de poço profundo | M | 172.03 |  | 172.03 | 9
01.28.490 | Taxa de mobilização e desmobilização de equipamentos para execução de bombeamento, limpeza, desenvolvimento e teste de vazão | TX | 3499.86 |  | 3499.86 | 9
01.28.500 | Limpeza e desenvolvimento do poço profundo | H | 436.44 |  | 436.44 | 9
01.28.510 | Ensaio de vazão (bombeamento) para poço profundo, com bomba submersa | H | 357.43 |  | 357.43 | 9
01.28.520 | Ensaio de vazão escalonado para poço profundo | H | 306.41 |  | 306.41 | 9
01.28.530 | Ensaio de recuperação de nível para poço profundo | H | 290.7 |  | 290.7 | 9
01.28.540 | Desinfecção de poço profundo | UN | 1899.87 |  | 1899.87 | 9
01.28.550 | Análise físico-química e bacteriológica da água para poço profundo | CJ | 2896.02 |  | 2896.02 | 9
01.28.560 | Centralizador de coluna para poço profundo, diâmetro de 4" ou 6" | UN | 323.12 |  | 323.12 | 9
01.28.570 | Cimentação de boca do poço profundo, entre perfuração de maior diâmetro (cimentação do espaço anular) | M3 | 1893.14 |  | 1893.14 | 9
01.28.580 | Laje de proteção em concreto armado para poço profundo (área mínimo de 3,00 m²) | UN | 1340.9 | 506.84 | 1847.74 | 9
01.28.590 | Lacre do poço profundo (tampa) | UN | 996.43 |  | 996.43 | 9
01.28.600 | Licença de perfuração para poço profundo | UN | 5676.51 |  | 5676.51 | 9
01.28.610 | Outorga de direito de uso para poço profundo | UN | 4146.59 |  | 4146.59 | 9
01.28.620 | Parecer técnico junto a CETESB | UN | 7153.14 |  | 7153.14 | 9
02 | INICIO, APOIO E ADMINISTRACAO DA OBRA |  |  |  |  | 2
02.01 | Construção provisória |  |  |  |  | 5
02.01.021 | Construção provisória em madeira - fornecimento e montagem | M2 | 398.57 | 124.76 | 523.33 | 9
02.01.171 | Sanitário/vestiário provisório em alvenaria | M2 | 618.87 | 314.92 | 933.79 | 9
02.01.180 | Banheiro químico modelo Standard, com manutenção conforme exigências da CETESB | UNMES | 804.1 |  | 804.1 | 9
02.01.200 | Desmobilização de construção provisória | M2 | 17.78 | 6.88 | 24.66 | 9
02.02 | Container |  |  |  |  | 5
02.02.120 | Locação de container tipo alojamento - área mínima de 13,80 m² | UNMES | 698.66 | 79.51 | 778.17 | 9
02.02.130 | Locação de container tipo escritório com 1 vaso sanitário, 1 lavatório e 1 ponto para chuveiro - área mínima de 13,80 m² | UNMES | 1067.98 | 133.32 | 1201.3 | 9
02.02.140 | Locação de container tipo sanitário com 2 vasos sanitários, 2 lavatórios, 2 mictórios e 4 pontos para chuveiro - área mínima de 13,80 m² | UNMES | 1022.93 | 133.32 | 1156.25 | 9
02.02.150 | Locação de container tipo depósito - área mínima de 13,80 m² | UNMES | 669.42 | 79.51 | 748.93 | 9
02.02.160 | Locação de container tipo guarita - área mínima de 4,60 m² | UNMES | 594.62 | 26.51 | 621.13 | 9
02.03 | Tapume, vedação e proteções diversas |  |  |  |  | 5
02.03.030 | Proteção de superfícies em geral com plástico bolha | M2 | 0.61 | 1.95 | 2.56 | 9
02.03.060 | Proteção de fachada com tela de nylon | M2 | 5.16 | 19.22 | 24.38 | 9
02.03.080 | Fechamento provisório de vãos em chapa de madeira compensada | M2 | 18.59 | 28.64 | 47.23 | 9
02.03.110 | Tapume móvel para fechamento de áreas | M2 | 54.1 | 51.92 | 106.02 | 9
02.03.120 | Tapume fixo para fechamento de áreas, com portão | M2 | 54.1 | 51.57 | 105.67 | 9
02.03.200 | Locação de quadros metálicos para plataforma de proteção, inclusive o madeiramento | M2MES | 40.46 | 0.97 | 41.43 | 9
02.03.240 | Proteção de piso com tecido de aniagem e gesso | M2 | 12.67 | 3.89 | 16.56 | 9
02.03.250 | Tapume fixo em painel OSB - espessura 8 mm | M2 | 88.23 | 37.14 | 125.37 | 9
02.03.260 | Tapume fixo em painel OSB - espessura 10 mm | M2 | 85.39 | 37.14 | 122.53 | 9
02.03.270 | Tapume fixo em painel OSB - espessura 12 mm | M2 | 99.78 | 37.14 | 136.92 | 9
02.03.500 | Proteção em madeira e lona plástica para equipamento mecânico ou informática - para obras de reforma | M3 | 60.38 | 42.85 | 103.23 | 9
02.05 | Andaime e balancim |  |  |  |  | 5
02.05.060 | Montagem e desmontagem de andaime torre metálica com altura até 10 m | M |  | 11.89 | 11.89 | 9
02.05.080 | Montagem e desmontagem de andaime torre metálica com altura superior a 10 m | M |  | 30 | 30 | 9
02.05.090 | Montagem e desmontagem de andaime tubular fachadeiro com altura até 10 m | M2 |  | 11.89 | 11.89 | 9
02.05.100 | Montagem e desmontagem de andaime tubular fachadeiro com altura superior a 10 m | M2 |  | 30 | 30 | 9
02.05.195 | Balancim elétrico tipo plataforma para transporte vertical, com altura até 60 m | UNMES | 1920.76 |  | 1920.76 | 9
02.05.202 | Andaime torre metálico (1,5 x 1,5 m) com piso metálico | MXMES | 20.69 | 4.67 | 25.36 | 9
02.05.212 | Andaime tubular fachadeiro com piso metálico e sapatas ajustáveis | M2MES | 8.93 | 4.67 | 13.6 | 9
02.06 | Alocação de equipe, equipamento e ferramental |  |  |  |  | 5
02.06.030 | Locação de plataforma elevatória articulada, com altura aproximada de 12,5m, capacidade de carga de 227 kg, elétrica | UNMES | 8519.69 | 3333.6 | 11853.29 | 9
02.06.040 | Locação de plataforma elevatória articulada, com altura aproximada de 20 m, capacidade de carga de 227 kg, diesel | UNMES | 17419.65 | 3333.6 | 20753.25 | 9
02.08 | Sinalização de obra |  |  |  |  | 5
02.08.020 | Placa de identificação para obra | M2 | 791.74 | 89.45 | 881.19 | 9
02.08.040 | Placa em lona com impressão digital e requadro em metalon | M2 | 410.45 | 25.31 | 435.76 | 9
02.08.050 | Placa em lona com impressão digital e estrutura em madeira | M2 | 130.2 | 51.06 | 181.26 | 9
02.09 | Limpeza de terreno |  |  |  |  | 5
02.09.030 | Limpeza manual do terreno, inclusive troncos até 5 cm de diâmetro, com caminhão à disposição dentro da obra, até o raio de 1 km | M2 | 2.63 | 4.87 | 7.5 | 9
02.09.040 | Limpeza mecanizada do terreno, inclusive troncos até 15 cm de diâmetro, com caminhão à disposição dentro e fora da obra, com transporte no raio de até 1 km | M2 | 4.23 | 0.16 | 4.39 | 9
02.09.130 | Limpeza mecanizada do terreno, inclusive troncos com diâmetro acima de 15 cm até 50 cm, com caminhão à disposição dentro da obra, até o raio de 1 km | M2 | 4.56 | 0.16 | 4.72 | 9
02.09.150 | Corte e derrubada de eucalipto (1° corte) - idade até 4 anos | M3 | 80.12 | 8.76 | 88.88 | 9
02.09.160 | Corte e derrubada de eucalipto (1° corte) - idade acima de 4 anos | M3 | 94.37 | 10.32 | 104.69 | 9
02.10 | Locação de obra |  |  |  |  | 5
02.10.020 | Locação de obra de edificação | M2 | 10.61 | 5.61 | 16.22 | 9
02.10.040 | Locação de rede de canalização | M | 1.05 | 0.39 | 1.44 | 9
02.10.050 | Locação para muros, cercas e alambrados | M | 1.05 | 0.39 | 1.44 | 9
02.10.060 | Locação de vias, calçadas, tanques e lagoas | M2 | 1.03 | 0.8 | 1.83 | 9
03 | DEMOLICAO SEM REAPROVEITAMENTO |  |  |  |  | 2
03.01 | Demolição de concreto, lastro, mistura e afins |  |  |  |  | 5
03.01.020 | Demolição manual de concreto simples | M3 |  | 214.17 | 214.17 | 9
03.01.040 | Demolição manual de concreto armado | M3 |  | 389.4 | 389.4 | 9
03.01.060 | Demolição manual de lajes pré-moldadas, incluindo revestimento | M2 |  | 29.21 | 29.21 | 9
03.01.200 | Demolição mecanizada de concreto armado, inclusive fragmentação, carregamento, transporte até 1 quilômetro e descarregamento | M3 | 468.05 | 116.82 | 584.87 | 9
03.01.210 | Demolição mecanizada de concreto armado, inclusive fragmentação e acomodação do material | M3 | 445.6 | 116.82 | 562.42 | 9
03.01.220 | Demolição mecanizada de concreto simples, inclusive fragmentação, carregamento, transporte até 1 quilômetro e descarregamento | M3 | 245.25 | 77.88 | 323.13 | 9
03.01.230 | Demolição mecanizada de concreto simples, inclusive fragmentação e acomodação do material | M3 | 222.8 | 77.88 | 300.68 | 9
03.01.240 | Demolição mecanizada de pavimento ou piso em concreto, inclusive fragmentação, carregamento, transporte até 1 quilômetro e descarregamento | M2 | 24.01 | 7.79 | 31.8 | 9
03.01.250 | Demolição mecanizada de pavimento ou piso em concreto, inclusive fragmentação e acomodação do material | M2 | 22.28 | 7.79 | 30.07 | 9
03.01.260 | Demolição mecanizada de sarjeta ou sarjetão, inclusive fragmentação, carregamento, transporte até 1 quilômetro e descarregamento | M3 | 240.09 | 77.88 | 317.97 | 9
03.01.270 | Demolição mecanizada de sarjeta ou sarjetão, inclusive fragmentação e acomodação do material | M3 | 222.8 | 77.88 | 300.68 | 9
03.02 | Demolição de alvenaria |  |  |  |  | 5
03.02.020 | Demolição manual de alvenaria de fundação/embasamento | M3 |  | 116.82 | 116.82 | 9
03.02.040 | Demolição manual de alvenaria de elevação ou elemento vazado, incluindo revestimento | M3 |  | 77.88 | 77.88 | 9
03.03 | Demolição de revestimento em massa |  |  |  |  | 5
03.03.020 | Apicoamento manual de piso, parede ou teto | M2 |  | 2.92 | 2.92 | 9
03.03.040 | Demolição manual de revestimento em massa de parede ou teto | M2 |  | 5.84 | 5.84 | 9
03.03.060 | Demolição manual de revestimento em massa de piso | M2 |  | 9.74 | 9.74 | 9
03.04 | Demolição de revestimento cerâmico e ladrilho hidráulico |  |  |  |  | 5
03.04.020 | Demolição manual de revestimento cerâmico, incluindo a base | M2 |  | 11.68 | 11.68 | 9
03.04.030 | Demolição manual de revestimento em ladrilho hidráulico, incluindo a base | M2 |  | 9.74 | 9.74 | 9
03.04.040 | Demolição manual de rodapé, soleira ou peitoril, em material cerâmico e/ou ladrilho hidráulico, incluindo a base | M |  | 2.92 | 2.92 | 9
03.05 | Demolição de revestimento sintético |  |  |  |  | 5
03.05.020 | Demolição manual de revestimento sintético, incluindo a base | M2 |  | 7.79 | 7.79 | 9
03.06 | Demolição de revestimento em pedra e blocos maciços |  |  |  |  | 5
03.06.050 | Desmonte (levantamento) mecanizado de pavimento em paralelepípedo ou lajota de concreto, inclusive carregamento, transporte até 1 quilômetro e descarregamento | M2 | 18.02 | 9.74 | 27.76 | 9
03.06.060 | Desmonte (levantamento) mecanizado de pavimento em paralelepípedo ou lajota de concreto, inclusive acomodação do material | M2 | 1.59 | 9.74 | 11.33 | 9
03.07 | Demolição de revestimento asfáltico |  |  |  |  | 5
03.07.010 | Demolição (levantamento) mecanizada de pavimento asfáltico, inclusive carregamento, transporte até 1 quilômetro e descarregamento | M2 | 24.65 | 3.89 | 28.54 | 9
03.07.030 | Demolição (levantamento) mecanizada de pavimento asfáltico, inclusive fragmentação e acomodação do material | M2 | 22.28 | 3.89 | 26.17 | 9
03.07.050 | Fresagem de pavimento asfáltico com espessura até 5 cm, inclusive carregamento, transporte até 1 quilômetro e descarregamento | M2 | 9.73 | 1.36 | 11.09 | 9
03.07.070 | Fresagem de pavimento asfáltico com espessura até 5 cm, inclusive acomodação do material | M2 | 6.99 | 1.36 | 8.35 | 9
03.07.080 | Fresagem de pavimento asfáltico com espessura até 5 cm, inclusive remoção do material fresado até 10 quilômetros e varrição | M2 | 13.14 | 0.58 | 13.72 | 9
03.08 | Demolição de forro / divisórias |  |  |  |  | 5
03.08.020 | Demolição manual de forro em estuque, inclusive sistema de fixação/tarugamento | M2 |  | 10.12 | 10.12 | 9
03.08.040 | Demolição manual de forro qualquer, inclusive sistema de fixação/tarugamento | M2 |  | 5.84 | 5.84 | 9
03.08.060 | Demolição manual de forro em gesso, inclusive sistema de fixação | M2 |  | 5.84 | 5.84 | 9
03.08.200 | Demolição manual de painéis divisórias, inclusive montantes metálicos | M2 |  | 6.43 | 6.43 | 9
03.09 | Demolição de impermeabilização e afins |  |  |  |  | 5
03.09.020 | Demolição manual de camada impermeabilizante | M2 |  | 15.66 | 15.66 | 9
03.09.040 | Demolição manual de argamassa regularizante, isolante ou protetora e papel Kraft | M2 |  | 18.79 | 18.79 | 9
03.09.060 | Remoção manual de junta de dilatação ou retração, inclusive apoio | M |  | 6.26 | 6.26 | 9
03.10 | Remoção de pintura |  |  |  |  | 5
03.10.020 | Remoção de pintura em rodapé, baguete ou moldura com lixa | M | 0.07 | 1.42 | 1.49 | 9
03.10.040 | Remoção de pintura em rodapé, baguete ou moldura com produto químico | M | 0.71 | 1.42 | 2.13 | 9
03.10.080 | Remoção de pintura em superfícies de madeira e/ou metálicas com produtos químicos | M2 | 3.54 | 11.36 | 14.9 | 9
03.10.100 | Remoção de pintura em superfícies de madeira e/ou metálicas com lixamento | M2 | 0.36 | 8.52 | 8.88 | 9
03.10.120 | Remoção de pintura em massa com produtos químicos | M2 | 3.54 | 8.52 | 12.06 | 9
03.10.140 | Remoção de pintura em massa com lixamento | M2 | 0.36 | 5.68 | 6.04 | 9
03.16 | Remoção de sinalização horizontal |  |  |  |  | 5
03.16.010 | Remoção de sinalização horizontal existente | M2 | 87.05 |  | 87.05 | 9
03.16.011 | Remoção de tacha/tachões | UN | 2.95 | 8.63 | 11.58 | 9
04 | RETIRADA COM PROVAVEL REAPROVEITAMENTO |  |  |  |  | 2
04.01 | Retirada de fechamento e elemento divisor |  |  |  |  | 5
04.01.020 | Retirada de divisória em placa de madeira ou fibrocimento tarugada | M2 |  | 35.54 | 35.54 | 9
04.01.040 | Retirada de divisória em placa de madeira ou fibrocimento com montantes metálicos | M2 |  | 30.8 | 30.8 | 9
04.01.060 | Retirada de divisória em placa de concreto, granito, granilite ou mármore | M2 |  | 18.95 | 18.95 | 9
04.01.080 | Retirada de fechamento em placas pré-moldadas, inclusive pilares | M2 | 2.69 | 0.66 | 3.35 | 9
04.01.090 | Retirada de barreira de proteção com arame de alta segurança, simples ou duplo | M |  | 4.1 | 4.1 | 9
04.01.100 | Retirada de cerca | M |  | 12.07 | 12.07 | 9
04.02 | Retirada de elementos de estrutura (concreto, ferro, alumínio e madeira) |  |  |  |  | 5
04.02.020 | Retirada de peças lineares em madeira com seção até 60 cm² | M |  | 1.29 | 1.29 | 9
04.02.030 | Retirada de peças lineares em madeira com seção superior a 60 cm² | M |  | 4.32 | 4.32 | 9
04.02.050 | Retirada de estrutura em madeira tesoura - telhas de barro | M2 |  | 23.74 | 23.74 | 9
04.02.070 | Retirada de estrutura em madeira tesoura - telhas perfil qualquer | M2 |  | 19.42 | 19.42 | 9
04.02.090 | Retirada de estrutura em madeira pontaletada - telhas de barro | M2 |  | 17.27 | 17.27 | 9
04.02.110 | Retirada de estrutura em madeira pontaletada - telhas perfil qualquer | M2 |  | 12.95 | 12.95 | 9
04.02.140 | Retirada de estrutura metálica | KG | 2.04 |  | 2.04 | 9
04.03 | Retirada de telhamento e proteção |  |  |  |  | 5
04.03.020 | Retirada de telhamento em barro | M2 |  | 15.58 | 15.58 | 9
04.03.040 | Retirada de telhamento perfil e material qualquer, exceto barro | M2 |  | 7.79 | 7.79 | 9
04.03.060 | Retirada de cumeeira ou espigão em barro | M |  | 5.84 | 5.84 | 9
04.03.080 | Retirada de cumeeira, espigão ou rufo perfil qualquer | M |  | 9.74 | 9.74 | 9
04.03.090 | Retirada de domo de acrílico, inclusive perfis metálicos de fixação | M2 |  | 11.85 | 11.85 | 9
04.04 | Retirada de revestimento em pedra e blocos maciços |  |  |  |  | 5
04.04.010 | Retirada de revestimento em pedra, granito ou mármore, em parede ou fachada | M2 |  | 41.65 | 41.65 | 9
04.04.020 | Retirada de revestimento em pedra, granito ou mármore, em piso | M2 |  | 25.31 | 25.31 | 9
04.04.030 | Retirada de soleira ou peitoril em pedra, granito ou mármore | M |  | 17.52 | 17.52 | 9
04.04.040 | Retirada de degrau em pedra, granito ou mármore | M |  | 19.47 | 19.47 | 9
04.04.060 | Retirada de rodapé em pedra, granito ou mármore | M |  | 15.58 | 15.58 | 9
04.05 | Retirada de revestimentos em madeira |  |  |  |  | 5
04.05.010 | Retirada de revestimento em lambris de madeira | M2 |  | 54.6 | 54.6 | 9
04.05.020 | Retirada de piso em tacos de madeira | M2 |  | 11.68 | 11.68 | 9
04.05.040 | Retirada de soalho somente o tablado | M2 |  | 15.1 | 15.1 | 9
04.05.060 | Retirada de soalho inclusive vigamento | M2 |  | 25.89 | 25.89 | 9
04.05.080 | Retirada de degrau em madeira | M |  | 12.95 | 12.95 | 9
04.05.100 | Retirada de rodapé inclusive cordão em madeira | M |  | 2.92 | 2.92 | 9
04.06 | Retirada de revestimentos sintéticos e metálicos |  |  |  |  | 5
04.06.010 | Retirada de revestimento em lambris metálicos | M2 |  | 54.6 | 54.6 | 9
04.06.020 | Retirada de piso em material sintético assentado a cola | M2 |  | 4.32 | 4.32 | 9
04.06.040 | Retirada de degrau em material sintético assentado a cola | M |  | 4.01 | 4.01 | 9
04.06.060 | Retirada de rodapé inclusive cordão em material sintético | M |  | 0.97 | 0.97 | 9
04.06.100 | Retirada de piso elevado telescópico metálico, inclusive estrutura de sustentação | M2 |  | 47.49 | 47.49 | 9
04.07 | Retirada de forro, brise e fachada |  |  |  |  | 5
04.07.020 | Retirada de forro qualquer em placas ou tiras fixadas | M2 |  | 12.08 | 12.08 | 9
04.07.040 | Retirada de forro qualquer em placas ou tiras apoiadas | M2 |  | 6.47 | 6.47 | 9
04.07.060 | Retirada de sistema de fixação ou tarugamento de forro | M2 |  | 4.87 | 4.87 | 9
04.08 | Retirada de esquadria e elemento de madeira |  |  |  |  | 5
04.08.020 | Retirada de folha de esquadria em madeira | UN |  | 21.59 | 21.59 | 9
04.08.040 | Retirada de guarnição, moldura e peças lineares em madeira, fixadas | M |  | 1.66 | 1.66 | 9
04.08.060 | Retirada de batente com guarnição e peças lineares em madeira, chumbados | M |  | 12.95 | 12.95 | 9
04.08.080 | Retirada de elemento em madeira e sistema de fixação tipo quadro, lousa, etc. | M2 |  | 5.84 | 5.84 | 9
04.08.100 | Retirada de armário em madeira ou metal | M2 |  | 19.42 | 19.42 | 9
04.09 | Retirada de esquadria e elementos metálicos |  |  |  |  | 5
04.09.020 | Retirada de esquadria metálica em geral | M2 |  | 30.21 | 30.21 | 9
04.09.040 | Retirada de folha de esquadria metálica | UN |  | 25.31 | 25.31 | 9
04.09.060 | Retirada de batente, corrimão ou peças lineares metálicas, chumbados | M |  | 10.36 | 10.36 | 9
04.09.080 | Retirada de batente, corrimão ou peças lineares metálicas, fixados | M |  | 7.11 | 7.11 | 9
04.09.100 | Retirada de guarda-corpo ou gradil em geral | M2 |  | 30.21 | 30.21 | 9
04.09.120 | Retirada de escada de marinheiro com ou sem guarda-corpo | M |  | 34.53 | 34.53 | 9
04.09.140 | Retirada de poste ou sistema de sustentação para alambrado ou fechamento | UN |  | 25.31 | 25.31 | 9
04.09.160 | Retirada de entelamento metálico em geral | M2 |  | 4.1 | 4.1 | 9
04.10 | Retirada de ferragens e acessórios para esquadrias |  |  |  |  | 5
04.10.020 | Retirada de fechadura ou fecho de embutir | UN |  | 11.85 | 11.85 | 9
04.10.040 | Retirada de fechadura ou fecho de sobrepor | UN |  | 4.74 | 4.74 | 9
04.10.060 | Retirada de dobradiça | UN |  | 2.37 | 2.37 | 9
04.10.080 | Retirada de peça ou acessório complementar em geral de esquadria | UN |  | 18.68 | 18.68 | 9
04.11 | Retirada de aparelhos, metais sanitários e registro |  |  |  |  | 5
04.11.020 | Retirada de aparelho sanitário incluindo acessórios | UN |  | 42.59 | 42.59 | 9
04.11.030 | Retirada de bancada incluindo pertences | M2 |  | 60.43 | 60.43 | 9
04.11.040 | Retirada de complemento sanitário chumbado | UN |  | 14.21 | 14.21 | 9
04.11.060 | Retirada de complemento sanitário fixado ou de sobrepor | UN |  | 5.92 | 5.92 | 9
04.11.080 | Retirada de registro ou válvula embutidos | UN |  | 54.44 | 54.44 | 9
04.11.100 | Retirada de registro ou válvula aparentes | UN |  | 31.23 | 31.23 | 9
04.11.110 | Retirada de purificador/bebedouro | UN |  | 31.23 | 31.23 | 9
04.11.120 | Retirada de torneira ou chuveiro | UN |  | 7.38 | 7.38 | 9
04.11.140 | Retirada de sifão ou metais sanitários diversos | UN |  | 11.36 | 11.36 | 9
04.11.160 | Retirada de caixa de descarga de sobrepor ou acoplada | UN |  | 21.58 | 21.58 | 9
04.12 | Retirada de aparelhos elétricos e hidráulicos |  |  |  |  | 5
04.12.020 | Retirada de conjunto motor-bomba | UN |  | 90.45 | 90.45 | 9
04.12.040 | Retirada de motor de bomba de recalque | UN |  | 71.8 | 71.8 | 9
04.13 | Retirada de impermeabilização e afins |  |  |  |  | 5
04.13.020 | Retirada de isolamento térmico com material monolítico | M2 |  | 5.84 | 5.84 | 9
04.13.060 | Retirada de isolamento térmico com material em panos | M2 |  | 0.97 | 0.97 | 9
04.14 | Retirada de vidro |  |  |  |  | 5
04.14.020 | Retirada de vidro ou espelho com raspagem da massa ou retirada de baguete | M2 |  | 14.2 | 14.2 | 9
04.14.040 | Retirada de esquadria em vidro | M2 |  | 43.16 | 43.16 | 9
04.17 | Retirada em instalação elétrica - letra A ate B |  |  |  |  | 5
04.17.020 | Remoção de aparelho de iluminação ou projetor fixo em teto, piso ou parede | UN |  | 19.15 | 19.15 | 9
04.17.040 | Remoção de aparelho de iluminação ou projetor fixo em poste ou braço | UN |  | 71.8 | 71.8 | 9
04.17.060 | Remoção de suporte tipo braquet | UN |  | 23.94 | 23.94 | 9
04.17.080 | Remoção de barramento de cobre | M |  | 19.15 | 19.15 | 9
04.17.100 | Remoção de base de disjuntor tipo QUIK-LAG | UN |  | 7.18 | 7.18 | 9
04.17.120 | Remoção de base de fusível tipo Diazed | UN |  | 7.18 | 7.18 | 9
04.17.140 | Remoção de base e haste de para-raios | UN |  | 47.86 | 47.86 | 9
04.17.160 | Remoção de base ou chave para fusível NH tipo tripolar | UN |  | 23.94 | 23.94 | 9
04.17.180 | Remoção de base ou chave para fusível NH tipo unipolar | UN |  | 21.54 | 21.54 | 9
04.17.200 | Remoção de braçadeira para passagem de cordoalha | UN |  | 19.15 | 19.15 | 9
04.17.220 | Remoção de bucha de passagem interna ou externa | UN |  | 19.15 | 19.15 | 9
04.17.240 | Remoção de bucha de passagem para neutro | UN |  | 14.36 | 14.36 | 9
04.18 | Retirada em instalação elétrica - letra C |  |  |  |  | 5
04.18.020 | Remoção de cabeçote em rede de telefonia | UN |  | 11.97 | 11.97 | 9
04.18.040 | Remoção de cabo de aço e esticadores de para-raios | M |  | 16.75 | 16.75 | 9
04.18.060 | Remoção de caixa de entrada de energia padrão medição indireta completa | UN |  | 239.3 | 239.3 | 9
04.18.070 | Remoção de caixa de entrada de energia padrão residencial completa | UN |  | 191.44 | 191.44 | 9
04.18.080 | Remoção de caixa de entrada telefônica completa | UN |  | 95.72 | 95.72 | 9
04.18.090 | Remoção de caixa de medição padrão completa | UN |  | 53.14 | 53.14 | 9
04.18.120 | Remoção de caixa estampada | UN |  | 7.1 | 7.1 | 9
04.18.130 | Remoção de caixa para fusível ou tomada instalada em perfilado | UN |  | 8.52 | 8.52 | 9
04.18.140 | Remoção de caixa para transformador de corrente | UN |  | 53.14 | 53.14 | 9
04.18.180 | Remoção de cantoneira metálica | M |  | 11.97 | 11.97 | 9
04.18.200 | Remoção de captor de para-raios tipo Franklin | UN |  | 23.94 | 23.94 | 9
04.18.220 | Remoção de chapa de ferro para bucha de passagem | UN |  | 19.15 | 19.15 | 9
04.18.240 | Remoção de chave automática da boia | UN |  | 28.71 | 28.71 | 9
04.18.250 | Remoção de chave base de mármore ou ardósia | UN |  | 23.94 | 23.94 | 9
04.18.260 | Remoção de chave de ação rápida comando frontal montado em painel | UN |  | 47.86 | 47.86 | 9
04.18.270 | Remoção de chave fusível indicadora tipo Matheus | UN |  | 71.8 | 71.8 | 9
04.18.280 | Remoção de chave seccionadora tripolar seca mecanismo de manobra frontal | UN |  | 134.66 | 134.66 | 9
04.18.290 | Remoção de chave tipo Pacco rotativo | UN |  | 35.89 | 35.89 | 9
04.18.320 | Remoção de cinta de fixação de eletroduto ou sela para cruzeta em poste | UN |  | 9.74 | 9.74 | 9
04.18.340 | Remoção de condulete | UN |  | 19.07 | 19.07 | 9
04.18.360 | Remoção de condutor aparente diâmetro externo acima de 6,5 mm | M |  | 5.75 | 5.75 | 9
04.18.370 | Remoção de condutor aparente diâmetro externo até 6,5 mm | M |  | 2.87 | 2.87 | 9
04.18.380 | Remoção de condutor embutido diâmetro externo acima de 6,5 mm | M |  | 4.79 | 4.79 | 9
04.18.390 | Remoção de condutor embutido diâmetro externo até 6,5 mm | M |  | 2.39 | 2.39 | 9
04.18.400 | Remoção de condutor especial | M |  | 33.67 | 33.67 | 9
04.18.410 | Remoção de cordoalha ou cabo de cobre nu | M |  | 9.57 | 9.57 | 9
04.18.420 | Remoção de contator magnético para comando de bomba | UN |  | 47.86 | 47.86 | 9
04.18.440 | Remoção de corrente para pendentes | UN |  | 9.57 | 9.57 | 9
04.18.460 | Remoção de cruzeta de ferro para fixação de projetores | UN |  | 71.8 | 71.8 | 9
04.18.470 | Remoção de cruzeta de madeira | UN |  | 101 | 101 | 9
04.19 | Retirada em instalação elétrica - letra D ate I |  |  |  |  | 5
04.19.020 | Remoção de disjuntor de volume normal ou reduzido | UN |  | 197.01 | 197.01 | 9
04.19.030 | Remoção de disjuntor a seco aberto tripolar, 600 V de 800 A | UN |  | 47.86 | 47.86 | 9
04.19.060 | Remoção de disjuntor termomagnético | UN |  | 11.97 | 11.97 | 9
04.19.080 | Remoção de fundo de quadro de distribuição ou caixa de passagem | M2 |  | 47.86 | 47.86 | 9
04.19.100 | Remoção de gancho de sustentação de luminária em perfilado | UN |  | 9.57 | 9.57 | 9
04.19.120 | Remoção de interruptores, tomadas, botão de campainha ou cigarra | UN |  | 19.15 | 19.15 | 9
04.19.140 | Remoção de isolador tipo castanha e gancho de sustentação | UN |  | 4.79 | 4.79 | 9
04.19.160 | Remoção de isolador tipo disco completo e gancho de suspensão | UN |  | 7.18 | 7.18 | 9
04.19.180 | Remoção de isolador tipo pino, inclusive o pino | UN |  | 11.97 | 11.97 | 9
04.19.190 | Remoção de isolador galvanizado uso geral | UN |  | 11.97 | 11.97 | 9
04.20 | Retirada em instalação elétrica - letra J ate N |  |  |  |  | 5
04.20.020 | Remoção de janela de ventilação, iluminação ou ventilação e iluminação padrão | UN |  | 33.67 | 33.67 | 9
04.20.040 | Remoção de lâmpada | UN |  | 3.89 | 3.89 | 9
04.20.060 | Remoção de luz de obstáculo | UN |  | 47.86 | 47.86 | 9
04.20.080 | Remoção de manopla de comando de disjuntor | UN |  | 23.94 | 23.94 | 9
04.20.100 | Remoção de mão francesa | UN |  | 19.47 | 19.47 | 9
04.20.120 | Remoção de terminal modular (mufla) tripolar ou unipolar | UN |  | 67.33 | 67.33 | 9
04.21 | Retirada em instalação elétrica - letra O ate S |  |  |  |  | 5
04.21.020 | Remoção de óleo de disjuntor ou transformador | L |  | 0.78 | 0.78 | 9
04.21.040 | Remoção de pára-raios tipo cristal-valve em cabine primária | UN |  | 71.8 | 71.8 | 9
04.21.050 | Remoção de pára-raios tipo cristal-valve em poste singelo ou estaleiro | UN |  | 95.72 | 95.72 | 9
04.21.060 | Remoção de perfilado | M |  | 19.15 | 19.15 | 9
04.21.100 | Remoção de porta de quadro ou painel | M2 |  | 47.86 | 47.86 | 9
04.21.130 | Remoção de poste de concreto | UN | 136.81 | 134.66 | 271.47 | 9
04.21.140 | Remoção de poste metálico | UN | 136.81 | 134.66 | 271.47 | 9
04.21.150 | Remoção de poste de madeira | UN |  | 150.81 | 150.81 | 9
04.21.160 | Remoção de quadro de distribuição, chamada ou caixa de passagem | M2 |  | 95.72 | 95.72 | 9
04.21.200 | Remoção de reator para lâmpada | UN |  | 16.84 | 16.84 | 9
04.21.210 | Remoção de reator para lâmpada fixo em poste | UN |  | 95.72 | 95.72 | 9
04.21.240 | Remoção de relé | UN |  | 22.71 | 22.71 | 9
04.21.260 | Remoção de roldana | UN |  | 3.89 | 3.89 | 9
04.21.280 | Remoção de soquete | UN |  | 3.89 | 3.89 | 9
04.21.300 | Remoção de suporte de transformador em poste singelo ou estaleiro | UN |  | 31.15 | 31.15 | 9
04.22 | Retirada em instalação elétrica - letra T ate o final |  |  |  |  | 5
04.22.020 | Remoção de terminal ou conector para cabos | UN |  | 4.87 | 4.87 | 9
04.22.040 | Remoção de transformador de potência em cabine primária | UN |  | 331.67 | 331.67 | 9
04.22.050 | Remoção de transformador de potencial completo (pequeno) | UN |  | 31.11 | 31.11 | 9
04.22.060 | Remoção de transformador de potência trifásico até 225 kVA, a óleo, em poste singelo | UN | 273.61 | 382.88 | 656.49 | 9
04.22.100 | Remoção de tubulação elétrica aparente com diâmetro externo acima de 50 mm | M |  | 23.94 | 23.94 | 9
04.22.110 | Remoção de tubulação elétrica aparente com diâmetro externo até 50 mm | M |  | 11.97 | 11.97 | 9
04.22.120 | Remoção de tubulação elétrica embutida com diâmetro externo acima de 50 mm | M |  | 47.86 | 47.86 | 9
04.22.130 | Remoção de tubulação elétrica embutida com diâmetro externo até 50 mm | M |  | 23.94 | 23.94 | 9
04.22.200 | Remoção de vergalhão | M |  | 9.57 | 9.57 | 9
04.30 | Retirada em instalação hidráulica |  |  |  |  | 5
04.30.020 | Remoção de calha ou rufo | M |  | 4.48 | 4.48 | 9
04.30.040 | Remoção de condutor aparente | M |  | 2.92 | 2.92 | 9
04.30.060 | Remoção de tubulação hidráulica em geral, incluindo conexões, caixas e ralos | M |  | 7.79 | 7.79 | 9
04.30.080 | Remoção de hidrante de parede completo | UN |  | 85.17 | 85.17 | 9
04.30.100 | Remoção de reservatório em fibrocimento até 1000 litros | UN |  | 143.58 | 143.58 | 9
04.31 | Retirada em instalação de combate a incêndio |  |  |  |  | 5
04.31.010 | Retirada de bico de sprinkler | UN |  | 13.47 | 13.47 | 9
04.35 | Retirada de sistema e equipamento de conforto mecânico |  |  |  |  | 5
04.35.050 | Retirada de aparelho de ar condicionado portátil | UN |  | 21.7 | 21.7 | 9
04.40 | Retirada diversa de pecas pre-moldadas |  |  |  |  | 5
04.40.010 | Retirada manual de guia pré-moldada, inclusive limpeza, carregamento, transporte até 1 quilômetro e descarregamento | M | 0.92 | 7.79 | 8.71 | 9
04.40.020 | Retirada de soleira ou peitoril em geral | M |  | 3.89 | 3.89 | 9
04.40.030 | Retirada manual de guia pré-moldada, inclusive limpeza e empilhamento | M |  | 7.79 | 7.79 | 9
04.40.050 | Retirada manual de paralelepípedo ou lajota de concreto, inclusive limpeza, carregamento, transporte até 1 quilômetro e descarregamento | M2 | 7.34 | 11.68 | 19.02 | 9
04.40.070 | Retirada manual de paralelepípedo ou lajota de concreto, inclusive limpeza e empilhamento | M2 |  | 11.68 | 11.68 | 9
04.41 | Retirada de dispositivos viários |  |  |  |  | 5
04.41.001 | Retirada de placa de solo | M2 | 45.69 | 17.27 | 62.96 | 9
05 | TRANSPORTE E MOVIMENTACAO, DENTRO E FORA DA OBRA |  |  |  |  | 2
05.04 | Transporte de material solto |  |  |  |  | 5
05.04.060 | Transporte manual horizontal e/ou vertical de entulho até o local de despejo - ensacado | M3 | 27.54 | 105.14 | 132.68 | 9
05.07 | Transporte comercial, carreteiro e aluguel |  |  |  |  | 5
05.07.040 | Remoção de entulho separado de obra com caçamba metálica - terra, alvenaria, concreto, argamassa, madeira, papel, plástico ou metal | M3 | 82.55 | 11.68 | 94.23 | 9
05.07.050 | Remoção de entulho de obra com caçamba metálica - material volumoso e misturado por alvenaria, terra, madeira, papel, plástico e metal | M3 | 110.66 | 11.68 | 122.34 | 9
05.07.060 | Remoção de entulho de obra com caçamba metálica - material rejeitado e misturado por vegetação, isopor, manta asfáltica e lã de vidro | M3 | 118.5 | 11.68 | 130.18 | 9
05.07.070 | Remoção de entulho de obra com caçamba metálica - gesso e/ou drywall | M3 | 112.3 | 11.68 | 123.98 | 9
05.08 | Transporte mecanizado de material solto |  |  |  |  | 5
05.08.060 | Transporte de entulho, para distâncias superiores ao 3° km até o 5° km | M3 | 22.53 |  | 22.53 | 9
05.08.080 | Transporte de entulho, para distâncias superiores ao 5° km até o 10° km | M3 | 42.25 |  | 42.25 | 9
05.08.100 | Transporte de entulho, para distâncias superiores ao 10° km até o 15° km | M3 | 52.46 |  | 52.46 | 9
05.08.120 | Transporte de entulho, para distâncias superiores ao 15° km até o 20° km | M3 | 59.66 |  | 59.66 | 9
05.08.140 | Transporte de entulho, para distâncias superiores ao 20° km | M3XKM | 2.98 |  | 2.98 | 9
05.08.220 | Carregamento mecanizado de entulho fragmentado, com caminhão à disposição dentro da obra, até o raio de 1 km | M3 | 17.83 |  | 17.83 | 9
05.09 | Taxas de recolhimento |  |  |  |  | 5
05.09.006 | Taxa de destinação de resíduo sólido em aterro, tipo inerte | T | 33.81 |  | 33.81 | 9
05.09.007 | Taxa de destinação de resíduo sólido em aterro, tipo solo/terra | M3 | 25.9 |  | 25.9 | 9
05.09.008 | Transporte e taxa de destinação de resíduo sólido em aterro, tipo telhas cimento amianto | T | 1002.23 |  | 1002.23 | 9
05.10 | Transporte mecanizado de solo |  |  |  |  | 5
05.10.010 | Carregamento mecanizado de solo de 1ª e 2ª categoria | M3 | 5.36 |  | 5.36 | 9
05.10.020 | Transporte de solo de 1ª e 2ª categoria por caminhão até o 2° km | M3 | 8.74 |  | 8.74 | 9
05.10.021 | Transporte de solo de 1ª e 2ª categoria por caminhão para distâncias superiores ao 2° km até o 3° km | M3 | 13.04 |  | 13.04 | 9
05.10.022 | Transporte de solo de 1ª e 2ª categoria por caminhão para distâncias superiores ao 3° km até o 5° km | M3 | 14.41 |  | 14.41 | 9
05.10.023 | Transporte de solo de 1ª e 2ª categoria por caminhão para distâncias superiores ao 5° km até o 10° km | M3 | 19.26 |  | 19.26 | 9
05.10.024 | Transporte de solo de 1ª e 2ª categoria por caminhão para distâncias superiores ao 10° km até o 15° km | M3 | 28.86 |  | 28.86 | 9
05.10.025 | Transporte de solo de 1ª e 2ª categoria por caminhão para distâncias superiores ao 15° km até o 20° km | M3 | 38.44 |  | 38.44 | 9
05.10.026 | Transporte de solo de 1ª e 2ª categoria por caminhão para distâncias superiores ao 20° km | M3XKM | 1.86 |  | 1.86 | 9
05.10.030 | Transporte de solo brejoso por caminhão até o 2° km | M3 | 15.02 |  | 15.02 | 9
05.10.031 | Transporte de solo brejoso por caminhão para distâncias superiores ao 2° km até o 3° km | M3 | 20.72 |  | 20.72 | 9
05.10.032 | Transporte de solo brejoso por caminhão para distâncias superiores ao 3° km até o 5° km | M3 | 21.63 |  | 21.63 | 9
05.10.033 | Transporte de solo brejoso por caminhão para distâncias superiores ao 5° km até o 10° km | M3 | 27.64 |  | 27.64 | 9
05.10.034 | Transporte de solo brejoso por caminhão para distâncias superiores ao 10° km até o 15° km | M3 | 41.44 |  | 41.44 | 9
05.10.035 | Transporte de solo brejoso por caminhão para distâncias superiores ao 15° km até o 20° km | M3 | 55.24 |  | 55.24 | 9
05.10.036 | Transporte de solo brejoso por caminhão para distâncias superiores ao 20° km | M3XKM | 2.68 |  | 2.68 | 9
06 | SERVICO EM SOLO E ROCHA, MANUAL |  |  |  |  | 2
06.01 | Escavação manual em campo aberto de solo, exceto rocha |  |  |  |  | 5
06.01.020 | Escavação manual em solo de 1ª e 2ª categoria em campo aberto | M3 |  | 48.68 | 48.68 | 9
06.01.040 | Escavação manual em solo brejoso em campo aberto | M3 |  | 60.75 | 60.75 | 9
06.02 | Escavação manual em valas e buracos de solo, exceto rocha |  |  |  |  | 5
06.02.020 | Escavação manual em solo de 1ª e 2ª categoria em vala ou cava até 1,5 m | M3 |  | 58.41 | 58.41 | 9
06.02.040 | Escavação manual em solo de 1ª e 2ª categoria em vala ou cava além de 1,5 m | M3 |  | 75.54 | 75.54 | 9
06.11 | Reaterro manual sem fornecimento de material |  |  |  |  | 5
06.11.020 | Reaterro manual para simples regularização sem compactação | M3 |  | 8.37 | 8.37 | 9
06.11.040 | Reaterro manual apiloado sem controle de compactação | M3 |  | 18.16 | 18.16 | 9
06.11.060 | Reaterro manual com adição de 2% de cimento | M3 | 19.6 | 65.42 | 85.02 | 9
06.12 | Aterro manual sem fornecimento de material |  |  |  |  | 5
06.12.020 | Aterro manual apiloado de área interna com maço de 30 kg | M3 |  | 60.14 | 60.14 | 9
06.14 | Carga / carregamento e descarga manual |  |  |  |  | 5
06.14.020 | Carga manual de solo | M3 |  | 11.68 | 11.68 | 9
07 | SERVICO EM SOLO E ROCHA, MECANIZADO |  |  |  |  | 2
07.01 | Escavação ou corte mecanizados em campo aberto de solo, exceto rocha |  |  |  |  | 5
07.01.010 | Escavação e carga mecanizada para exploração de solo em jazida | M3 | 16.59 | 0.27 | 16.86 | 9
07.01.020 | Escavação e carga mecanizada em solo de 1ª categoria, em campo aberto | M3 | 17.04 | 0.27 | 17.31 | 9
07.01.060 | Escavação e carga mecanizada em solo de 2ª categoria, em campo aberto | M3 | 28.24 | 0.91 | 29.15 | 9
07.01.120 | Carga e remoção de terra até a distância média de 1 km | M3 | 15.49 |  | 15.49 | 9
07.02 | Escavação mecanizada de valas e buracos em solo, exceto rocha |  |  |  |  | 5
07.02.020 | Escavação mecanizada de valas ou cavas com profundidade de até 2 m | M3 | 10.21 | 1.25 | 11.46 | 9
07.02.040 | Escavação mecanizada de valas ou cavas com profundidade de até 3 m | M3 | 11.51 | 1.41 | 12.92 | 9
07.02.060 | Escavação mecanizada de valas ou cavas com profundidade de até 4 m | M3 | 20.94 | 0.81 | 21.75 | 9
07.02.080 | Escavação mecanizada de valas ou cavas com profundidade acima de 4 m, com escavadeira hidráulica | M3 | 22.16 | 0.77 | 22.93 | 9
07.05 | Escavação mecanizada em solo brejoso ou turfa |  |  |  |  | 5
07.05.010 | Escavação e carga mecanizada em solo brejoso ou turfa | M3 | 40.07 | 1.82 | 41.89 | 9
07.05.020 | Escavação e carga mecanizada em solo vegetal superficial | M3 | 34.23 | 1.46 | 35.69 | 9
07.06 | Escavação ou carga mecanizada em campo aberto |  |  |  |  | 5
07.06.010 | Escavação e carga mecanizada em campo aberto, com rompedor hidráulico, em rocha | M3 | 268.21 |  | 268.21 | 9
07.10 | Apiloamento e nivelamento mecanizado de solo |  |  |  |  | 5
07.10.020 | Espalhamento de solo em bota-fora com compactação sem controle | M3 | 6.79 | 0.11 | 6.9 | 9
07.11 | Reaterro mecanizado sem fornecimento de material |  |  |  |  | 5
07.11.020 | Reaterro compactado mecanizado de vala ou cava com compactador | M3 | 3.95 | 2.72 | 6.67 | 9
07.11.040 | Reaterro compactado mecanizado de vala ou cava com rolo, mínimo de 95% PN | M3 | 21.31 | 2.5 | 23.81 | 9
07.12 | Aterro mecanizado sem fornecimento de material |  |  |  |  | 5
07.12.010 | Compactação de aterro mecanizado mínimo de 95% PN, sem fornecimento de solo em áreas fechadas | M3 | 19.4 | 0.41 | 19.81 | 9
07.12.020 | Compactação de aterro mecanizado mínimo de 95% PN, sem fornecimento de solo em campo aberto | M3 | 13.79 | 0.29 | 14.08 | 9
07.12.030 | Compactação de aterro mecanizado a 100% PN, sem fornecimento de solo em campo aberto | M3 | 14 | 0.13 | 14.13 | 9
07.12.040 | Aterro mecanizado por compensação, solo de 1ª categoria em campo aberto, sem compactação do aterro | M3 | 21.39 | 0.39 | 21.78 | 9
08 | ESCORAMENTO, CONTENCAO E DRENAGEM |  |  |  |  | 2
08.01 | Escoramento |  |  |  |  | 5
08.01.020 | Escoramento de solo contínuo | M2 | 37.69 | 57.41 | 95.1 | 9
08.01.040 | Escoramento de solo descontínuo | M2 | 19.83 | 34.53 | 54.36 | 9
08.01.060 | Escoramento de solo pontaletado | M2 | 13.44 | 8.35 | 21.79 | 9
08.01.080 | Escoramento de solo especial | M2 | 48 | 66.81 | 114.81 | 9
08.01.100 | Escoramento com estacas pranchas metálicas - profundidade até 4 m | M2 | 295.96 |  | 295.96 | 9
08.01.110 | Escoramento com estacas pranchas metálicas - profundidade até 6 m | M2 | 310 |  | 310 | 9
08.01.120 | Escoramento com estacas pranchas metálicas - profundidade até 8 m | M2 | 332.85 |  | 332.85 | 9
08.02 | Cimbramento |  |  |  |  | 5
08.02.020 | Cimbramento em madeira com estroncas de eucalipto | M3 | 19.62 | 31.32 | 50.94 | 9
08.02.040 | Cimbramento em perfil metálico para obras de arte | KG | 9.97 | 2.15 | 12.12 | 9
08.02.050 | Cimbramento tubular metálico | M3MES | 5.83 | 1.95 | 7.78 | 9
08.02.060 | Montagem e desmontagem de cimbramento tubular metálico | M3 |  | 14.81 | 14.81 | 9
08.03 | Descimbramento |  |  |  |  | 5
08.03.020 | Descimbramento em madeira | M3 |  | 8.63 | 8.63 | 9
08.05 | Manta, filtro e dreno |  |  |  |  | 5
08.05.010 | Geomembrana em polietileno de alta densidade PEAD de 1 mm | M2 | 33.83 | 0.73 | 34.56 | 9
08.05.100 | Dreno com pedra britada | M3 | 112.75 | 21.59 | 134.34 | 9
08.05.110 | Dreno com areia grossa | M3 | 140.61 | 12.95 | 153.56 | 9
08.05.180 | Manta geotêxtil com resistência à tração longitudinal de 10kN/m e transversal de 9kN/m | M2 | 5.36 | 12.95 | 18.31 | 9
08.05.190 | Manta geotêxtil com resistência à tração longitudinal de 16kN/m e transversal de 14kN/m | M2 | 8.14 | 12.95 | 21.09 | 9
08.05.220 | Manta geotêxtil com resistência à tração longitudinal de 31kN/m e transversal de 27kN/m | M2 | 16.13 | 12.95 | 29.08 | 9
08.06 | Barbaca |  |  |  |  | 5
08.06.040 | Barbacã em tubo de PVC com diâmetro 50 mm | M | 13.86 | 15.1 | 28.96 | 9
08.06.060 | Barbacã em tubo de PVC com diâmetro 75 mm | M | 19.27 | 17.27 | 36.54 | 9
08.06.080 | Barbacã em tubo de PVC com diâmetro 100 mm | M | 18.45 | 21.59 | 40.04 | 9
08.07 | Esgotamento |  |  |  |  | 5
08.07.050 | Taxa de mobilização e desmobilização de equipamentos para execução de rebaixamento de lençol freático | TX | 11318.67 |  | 11318.67 | 9
08.07.060 | Locação de conjunto de bombeamento a vácuo para rebaixamento de lençol freático, com até 50 ponteiras e potência até 15 HP, mínimo 30 dias | CJxDI | 664.59 |  | 664.59 | 9
08.07.070 | Ponteiras filtrantes, profundidade até 5 m | UN | 368.17 |  | 368.17 | 9
08.07.090 | Esgotamento de águas superficiais com bomba de superfície ou submersa | HPXh | 2.99 | 3.89 | 6.88 | 9
08.10 | Contenção |  |  |  |  | 5
08.10.040 | Enrocamento com pedra arrumada | M3 | 122.11 | 129.48 | 251.59 | 9
08.10.060 | Enrocamento com pedra assentada | M3 | 258.69 | 250.52 | 509.21 | 9
08.10.108 | Gabião tipo caixa em tela metálica, altura de 0,5 m, com revestimento liga zinco/alumínio, malha hexagonal 8/10 cm, fio diâmetro 2,7 mm, independente do formato ou utilização | M3 | 830.44 | 116.49 | 946.93 | 9
08.10.109 | Gabião tipo caixa em tela metálica, altura de 1 m, com revestimento liga zinco/alumínio, malha hexagonal 8/10 cm, fio diâmetro 2,7 mm, independente do formato ou utilização | M3 | 603.87 | 143.07 | 746.94 | 9
09 | FORMA |  |  |  |  | 2
09.01 | Forma em tabua |  |  |  |  | 5
09.01.020 | Forma em madeira comum para fundação | M2 | 42.14 | 56.11 | 98.25 | 9
09.01.030 | Forma em madeira comum para estrutura | M2 | 175.65 | 64.75 | 240.4 | 9
09.01.040 | Forma em madeira comum para caixão perdido | M2 | 67.17 | 51.79 | 118.96 | 9
09.01.150 | Desmontagem de forma em madeira para estrutura de laje, com tábuas | M2 |  | 6.65 | 6.65 | 9
09.01.160 | Desmontagem de forma em madeira para estrutura de vigas, com tábuas | M2 |  | 7.9 | 7.9 | 9
09.02 | Forma em madeira compensada |  |  |  |  | 5
09.02.020 | Forma plana em compensado para estrutura convencional | M2 | 128.94 | 60.43 | 189.37 | 9
09.02.040 | Forma plana em compensado para estrutura aparente | M2 | 139.33 | 60.43 | 199.76 | 9
09.02.060 | Forma curva em compensado para estrutura aparente | M2 | 121.96 | 107.91 | 229.87 | 9
09.02.080 | Forma plana em compensado para obra de arte, sem cimbramento | M2 | 90.24 | 58.26 | 148.5 | 9
09.02.100 | Forma em compensado para encamisamento de tubulão | M2 | 47.23 | 47.48 | 94.71 | 9
09.02.120 | Forma ripada de 5 cm na vertical | M2 | 112.67 | 94.43 | 207.1 | 9
09.02.130 | Forma plana em compensado para estrutura convencional com cimbramento tubular metálico | M2 | 99.24 | 37.16 | 136.4 | 9
09.02.140 | Forma plana em compensado para estrutura aparente com cimbramento tubular metálico | M2 | 99.24 | 66.27 | 165.51 | 9
09.02.150 | Forma curva em compensado para estrutura convencional com cimbramento tubular metálico | M2 | 64.04 | 113.75 | 177.79 | 9
09.04 | Forma em papelão |  |  |  |  | 5
09.04.020 | Forma em tubo de papelão com diâmetro de 25 cm | M | 89.52 | 10.24 | 99.76 | 9
09.04.030 | Forma em tubo de papelão com diâmetro de 30 cm | M | 127.98 | 10.24 | 138.22 | 9
09.04.040 | Forma em tubo de papelão com diâmetro de 35 cm | M | 154.48 | 10.24 | 164.72 | 9
09.04.050 | Forma em tubo de papelão com diâmetro de 40 cm | M | 176.3 | 10.24 | 186.54 | 9
09.04.060 | Forma em tubo de papelão com diâmetro de 45 cm | M | 194.74 | 10.24 | 204.98 | 9
09.04.070 | Forma em tubo de papelão com diâmetro de 50 cm | M | 161.28 | 10.24 | 171.52 | 9
09.07 | Forma em polipropileno |  |  |  |  | 5
09.07.060 | Forma em polipropileno (cubeta) e acessórios para laje nervurada com dimensões variáveis - locação | M3 | 363.38 | 75.54 | 438.92 | 9
10 | ARMADURA E CORDOALHA ESTRUTURAL |  |  |  |  | 2
10.01 | Armadura em barra |  |  |  |  | 5
10.01.020 | Armadura em barra de aço CA-25 fyk = 250 MPa | KG | 11.86 | 2.51 | 14.37 | 9
10.01.040 | Armadura em barra de aço CA-50 (A ou B) fyk = 500 MPa | KG | 9.81 | 2.51 | 12.32 | 9
10.01.060 | Armadura em barra de aço CA-60 (A ou B) fyk = 600 MPa | KG | 11.97 | 2.51 | 14.48 | 9
10.02 | Armadura em tela |  |  |  |  | 5
10.02.020 | Armadura em tela soldada de aço | KG | 14.4 | 1.25 | 15.65 | 9
11 | CONCRETO, MASSA E LASTRO |  |  |  |  | 2
11.01 | Concreto usinado com controle fck - fornecimento do material |  |  |  |  | 5
11.01.100 | Concreto usinado, fck = 20 MPa | M3 | 424.55 |  | 424.55 | 9
11.01.130 | Concreto usinado, fck = 25 MPa | M3 | 443.55 |  | 443.55 | 9
11.01.160 | Concreto usinado, fck = 30 MPa | M3 | 463.41 |  | 463.41 | 9
11.01.170 | Concreto usinado, fck = 35 MPa | M3 | 484.14 |  | 484.14 | 9
11.01.190 | Concreto usinado, fck = 40 MPa | M3 | 505.82 |  | 505.82 | 9
11.01.260 | Concreto usinado, fck = 20 MPa - para bombeamento | M3 | 479.66 |  | 479.66 | 9
11.01.290 | Concreto usinado, fck = 25 MPa - para bombeamento | M3 | 498.07 |  | 498.07 | 9
11.01.320 | Concreto usinado, fck = 30 MPa - para bombeamento | M3 | 518.09 |  | 518.09 | 9
11.01.321 | Concreto usinado, fck = 35 MPa - para bombeamento | M3 | 539.01 |  | 539.01 | 9
11.01.350 | Concreto usinado, fck = 40 MPa - para bombeamento | M3 | 561.76 |  | 561.76 | 9
11.01.520 | Concreto usinado, fck = 30 MPa - para bombeamento em estaca hélice contínua | M3 | 548.3 |  | 548.3 | 9
11.01.630 | Concreto usinado, fck = 25 MPa - para perfil extrudado | M3 | 525.01 |  | 525.01 | 9
11.02 | Concreto usinado não estrutural - fornecimento do material |  |  |  |  | 5
11.02.020 | Concreto usinado não estrutural mínimo 150 kg cimento / m³ | M3 | 462 |  | 462 | 9
11.02.040 | Concreto usinado não estrutural mínimo 200 kg cimento / m³ | M3 | 489.3 |  | 489.3 | 9
11.02.060 | Concreto usinado não estrutural mínimo 300 kg cimento / m³ | M3 | 446.67 |  | 446.67 | 9
11.03 | Concreto executado no local com controle fck - fornecimento do material |  |  |  |  | 5
11.03.090 | Concreto preparado no local, fck = 20 MPa | M3 | 382.52 | 116.82 | 499.34 | 9
11.03.140 | Concreto preparado no local, fck = 30 MPa | M3 | 440.99 | 116.82 | 557.81 | 9
11.04 | Concreto não estrutural executado no local - fornecimento do material |  |  |  |  | 5
11.04.020 | Concreto não estrutural executado no local, mínimo 150 kg cimento / m³ | M3 | 296.81 | 48.68 | 345.49 | 9
11.04.040 | Concreto não estrutural executado no local, mínimo 200 kg cimento / m³ | M3 | 331.31 | 48.68 | 379.99 | 9
11.04.060 | Concreto não estrutural executado no local, mínimo 300 kg cimento / m³ | M3 | 403.55 | 48.68 | 452.23 | 9
11.05 | Concreto e argamassa especial |  |  |  |  | 5
11.05.010 | Argamassa em solo e cimento a 5% em peso | M3 | 83.9 | 48.68 | 132.58 | 9
11.05.030 | Argamassa graute expansiva autonivelante de alta resistência | M3 | 3770.45 | 54.6 | 3825.05 | 9
11.05.040 | Argamassa graute | M3 | 355 | 54.6 | 409.6 | 9
11.05.060 | Concreto ciclópico - fornecimento e aplicação (com 30% de pedra rachão), concreto fck 15 Mpa | M3 | 341.52 | 358.9 | 700.42 | 9
11.05.120 | Execução de concreto projetado - consumo de cimento 350 kg/m³ | M3 | 2451.25 | 656.8 | 3108.05 | 9
11.11 | Argamassas especiais |  |  |  |  | 5
11.11.030 | Argamassa de cimento e areia, fck = 20 MPa, consumo de cimento 600 kg/m³ - material para injeção em estaca raiz | M3 | 535.13 | 48.68 | 583.81 | 9
11.16 | Lançamento e aplicação |  |  |  |  | 5
11.16.020 | Lançamento, espalhamento e adensamento de concreto ou massa em lastro e/ou enchimento | M3 |  | 82.1 | 82.1 | 9
11.16.040 | Lançamento e adensamento de concreto ou massa em fundação | M3 |  | 164.2 | 164.2 | 9
11.16.060 | Lançamento e adensamento de concreto ou massa em estrutura | M3 |  | 113.42 | 113.42 | 9
11.16.080 | Lançamento e adensamento de concreto ou massa por bombeamento | M3 | 49.29 | 62.63 | 111.92 | 9
11.16.220 | Nivelamento de piso em concreto com acabadora de superfície | M2 | 15.06 |  | 15.06 | 9
11.18 | Lastro e enchimento |  |  |  |  | 5
11.18.020 | Lastro de areia | M3 | 158.83 | 68.15 | 226.98 | 9
11.18.040 | Lastro de pedra britada | M3 | 135.3 | 29.21 | 164.51 | 9
11.18.060 | Lona plástica | M2 | 2.44 | 0.58 | 3.02 | 9
11.18.070 | Enchimento de laje com concreto celular com densidade de 1.200 kg/m³ | M3 | 690.75 | 89.73 | 780.48 | 9
11.18.080 | Enchimento de laje com tijolos cerâmicos furados | M3 | 283.5 | 38.94 | 322.44 | 9
11.18.110 | Enchimento de nichos em geral, com material proveniente de entulho | M3 |  | 38.94 | 38.94 | 9
11.18.140 | Lastro e/ou fundação em rachão mecanizado | M3 | 160.22 | 19.47 | 179.69 | 9
11.18.150 | Lastro e/ou fundação em rachão manual | M3 | 132.4 | 58.41 | 190.81 | 9
11.18.160 | Enchimento de nichos em geral, com areia | M3 | 158.83 | 91.84 | 250.67 | 9
11.18.180 | Colchão de areia | M3 | 174.64 | 0.19 | 174.83 | 9
11.18.190 | Enchimento de nichos com poliestireno expandido do tipo P-1 | M3 | 316.67 | 15.58 | 332.25 | 9
11.18.220 | Enchimento de nichos com poliestireno expandido do tipo EPS-5F | M3 | 1135.17 | 15.58 | 1150.75 | 9
11.20 | Reparos, conservações e complementos - GRUPO 11 |  |  |  |  | 5
11.20.030 | Cura química de concreto à base de película emulsionada | M2 | 1.64 | 4.87 | 6.51 | 9
11.20.050 | Corte de junta de dilatação, com serra de disco diamantado para pisos | M | 17.68 |  | 17.68 | 9
11.20.090 | Selante endurecedor de concreto antipó | M2 | 4.48 | 4.87 | 9.35 | 9
11.20.120 | Reparo superficial com argamassa polimérica (tixotrópica), bicomponente | M3 | 8608.31 | 1690.72 | 10299.03 | 9
11.20.130 | Tratamento de fissuras estáveis (não ativas) em elementos de concreto | M | 126.17 | 129.48 | 255.65 | 9
12 | FUNDACAO PROFUNDA |  |  |  |  | 2
12.01 | Broca |  |  |  |  | 5
12.01.021 | Broca em concreto armado diâmetro de 20 cm - completa | M | 18.18 | 45.43 | 63.61 | 9
12.01.041 | Broca em concreto armado diâmetro de 25 cm - completa | M | 28.33 | 47.25 | 75.58 | 9
12.01.061 | Broca em concreto armado diâmetro de 30 cm - completa | M | 40.95 | 75.22 | 116.17 | 9
12.04 | Estaca pre-moldada de concreto |  |  |  |  | 5
12.04.010 | Taxa de mobilização e desmobilização de equipamentos para execução de estaca pré-moldada | TX | 5700 |  | 5700 | 9
12.04.020 | Estaca pré-moldada de concreto até 20 t | M | 87.73 | 1.95 | 89.68 | 9
12.04.030 | Estaca pré-moldada de concreto até 30 t | M | 91.52 | 1.95 | 93.47 | 9
12.04.040 | Estaca pré-moldada de concreto até 40 t | M | 120.86 | 1.95 | 122.81 | 9
12.04.050 | Estaca pré-moldada de concreto até 50 t | M | 140.48 | 1.95 | 142.43 | 9
12.04.060 | Estaca pré-moldada de concreto até 60 t | M | 187.26 | 1.95 | 189.21 | 9
12.04.070 | Estaca pré-moldada de concreto até 70 t | M | 199.44 | 1.95 | 201.39 | 9
12.05 | Estaca escavada mecanicamente |  |  |  |  | 5
12.05.010 | Taxa de mobilização e desmobilização de equipamentos para execução de estaca escavada | TX | 1942.97 |  | 1942.97 | 9
12.05.020 | Estaca escavada mecanicamente, diâmetro de 25 cm até 20 t | M | 35.95 | 14.39 | 50.34 | 9
12.05.030 | Estaca escavada mecanicamente, diâmetro de 30 cm até 30 t | M | 51.26 | 20.8 | 72.06 | 9
12.05.040 | Estaca escavada mecanicamente, diâmetro de 35 cm até 40 t | M | 66.81 | 28.49 | 95.3 | 9
12.05.150 | Estaca escavada mecanicamente, diâmetro de 40 cm até 50 t | M | 88.75 | 37.69 | 126.44 | 9
12.06 | Estaca tipo STRAUSS |  |  |  |  | 5
12.06.010 | Taxa de mobilização e desmobilização de equipamentos para execução de estaca tipo Strauss | TX | 2178.64 |  | 2178.64 | 9
12.06.020 | Estaca tipo Strauss, diâmetro de 25 cm até 20 t | M | 58.44 | 12.12 | 70.56 | 9
12.06.030 | Estaca tipo Strauss, diâmetro de 32 cm até 30 t | M | 73.43 | 17.49 | 90.92 | 9
12.06.040 | Estaca tipo Strauss, diâmetro de 38 cm até 40 t | M | 96.36 | 23.83 | 120.19 | 9
12.06.080 | Estaca tipo Strauss, diâmetro de 45 cm até 60 t | M | 160.03 | 31.09 | 191.12 | 9
12.07 | Estaca tipo RAIZ |  |  |  |  | 5
12.07.010 | Taxa de mobilização e desmobilização de equipamentos para execução de estaca tipo Raiz em solo | TX | 17999.15 |  | 17999.15 | 9
12.07.030 | Estaca tipo Raiz, diâmetro de 10 cm para 10 t, em solo | M | 172.46 | 8.82 | 181.28 | 9
12.07.050 | Estaca tipo Raiz, diâmetro de 12 cm para 15 t, em solo | M | 184.92 | 11.05 | 195.97 | 9
12.07.060 | Estaca tipo Raiz, diâmetro de 15 cm para 25 t, em solo | M | 238.36 | 16.72 | 255.08 | 9
12.07.070 | Estaca tipo Raiz, diâmetro de 16 cm para 35 t, em solo | M | 272.16 | 23.4 | 295.56 | 9
12.07.090 | Estaca tipo Raiz, diâmetro de 20 cm para 50 t, em solo | M | 349.29 | 35.75 | 385.04 | 9
12.07.100 | Estaca tipo Raiz, diâmetro de 25 cm para 80 t, em solo | M | 411.86 | 41.93 | 453.79 | 9
12.07.110 | Estaca tipo Raiz, diâmetro de 31 cm para 100 t, em solo | M | 496.74 | 49.58 | 546.32 | 9
12.07.130 | Estaca tipo Raiz, diâmetro de 40 cm para 130 t, em solo | M | 580.48 | 41.93 | 622.41 | 9
12.07.151 | Estaca tipo Raiz, diâmetro de 31 cm, sem armação, em solo | M | 257.16 |  | 257.16 | 9
12.07.153 | Estaca tipo Raiz, diâmetro de 45 cm, sem armação, em solo | M | 427.38 |  | 427.38 | 9
12.07.270 | Taxa de mobilização e desmobilização de equipamentos para execução de estaca tipo Raiz em rocha | TX | 17999.15 |  | 17999.15 | 9
12.07.271 | Estaca tipo Raiz, diâmetro de 31 cm, sem armação, em rocha | M | 937.43 |  | 937.43 | 9
12.07.272 | Estaca tipo Raiz, diâmetro de 41 cm, sem armação, em rocha | M | 1247.4 |  | 1247.4 | 9
12.07.273 | Estaca tipo Raiz, diâmetro de 45 cm, sem armação, em rocha | M | 1542.29 |  | 1542.29 | 9
12.07.274 | Estaca tipo Raiz, diâmetro de 15 cm para 25 t, sem armação e sem argamassa, em rocha | M | 592 |  | 592 | 9
12.07.275 | Estaca tipo Raiz, diâmetro de 20 cm para 50 t, sem armação e sem argamassa, em rocha | M | 679.24 |  | 679.24 | 9
12.07.511 | Injeção de argamassa de cimento e areia em estaca raiz - sobreconsumo | M3 | 375.08 |  | 375.08 | 9
12.09 | Tubulão |  |  |  |  | 5
12.09.010 | Taxa de mobilização e desmobilização de equipamentos para execução de tubulão escavado mecanicamente | TX | 1795.74 |  | 1795.74 | 9
12.09.020 | Abertura de fuste mecanizado diâmetro de 50 cm | M | 30.11 |  | 30.11 | 9
12.09.040 | Abertura de fuste mecanizado diâmetro de 60 cm | M | 35.1 |  | 35.1 | 9
12.09.060 | Abertura de fuste mecanizado diâmetro de 80 cm | M | 57.81 |  | 57.81 | 9
12.09.140 | Escavação manual em campo aberto para tubulão, fuste e/ou base | M3 |  | 478.6 | 478.6 | 9
12.12 | Estaca hélice continua |  |  |  |  | 5
12.12.010 | Taxa de mobilização e desmobilização de equipamentos para execução de estaca tipo hélice contínua em solo | TX | 28380.7 |  | 28380.7 | 9
12.12.014 | Estaca tipo hélice contínua, diâmetro de 25 cm em solo | M | 33.25 | 5.19 | 38.44 | 9
12.12.016 | Estaca tipo hélice contínua, diâmetro de 30 cm em solo | M | 43.55 | 5.19 | 48.74 | 9
12.12.020 | Estaca tipo hélice contínua, diâmetro de 35 cm em solo | M | 50.69 | 5.19 | 55.88 | 9
12.12.060 | Estaca tipo hélice contínua, diâmetro de 40 cm em solo | M | 58.07 | 5.19 | 63.26 | 9
12.12.070 | Estaca tipo hélice contínua, diâmetro de 50 cm em solo | M | 74.29 | 5.19 | 79.48 | 9
12.12.074 | Estaca tipo hélice contínua, diâmetro de 60 cm em solo | M | 91.46 | 5.19 | 96.65 | 9
12.12.090 | Estaca tipo hélice contínua, diâmetro de 70 cm em solo | M | 112.24 | 5.19 | 117.43 | 9
12.12.100 | Estaca tipo hélice contínua, diâmetro de 80 cm em solo | M | 137.38 | 5.19 | 142.57 | 9
12.14 | Estaca escavada com injeção ou micro estaca |  |  |  |  | 5
12.14.010 | Taxa de mobilização e desmobilização de equipamentos para execução de estacas escavadas com injeção ou microestaca | TX | 20024.02 |  | 20024.02 | 9
12.14.040 | Estaca escavada com injeção ou microestaca, diâmetro de 16 cm | M | 250.69 | 23.4 | 274.09 | 9
12.14.050 | Estaca escavada com injeção ou microestaca, diâmetro de 20 cm | M | 298.85 | 35.75 | 334.6 | 9
12.14.060 | Estaca escavada com injeção ou microestaca, diâmetro de 25 cm | M | 359.96 | 41.93 | 401.89 | 9
13 | LAJE E PAINEL DE FECHAMENTO PRE-FABRICADOS |  |  |  |  | 2
13.01 | Laje pre-fabricada mista em vigotas treplicadas e lajotas |  |  |  |  | 5
13.01.130 | Laje pré-fabricada mista vigota treliçada/lajota cerâmica - LT 12 (8+4) e capa com concreto de 25 MPa | M2 | 125.02 | 31.41 | 156.43 | 9
13.01.150 | Laje pré-fabricada mista vigota treliçada/lajota cerâmica - LT 16 (12+4) e capa com concreto de 25 MPa | M2 | 133.15 | 34.55 | 167.7 | 9
13.01.170 | Laje pré-fabricada mista vigota treliçada/lajota cerâmica - LT 20 (16+4) e capa com concreto de 25 MPa | M2 | 163.06 | 37.67 | 200.73 | 9
13.01.190 | Laje pré-fabricada mista vigota treliçada/lajota cerâmica - LT 24 (20+4) e capa com concreto de 25 MPa | M2 | 179.12 | 40.81 | 219.93 | 9
13.01.210 | Laje pré-fabricada mista vigota treliçada/lajota cerâmica - LT 30 (24+6) e capa com concreto de 25 MPa | M2 | 226.93 | 44.81 | 271.74 | 9
13.01.310 | Laje pré-fabricada unidirecional em viga treliçada/lajota em EPS LT 12 (8 + 4), com capa de concreto de 25 MPa | M2 | 130.59 | 34.55 | 165.14 | 9
13.01.320 | Laje pré-fabricada unidirecional em viga treliçada/lajota em EPS LT 16 (12 + 4), com capa de concreto de 25 MPa | M2 | 154.29 | 34.55 | 188.84 | 9
13.01.330 | Laje pré-fabricada unidirecional em viga treliçada/lajota em EPS LT 20 (16 + 4), com capa de concreto de 25 MPa | M2 | 167.72 | 37.67 | 205.39 | 9
13.01.340 | Laje pré-fabricada unidirecional em viga treliçada/lajota em EPS LT 25 (20 + 5), com capa de concreto de 25 MPa | M2 | 196.75 | 40.81 | 237.56 | 9
13.01.350 | Laje pré-fabricada unidirecional em viga treliçada/lajota em EPS LT 30 (25 + 5), com capa de concreto de 25 MPa | M2 | 282.9 | 44.81 | 327.71 | 9
13.02 | Laje pre-fabricada mista em vigotas protendidas e lajotas |  |  |  |  | 5
13.02.150 | Laje pré-fabricada mista vigota protendida/lajota cerâmica - LP 12 (8+4) e capa com concreto de 25 MPa | M2 | 155.63 | 34.55 | 190.18 | 9
13.02.170 | Laje pré-fabricada mista vigota protendida/lajota cerâmica - LP 16 (12+4) e capa com concreto de 25 MPa | M2 | 162.28 | 37.67 | 199.95 | 9
13.02.190 | Laje pré-fabricada mista vigota protendida/lajota cerâmica - LP 20 (16+4) e capa com concreto de 25 MPa | M2 | 173.44 | 40.81 | 214.25 | 9
13.02.210 | Laje pré-fabricada mista vigota protendida/lajota cerâmica - LP 25 (20+5) e capa com concreto de 25 MPa | M2 | 189.21 | 44.81 | 234.02 | 9
13.05 | Pre-laje |  |  |  |  | 5
13.05.084 | Pré-laje em painel pré-fabricado treliçado, com EPS, H= 12 cm | M2 | 163.17 | 10.53 | 173.7 | 9
13.05.090 | Pré-laje em painel pré-fabricado treliçado, com EPS, H= 16 cm | M2 | 173.58 | 11.07 | 184.65 | 9
13.05.094 | Pré-laje em painel pré-fabricado treliçado, com EPS, H= 20 cm | M2 | 190.61 | 11.62 | 202.23 | 9
13.05.096 | Pré-laje em painel pré-fabricado treliçado, com EPS, H= 25 cm | M2 | 243.27 | 11.83 | 255.1 | 9
13.05.110 | Pré-laje em painel pré-fabricado treliçado, H= 12 cm | M2 | 153.97 | 10.53 | 164.5 | 9
13.05.150 | Pré-laje em painel pré-fabricado treliçado, H= 16 cm | M2 | 173.89 | 11.07 | 184.96 | 9
14 | ALVENARIA E ELEMENTO DIVISOR |  |  |  |  | 2
14.01 | Alvenaria de fundação (embasamento) |  |  |  |  | 5
14.01.020 | Alvenaria de embasamento em tijolo maciço comum | M3 | 563.91 | 357.61 | 921.52 | 9
14.01.050 | Alvenaria de embasamento em bloco de concreto de 14 x 19 x 39 cm - classe A | M2 | 56.9 | 34.32 | 91.22 | 9
14.01.060 | Alvenaria de embasamento em bloco de concreto de 19 x 19 x 39 cm - classe A | M2 | 74.5 | 35.1 | 109.6 | 9
14.02 | Alvenaria com tijolo maciço comum ou especial |  |  |  |  | 5
14.02.020 | Alvenaria de elevação de 1/4 tijolo maciço comum | M2 | 34.77 | 44.16 | 78.93 | 9
14.02.030 | Alvenaria de elevação de 1/2 tijolo maciço comum | M2 | 47.93 | 69.89 | 117.82 | 9
14.02.040 | Alvenaria de elevação de 1 tijolo maciço comum | M2 | 105.73 | 113.4 | 219.13 | 9
14.02.050 | Alvenaria de elevação de 1 1/2 tijolo maciço comum | M2 | 152.91 | 139.85 | 292.76 | 9
14.02.070 | Alvenaria de elevação de 1/2 tijolo maciço aparente | M2 | 130.34 | 69.89 | 200.23 | 9
14.02.080 | Alvenaria de elevação de 1 tijolo maciço aparente | M2 | 295.15 | 113.4 | 408.55 | 9
14.03 | Alvenaria com tijolo laminado aparente |  |  |  |  | 5
14.03.020 | Alvenaria de elevação de 1/4 tijolo laminado | M2 | 119.92 | 62.28 | 182.2 | 9
14.03.040 | Alvenaria de elevação de 1/2 tijolo laminado | M2 | 226.26 | 117.47 | 343.73 | 9
14.03.060 | Alvenaria de elevação de 1 tijolo laminado | M2 | 468.55 | 164.3 | 632.85 | 9
14.04 | Alvenaria com bloco cerâmico de vedação |  |  |  |  | 5
14.04.200 | Alvenaria de bloco cerâmico de vedação, uso revestido, de 9 cm | M2 | 34.91 | 31.62 | 66.53 | 9
14.04.210 | Alvenaria de bloco cerâmico de vedação, uso revestido, de 14 cm | M2 | 44.94 | 34.32 | 79.26 | 9
14.04.220 | Alvenaria de bloco cerâmico de vedação, uso revestido, de 19 cm | M2 | 51.36 | 36.83 | 88.19 | 9
14.05 | Alvenaria com bloco cerâmico estrutural |  |  |  |  | 5
14.05.050 | Alvenaria de bloco cerâmico estrutural, uso revestido, de 14 cm | M2 | 41.03 | 34.32 | 75.35 | 9
14.05.060 | Alvenaria de bloco cerâmico estrutural, uso revestido, de 19 cm | M2 | 51.04 | 36.83 | 87.87 | 9
14.10 | Alvenaria com bloco de concreto de vedação |  |  |  |  | 5
14.10.101 | Alvenaria de bloco de concreto de vedação de 9 x 19 x 39 cm - classe C | M2 | 37.38 | 31.62 | 69 | 9
14.10.111 | Alvenaria de bloco de concreto de vedação de 14 x 19 x 39 cm - classe C | M2 | 44.87 | 34.32 | 79.19 | 9
14.10.121 | Alvenaria de bloco de concreto de vedação de 19 x 19 x 39 cm - classe C | M2 | 58.22 | 35.1 | 93.32 | 9
14.11 | Alvenaria com bloco de concreto estrutural |  |  |  |  | 5
14.11.221 | Alvenaria de bloco de concreto estrutural 14 x 19 x 39 cm - classe B | M2 | 51.49 | 38.64 | 90.13 | 9
14.11.231 | Alvenaria de bloco de concreto estrutural 19 x 19 x 39 cm - classe B | M2 | 69.44 | 39.61 | 109.05 | 9
14.11.261 | Alvenaria de bloco de concreto estrutural 14 x 19 x 39 cm - classe A | M2 | 57.99 | 51.15 | 109.14 | 9
14.11.271 | Alvenaria de bloco de concreto estrutural 19 x 19 x 39 cm - classe A | M2 | 76.07 | 54.52 | 130.59 | 9
14.15 | Alvenaria de concreto celular ou silico calcário |  |  |  |  | 5
14.15.060 | Alvenaria em bloco de concreto celular autoclavado de 10 cm, uso revestido - classe C25 | M2 | 93.12 | 14.98 | 108.1 | 9
14.15.100 | Alvenaria em bloco de concreto celular autoclavado de 12,5 cm, uso revestido - classe C25 | M2 | 108.31 | 15.37 | 123.68 | 9
14.15.120 | Alvenaria em bloco de concreto celular autoclavado de 15 cm, uso revestido - classe C25 | M2 | 134.9 | 15.56 | 150.46 | 9
14.15.140 | Alvenaria em bloco de concreto celular autoclavado de 20 cm, uso revestido - classe C25 | M2 | 179.4 | 16.15 | 195.55 | 9
14.20 | Pecas moldadas no local (vergas, pilaretes, etc.) |  |  |  |  | 5
14.20.010 | Vergas, contravergas e pilaretes de concreto armado | M3 | 1039.12 | 816.21 | 1855.33 | 9
14.20.020 | Cimalha em concreto com pingadeira | M | 3.64 | 7.38 | 11.02 | 9
14.28 | Elementos vazados (concreto, cerâmica e vidros) |  |  |  |  | 5
14.28.012 | Elemento vazado em cerâmica, tipo quadriculado de 18 x 18 x 7 cm | M2 | 127.05 | 77.64 | 204.69 | 9
14.28.030 | Elemento vazado em concreto, tipo quadriculado de 39 x 39 x 10 cm | M2 | 126.79 | 64.44 | 191.23 | 9
14.28.096 | Elemento vazado em concreto, tipo veneziana de 39 x 39 x 10 cm | M2 | 145.34 | 64.44 | 209.78 | 9
14.28.100 | Elemento vazado em vidro, tipo veneziana capelinha de 20 x 10 x 10 cm | M2 | 1531.55 | 174.78 | 1706.33 | 9
14.28.140 | Elemento vazado em vidro, tipo veneziana de 20 x 20 x 6 cm | M2 | 1062.37 | 116.05 | 1178.42 | 9
14.30 | Divisória e fechamento |  |  |  |  | 5
14.30.010 | Divisória em placas de granito com espessura de 3 cm | M2 | 847.59 | 75.16 | 922.75 | 9
14.30.020 | Divisória em placas de granilite com espessura de 3 cm | M2 | 229.88 |  | 229.88 | 9
14.30.070 | Divisória sanitária em painel laminado melamínico estrutural com perfis em alumínio, inclusive ferragem completa para vão de porta | M2 | 622.92 |  | 622.92 | 9
14.30.080 | Divisão para mictório em placas de mármore branco, com espessura de 3 cm | M2 | 973.96 | 75.16 | 1049.12 | 9
14.30.110 | Divisória cega tipo naval, acabamento em laminado fenólico melamínico, com espessura de 3,5 cm | M2 | 136.33 |  | 136.33 | 9
14.30.160 | Divisória em placas de gesso acartonado, resistência ao fogo 60 minutos, espessura 120/90mm - 1RF / 1RF LM | M2 | 193.97 |  | 193.97 | 9
14.30.190 | Divisória cega tipo naval com miolo mineral, acabamento em laminado melamínico, com espessura de 3,5 cm | M2 | 156.25 |  | 156.25 | 9
14.30.230 | Divisória painel/vidro/vidro tipo naval, acabamento em laminado fenólico melamínico, com espessura de 3,5 cm | M2 | 171.18 |  | 171.18 | 9
14.30.260 | Divisória em placas de gesso acartonado, resistência ao fogo 30 minutos, espessura 73/48mm - 1ST / 1ST | M2 | 136.83 |  | 136.83 | 9
14.30.270 | Divisória em placas de gesso acartonado, resistência ao fogo 30 minutos, espessura 73/48mm - 1ST / 1ST LM | M2 | 131.82 |  | 131.82 | 9
14.30.300 | Divisória em placas de gesso acartonado, resistência ao fogo 30 minutos, espessura 100/70mm - 1ST / 1ST LM | M2 | 176.39 |  | 176.39 | 9
14.30.310 | Divisória em placas de gesso acartonado, resistência ao fogo 30 minutos, espessura 100/70mm - 1ST / 1ST | M2 | 117.37 |  | 117.37 | 9
14.30.410 | Divisória em placas de gesso acartonado, resistência ao fogo 30 minutos, espessura 100/70mm - 1RU / 1RU | M2 | 178.02 |  | 178.02 | 9
14.30.440 | Divisória em placas duplas de gesso acartonado, resistência ao fogo 60 minutos, espessura 120/70mm - 2ST / 2ST LM | M2 | 203.94 |  | 203.94 | 9
14.30.841 | Divisória cega tipo piso/teto em laminado melamínico de baixa pressão, com coluna estrutural em alumínio extrudado | M2 | 961.59 |  | 961.59 | 9
14.30.842 | Divisória tipo piso/teto em vidro temperado simples, com coluna estrutural em alumínio extrudado | M2 | 663 |  | 663 | 9
14.30.843 | Divisória tipo piso/teto em vidro temperado duplo e micro persianas, com coluna estrutural em alumínio extrudado | M2 | 1245.14 |  | 1245.14 | 9
14.30.860 | Divisória em placas de granilite com espessura de 4 cm | M2 | 318.97 | 69.74 | 388.71 | 9
14.30.870 | Divisória em placas duplas de gesso acartonado, resistência ao fogo 120 minutos, espessura 130/70mm - 2RF / 2RF | M2 | 222.65 |  | 222.65 | 9
14.30.880 | Divisória em placas duplas de gesso acartonado, resistência ao fogo 60 minutos, espessura 120/70mm - 2ST / 2RU | M2 | 220.91 |  | 220.91 | 9
14.30.890 | Divisória em placas duplas de gesso acartonado, resistência ao fogo 60 minutos, espessura 120/70mm - 2RU / 2RU | M2 | 223.84 |  | 223.84 | 9
14.30.900 | Divisória em placas duplas de gesso acartonado, resistência ao fogo 60 minutos, espessura 98/48mm - 2ST / 2ST LM | M2 | 189.69 |  | 189.69 | 9
14.30.910 | Divisória em placas duplas de gesso acartonado, resistência ao fogo 60 minutos, espessura 98/48mm - 2RU / 2RU LM | M2 | 233.18 |  | 233.18 | 9
14.30.920 | Divisória em placas duplas de gesso acartonado, resistência ao fogo 60 minutos, espessura 98/48mm - 2ST / 2RU LM | M2 | 247.67 |  | 247.67 | 9
14.31 | Divisória e fechamento. |  |  |  |  | 5
14.31.030 | Fechamento em placa cimentícia com espessura de 12 mm | M2 | 105.41 | 124.89 | 230.3 | 9
14.40 | Reparos, conservações e complementos - GRUPO 14 |  |  |  |  | 5
14.40.040 | Recolocação de divisórias em chapas com montantes metálicos | M2 |  | 43.16 | 43.16 | 9
14.40.060 | Tela galvanizada para fixação de alvenaria com dimensão de 6x50cm | UN | 2.52 | 5.92 | 8.44 | 9
14.40.070 | Tela galvanizada para fixação de alvenaria com dimensão de 7,5x50cm | UN | 2.94 | 5.92 | 8.86 | 9
14.40.080 | Tela galvanizada para fixação de alvenaria com dimensão de 10,5x50cm | UN | 3.75 | 5.92 | 9.67 | 9
14.40.090 | Tela galvanizada para fixação de alvenaria com dimensão de 12x50cm | UN | 4.02 | 5.92 | 9.94 | 9
14.40.100 | Tela galvanizada para fixação de alvenaria com dimensão de 17x50cm | UN | 5.33 | 5.92 | 11.25 | 9
15 | ESTRUTURA EM MADEIRA, FERRO, ALUMINIO E CONCRETO |  |  |  |  | 2
15.01 | Estrutura em madeira para cobertura |  |  |  |  | 5
15.01.010 | Estrutura de madeira tesourada para telha de barro - vãos até 7,00 m | M2 | 99.34 | 53.95 | 153.29 | 9
15.01.020 | Estrutura de madeira tesourada para telha de barro - vãos de 7,01 a 10,00 m | M2 | 106.62 | 56.11 | 162.73 | 9
15.01.030 | Estrutura de madeira tesourada para telha de barro - vãos de 10,01 a 13,00 m | M2 | 113.89 | 58.26 | 172.15 | 9
15.01.040 | Estrutura de madeira tesourada para telha de barro - vãos de 13,01 a 18,00 m | M2 | 125 | 62.58 | 187.58 | 9
15.01.110 | Estrutura de madeira tesourada para telha perfil ondulado - vãos até 7,00 m | M2 | 67.88 | 41.01 | 108.89 | 9
15.01.120 | Estrutura de madeira tesourada para telha perfil ondulado - vãos 7,01 a 10,00 m | M2 | 75.16 | 43.16 | 118.32 | 9
15.01.130 | Estrutura de madeira tesourada para telha perfil ondulado - vãos 10,01 a 13,00 m | M2 | 82.44 | 45.31 | 127.75 | 9
15.01.140 | Estrutura de madeira tesourada para telha perfil ondulado - vãos 13,01 a 18,00 m | M2 | 90.08 | 49.63 | 139.71 | 9
15.01.210 | Estrutura pontaletada para telhas de barro | M2 | 76.91 | 51.79 | 128.7 | 9
15.01.220 | Estrutura pontaletada para telhas onduladas | M2 | 57.45 | 38.84 | 96.29 | 9
15.01.310 | Estrutura em terças para telhas de barro | M2 | 70.19 | 28.06 | 98.25 | 9
15.01.320 | Estrutura em terças para telhas perfil e material qualquer, exceto barro | M2 | 21.64 | 5.5 | 27.14 | 9
15.01.330 | Estrutura em terças para telhas perfil trapezoidal | M2 | 13.69 | 5.5 | 19.19 | 9
15.03 | Estrutura em aço |  |  |  |  | 5
15.03.030 | Fornecimento e montagem de estrutura em aço ASTM-A36, sem pintura | KG | 18.47 |  | 18.47 | 9
15.03.090 | Montagem de estrutura metálica em aço, sem pintura | KG |  | 5.56 | 5.56 | 9
15.03.110 | Fornecimento e montagem de estrutura em aço patinável, sem pintura | KG | 20.97 |  | 20.97 | 9
15.03.131 | Fornecimento e montagem de estrutura em aço ASTM-A572 Grau 50, sem pintura | KG | 17 |  | 17 | 9
15.03.140 | Fornecimento e montagem de estrutura tubular em aço ASTM-A572 Grau 50, sem pintura | KG | 18.35 |  | 18.35 | 9
15.03.150 | Fornecimento e montagem de estrutura metálica em perfil metalon, sem pintura | KG | 15.59 | 5.56 | 21.15 | 9
15.05 | Estrutura pre-fabricada de concreto |  |  |  |  | 5
15.05.290 | Placas, vigas e pilares em concreto armado pré-moldado - fck= 40 MPa | M3 | 3109.65 | 831.31 | 3940.96 | 9
15.05.300 | Mobiliário em concreto armado pré-moldado - fck= 40 MPa | M3 | 3015.88 | 917.1 | 3932.98 | 9
15.05.520 | Placas, vigas e pilares em concreto armado pré-moldado - fck= 35 MPa | M3 | 2659.87 | 790.38 | 3450.25 | 9
15.05.530 | Placas, vigas e pilares em concreto armado pré-moldado - fck= 25 MPa | M3 | 2406.84 | 782.39 | 3189.23 | 9
15.05.540 | Mobiliário em concreto armado pré-moldado - fck= 25 MPa | M3 | 2635.78 | 838.27 | 3474.05 | 9
15.20 | Reparos, conservações e complementos - GRUPO 15 |  |  |  |  | 5
15.20.020 | Fornecimento de peças diversas para estrutura em madeira | M3 | 3509.56 | 1294.8 | 4804.36 | 9
15.20.040 | Recolocação de peças lineares em madeira com seção até 60 cm² | M | 0.18 | 6.05 | 6.23 | 9
15.20.060 | Recolocação de peças lineares em madeira com seção superior a 60 cm² | M | 0.45 | 15.97 | 16.42 | 9
16 | TELHAMENTO |  |  |  |  | 2
16.02 | Telhamento em barro |  |  |  |  | 5
16.02.010 | Telha de barro tipo italiana | M2 | 26.88 | 31.32 | 58.2 | 9
16.02.020 | Telha de barro tipo francesa | M2 | 52.48 | 31.32 | 83.8 | 9
16.02.030 | Telha de barro tipo romana | M2 | 32.96 | 31.32 | 64.28 | 9
16.02.045 | Telha de barro colonial/paulista | M2 | 79.38 | 46.98 | 126.36 | 9
16.02.060 | Telha de barro tipo plan | M2 | 89.91 | 46.98 | 136.89 | 9
16.02.120 | Emboçamento de beiral em telhas de barro | M | 0.91 | 13.81 | 14.72 | 9
16.02.230 | Cumeeira de barro emboçado tipos: plan, romana, italiana, francesa e paulistinha | M | 12.45 | 17.27 | 29.72 | 9
16.02.270 | Espigão de barro emboçado | M | 18.66 | 17.27 | 35.93 | 9
16.03 | Telhamento em cimento reforçado com fio sintético (CRFS) |  |  |  |  | 5
16.03.010 | Telhamento em cimento reforçado com fio sintético CRFS - perfil ondulado de 6 mm | M2 | 45.12 | 17.27 | 62.39 | 9
16.03.020 | Telhamento em cimento reforçado com fio sintético CRFS - perfil ondulado de 8 mm | M2 | 66.17 | 17.27 | 83.44 | 9
16.03.030 | Telhamento em cimento reforçado com fio sintético CRFS - perfil trapezoidal de 44 cm | M2 | 141.24 | 17.27 | 158.51 | 9
16.03.040 | Telhamento em cimento reforçado com fio sintético CRFS - perfil modulado | M2 | 153.97 | 17.27 | 171.24 | 9
16.03.300 | Cumeeira normal em cimento reforçado com fio sintético CRFS - perfil ondulado | M | 81.26 | 8.63 | 89.89 | 9
16.03.310 | Cumeeira universal em cimento reforçado com fio sintético CRFS - perfil ondulado | M | 71.43 | 8.63 | 80.06 | 9
16.03.320 | Cumeeira normal em cimento reforçado com fio sintético CRFS - perfil trapezoidal 44 cm | M | 113.14 | 8.63 | 121.77 | 9
16.03.330 | Cumeeira normal em cimento reforçado com fio sintético CRFS - perfil modulado | M | 160.54 | 8.63 | 169.17 | 9
16.03.360 | Espigão em cimento reforçado com fio sintético CRFS - perfil ondulado | M | 50.29 | 8.63 | 58.92 | 9
16.03.370 | Espigão em cimento reforçado com fio sintético CRFS - perfil modulado | M | 81.89 | 8.63 | 90.52 | 9
16.03.400 | Rufo em cimento reforçado com fio sintético CRFS - perfil ondulado | M | 69.57 | 8.63 | 78.2 | 9
16.10 | Telhamento em madeira ou fibra vegetal |  |  |  |  | 5
16.10.020 | Telha em fibra vegetal, perfil ondulado, com espessura de 3 mm | M2 | 80.31 | 28.06 | 108.37 | 9
16.10.100 | Cumeeira em fibra vegetal, lisa, com espessura de 3 mm | M | 115.57 | 9.49 | 125.06 | 9
16.12 | Telhamento metálico comum |  |  |  |  | 5
16.12.020 | Telhamento em chapa de aço pré-pintada com epóxi e poliéster, perfil ondulado, com espessura de 0,50 mm | M2 | 151.67 | 17.27 | 168.94 | 9
16.12.040 | Telhamento em chapa de aço pré-pintada com epóxi e poliéster, perfil ondulado calandrado, com espessura de 0,80 mm | M2 | 230.84 | 17.27 | 248.11 | 9
16.12.050 | Telhamento em chapa de aço pré-pintada com epóxi e poliéster, perfil trapezoidal, com espessura de 0,80 mm e altura de 100 mm | M2 | 138.4 | 17.27 | 155.67 | 9
16.12.060 | Telhamento em chapa de aço pré-pintada com epóxi e poliéster, perfil trapezoidal, com espessura de 0,50 mm e altura de 40 mm | M2 | 123.85 | 17.27 | 141.12 | 9
16.12.200 | Cumeeira em chapa de aço pré-pintada com epóxi e poliéster, perfil trapezoidal, com espessura de 0,50 mm | M | 105.55 | 8.63 | 114.18 | 9
16.12.220 | Cumeeira em chapa de aço pré-pintada com epóxi e poliéster, perfil ondulado, com espessura de 0,50 mm | M | 119.24 | 8.63 | 127.87 | 9
16.13 | Telhamento metálico especial |  |  |  |  | 5
16.13.060 | Telhamento em chapa de aço pré-pintada com epóxi e poliéster, tipo sanduíche, espessura de 0,50 mm, com lã de rocha | M2 | 252.03 | 43.42 | 295.45 | 9
16.13.070 | Telhamento em chapa de aço pré-pintada com epóxi e poliéster, tipo sanduíche, espessura de 0,50 mm, com poliuretano | M2 | 257.8 | 18.79 | 276.59 | 9
16.13.130 | Telhamento em chapa de aço com pintura poliéster, tipo sanduíche, espessura de 0,50 mm, com poliestireno expandido | M2 | 169.63 | 18.79 | 188.42 | 9
16.13.140 | Telhamento em chapa de aço galvanizado autoportante, perfil trapezoidal, com espessura de 0,80 mm e altura de 120 mm | M2 | 164.17 | 17.27 | 181.44 | 9
16.16 | Telhamento em material sintético |  |  |  |  | 5
16.16.040 | Telha ondulada translúcida em polipropileno | M2 | 79.1 | 17.27 | 96.37 | 9
16.16.160 | Telha em poliéster reforçado com fibras de vidro, perfil trapezoidal 49 | M2 | 113.69 | 17.27 | 130.96 | 9
16.16.400 | Cumeeira para telha de poliéster, tipo perfil trapezoidal 49 | M | 154.77 | 8.63 | 163.4 | 9
16.20 | Telhamento em vidro |  |  |  |  | 5
16.20.020 | Telhas de vidro para iluminação tipo francesa | UN | 70.69 | 4.32 | 75.01 | 9
16.20.040 | Telhas de vidro para iluminação tipo colonial/paulistinha | UN | 70.69 | 4.32 | 75.01 | 9
16.30 | Domos |  |  |  |  | 5
16.30.020 | Domo de acrílico fixado em perfis de alumínio | M2 | 752.67 |  | 752.67 | 9
16.32 | Painel, chapas e fechamento |  |  |  |  | 5
16.32.070 | Cobertura curva em chapa de policarbonato alveolar bronze de 6 mm | M2 | 150.13 | 88.36 | 238.49 | 9
16.32.120 | Cobertura plana em chapa de policarbonato alveolar de 10 mm | M2 | 243.37 | 79.52 | 322.89 | 9
16.32.130 | Cobertura curva em chapa de policarbonato alveolar bronze de 10 mm | M2 | 247.55 | 88.36 | 335.91 | 9
16.33 | Calhas e rufos |  |  |  |  | 5
16.33.022 | Calha, rufo, afins em chapa galvanizada nº 24 - corte 0,33 m | M | 56.25 | 52.65 | 108.9 | 9
16.33.052 | Calha, rufo, afins em chapa galvanizada nº 24 - corte 0,50 m | M | 86.78 | 62.22 | 149 | 9
16.33.062 | Calha, rufo, afins em chapa galvanizada nº 24 - corte 1,00 m | M | 173.95 | 67.01 | 240.96 | 9
16.33.082 | Calha, rufo, afins em chapa galvanizada nº 26 - corte 0,33 m | M | 45.5 | 52.65 | 98.15 | 9
16.33.102 | Calha, rufo, afins em chapa galvanizada nº 26 - corte 0,50 m | M | 67.93 | 62.22 | 130.15 | 9
16.33.250 | Calha em PVC 125mm, inclusive conexões - AP | M | 91.46 | 45.47 | 136.93 | 9
16.33.400 | Rufo pré-moldado em concreto, de 14 x 50 x 18,5 cm | UN | 14.51 | 1.36 | 15.87 | 9
16.33.410 | Rufo pré-moldado em concreto, de 20 x 50 x 26 cm | UN | 17.32 | 1.95 | 19.27 | 9
16.33.412 | Rufo pré-moldado em concreto, largura 24 cm | UN | 18.4 | 2.73 | 21.13 | 9
16.40 | Reparos, conservações e complementos - GRUPO 16 |  |  |  |  | 5
16.40.040 | Recolocação de cumeeiras e espigões de barro | M | 2.31 | 17.27 | 19.58 | 9
16.40.060 | Recolocação de telha de barro tipo colonial/paulistinha | M2 |  | 46.98 | 46.98 | 9
16.40.080 | Recolocação de telha de barro tipo plan | M2 |  | 46.98 | 46.98 | 9
16.40.090 | Recolocação de domo de acrílico, inclusive perfis metálicos de fixação | M2 |  | 21.59 | 21.59 | 9
16.40.120 | Recolocação de telhas de barro tipo francesa | M2 |  | 31.32 | 31.32 | 9
16.40.140 | Recolocação de telha em fibrocimento ou CRFS, perfil ondulado | M2 | 3.83 | 17.27 | 21.1 | 9
16.40.150 | Recolocação de telha em fibrocimento ou CRFS, perfil modulado ou trapezoidal | M2 | 11.49 | 17.27 | 28.76 | 9
17 | REVESTIMENTO EM MASSA OU FUNDIDO NO LOCAL |  |  |  |  | 2
17.01 | Regularização de base |  |  |  |  | 5
17.01.010 | Argamassa de proteção com argila expandida | M3 | 942.45 | 307.64 | 1250.09 | 9
17.01.020 | Argamassa de regularização e/ou proteção | M3 | 468.34 | 307.64 | 775.98 | 9
17.01.040 | Lastro de concreto impermeabilizado | M3 | 385.16 | 307.64 | 692.8 | 9
17.01.050 | Regularização de piso com nata de cimento | M2 | 3.8 | 23.95 | 27.75 | 9
17.01.060 | Regularização de piso com nata de cimento e adesivo de alto desempenho | M2 | 8.43 | 23.53 | 31.96 | 9
17.01.120 | Argamassa de cimento e areia traço 1:3, com adesivo acrílico | M3 | 1071.98 | 307.64 | 1379.62 | 9
17.02 | Revestimento em argamassa |  |  |  |  | 5
17.02.020 | Chapisco | M2 | 2.34 | 4.56 | 6.9 | 9
17.02.030 | Chapisco 1:4 com areia grossa | M2 | 1.45 | 4.56 | 6.01 | 9
17.02.040 | Chapisco com adesivo de alto desempenho | M2 | 6.78 | 4.56 | 11.34 | 9
17.02.060 | Chapisco fino peneirado | M2 | 2.38 | 6.65 | 9.03 | 9
17.02.080 | Chapisco rústico com pedra britada nº 1 | M2 | 3.96 | 7.05 | 11.01 | 9
17.02.120 | Emboço comum | M2 | 9.04 | 12.53 | 21.57 | 9
17.02.140 | Emboço desempenado com espuma de poliéster | M2 | 9.04 | 17.27 | 26.31 | 9
17.02.160 | Emboço desempenado com argamassa industrializada | M2 | 36.98 | 10.79 | 47.77 | 9
17.02.220 | Reboco | M2 | 1.89 | 10.79 | 12.68 | 9
17.02.260 | Barra lisa com acabamento em nata de cimento | M2 | 9.62 | 28.06 | 37.68 | 9
17.03 | Revestimento em cimentado |  |  |  |  | 5
17.03.020 | Cimentado desempenado | M2 | 9.37 | 23.74 | 33.11 | 9
17.03.040 | Cimentado desempenado e alisado (queimado) | M2 | 10.06 | 28.06 | 38.12 | 9
17.03.060 | Cimentado desempenado e alisado com corante (queimado) | M2 | 29.52 | 28.06 | 57.58 | 9
17.03.080 | Cimentado semi-áspero | M2 | 9.37 | 17.27 | 26.64 | 9
17.03.100 | Cimentado áspero com caneluras | M2 | 9.37 | 30.21 | 39.58 | 9
17.03.200 | Degrau em cimentado | M | 6.74 | 48.87 | 55.61 | 9
17.03.300 | Rodapé em cimentado desempenado e alisado com altura 5 cm | M | 1.57 | 22.75 | 24.32 | 9
17.03.310 | Rodapé em cimentado desempenado e alisado com altura 7 cm | M | 1.75 | 22.75 | 24.5 | 9
17.03.320 | Rodapé em cimentado desempenado e alisado com altura 10 cm | M | 1.99 | 22.75 | 24.74 | 9
17.03.330 | Rodapé em cimentado desempenado e alisado com altura 15 cm | M | 2.45 | 22.75 | 25.2 | 9
17.04 | Revestimento em gesso |  |  |  |  | 5
17.04.020 | Revestimento em gesso liso desempenado sobre emboço | M2 | 5.25 | 14.35 | 19.6 | 9
17.04.040 | Revestimento em gesso liso desempenado sobre bloco | M2 | 7.35 | 14.35 | 21.7 | 9
17.05 | Revestimento em concreto |  |  |  |  | 5
17.05.020 | Piso com requadro em concreto simples sem controle de fck | M3 | 442.4 | 414.25 | 856.65 | 9
17.05.070 | Piso com requadro em concreto simples com controle de fck= 20 MPa | M3 | 500.22 | 414.25 | 914.47 | 9
17.05.100 | Piso com requadro em concreto simples com controle de fck= 25 MPa | M3 | 533.92 | 414.25 | 948.17 | 9
17.05.320 | Soleira em concreto simples | M | 29 | 48.14 | 77.14 | 9
17.05.420 | Peitoril em concreto simples | M | 14.21 | 65.52 | 79.73 | 9
17.10 | Revestimento em granilite fundido no local |  |  |  |  | 5
17.10.020 | Piso em granilite moldado no local | M2 | 85.75 | 7.79 | 93.54 | 9
17.10.100 | Soleira em granilite moldado no local | M | 44.95 | 1.95 | 46.9 | 9
17.10.120 | Degrau em granilite moldado no local | M | 78.92 | 2.34 | 81.26 | 9
17.10.200 | Rodapé qualquer em granilite moldado no local até 10 cm | M | 42.24 | 3.89 | 46.13 | 9
17.10.410 | Rodapé em placas pré-moldadas de granilite, acabamento encerado, até 10 cm | M | 92.43 | 0.47 | 92.9 | 9
17.10.430 | Piso em placas de granilite, acabamento encerado | M2 | 196.06 | 4.67 | 200.73 | 9
17.12 | Revestimento industrial fundido no local |  |  |  |  | 5
17.12.060 | Piso em alta resistência moldado no local 12 mm | M2 | 84.96 | 7.79 | 92.75 | 9
17.12.100 | Soleira em alta resistência moldada no local | M | 39.05 | 1.95 | 41 | 9
17.12.120 | Degrau em alta resistência 8 mm | M | 71.04 | 2.34 | 73.38 | 9
17.12.140 | Degrau em alta resistência 12 mm | M | 81.99 | 2.34 | 84.33 | 9
17.12.240 | Rodapé qualquer em alta resistência moldado no local até 10 cm | M | 41.54 | 3.89 | 45.43 | 9
17.12.241 | Rodapé abaulado, com argamassa epoxi, altura entre 5 a 10 cm | M | 79.1 |  | 79.1 | 9
17.12.302 | Piso epóxi autonivelante, múltiplas camadas, espessura 4 mm | M2 | 146.48 |  | 146.48 | 9
17.12.310 | Taxa de mobilização e desmobilização de equipe e equipamentos para execução de piso epóxi | TX | 2586.49 |  | 2586.49 | 9
17.20 | Revestimento especial fundido no local |  |  |  |  | 5
17.20.020 | Massa raspada | M2 | 29.82 | 54.71 | 84.53 | 9
17.20.040 | Revestimento em granito lavado tipo Fulget uso externo, em faixas até 40 cm | M | 75.7 | 19.47 | 95.17 | 9
17.20.050 | Friso para junta de dilatação em revestimento de granito lavado tipo Fulget | M | 10.47 |  | 10.47 | 9
17.20.060 | Revestimento em granito lavado tipo Fulget uso externo | M2 | 144.07 | 19.47 | 163.54 | 9
17.20.140 | Revestimento texturizado acrílico com microagregados minerais | M2 | 10.98 | 21.46 | 32.44 | 9
17.40 | Reparos e conservações em massa e concreto - GRUPO 17 |  |  |  |  | 5
17.40.010 | Reparos em piso de granilite - estucamento e polimento | M2 | 44.01 |  | 44.01 | 9
17.40.020 | Reparos em pisos de alta resistência fundidos no local - estucamento e polimento | M2 | 38.94 |  | 38.94 | 9
17.40.030 | Reparos em degrau e espelho de granilite - estucamento e polimento | M | 40.7 |  | 40.7 | 9
17.40.070 | Reparos em rodapé de granilite - estucamento e polimento | M | 33.24 |  | 33.24 | 9
17.40.110 | Faixa antiderrapante definitiva para degraus, soleiras, patamares ou pisos | M |  | 43.16 | 43.16 | 9
17.40.150 | Resina acrílica para piso de granilite | M2 | 9.4 | 21.99 | 31.39 | 9
17.40.160 | Resina epóxi para piso de granilite | M2 | 21.77 | 21.99 | 43.76 | 9
17.40.180 | Resina acrílica para degrau de granilite | M | 5.01 | 11.47 | 16.48 | 9
17.40.190 | Resina epóxi para degrau de granilite | M | 11.61 | 11.47 | 23.08 | 9
18 | REVESTIMENTO CERAMICO |  |  |  |  | 2
18.05 | Plaqueta laminada para revestimento |  |  |  |  | 5
18.05.020 | Revestimento em plaqueta laminada, para área interna e externa, sem rejunte | M2 | 46.55 | 12.42 | 58.97 | 9
18.06 | Placa cerâmica esmaltada prensada |  |  |  |  | 5
18.06.102 | Placa cerâmica esmaltada PEI-5 para área interna, grupo de absorção BIIb, resistência química B, assentado com argamassa colante industrializada | M2 | 29.47 | 14.7 | 44.17 | 9
18.06.103 | Rodapé em placa cerâmica esmaltada PEI-5 para área interna, grupo de absorção BIIb, resistência química B, assentado com argamassa colante industrializada | M | 4.85 | 1.17 | 6.02 | 9
18.06.142 | Placa cerâmica esmaltada antiderrapante PEI-5 para área interna com saída para o exterior, grupo de absorção BIIa, resistência química A, assentado com argamassa colante industrializada | M2 | 138.25 | 14.7 | 152.95 | 9
18.06.143 | Rodapé em placa cerâmica esmaltada antiderrapante PEI-5 para área interna com saída para o exterior, grupo de absorção BIIa, resistência química A, assentado com argamassa colante industrializada | M | 23.24 | 1.17 | 24.41 | 9
18.06.152 | Placa cerâmica esmaltada PEI-4 para área interna com saída para o exterior, grupo de absorção BIIb, tráfego médio, assentado com argamassa colante industrializada | M2 | 45.7 | 14.7 | 60.4 | 9
18.06.153 | Rodapé em placa cerâmica esmaltada PEI-4 para área interna com saída para o exterior, grupo de absorção BIIb, tráfego médio, assentado com argamassa colante industrializada | M | 7.42 | 1.17 | 8.59 | 9
18.06.182 | Placa cerâmica esmaltada rústica PEI-5 para área interna com saída para o exterior, grupo de absorção BIIb, resistência química B, assentado com argamassa colante industrializada | M2 | 31.09 | 14.7 | 45.79 | 9
18.06.183 | Rodapé em placa cerâmica esmaltada rústica PEI-5 para área interna com saída para o exterior, grupo de absorção BIIb, resistência química B, assentado com argamassa colante industrializada | M | 4.92 | 1.17 | 6.09 | 9
18.06.350 | Assentamento de pisos e revestimentos cerâmicos com argamassa mista | M2 | 11.63 | 61.82 | 73.45 | 9
18.06.400 | Rejuntamento em placas cerâmicas com cimento branco, juntas acima de 3 até 5 mm | M2 | 1.27 | 9.81 | 11.08 | 9
18.06.410 | Rejuntamento em placas cerâmicas com argamassa industrializada para rejunte, juntas acima de 3 até 5 mm | M2 | 2.48 | 9.81 | 12.29 | 9
18.06.420 | Rejuntamento em placas cerâmicas com cimento branco, juntas acima de 5 até 10 mm | M2 | 2.54 | 9.81 | 12.35 | 9
18.06.430 | Rejuntamento em placas cerâmicas com argamassa industrializada para rejunte, juntas acima de 5 até 10 mm | M2 | 6.2 | 9.81 | 16.01 | 9
18.06.500 | Rejuntamento de rodapé em placas cerâmicas com cimento branco, altura até 10 cm, juntas acima de 3 até 5 mm | M | 0.13 | 1.1 | 1.23 | 9
18.06.510 | Rejuntamento de rodapé em placas cerâmicas com argamassa industrializada para rejunte, altura até 10 cm, juntas acima de 3 até 5 mm | M | 0.25 | 1.1 | 1.35 | 9
18.06.520 | Rejuntamento de rodapé em placas cerâmicas com cimento branco, altura até 10 cm, juntas acima de 5 até 10 mm | M | 0.25 | 1.1 | 1.35 | 9
18.06.530 | Rejuntamento de rodapé em placas cerâmicas com argamassa industrializada para rejunte, altura até 10 cm, juntas acima de 5 até 10 mm | M | 0.62 | 1.1 | 1.72 | 9
18.07 | Placa ceramica nao esmaltada extrudada |  |  |  |  | 5
18.07.020 | Placa cerâmica não esmaltada extrudada de alta resistência química e mecânica, espessura de 9 mm, uso industrial, assentado com argamassa química bicomponente | M2 | 124.68 | 14.7 | 139.38 | 9
18.07.021 | Placa cerâmica não esmaltada extrudada de alta resistência química e mecânica, espessura de 9 mm, uso industrial, assentado com argamassa colante industrial | M2 | 171 | 14.7 | 185.7 | 9
18.07.040 | Placa cerâmica não esmaltada extrudada de alta resistência química e mecânica, espessura de 14 mm, uso industrial, assentado com argamassa química bicomponente | M2 | 137.9 | 14.7 | 152.6 | 9
18.07.080 | Rodapé em placa cerâmica não esmaltada extrudada de alta resistência química e mecânica, altura de 10 cm, uso industrial, assentado com argamassa química bicomponente | M | 40.64 | 1.47 | 42.11 | 9
18.07.160 | Placa cerâmica não esmaltada extrudada para área com altas temperaturas, de alta resistência química e mecânica, espessura mínima de 13 mm, uso industrial e cozinhas profissionais, assentado com argamassa industrializada | M2 | 211.39 | 14.7 | 226.09 | 9
18.07.170 | Rodapé em placa cerâmica não esmaltada extrudada para área com altas temperaturas, de alta resistência química e mecânica, altura de 10cm, uso industrial e cozinhas profissionais, assentado com argamassa industrializada | M | 50.21 | 1.47 | 51.68 | 9
18.07.200 | Rejuntamento em placa cerâmica extrudada antiácida de 9 mm, com argamassa industrializada bicomponente à base de resina furânica, juntas acima de 3 até 6 mm | M2 | 35.81 | 9.81 | 45.62 | 9
18.07.210 | Rejuntamento de placa cerâmica extrudada de 9 mm, com argamassa sintética industrializada tricomponente à base de resina epóxi, juntas acima de 3 até 6 mm | M2 | 29.36 | 9.81 | 39.17 | 9
18.07.220 | Rejuntamento em placa cerâmica extrudada antiácida, espessura de 14 mm, com argamassa industrializada bicomponente, à base de resina furânica, juntas acima de 3 até 6 mm | M2 | 59.68 | 9.81 | 69.49 | 9
18.07.230 | Rejuntamento em placa cerâmica extrudada antiácida de 14 mm, com argamassa sintética industrializada tricomponente, à base de resina epóxi, juntas de 3 até 6 mm | M2 | 48.94 | 9.81 | 58.75 | 9
18.07.250 | Rejuntamento em placa cerâmica extrudada antiácida, com argamassa industrializada anticorrosiva bicomponente à base de bauxita, para área de altas temperaturas, juntas acima de 3 até 6 mm | M2 | 49.68 | 9.81 | 59.49 | 9
18.07.300 | Rejuntamento de rodapé em placa cerâmica extrudada antiácida de 9 mm, com argamassa industrializada bicomponente à base de resina furânica, juntas acima de 3 até 6 mm | M | 3.58 | 0.98 | 4.56 | 9
18.07.310 | Rejuntamento de rodapé em placa cerâmica extrudada antiácida de 9 mm, com argamassa sintética industrializada tricomponente à base de resina epóxi, juntas acima de 3 até 6 mm | M | 2.94 | 0.98 | 3.92 | 9
18.08 | Revestimento em porcelanato |  |  |  |  | 5
18.08.032 | Revestimento em porcelanato esmaltado antiderrapante para área externa e ambiente com alto tráfego, grupo de absorção BIa, assentado com argamassa colante industrializada, rejuntado | M2 | 102.82 | 38.84 | 141.66 | 9
18.08.042 | Rodapé em porcelanato esmaltado antiderrapante para área externa e ambiente com alto tráfego, grupo de absorção BIa, assentado com argamassa colante industrializada, rejuntado | M | 18.31 | 10.79 | 29.1 | 9
18.08.062 | Revestimento em porcelanato esmaltado polido para área interna e ambiente com tráfego médio, grupo de absorção BIa, assentado com argamassa colante industrializada, rejuntado | M2 | 195.5 | 38.84 | 234.34 | 9
18.08.072 | Rodapé em porcelanato esmaltado polido para área interna e ambiente com tráfego médio, grupo de absorção BIa, assentado com argamassa colante industrializada, rejuntado | M | 34.44 | 10.79 | 45.23 | 9
18.08.090 | Revestimento em porcelanato esmaltado acetinado para área interna e ambiente com acesso ao exterior, grupo de absorção BIa, resistência química B, assentado com argamassa colante industrializada, rejuntado | M2 | 89.91 | 38.84 | 128.75 | 9
18.08.100 | Rodapé em porcelanato esmaltado acetinado para área interna e ambiente com acesso ao exterior, grupo de absorção BIa, resistência química B, assentado com argamassa colante industrializada, rejuntado | M | 16.06 | 10.79 | 26.85 | 9
18.08.110 | Revestimento em porcelanato técnico antiderrapante para área externa, grupo de absorção BIa, assentado com argamassa colante industrializada, rejuntado | M2 | 177.27 | 38.84 | 216.11 | 9
18.08.120 | Rodapé em porcelanato técnico antiderrapante para área interna, grupo de absorção BIa, assentado com argamassa colante industrializada, rejuntado | M | 31.48 | 10.79 | 42.27 | 9
18.08.152 | Revestimento em porcelanato técnico natural para área interna e ambiente com acesso ao exterior, grupo de absorção BIa, assentado com argamassa colante industrializada, rejuntado | M2 | 146.3 | 38.84 | 185.14 | 9
18.08.162 | Rodapé em porcelanato técnico natural, para área interna e ambiente com acesso ao exterior, grupo de absorção BIa, assentado com argamassa colante industrializada, rejuntado | M | 26.08 | 10.79 | 36.87 | 9
18.08.170 | Revestimento em porcelanato técnico polido para área interna e ambiente de médio tráfego, grupo de absorção BIa, coeficiente de atrito I, assentado com argamassa colante industrializada, rejuntado | M2 | 176.59 | 38.84 | 215.43 | 9
18.08.180 | Rodapé em porcelanato técnico polido para área interna e ambiente de médio tráfego, grupo de absorção BIa, assentado com argamassa colante industrializada, rejuntado | M | 31.36 | 10.79 | 42.15 | 9
18.11 | Revestimento em placa ceramica esmaltada |  |  |  |  | 5
18.11.012 | Revestimento em placa cerâmica esmaltada de 7,5x7,5 cm, assentado e rejuntado com argamassa industrializada | M2 | 120.02 | 22 | 142.02 | 9
18.11.022 | Revestimento em placa cerâmica esmaltada de 10x10 cm, assentado e rejuntado com argamassa industrializada | M2 | 66.94 | 22 | 88.94 | 9
18.11.032 | Revestimento em placa cerâmica esmaltada de 15x15 cm, tipo monocolor, assentado e rejuntado com argamassa industrializada | M2 | 66.92 | 22 | 88.92 | 9
18.11.042 | Revestimento em placa cerâmica esmaltada de 20x20 cm, tipo monocolor, assentado e rejuntado com argamassa industrializada | M2 | 51.53 | 22 | 73.53 | 9
18.11.052 | Revestimento em placa cerâmica esmaltada, tipo monoporosa, assentado e rejuntado com argamassa industrializada | M2 | 54.89 | 22 | 76.89 | 9
18.12 | Revestimento em pastilha e mosaico |  |  |  |  | 5
18.12.020 | Revestimento em pastilha de porcelana natural ou esmaltada de 5x5 cm, assentado e rejuntado com argamassa colante industrializada | M2 | 165.11 | 27.84 | 192.95 | 9
18.12.120 | Revestimento em pastilha de porcelana natural ou esmaltada de 2,5x2,5 cm, assentado e rejuntado com argamassa colante industrializada | M2 | 334.73 | 27.84 | 362.57 | 9
18.12.140 | Revestimento em pastilha de porcelana natural ou esmaltada de 2,5x5 cm, assentado e rejuntado com argamassa colante industrializada | M2 | 354.34 | 27.84 | 382.18 | 9
18.13 | Revestimento ceramico nao esmaltado extrudado |  |  |  |  | 5
18.13.010 | Revestimento em placa cerâmica não esmaltada extrudada, de alta resistência química e mecânica, espessura de 9 mm, assentado com argamassa colante industrializada | M2 | 114.9 | 17.82 | 132.72 | 9
18.13.020 | Revestimento em placa cerâmica extrudada de alta resistência química e mecânica, espessura entre 9 e 10 mm, assentado com argamassa industrializada de alta aderência | M2 | 118.57 | 17.82 | 136.39 | 9
18.13.202 | Rejuntamento em placa cerâmica extrudada, espessura entre 9 e 10 mm, com argamassa industrial anticorrosiva à base de resina epóxi, juntas de 6 a 10 mm | M2 | 42.82 | 9.81 | 52.63 | 9
19 | REVESTIMENTO EM PEDRA |  |  |  |  | 2
19.01 | Granito |  |  |  |  | 5
19.01.022 | Revestimento em granito, espessura de 2 cm, acabamento polido | M2 | 396.94 | 45.3 | 442.24 | 9
19.01.062 | Peitoril e/ou soleira em granito, espessura de 2 cm e largura até 20 cm, acabamento polido | M | 133.37 | 20.85 | 154.22 | 9
19.01.064 | Peitoril e/ou soleira em granito, espessura de 2 cm e largura de 21 cm até 30 cm, acabamento polido | M | 158.84 | 26.06 | 184.9 | 9
19.01.122 | Degrau e espelho de granito, espessura de 2 cm, acabamento polido | M | 342.22 | 52.11 | 394.33 | 9
19.01.322 | Rodapé em granito, espessura de 2 cm e altura de 7 cm, acabamento polido | M | 79.39 | 11.41 | 90.8 | 9
19.01.324 | Rodapé em granito, espessura de 2 cm e altura de 7,1 cm até 10 cm, acabamento polido | M | 86.54 | 11.41 | 97.95 | 9
19.02 | Marmore |  |  |  |  | 5
19.02.020 | Revestimento em mármore branco, espessura de 2 cm, assente com massa | M2 | 585.32 | 11.68 | 597 | 9
19.02.040 | Revestimento em mármore travertino nacional, espessura de 2 cm, assente com massa | M2 | 662.53 | 11.68 | 674.21 | 9
19.02.060 | Revestimento em mármore branco, espessura de 3 cm, assente com massa | M2 | 777.43 | 13.63 | 791.06 | 9
19.02.080 | Revestimento em mármore travertino nacional, espessura de 3 cm, assente com massa | M2 | 837.44 | 13.63 | 851.07 | 9
19.02.220 | Degrau e espelho em mármore branco, espessura de 2 cm | M | 331.55 | 6.81 | 338.36 | 9
19.02.240 | Degrau e espelho em mármore travertino nacional, espessura de 2 cm | M | 327.85 | 6.81 | 334.66 | 9
19.02.250 | Rodapé em mármore branco, espessura de 2 cm e altura de 7 cm | M | 47.87 | 1.95 | 49.82 | 9
19.03 | Pedra |  |  |  |  | 5
19.03.020 | Revestimento em pedra tipo arenito comum | M2 | 252.4 | 31.15 | 283.55 | 9
19.03.060 | Revestimento em pedra mineira comum | M2 | 345.79 | 31.15 | 376.94 | 9
19.03.090 | Revestimento em pedra Miracema | M2 | 94.6 | 24.44 | 119.04 | 9
19.03.100 | Rodapé em pedra Miracema, altura de 5,75 cm | M | 2.98 | 26.32 | 29.3 | 9
19.03.110 | Rodapé em pedra Miracema, altura de 11,5 cm | M | 6.05 | 39.27 | 45.32 | 9
19.03.220 | Rodapé em pedra mineira simples, altura de 10 cm | M | 81.87 | 1.95 | 83.82 | 9
19.03.260 | Revestimento em pedra ardósia selecionada | M2 | 130.69 | 25.06 | 155.75 | 9
19.03.270 | Rodapé em pedra ardósia, altura de 7 cm | M | 27.72 | 6.69 | 34.41 | 9
19.03.290 | Peitoril e/ou soleira em ardósia, espessura de 2 cm e largura até 20 cm | M | 125.71 | 3.89 | 129.6 | 9
19.20 | Reparos, conservacoes e complementos - GRUPO 19 |  |  |  |  | 5
19.20.020 | Recolocação de mármore, pedras e granitos, assentes com massa | M2 | 11.51 | 50.1 | 61.61 | 9
20 | REVESTIMENTO EM MADEIRA |  |  |  |  | 2
20.01 | Lambris de madeira |  |  |  |  | 5
20.01.040 | Lambril em madeira macho/fêmea tarugado, exceto pinus | M2 | 107.36 | 66.69 | 174.05 | 9
20.03 | Soalho de madeira |  |  |  |  | 5
20.03.010 | Soalho em tábua de madeira aparelhada | M2 | 612.31 |  | 612.31 | 9
20.04 | Tacos |  |  |  |  | 5
20.04.020 | Piso em tacos de Ipê colado | M2 | 275.32 | 21.92 | 297.24 | 9
20.10 | Rodape de madeira |  |  |  |  | 5
20.10.040 | Rodapé de madeira de 7 x 1,5 cm | M | 21.79 | 14.55 | 36.34 | 9
20.10.120 | Cordão de madeira | M | 5.93 | 3.55 | 9.48 | 9
20.20 | Reparos, conservacoes e complementos - GRUPO 20 |  |  |  |  | 5
20.20.020 | Recolocação de soalho em madeira | M2 | 0.72 | 8.63 | 9.35 | 9
20.20.040 | Recolocação de tacos soltos com cola | M2 | 23.94 | 21.92 | 45.86 | 9
20.20.100 | Recolocação de rodapé e cordão de madeira | M | 0.72 | 11 | 11.72 | 9
20.20.202 | Raspagem com calafetação e aplicação de verniz | M2 | 110.83 |  | 110.83 | 9
20.20.220 | Raspagem com calafetação e aplicação de cera | M2 | 52.34 |  | 52.34 | 9
21 | REVESTIMENTO SINTETICO E METALICO |  |  |  |  | 2
21.01 | Revestimento em borracha |  |  |  |  | 5
21.01.100 | Revestimento em borracha sintética preta, espessura de 4 mm - colado | M2 | 85.73 | 9.93 | 95.66 | 9
21.01.160 | Revestimento em grama sintética, com espessura de 20 a 32 mm | M2 | 65.36 |  | 65.36 | 9
21.02 | Revestimento vinilico |  |  |  |  | 5
21.02.050 | Revestimento vinílico, espessura de 2 mm, para tráfego médio, com impermeabilizante acrílico | M2 | 135.67 | 22.04 | 157.71 | 9
21.02.060 | Revestimento vinílico, espessura de 3,2 mm, para tráfego intenso, com impermeabilizante acrílico | M2 | 209.91 | 22.04 | 231.95 | 9
21.02.071 | Revestimento vinílico em manta, espessura total de 2mm, resistente a lavagem com hipoclorito | M2 | 244.77 |  | 244.77 | 9
21.02.271 | Revestimento vinílico em manta heterogênea, espessura de 2 mm, com impermeabilizante acrílico | M2 | 192.71 | 22.04 | 214.75 | 9
21.02.281 | Revestimento vinílico flexível em manta homogênea, espessura de 2 mm, com impermeabilizante acrílico | M2 | 370.34 | 22.04 | 392.38 | 9
21.02.291 | Revestimento vinílico heterogêneo flexível em réguas, espessura de 3 mm, com impermeabilizante acrílico | M2 | 231.93 | 22.04 | 253.97 | 9
21.02.310 | Revestimento vinílico autoportante acústico, espessura de 4,5 mm, com impermeabilizante acrílico | M2 | 568.75 | 22.04 | 590.79 | 9
21.02.311 | Revestimento vinílico autoportante, espessura de 4 mm, com impermeabilizante acrílico | M2 | 430.34 | 22.04 | 452.38 | 9
21.02.320 | Revestimento vinílico antiestático acústico, espessura de 5 mm, com impermeabilizante acrílico | M2 | 347.96 | 44.75 | 392.71 | 9
21.03 | Revestimento metalico |  |  |  |  | 5
21.03.010 | Revestimento em aço inoxidável AISI 304, liga 18,8, chapa 20, espessura de 1 mm, acabamento escovado com grana especial | M2 | 1248.33 |  | 1248.33 | 9
21.03.090 | Piso elevado tipo telescópico em chapa de aço, sem revestimento | M2 | 301.96 |  | 301.96 | 9
21.03.151 | Revestimento em placas de alumínio composto "ACM", espessura de 4 mm e acabamento em PVDF | M2 | 730.72 |  | 730.72 | 9
21.03.152 | Revestimento em placas de alumínio composto "ACM", espessura de 4 mm e acabamento em PVDF, na cor verde | M2 | 458.98 |  | 458.98 | 9
21.04 | Forracao e carpete |  |  |  |  | 5
21.04.100 | Revestimento com carpete para tráfego moderado, uso comercial, tipo bouclê de 5,4 até 8 mm | M2 | 135.73 |  | 135.73 | 9
21.04.110 | Revestimento com carpete para tráfego intenso, uso comercial, tipo bouclê de 6 mm | M2 | 158.21 |  | 158.21 | 9
21.05 | Revestimento em cimento reforcado com fio sintetico (CRFS) |  |  |  |  | 5
21.05.010 | Piso em painel com miolo de madeira contraplacado por lâminas de madeira e externamente por chapas em CRFS, espessura de 40 mm | M2 | 179.37 | 93.95 | 273.32 | 9
21.05.100 | Piso elevado de concreto em placas de 600 x 600 mm, antiderrapante, sem acabamento | M2 | 317.65 |  | 317.65 | 9
21.07 | Revestimento sintetico |  |  |  |  | 5
21.07.010 | Revestimento em laminado melamínico dissipativo | M2 | 506.23 |  | 506.23 | 9
21.10 | Rodape sintetico |  |  |  |  | 5
21.10.050 | Rodapé de poliestireno, espessura de 7 cm | M | 41.04 | 7.62 | 48.66 | 9
21.10.051 | Rodapé de poliestireno, espessura de 8 cm | M | 52.72 | 7.62 | 60.34 | 9
21.10.061 | Rodapé para piso vinílico em PVC, espessura de 2 mm e altura de 5 cm, curvo/plano, com impermeabilizante acrílico | M | 26.73 | 9.95 | 36.68 | 9
21.10.071 | Rodapé flexível para piso vinílico em PVC, espessura de 2 mm e altura de 7,5 cm, curvo/plano, com impermeabilizante acrílico | M | 32.95 | 9.95 | 42.9 | 9
21.10.081 | Rodapé hospitalar flexível em PVC para piso vinílico, espessura de 2 mm e altura de 7,5 cm, com impermeabilizante acrílico | M | 44.78 | 7.62 | 52.4 | 9
21.10.210 | Rodapé em borracha sintética preta, altura até 7 cm - colado | M | 16.95 | 3.02 | 19.97 | 9
21.10.220 | Rodapé de cordão de poliamida | M | 8.06 |  | 8.06 | 9
21.10.250 | Rodapé em laminado melamínico dissipativo, espessura de 2 mm e altura de 10 cm | M | 53.03 |  | 53.03 | 9
21.11 | Degrau sintetico |  |  |  |  | 5
21.11.050 | Degrau (piso e espelho) em borracha sintética preta com testeira - colado | M | 113.2 | 8.2 | 121.4 | 9
21.11.131 | Testeira flexível para arremate de degrau vinílico em PVC, espessura de 2 mm, com impermeabilizante acrílico | M | 42.44 | 7.62 | 50.06 | 9
21.20 | Reparos, conservacoes e complementos - GRUPO 21 |  |  |  |  | 5
21.20.020 | Recolocação de piso sintético com cola | M2 | 10.6 | 8.63 | 19.23 | 9
21.20.040 | Recolocação de piso sintético argamassado | M2 | 4.31 | 30.21 | 34.52 | 9
21.20.050 | Recolocação de piso elevado telescópico metálico, inclusive estrutura de sustentação | M2 |  | 66.17 | 66.17 | 9
21.20.060 | Furação de piso elevado telescópico em chapa de aço | UN | 68.64 |  | 68.64 | 9
21.20.100 | Recolocação de rodapé e cordões sintéticos | M |  | 11 | 11 | 9
21.20.300 | Fita adesiva antiderrapante com largura de 5 cm | M | 13.78 | 11.85 | 25.63 | 9
21.20.302 | Fita adesiva antiderrapante fosforescente, alto tráfego, largura de 5 cm | M | 14.29 | 11.85 | 26.14 | 9
21.20.410 | Cantoneira de sobrepor em PVC de 4 x 4 cm | UN | 55.64 | 3.02 | 58.66 | 9
21.20.460 | Canto externo de acabamento em PVC | M | 12.81 | 1.51 | 14.32 | 9
21.20.500 | Cantoneira em alumínio antiderrapante de 50 x 30 mm | M | 39.1 | 6.47 | 45.57 | 9
22 | FORRO, BRISE E FACHADA |  |  |  |  | 2
22.01 | Forro de madeira |  |  |  |  | 5
22.01.010 | Forro em tábuas aparelhadas macho e fêmea de pinus | M2 | 63.03 | 25.89 | 88.92 | 9
22.01.020 | Forro em tábuas aparelhadas macho e fêmea de pinus tarugado | M2 | 86.62 | 51.79 | 138.41 | 9
22.01.080 | Forro xadrez em ripas de angelim-vermelho / bacuri / maçaranduba tarugado | M2 | 117.36 | 56.11 | 173.47 | 9
22.01.210 | Testeira em tábua aparelhada, largura até 20cm | M | 18.19 | 17.27 | 35.46 | 9
22.01.220 | Beiral em tábua de angelim-vermelho / bacuri / maçaranduba macho e fêmea com tarugamento | M2 | 150.59 | 51.79 | 202.38 | 9
22.01.240 | Beiral em tábua de angelim-vermelho / bacuri / maçaranduba macho e fêmea | M2 | 116.3 | 25.89 | 142.19 | 9
22.02 | Forro de gesso |  |  |  |  | 5
22.02.010 | Forro em placa de gesso liso fixo | M2 | 82.34 |  | 82.34 | 9
22.02.030 | Forro em painéis de gesso acartonado, espessura de 12,5mm, fixo | M2 | 88.39 |  | 88.39 | 9
22.02.100 | Forro em painéis de gesso acartonado, acabamento liso com película em PVC - 625mm x 1250mm, espessura de 9,5mm, removível | M2 | 104.23 |  | 104.23 | 9
22.02.190 | Forro em placa de gesso removível com película rígida de PVC de 625mm x 625mm | M2 | 89.72 |  | 89.72 | 9
22.03 | Forro sintetico |  |  |  |  | 5
22.03.020 | Forro em lã de vidro revestido em PVC, espessura de 20mm | M2 | 95.44 |  | 95.44 | 9
22.03.030 | Forro em fibra mineral NRC 0.55 acústico, revestido em látex | M2 | 134.48 |  | 134.48 | 9
22.03.040 | Forro modular removível em PVC de 618mm x 1243mm | M2 | 103.88 |  | 103.88 | 9
22.03.050 | Forro em fibra mineral NRC 0.50, revestido em látex | M2 | 110.47 |  | 110.47 | 9
22.03.070 | Forro em lâmina de PVC | M2 | 80.89 |  | 80.89 | 9
22.03.122 | Forro em fibra mineral NRC 0.85, em placas acústicas removíveis de 625mm x 1250mm | M2 | 226.11 |  | 226.11 | 9
22.03.140 | Forro em fibra mineral NRC 0.65, em placas acústicas removíveis de 625mm x 625mm | M2 | 141.79 |  | 141.79 | 9
22.03.200 | Forro em fibra mineral NRC 0.70, em placas acústicas removíveis | M2 | 167.1 |  | 167.1 | 9
22.04 | Forro metalico |  |  |  |  | 5
22.04.020 | Forro metálico removível, em painéis de 625mm x 625mm, tipo colmeia | M2 | 883.21 |  | 883.21 | 9
22.04.030 | Forro metálico removível, em painéis de 625mm x 625mm, tile tegular perfurada | M2 | 348.38 |  | 348.38 | 9
22.06 | Brise-soleil |  |  |  |  | 5
22.06.130 | Brise em placa cimentícia, montado em perfil e chapa metálica | M2 | 336.9 | 124.89 | 461.79 | 9
22.06.240 | Brise metálico fixo em chapa lisa aluzinc pré-pintada, formato ogiva, lâmina frontal de 200mm | M2 | 868.76 |  | 868.76 | 9
22.06.250 | Brise metálico curvo e móvel termoacústico em chapa lisa aluzinc pré-pintada | M2 | 1452.47 |  | 1452.47 | 9
22.06.300 | Brise metálico curvo e móvel em chapa microperfurada de alumínio pré-pintada | M2 | 635.19 |  | 635.19 | 9
22.06.340 | Brise metálico fixo em chapa lisa alumínio pré-pintada, formato ogiva, lâmina frontal de 200mm | M2 | 909.4 |  | 909.4 | 9
22.06.350 | Brise metálico curvo e móvel termoacústico em chapa lisa de alumínio pré-pintada | M2 | 845.68 |  | 845.68 | 9
22.20 | Reparos, conservacoes e complementos - GRUPO 22 |  |  |  |  | 5
22.20.011 | Placa em lã de vidro revestida em PVC, auto extinguível | M2 | 56.8 |  | 56.8 | 9
22.20.020 | Recolocação de forros fixados | M2 | 1.45 | 12.95 | 14.4 | 9
22.20.040 | Recolocação de forros apoiados ou encaixados | M2 |  | 6.47 | 6.47 | 9
22.20.050 | Moldura de gesso simples, largura até 6,0cm | M | 16.07 |  | 16.07 | 9
22.20.090 | Abertura para vão de luminária em forro de PVC modular | UN | 20.54 |  | 20.54 | 9
23 | ESQUADRIA, MARCENARIA E ELEMENTO EM MADEIRA |  |  |  |  | 2
23.01 | Janela e veneziana em madeira |  |  |  |  | 5
23.01.050 | Caixilho em madeira maxim-ar | M2 | 1034.22 | 56.53 | 1090.75 | 9
23.01.060 | Caixilho em madeira tipo veneziana de correr | M2 | 867.81 | 56.53 | 924.34 | 9
23.02 | Porta macho / femea montada com batente |  |  |  |  | 5
23.02.010 | Acréscimo de bandeira - porta macho e fêmea com batente de madeira | M2 | 676.44 | 59.57 | 736.01 | 9
23.02.030 | Porta macho e fêmea com batente de madeira - 70 x 210 cm | UN | 1155.79 | 120.86 | 1276.65 | 9
23.02.040 | Porta macho e fêmea com batente de madeira - 80 x 210 cm | UN | 1264.27 | 120.86 | 1385.13 | 9
23.02.050 | Porta macho e fêmea com batente de madeira - 90 x 210 cm | UN | 1388.86 | 120.86 | 1509.72 | 9
23.02.060 | Porta macho e fêmea com batente de madeira - 120 x 210 cm | UN | 1942.07 | 151.07 | 2093.14 | 9
23.04 | Porta lisa laminada montada com batente |  |  |  |  | 5
23.04.070 | Porta em laminado fenólico melamínico com batente em alumínio - 80 x 180 cm | UN | 1230.87 | 60.43 | 1291.3 | 9
23.04.080 | Porta em laminado fenólico melamínico com batente em alumínio - 60 x 160 cm | UN | 1057.45 | 60.43 | 1117.88 | 9
23.04.090 | Porta em laminado fenólico melamínico com acabamento liso, batente de madeira sem revestimento - 70 x 210 cm | UN | 1214.7 | 120.86 | 1335.56 | 9
23.04.100 | Porta em laminado fenólico melamínico com acabamento liso, batente de madeira sem revestimento - 80 x 210 cm | UN | 1327.02 | 120.86 | 1447.88 | 9
23.04.110 | Porta em laminado fenólico melamínico com acabamento liso, batente de madeira sem revestimento - 90 x 210 cm | UN | 1343.73 | 120.86 | 1464.59 | 9
23.04.120 | Porta em laminado fenólico melamínico com acabamento liso, batente de madeira sem revestimento - 120 x 210 cm | UN | 2137.49 | 151.07 | 2288.56 | 9
23.04.130 | Porta em laminado fenólico melamínico com acabamento liso, batente de madeira sem revestimento - 140 x 210 cm | UN | 2279.5 | 151.07 | 2430.57 | 9
23.04.140 | Porta em laminado fenólico melamínico com acabamento liso, batente de madeira sem revestimento - 220 x 210 cm | UN | 4166.79 | 172.66 | 4339.45 | 9
23.04.570 | Porta em laminado melamínico estrutural com acabamento texturizado, batente em alumínio com ferragens - 60 x 180 cm | UN | 934.87 | 15.1 | 949.97 | 9
23.04.580 | Porta em laminado fenólico melamínico com acabamento liso, batente metálico - 60 x 160 cm | UN | 1483.89 | 116.54 | 1600.43 | 9
23.04.590 | Porta em laminado fenólico melamínico com acabamento liso, batente metálico - 70 x 210 cm | UN | 1543.8 | 112.22 | 1656.02 | 9
23.04.600 | Porta em laminado fenólico melamínico com acabamento liso, batente metálico - 80 x 210 cm | UN | 1680.63 | 112.22 | 1792.85 | 9
23.04.610 | Porta em laminado fenólico melamínico com acabamento liso, batente metálico - 90 x 210 cm | UN | 1697.34 | 112.22 | 1809.56 | 9
23.04.620 | Porta em laminado fenólico melamínico com acabamento liso, batente metálico - 120 x 210 cm | UN | 2436.39 | 146.74 | 2583.13 | 9
23.08 | Marcenaria em geral |  |  |  |  | 5
23.08.010 | Estrado em madeira | M2 | 112.48 | 43.16 | 155.64 | 9
23.08.020 | Faixa/batedor de proteção em madeira aparelhada natural de 10 x 2,5 cm | M | 9.18 | 8.63 | 17.81 | 9
23.08.030 | Faixa/batedor de proteção em madeira de 20 x 5 cm, com acabamento em laminado fenólico melamínico | M | 96.73 | 86.32 | 183.05 | 9
23.08.040 | Armário/gabinete embutido em MDF sob medida, revestido em laminado melamínico, com portas e prateleiras | M2 | 2092.82 |  | 2092.82 | 9
23.08.060 | Tampo sob medida em compensado, revestido na face superior em laminado fenólico melamínico | M2 | 769.35 |  | 769.35 | 9
23.08.080 | Prateleira sob medida em compensado, revestida nas duas faces em laminado fenólico melamínico | M2 | 597.13 | 17.27 | 614.4 | 9
23.08.100 | Armário tipo prateleira com subdivisão em compensado, revestido totalmente em laminado fenólico melamínico | M2 | 1612.22 |  | 1612.22 | 9
23.08.110 | Painel em compensado naval, espessura de 25 mm | M2 | 196.19 | 43.16 | 239.35 | 9
23.08.160 | Porta lisa com balcão, batente de madeira, completa - 80 x 210 cm | CJ | 1009.94 | 185.59 | 1195.53 | 9
23.08.170 | Lousa em laminado melamínico, branco - linha comercial | M2 | 235.51 | 8.46 | 243.97 | 9
23.08.210 | Armário sob medida em compensado de madeira totalmente revestido em folheado de madeira, completo | M2 | 2019.54 |  | 2019.54 | 9
23.08.220 | Armário sob medida em compensado de madeira totalmente revestido em laminado melamínico texturizado, completo | M2 | 1729.69 |  | 1729.69 | 9
23.08.242 | Porta lisa de correr suspensa em madeira com batente | M2 | 469.98 | 35.54 | 505.52 | 9
23.08.244 | Porta articulada em MDF revestida com laminado melamínico, batente em alumínio - completa | M2 | 683.99 | 172.64 | 856.63 | 9
23.08.320 | Porta acústica de madeira | M2 | 437.9 | 86.31 | 524.21 | 9
23.08.380 | Faixa/batedor de proteção em madeira de 290 x 15 mm, com acabamento em laminado fenólico melamínico | M | 162.66 | 8.63 | 171.29 | 9
23.09 | Porta lisa comum montada com batente |  |  |  |  | 5
23.09.010 | Acréscimo de bandeira - porta lisa comum com batente de madeira | M2 | 253.41 | 59.57 | 312.98 | 9
23.09.020 | Porta lisa com batente madeira - 60 x 210 cm | UN | 517.87 | 120.86 | 638.73 | 9
23.09.030 | Porta lisa com batente madeira - 70 x 210 cm | UN | 504.63 | 120.86 | 625.49 | 9
23.09.040 | Porta lisa com batente madeira - 80 x 210 cm | UN | 513.72 | 120.86 | 634.58 | 9
23.09.050 | Porta lisa com batente madeira - 90 x 210 cm | UN | 541.26 | 120.86 | 662.12 | 9
23.09.052 | Porta lisa com batente madeira - 110 x 210 cm | UN | 642.85 | 120.86 | 763.71 | 9
23.09.060 | Porta lisa com batente madeira - 120 x 210 cm | UN | 840.87 | 151.07 | 991.94 | 9
23.09.100 | Porta lisa com batente madeira - 160 x 210 cm | UN | 904.44 | 174.8 | 1079.24 | 9
23.09.420 | Porta lisa com batente em alumínio, largura 60 cm, altura de 105 a 200 cm | UN | 340.99 | 60.43 | 401.42 | 9
23.09.430 | Porta lisa com batente em alumínio, largura 80 cm, altura de 105 a 200 cm | UN | 336.84 | 60.43 | 397.27 | 9
23.09.440 | Porta lisa com batente em alumínio, largura 90 cm, altura de 105 a 200 cm | UN | 364.38 | 60.43 | 424.81 | 9
23.09.520 | Porta lisa com batente metálico - 60 x 160 cm | UN | 626.36 | 60.43 | 686.79 | 9
23.09.530 | Porta lisa com batente metálico - 80 x 160 cm | UN | 622.21 | 60.43 | 682.64 | 9
23.09.540 | Porta lisa com batente metálico - 70 x 210 cm | UN | 833.73 | 112.22 | 945.95 | 9
23.09.550 | Porta lisa com batente metálico - 80 x 210 cm | UN | 855.07 | 112.22 | 967.29 | 9
23.09.560 | Porta lisa com batente metálico - 90 x 210 cm | UN | 894.87 | 112.22 | 1007.09 | 9
23.09.570 | Porta lisa com batente metálico - 120 x 210 cm | UN | 1139.77 | 146.74 | 1286.51 | 9
23.09.590 | Porta lisa com batente metálico - 160 x 210 cm | UN | 1180.49 | 146.74 | 1327.23 | 9
23.09.600 | Porta lisa com batente metálico - 60 x 180 cm | UN | 725.29 | 60.43 | 785.72 | 9
23.09.610 | Porta lisa com batente metálico - 60 x 210 cm | UN | 834.72 | 60.43 | 895.15 | 9
23.09.630 | Porta lisa com batente madeira, 2 folhas - 140 x 210 cm | UN | 1060.38 | 151.07 | 1211.45 | 9
23.11 | Porta lisa para acabamento em verniz montada com batente |  |  |  |  | 5
23.11.010 | Acréscimo de bandeira - porta lisa para acabamento em verniz, com batente de madeira | M2 | 267.49 | 59.57 | 327.06 | 9
23.11.030 | Porta lisa para acabamento em verniz, com batente de madeira - 70 x 210 cm | UN | 530.86 | 120.86 | 651.72 | 9
23.11.040 | Porta lisa para acabamento em verniz, com batente de madeira - 80 x 210 cm | UN | 532.46 | 120.86 | 653.32 | 9
23.11.050 | Porta lisa para acabamento em verniz, com batente de madeira - 90 x 210 cm | UN | 564.93 | 120.86 | 685.79 | 9
23.12 | Porta comum completa - uso coletivo (padrao dimensional medio) |  |  |  |  | 5
23.12.001 | Porta lisa de madeira, interna "PIM", para acabamento em pintura, padrão dimensional médio, com ferragens, completo - 80 x 210 cm | UN | 668.5 |  | 668.5 | 9
23.13 | Porta comum completa - uso publico (padrao dimensional medio/pesado) |  |  |  |  | 5
23.13.001 | Porta lisa de madeira, interna "PIM", para acabamento em pintura, padrão dimensional médio/pesado, com ferragens, completo - 80 x 210 cm | UN | 668.5 |  | 668.5 | 9
23.13.002 | Porta lisa de madeira, interna "PIM", para acabamento em pintura, padrão dimensional médio/pesado, com ferragens, completo - 90 x 210 cm | UN | 689.89 |  | 689.89 | 9
23.13.020 | Porta lisa de madeira, interna, resistente a umidade "PIM RU", para acabamento em pintura, padrão dimensional médio/pesado, com ferragens, completo - 80 x 210 cm | UN | 634.2 |  | 634.2 | 9
23.13.040 | Porta lisa de madeira, interna, resistente a umidade "PIM RU", para acabamento revestido ou em pintura, para divisória sanitária, padrão dimensional médio/pesado, com ferragens, completo - 80 x 190 cm | UN | 686.33 |  | 686.33 | 9
23.13.052 | Porta lisa de madeira, interna, resistente a umidade "PIM RU", para acabamento em pintura, tipo acessível, padrão dimensional médio/pesado, com ferragens, completo - 90 x 210 cm | UN | 831.75 |  | 831.75 | 9
23.13.064 | Porta lisa de madeira, interna, resistente a umidade "PIM RU", para acabamento em pintura, de correr ou deslizante, tipo acessível, padrão dimensional pesado, com sistema deslizante e ferragens, completo - 100 x 210 cm | UN | 852.33 |  | 852.33 | 9
23.20 | Reparos, conservacoes e complementos - GRUPO 23 |  |  |  |  | 5
23.20.020 | Recolocação de batentes de madeira | UN |  | 56.11 | 56.11 | 9
23.20.040 | Recolocação de folhas de porta ou janela | UN |  | 69.05 | 69.05 | 9
23.20.060 | Recolocação de guarnição ou molduras | M |  | 2.15 | 2.15 | 9
23.20.100 | Batente de madeira para porta | M | 45.57 | 12.95 | 58.52 | 9
23.20.110 | Visor fixo e requadro de madeira para porta, para receber vidro | M2 | 1336.24 | 172.64 | 1508.88 | 9
23.20.120 | Guarnição de madeira | M | 6.88 | 2.15 | 9.03 | 9
23.20.140 | Acréscimo de visor completo em porta de madeira | UN | 277.67 |  | 277.67 | 9
23.20.160 | Folha de porta veneziana maciça, sob medida | M2 | 1281.94 | 21.59 | 1303.53 | 9
23.20.170 | Folha de porta lisa folheada com madeira, sob medida | M2 | 216.87 | 21.59 | 238.46 | 9
23.20.180 | Folha de porta em madeira para receber vidro, sob medida | M2 | 470.97 | 21.59 | 492.56 | 9
23.20.310 | Folha de porta lisa comum - 60 x 210 cm | UN | 231.53 | 64.75 | 296.28 | 9
23.20.320 | Folha de porta lisa comum - 70 x 210 cm | UN | 218.29 | 64.75 | 283.04 | 9
23.20.330 | Folha de porta lisa comum - 80 x 210 cm | UN | 227.38 | 64.75 | 292.13 | 9
23.20.340 | Folha de porta lisa comum - 90 x 210 cm | UN | 254.92 | 64.75 | 319.67 | 9
23.20.450 | Folha de porta em laminado fenólico melamínico com acabamento liso - 70 x 210 cm | UN | 928.36 | 64.75 | 993.11 | 9
23.20.460 | Folha de porta em laminado fenólico melamínico com acabamento liso - 90 x 210 cm | UN | 1057.39 | 64.75 | 1122.14 | 9
23.20.550 | Folha de porta em laminado fenólico melamínico com acabamento liso - 80 x 210 cm | UN | 1040.68 | 64.75 | 1105.43 | 9
23.20.600 | Folha de porta em madeira com tela de proteção tipo mosqueteira | M2 | 1290.16 | 64.75 | 1354.91 | 9
24 | ESQUADRIA, SERRALHERIA E ELEMENTO EM FERRO |  |  |  |  | 2
24.01 | Caixilho em ferro |  |  |  |  | 5
24.01.010 | Caixilho em ferro fixo, sob medida | M2 | 732.68 | 27.39 | 760.07 | 9
24.01.030 | Caixilho em ferro basculante, sob medida | M2 | 1045 | 27.39 | 1072.39 | 9
24.01.070 | Caixilho em ferro de correr, sob medida | M2 | 893.9 | 27.39 | 921.29 | 9
24.01.090 | Caixilho em ferro com ventilação permanente, sob medida | M2 | 843.41 | 27.39 | 870.8 | 9
24.01.100 | Caixilho em ferro tipo veneziana, linha comercial | M2 | 556.57 | 27.39 | 583.96 | 9
24.01.110 | Caixilho em ferro tipo veneziana, sob medida | M2 | 884.82 | 27.39 | 912.21 | 9
24.01.120 | Caixilho tipo veneziana industrial com montantes em aço galvanizado e aletas em fibra de vidro | M2 | 272.41 |  | 272.41 | 9
24.01.180 | Caixilho removível em tela de aço galvanizado, tipo ondulada com malha de 1", fio 12, com requadro tubular de aço carbono, sob medida | M2 | 690.2 | 26.36 | 716.56 | 9
24.01.190 | Caixilho fixo em tela de aço galvanizado tipo ondulada com malha de 1/2", fio 12, com requadro em cantoneira de aço carbono, sob medida | M2 | 429.35 | 26.36 | 455.71 | 9
24.01.200 | Caixilho fixo em aço SAE 1010/1020 para vidro à prova de bala, sob medida | M2 | 1448.76 | 69.8 | 1518.56 | 9
24.01.280 | Caixilho tipo guichê em chapa de aço | M2 | 1413.84 | 90.54 | 1504.38 | 9
24.02 | Portas, portoes e gradis |  |  |  |  | 5
24.02.010 | Porta em ferro de abrir, para receber vidro, sob medida | M2 | 973.25 | 82.1 | 1055.35 | 9
24.02.040 | Porta/portão tipo gradil sob medida | M2 | 954.37 | 82.1 | 1036.47 | 9
24.02.050 | Porta corta-fogo classe P.90 de 90 x 210 cm, completa, com maçaneta tipo alavanca | UN | 1376.18 | 144.73 | 1520.91 | 9
24.02.052 | Porta corta-fogo classe P.90 de 100 x 210 cm, completa, com maçaneta tipo alavanca | UN | 1378.45 | 144.73 | 1523.18 | 9
24.02.054 | Porta corta-fogo classe P.90, com barra antipânico numa face e maçaneta na outra, completa | M2 | 1301.29 | 144.73 | 1446.02 | 9
24.02.056 | Porta corta-fogo classe P.120 de 80 x 210 cm, com uma folha de abrir, completa | UN | 1507.75 | 157.39 | 1665.14 | 9
24.02.058 | Porta corta-fogo classe P.120 de 90 x 210 cm, com uma folha de abrir, completa | UN | 1454.01 | 157.39 | 1611.4 | 9
24.02.060 | Porta/portão de abrir em chapa, sob medida | M2 | 952.32 | 82.1 | 1034.42 | 9
24.02.070 | Porta de ferro de abrir tipo veneziana, linha comercial | M2 | 457.94 | 82.1 | 540.04 | 9
24.02.080 | Porta/portão de abrir em veneziana de ferro, sob medida | M2 | 1587.94 | 82.1 | 1670.04 | 9
24.02.100 | Portão tubular em tela de aço galvanizado até 2,50 m de altura, completo | M2 | 661.22 | 62.63 | 723.85 | 9
24.02.270 | Portão de 2 folhas, tubular em tela de aço galvanizado acima de 2,50 m de altura, completo | M2 | 559.51 | 82.1 | 641.61 | 9
24.02.280 | Porta/portão de correr em tela ondulada de aço galvanizado, sob medida | M2 | 537.27 | 82.1 | 619.37 | 9
24.02.290 | Porta/portão de correr em chapa cega dupla, sob medida | M2 | 1323.55 | 82.1 | 1405.65 | 9
24.02.410 | Porta em ferro de correr, para receber vidro, sob medida | M2 | 1708.36 | 82.1 | 1790.46 | 9
24.02.430 | Porta em ferro de abrir, parte inferior chapeada, parte superior para receber vidro, sob medida | M2 | 1431.6 | 82.1 | 1513.7 | 9
24.02.450 | Grade de proteção para caixilhos | M2 | 994.27 | 54.56 | 1048.83 | 9
24.02.460 | Porta de abrir em tela ondulada de aço galvanizado, completa | M2 | 747.41 | 66.85 | 814.26 | 9
24.02.470 | Portinhola de correr em chapa, para ´passa pacote´, completa, sob medida | M2 | 1704.79 | 54.56 | 1759.35 | 9
24.02.480 | Portinhola de abrir em chapa, para ´passa pacote´, completa, sob medida | M2 | 1286.61 | 54.56 | 1341.17 | 9
24.02.490 | Grade em barra chata soldada de 1 1/2´ x 1/4´, sob medida | M2 | 1530.61 | 27.39 | 1558 | 9
24.02.590 | Porta de enrolar manual, cega ou vazada | M2 | 299.96 | 43.16 | 343.12 | 9
24.02.630 | Portão de 2 folhas tubular diâmetro de 3´, com tela em aço galvanizado de 2´, altura acima de 3,00 m, completo | M2 | 669.4 | 82.1 | 751.5 | 9
24.02.810 | Porta/portão de abrir em chapa cega com isolamento acústico, sob medida | M2 | 1264.18 | 130.3 | 1394.48 | 9
24.02.811 | Porta de ferro acústica, espessura de 80mm, batente tripla vedação 185mm, com fechadura e maçaneta - 50 dB | M2 | 5677.62 | 160.81 | 5838.43 | 9
24.02.840 | Portão basculante em chapa metálica, estruturado com perfis metálicos | M2 | 906.3 | 58.52 | 964.82 | 9
24.02.900 | Porta de abrir em chapa dupla com visor, batente envolvente, completa | M2 | 1796.21 | 62.34 | 1858.55 | 9
24.02.930 | Portão de 2 folhas tubular, com tela em aço galvanizado de 2´ e fio 10, completo | M2 | 785.4 | 82.1 | 867.5 | 9
24.03 | Elementos em ferro |  |  |  |  | 5
24.03.040 | Guarda-corpo tubular com tela em aço galvanizado, diâmetro de 1 1/2´ | M | 869.81 | 43.16 | 912.97 | 9
24.03.060 | Escada marinheiro (galvanizada) | M | 756.58 | 17.27 | 773.85 | 9
24.03.080 | Escada marinheiro com guarda corpo (degrau em ´T´) | M | 1197.67 | 43.16 | 1240.83 | 9
24.03.100 | Alçapão/tampa em chapa de ferro com porta cadeado | M2 | 1303.62 | 86.32 | 1389.94 | 9
24.03.200 | Tela de proteção tipo mosquiteira em aço galvanizado, com requadro em perfis de ferro | M2 | 1052.86 | 14.25 | 1067.11 | 9
24.03.210 | Tela de proteção em malha ondulada de 1´, fio 10 (BWG), com requadro | M2 | 815.62 | 43.16 | 858.78 | 9
24.03.290 | Fechamento em chapa de aço galvanizada nº 14 MSG, perfurada com diâmetro de 12,7 mm, requadro em chapa dobrada | M2 | 1229.34 | 27.39 | 1256.73 | 9
24.03.300 | Fechamento em chapa expandida losangular de 10 x 20 mm, com requadro em cantoneira de aço carbono | M2 | 620.22 | 54.56 | 674.78 | 9
24.03.310 | Corrimão tubular em aço galvanizado, diâmetro 1 1/2´ | M | 193.07 | 21.59 | 214.66 | 9
24.03.320 | Corrimão tubular em aço galvanizado, diâmetro 2´ | M | 237.4 | 21.59 | 258.99 | 9
24.03.340 | Tampa em chapa de segurança tipo xadrez, aço galvanizado a fogo antiderrapante de 1/4´ | M2 | 1161.07 | 62.63 | 1223.7 | 9
24.03.410 | Fechamento em chapa perfurada, furos quadrados 4 x 4 mm, com requadro em cantoneira de aço carbono | M2 | 1219.49 | 27.39 | 1246.88 | 9
24.03.680 | Grade para piso eletrofundida, malha 30 x 100 mm, com barra de 40 x 2 mm | M2 | 1004.13 | 54.56 | 1058.69 | 9
24.03.690 | Grade para forro eletrofundida, malha 25 x 100 mm, com barra de 25 x 2 mm | M2 | 781.07 | 17.27 | 798.34 | 9
24.03.930 | Porta de enrolar automatizada, em chapa de aço galvanizada microperfurada, com pintura eletrostática, com controle remoto | M2 | 595.02 |  | 595.02 | 9
24.04 | Esquadria, serralheria de seguranca |  |  |  |  | 5
24.04.150 | Porta de segurança de correr suspensa em grade de aço SAE 1045, diâmetro de 1´, completa, sem têmpera e revenimento | M2 | 3045.66 | 60.81 | 3106.47 | 9
24.04.220 | Grade de segurança em aço SAE 1045, diâmetro 1´, sem têmpera e revenimento | M2 | 1793.07 | 60.81 | 1853.88 | 9
24.04.230 | Grade de segurança em aço SAE 1045, para janela, diâmetro 1´, sem têmpera e revenimento | M2 | 1923.17 | 60.81 | 1983.98 | 9
24.04.240 | Grade de segurança em aço SAE 1045 chapeada, diâmetro 1´, sem têmpera e revenimento | M2 | 2913.21 | 60.81 | 2974.02 | 9
24.04.250 | Porta de segurança de abrir em grade de aço SAE 1045, diâmetro 1´, completa, sem têmpera e revenimento | M2 | 2348.47 | 111.41 | 2459.88 | 9
24.04.260 | Porta de segurança de abrir em grade de aço SAE 1045 chapeada, diâmetro 1´, completa, sem têmpera e revenimento | M2 | 3538.35 | 111.41 | 3649.76 | 9
24.04.270 | Porta de segurança de abrir em grade de aço SAE 1045, diâmetro 1´, com ferrolho longo embutido em caixa, completa, sem têmpera e revenimento | M2 | 2830.03 | 111.41 | 2941.44 | 9
24.04.280 | Portão de segurança de abrir em grade de aço SAE 1045 chapeado, para muralha, diâmetro 1´, completo, sem têmpera e revenimento | M2 | 3581.85 | 111.41 | 3693.26 | 9
24.04.300 | Grade de segurança em aço SAE 1045, diâmetro 1´, com têmpera e revenimento | M2 | 2292.76 | 60.81 | 2353.57 | 9
24.04.310 | Grade de segurança em aço SAE 1045, para janela, diâmetro 1´, com têmpera e revenimento | M2 | 2314.19 | 60.81 | 2375 | 9
24.04.320 | Grade de segurança em aço SAE 1045 chapeada, diâmetro 1´, com têmpera e revenimento | M2 | 3450.14 | 60.81 | 3510.95 | 9
24.04.330 | Porta de segurança de abrir em grade de aço SAE 1045, diâmetro 1´, completa, com têmpera e revenimento | M2 | 2864.13 | 111.41 | 2975.54 | 9
24.04.340 | Porta de segurança de abrir em grade de aço SAE 1045 chapeada, diâmetro 1´, completa, com têmpera e revenimento | M2 | 4067.63 | 111.41 | 4179.04 | 9
24.04.350 | Porta de segurança de abrir em grade de aço SAE 1045, diâmetro 1´, com ferrolho longo embutido em caixa, completa, com têmpera e revenimento | M2 | 3105.61 | 111.41 | 3217.02 | 9
24.04.360 | Porta de segurança de abrir em grade de aço SAE 1045 chapeada, com isolamento acústico, diâmetro 1´, completa, com têmpera e revenimento | M2 | 4109.57 | 111.41 | 4220.98 | 9
24.04.370 | Portão de segurança de abrir em grade de aço SAE 1045 chapeado, para muralha, diâmetro 1´, completo, com têmpera e revenimento | M2 | 4163.55 | 111.41 | 4274.96 | 9
24.04.380 | Porta de segurança de correr suspensa em grade de aço SAE 1045, chapeada, diâmetro de 1´, completa, sem têmpera e revenimento | M2 | 4027.68 | 60.81 | 4088.49 | 9
24.04.400 | Porta de segurança de correr em grade de aço SAE 1045, diâmetro de 1´, completa, com têmpera e revenimento | M2 | 3130.37 | 60.81 | 3191.18 | 9
24.04.410 | Porta de segurança de correr suspensa em grade de aço SAE 1045 chapeada, diâmetro de 1´, completa, com têmpera e revenimento | M2 | 4292.2 | 60.81 | 4353.01 | 9
24.04.420 | Porta de segurança de correr em grade de aço SAE 1045 chapeada, diâmetro de 1´, completa, sem têmpera e revenimento | M2 | 3262.98 | 244.02 | 3507 | 9
24.04.430 | Porta de segurança de correr em grade de aço SAE 1045, diâmetro de 1´, completa, sem têmpera e revenimento | M2 | 2738.87 | 60.81 | 2799.68 | 9
24.04.610 | Caixilho de segurança em aço SAE 1010/1020 tipo fixo e de correr, para receber vidro, com bandeira tipo veneziana | M2 | 1644.38 | 60.81 | 1705.19 | 9
24.04.620 | Guichê de segurança em grade de aço SAE 1045, diâmetro de 1´', com têmpera e revenimento | M2 | 2634.96 | 60.81 | 2695.77 | 9
24.04.630 | Guichê de segurança em grade de aço SAE 1045, diâmetro de 1´', sem têmpera e revenimento | M2 | 2186.06 | 60.81 | 2246.87 | 9
24.06 | Esquadria, serralheria e elemento em ferro. |  |  |  |  | 5
24.06.030 | Guarda-corpo com vidro de 8 mm, em tubo de aço galvanizado, diâmetro 1 1/2´ | M | 1329.94 | 50.6 | 1380.54 | 9
24.07 | Portas, portoes e gradis. |  |  |  |  | 5
24.07.030 | Porta de enrolar automatizado, em perfil meia cana perfurado, tipo transvision | M2 | 793.47 | 43.16 | 836.63 | 9
24.07.040 | Porta de abrir em chapa de aço galvanizado, com requadro em tela ondulada malha 2´ e fio 12 | M2 | 976.84 | 121.22 | 1098.06 | 9
24.08 | Esquadria, serralheria e elemento em aco inoxidavel |  |  |  |  | 5
24.08.020 | Corrimão duplo em tubo de aço inoxidável escovado, com diâmetro de 1 1/2´ e montantes com diâmetro de 2´ | M | 737.84 | 51.79 | 789.63 | 9
24.08.031 | Corrimão em tubo de aço inoxidável escovado, diâmetro de 1 1/2" | M | 511.16 | 21.59 | 532.75 | 9
24.08.040 | Corrimão em tubo de aço inoxidável escovado, diâmetro de 1 1/2´ e montantes com diâmetro de 2´ | M | 586.43 | 43.16 | 629.59 | 9
24.20 | Reparos, conservacoes e complementos - GRUPO 24 |  |  |  |  | 5
24.20.020 | Recolocação de esquadrias metálicas | M2 |  | 43.16 | 43.16 | 9
24.20.040 | Recolocação de batentes | M | 1.75 | 11.22 | 12.97 | 9
24.20.060 | Recolocação de escada de marinheiro | M |  | 25.89 | 25.89 | 9
24.20.090 | Solda MIG em esquadrias metálicas | M | 31.7 | 26.97 | 58.67 | 9
24.20.100 | Brete para instalação lateral em grade de segurança | CJ | 3788.13 | 101.2 | 3889.33 | 9
24.20.120 | Batente em chapa dobrada para portas | M | 125.28 | 11.22 | 136.5 | 9
24.20.140 | Batente em chapa de aço SAE 1010/1020, espessura de 3/16´, para obras de segurança | M | 455.92 | 11.22 | 467.14 | 9
24.20.200 | Chapa de ferro nº 14, inclusive soldagem | M2 | 290.89 | 51.79 | 342.68 | 9
24.20.230 | Tela ondulada em aço galvanizado fio 10 BWG, malha de 1´ | M2 | 133.81 | 9.39 | 143.2 | 9
24.20.270 | Tela em aço galvanizado fio 16 BWG, malha de 1´ - tipo alambrado | M2 | 47.77 | 9.39 | 57.16 | 9
24.20.300 | Chapa perfurada em aço SAE 1020, furos redondos de diâmetro 7,5 mm, espessura 1/8´ - soldagem tipo MIG | M2 | 708.28 | 92.45 | 800.73 | 9
24.20.310 | Chapa perfurada em aço SAE 1020, furos redondos de diâmetro 25 mm, espessura 1/4´ - inclusive soldagem | M2 | 1307.97 | 92.45 | 1400.42 | 9
25 | ESQUADRIA, SERRALHERIA E ELEMENTO EM ALUMINIO |  |  |  |  | 2
25.01 | Caixilho em aluminio |  |  |  |  | 5
25.01.020 | Caixilho em alumínio fixo, sob medida | M2 | 820.29 | 64.75 | 885.04 | 9
25.01.030 | Caixilho em alumínio basculante com vidro, linha comercial | M2 | 383.97 | 64.75 | 448.72 | 9
25.01.040 | Caixilho em alumínio basculante, sob medida | M2 | 1072.86 | 64.75 | 1137.61 | 9
25.01.050 | Caixilho em alumínio maxim-ar com vidro, linha comercial | M2 | 798.32 | 64.75 | 863.07 | 9
25.01.060 | Caixilho em alumínio maxim-ar, sob medida | M2 | 849.43 | 64.75 | 914.18 | 9
25.01.070 | Caixilho em alumínio de correr com vidro, linha comercial | M2 | 393.52 | 64.75 | 458.27 | 9
25.01.080 | Caixilho em alumínio de correr, sob medida | M2 | 939.81 | 64.75 | 1004.56 | 9
25.01.090 | Caixilho em alumínio tipo veneziana com vidro, linha comercial | M2 | 647.94 | 64.75 | 712.69 | 9
25.01.100 | Caixilho em alumínio tipo veneziana, sob medida | M2 | 1074.07 | 64.75 | 1138.82 | 9
25.01.110 | Caixilho guilhotina em alumínio anodizado, sob medida | M2 | 1128.58 | 64.75 | 1193.33 | 9
25.01.120 | Caixilho tipo veneziana industrial com montantes em alumínio e aletas em fibra de vidro | M2 | 431.35 |  | 431.35 | 9
25.01.240 | Caixilho fixo em alumínio, sob medida - branco | M2 | 1047.2 | 49.75 | 1096.95 | 9
25.01.361 | Caixilho em alumínio maxim-ar com vidro - branco | M2 | 1831.38 | 64.75 | 1896.13 | 9
25.01.371 | Caixilho em alumínio basculante com vidro - branco | M2 | 1471.12 | 64.75 | 1535.87 | 9
25.01.380 | Caixilho em alumínio de correr com vidro - branco | M2 | 793.72 | 64.75 | 858.47 | 9
25.01.400 | Caixilho em alumínio anodizado fixo | M2 | 717.16 | 49.75 | 766.91 | 9
25.01.410 | Caixilho em alumínio anodizado maxim-ar | M2 | 985.38 | 49.75 | 1035.13 | 9
25.01.430 | Caixilho em alumínio fixo, tipo fachada | M2 | 780.06 | 37.32 | 817.38 | 9
25.01.440 | Caixilho em alumínio maxim-ar, tipo fachada | M2 | 854.93 | 37.32 | 892.25 | 9
25.01.450 | Caixilho em alumínio para pele de vidro, tipo fachada | M2 | 1162.36 | 37.32 | 1199.68 | 9
25.01.460 | Gradil em alumínio natural, sob medida | M2 | 848.49 |  | 848.49 | 9
25.01.470 | Caixilho fixo tipo veneziana em alumínio anodizado, sob medida - branco | M2 | 1410.92 |  | 1410.92 | 9
25.01.480 | Caixilho em alumínio com pintura eletrostática, basculante, sob medida - branco | M2 | 902.21 |  | 902.21 | 9
25.01.490 | Caixilho em alumínio com pintura eletrostática, maxim-ar, sob medida - branco | M2 | 906.9 |  | 906.9 | 9
25.01.500 | Caixilho em alumínio anodizado fixo, sob medida - bronze/preto | M2 | 930.17 | 64.75 | 994.92 | 9
25.01.510 | Caixilho em alumínio anodizado basculante, sob medida - bronze/preto | M2 | 1163.07 | 64.75 | 1227.82 | 9
25.01.520 | Caixilho em alumínio anodizado maxim-ar, sob medida - bronze/preto | M2 | 1007.3 | 64.75 | 1072.05 | 9
25.01.530 | Caixilho em alumínio anodizado de correr, sob medida - bronze/preto | M2 | 1000.74 | 64.75 | 1065.49 | 9
25.02 | Porta em aluminio |  |  |  |  | 5
25.02.010 | Porta de entrada de abrir em alumínio com vidro, linha comercial | M2 | 411.63 | 129.48 | 541.11 | 9
25.02.020 | Porta de entrada de abrir em alumínio, sob medida | M2 | 1003.7 | 129.48 | 1133.18 | 9
25.02.040 | Porta de entrada de correr em alumínio, sob medida | M2 | 1124.93 | 129.48 | 1254.41 | 9
25.02.042 | Porta de correr em alumínio tipo lambri branco, sob medida | M2 | 709.23 | 64.75 | 773.98 | 9
25.02.050 | Porta veneziana de abrir em alumínio, linha comercial | M2 | 495.89 | 129.48 | 625.37 | 9
25.02.060 | Porta/portinhola em alumínio, sob medida | M2 | 840.6 | 129.48 | 970.08 | 9
25.02.070 | Portinhola tipo veneziana em alumínio, linha comercial | M2 | 553.68 | 129.48 | 683.16 | 9
25.02.110 | Porta veneziana de abrir em alumínio, sob medida | M2 | 926.1 | 129.48 | 1055.58 | 9
25.02.211 | Porta veneziana de abrir em alumínio - cor branca | M2 | 510.95 | 129.48 | 640.43 | 9
25.02.221 | Porta de correr em alumínio com veneziana e vidro - cor branca | M2 | 657.7 | 129.48 | 787.18 | 9
25.02.230 | Porta em alumínio anodizado de abrir, sob medida - bronze/preto | M2 | 1162.73 | 64.75 | 1227.48 | 9
25.02.240 | Porta em alumínio anodizado de correr, sob medida - bronze/preto | M2 | 959.86 | 64.75 | 1024.61 | 9
25.02.250 | Porta em alumínio anodizado de abrir, tipo veneziana, sob medida - bronze/preto | M2 | 1093.61 | 64.75 | 1158.36 | 9
25.02.260 | Portinhola em alumínio anodizado de correr, tipo veneziana, sob medida - bronze/preto | M2 | 1253.14 | 64.75 | 1317.89 | 9
25.02.300 | Porta de abrir em alumínio com pintura eletrostática, sob medida - cor branca | M2 | 1115.59 | 129.48 | 1245.07 | 9
25.02.310 | Porta de abrir em alumínio tipo lambri, sob medida - cor branca | M2 | 1240.04 | 129.48 | 1369.52 | 9
25.20 | Reparos, conservacoes e complementos - GRUPO 25 |  |  |  |  | 5
25.20.020 | Tela de proteção tipo mosquiteira removível, em fibra de vidro com revestimento em PVC e requadro em alumínio | M2 | 153.14 |  | 153.14 | 9
26 | ESQUADRIA E ELEMENTO EM VIDRO |  |  |  |  | 2
26.01 | Vidro comum e laminado |  |  |  |  | 5
26.01.020 | Vidro liso transparente de 3 mm | M2 | 107.45 | 20.68 | 128.13 | 9
26.01.040 | Vidro liso transparente de 4 mm | M2 | 138.98 | 20.68 | 159.66 | 9
26.01.060 | Vidro liso transparente de 5 mm | M2 | 139.13 | 20.68 | 159.81 | 9
26.01.080 | Vidro liso transparente de 6 mm | M2 | 168.35 | 27.06 | 195.41 | 9
26.01.140 | Vidro liso laminado colorido de 6 mm | M2 | 389.82 | 27.06 | 416.88 | 9
26.01.142 | Vidro liso laminado colorido de 8 mm | M2 | 512.65 | 31.03 | 543.68 | 9
26.01.155 | Vidro liso laminado colorido de 10 mm | M2 | 550.59 | 32.65 | 583.24 | 9
26.01.160 | Vidro liso laminado leitoso de 6 mm | M2 | 441.08 | 27.06 | 468.14 | 9
26.01.168 | Vidro liso laminado incolor de 6 mm | M2 | 268.66 | 27.06 | 295.72 | 9
26.01.169 | Vidro liso laminado incolor de 8 mm | M2 | 305.96 | 31.03 | 336.99 | 9
26.01.170 | Vidro liso laminado incolor de 10 mm | M2 | 396.66 | 32.64 | 429.3 | 9
26.01.190 | Vidro liso laminado jateado de 6 mm | M2 | 506.81 | 27.06 | 533.87 | 9
26.01.230 | Vidro fantasia de 3/4 mm | M2 | 142.11 | 20.68 | 162.79 | 9
26.01.348 | Vidro multilaminado de alta segurança, proteção balística nível III | M2 | 3906.55 |  | 3906.55 | 9
26.01.350 | Vidro multilaminado de alta segurança em policarbonato, proteção balística nível III | M2 | 5103.36 | 81.44 | 5184.8 | 9
26.01.460 | Vidros float monolíticos verde de 6 mm | M2 | 202.58 | 27.06 | 229.64 | 9
26.02 | Vidro temperado |  |  |  |  | 5
26.02.020 | Vidro temperado incolor de 6 mm | M2 | 222.95 | 27.06 | 250.01 | 9
26.02.040 | Vidro temperado incolor de 8 mm | M2 | 244.34 | 31.03 | 275.37 | 9
26.02.060 | Vidro temperado incolor de 10 mm | M2 | 270.89 | 32.64 | 303.53 | 9
26.02.120 | Vidro temperado cinza ou bronze de 6 mm | M2 | 276.14 | 27.04 | 303.18 | 9
26.02.140 | Vidro temperado cinza ou bronze de 8 mm | M2 | 339.57 | 31.03 | 370.6 | 9
26.02.160 | Vidro temperado cinza ou bronze de 10 mm | M2 | 426.57 | 32.64 | 459.21 | 9
26.02.170 | Vidro temperado serigrafado incolor de 8 mm | M2 | 563.51 | 31.03 | 594.54 | 9
26.02.300 | Vidro temperado neutro verde de 10 mm | M2 | 470.2 | 32.64 | 502.84 | 9
26.03 | Vidro especial |  |  |  |  | 5
26.03.070 | Vidro laminado temperado incolor de 8mm | M2 | 486.89 | 31.03 | 517.92 | 9
26.03.074 | Vidro laminado temperado incolor de 16 mm | M2 | 1160.94 | 41.38 | 1202.32 | 9
26.03.090 | Vidro laminado temperado jateado de 8 mm | M2 | 538.27 | 31.03 | 569.3 | 9
26.03.300 | Vidro laminado temperado neutro verde de 12 mm | M2 | 988.79 | 36.64 | 1025.43 | 9
26.04 | Espelhos |  |  |  |  | 5
26.04.010 | Espelho em vidro cristal liso, espessura de 4 mm | M2 | 513.92 |  | 513.92 | 9
26.04.030 | Espelho comum de 3 mm com moldura em alumínio | M2 | 660.1 | 21.59 | 681.69 | 9
26.20 | Reparos, conservacoes e complementos - GRUPO 26 |  |  |  |  | 5
26.20.010 | Massa para vidro | M | 1.38 | 4.26 | 5.64 | 9
26.20.020 | Recolocação de vidro inclusive emassamento ou recolocação de baguetes | M2 | 6.88 | 56.78 | 63.66 | 9
27 | ESQUADRIA E ELEMENTO EM MATERIAL ESPECIAL |  |  |  |  | 2
27.02 | Policarbonato |  |  |  |  | 5
27.02.001 | Chapa em policarbonato compacta, fumê, espessura de 6 mm | M2 | 606.72 | 99.69 | 706.41 | 9
27.02.011 | Chapa em policarbonato compacta, cristal, espessura de 6 mm | M2 | 478.01 | 99.69 | 577.7 | 9
27.02.041 | Chapa em policarbonato compacta, cristal, espessura de 10 mm | M2 | 778.66 | 99.69 | 878.35 | 9
27.02.050 | Chapa de policarbonato alveolar de 6 mm | M2 | 78.61 | 99.69 | 178.3 | 9
27.03 | Chapa de fibra de vidro |  |  |  |  | 5
27.03.030 | Placa de poliéster reforçada com fibra de vidro de 3 mm | M2 | 183.27 | 56.78 | 240.05 | 9
27.04 | PVC / VINIL |  |  |  |  | 5
27.04.031 | Caixilho de correr em PVC com vidro e persiana | M2 | 2531.94 | 98.47 | 2630.41 | 9
27.04.040 | Corrimão, bate-maca ou protetor de parede em PVC, com amortecimento à impacto, altura de 131 mm | M | 366.96 | 79.63 | 446.59 | 9
27.04.050 | Protetor de parede ou bate-maca em PVC flexível, com amortecimento à impacto, altura de 150 mm | M | 84.53 | 25.89 | 110.42 | 9
27.04.051 | Faixa em vinil para proteção de paredes, com amortecimento à alto impacto, altura de 400 mm | M | 107.45 | 11.85 | 119.3 | 9
27.04.052 | Cantoneira adesiva em vinil de alto impacto | M | 72.45 | 6.47 | 78.92 | 9
27.04.060 | Bate-maca ou protetor de parede curvo em PVC, com amortecimento à impacto, altura de 200 mm | M | 164.66 | 70.59 | 235.25 | 9
27.04.070 | Bate-maca ou protetor de parede em PVC, com amortecimento à impacto, altura de 200 mm | M | 128.79 | 36.05 | 164.84 | 9
28 | FERRAGEM COMPLEMENTAR PARA ESQUADRIAS |  |  |  |  | 2
28.01 | Ferragem para porta |  |  |  |  | 5
28.01.020 | Ferragem completa com maçaneta tipo alavanca, para porta externa com 1 folha | CJ | 349.15 | 64.75 | 413.9 | 9
28.01.030 | Ferragem completa com maçaneta tipo alavanca, para porta externa com 2 folhas | CJ | 637.27 | 86.32 | 723.59 | 9
28.01.040 | Ferragem completa com maçaneta tipo alavanca, para porta interna com 1 folha | CJ | 249.34 | 64.75 | 314.09 | 9
28.01.050 | Ferragem completa com maçaneta tipo alavanca, para porta interna com 2 folhas | CJ | 491.59 | 86.32 | 577.91 | 9
28.01.070 | Ferragem completa para porta de box de WC tipo livre/ocupado | CJ | 208.77 | 64.75 | 273.52 | 9
28.01.080 | Ferragem adicional para porta vão simples em divisória | CJ | 266.01 |  | 266.01 | 9
28.01.090 | Ferragem adicional para porta vão duplo em divisória | CJ | 417.53 |  | 417.53 | 9
28.01.146 | Fechadura eletromagnética para capacidade de atraque de 150 kgf | UN | 373.22 | 71.8 | 445.02 | 9
28.01.150 | Fechadura elétrica de sobrepor para porta ou portão com peso até 400 kg | CJ | 483.31 | 71.8 | 555.11 | 9
28.01.160 | Mola aérea para porta, com esforço acima de 50 kg até 60 kg | UN | 316.99 | 20.24 | 337.23 | 9
28.01.171 | Mola aérea para porta, com esforço acima de 60 kg até 80 kg | UN | 298.2 | 20.24 | 318.44 | 9
28.01.180 | Mola aérea hidráulica, para porta com largura até 1,60 m | UN | 2573.22 | 50.6 | 2623.82 | 9
28.01.210 | Fechadura tipo alavanca com chave para porta corta-fogo | UN | 445.54 | 37.95 | 483.49 | 9
28.01.250 | Visor tipo olho mágico | UN | 28.54 | 12.95 | 41.49 | 9
28.01.330 | Mola hidráulica de piso, para porta com largura até 1,10 m e peso até 120 kg | UN | 1010.16 | 50.6 | 1060.76 | 9
28.01.400 | Ferrolho de segurança de 1,20 m, para adaptação em portas de celas, embutido em caixa | UN | 1000.89 | 101.2 | 1102.09 | 9
28.01.550 | Fechadura com maçaneta tipo alavanca em aço inoxidável, para porta externa | UN | 328.44 | 64.75 | 393.19 | 9
28.05 | Cadeado |  |  |  |  | 5
28.05.020 | Cadeado de latão com cilindro - trava dupla - 25/27mm | UN | 20.59 |  | 20.59 | 9
28.05.040 | Cadeado de latão com cilindro - trava dupla - 35/36mm | UN | 29.59 |  | 29.59 | 9
28.05.060 | Cadeado de latão com cilindro - trava dupla - 50mm | UN | 52.34 |  | 52.34 | 9
28.05.070 | Cadeado de latão com cilindro de alta segurança, com 16 pinos e tetra-chave - 70mm | UN | 187.9 |  | 187.9 | 9
28.05.080 | Cadeado de latão com cilindro - trava dupla - 60mm | UN | 83.47 |  | 83.47 | 9
28.20 | Reparos, conservacoes e complementos - GRUPO 28 |  |  |  |  | 5
28.20.020 | Recolocação de fechaduras de embutir | UN |  | 64.75 | 64.75 | 9
28.20.030 | Barra antipânico de sobrepor para porta de 1 folha | UN | 886.32 | 50.6 | 936.92 | 9
28.20.040 | Recolocação de fechaduras e fechos de sobrepor | UN |  | 55.68 | 55.68 | 9
28.20.050 | Barra antipânico de sobrepor e maçaneta livre para porta de 1 folha | CJ | 1298.02 | 65.78 | 1363.8 | 9
28.20.060 | Recolocação de dobradiças | UN |  | 7.34 | 7.34 | 9
28.20.070 | Ferragem para portão de tapume | CJ | 477.17 | 129.48 | 606.65 | 9
28.20.090 | Dobradiça tipo gonzo, diâmetro de 1 1/2´ com abas de 2´ x 3/8´ | UN | 153.76 | 24.53 | 178.29 | 9
28.20.170 | Brete para instalação superior em porta chapa/grade de segurança | CJ | 4150.58 | 151.8 | 4302.38 | 9
28.20.210 | Ferrolho de segurança para adaptação em portas de celas | UN | 403.36 | 50.6 | 453.96 | 9
28.20.211 | Maçaneta tipo alavanca, acionamento com chave, para porta corta-fogo | UN | 213.21 | 37.95 | 251.16 | 9
28.20.220 | Dobradiça inferior para porta de vidro temperado | UN | 105.08 | 8.6 | 113.68 | 9
28.20.230 | Dobradiça superior para porta de vidro temperado | UN | 68.6 | 8.6 | 77.2 | 9
28.20.360 | Suporte duplo para vidro temperado fixado em alvenaria | UN | 174.52 | 8.6 | 183.12 | 9
28.20.411 | Dobradiça em aço cromado de 3 1/2", para porta de até 21 kg | CJ | 29.11 | 7.34 | 36.45 | 9
28.20.412 | Dobradiça em aço inoxidável de 3" x 2 1/2", para porta de até 25 kg | UN | 42.52 | 7.34 | 49.86 | 9
28.20.413 | Dobradiça em latão cromado reforçada de 3 1/2" x 3", para porta de até 35 kg | UN | 64.25 | 7.34 | 71.59 | 9
28.20.430 | Dobradiça em latão cromado, com mola tipo vai e vem, de 3" | CJ | 261.29 | 15.54 | 276.83 | 9
28.20.510 | Pivô superior lateral para porta em vidro temperado | UN | 72.69 | 8.6 | 81.29 | 9
28.20.550 | Mancal inferior com rolamento para porta em vidro temperado | UN | 89.42 | 8.6 | 98.02 | 9
28.20.590 | Contra fechadura de centro para porta em vidro temperado | UN | 190.87 | 6.23 | 197.1 | 9
28.20.600 | Fechadura de centro com cilindro para porta em vidro temperado | UN | 217.04 | 8.6 | 225.64 | 9
28.20.650 | Puxador duplo em aço inoxidável, para porta de madeira, alumínio ou vidro, de 350 mm | UN | 600.19 | 75.91 | 676.1 | 9
28.20.655 | Puxador duplo em aço inoxidável de 300 mm, para porta | UN | 132.88 | 75.91 | 208.79 | 9
28.20.750 | Capa de proteção para fechadura / ferrolho | UN | 27.53 | 49.05 | 76.58 | 9
28.20.770 | Trinco de piso para porta em vidro temperado | UN | 177.99 | 8.6 | 186.59 | 9
28.20.800 | Equipamento automatizador de portas deslizantes para folha dupla | UN | 10982.81 |  | 10982.81 | 9
28.20.810 | Equipamento automatizador telescópico unilateral de portas deslizantes para folha dupla | UN | 14426.47 |  | 14426.47 | 9
28.20.820 | Barra antipânico de sobrepor com maçaneta e chave, para porta em vidro de 1 folha | CJ | 727.12 | 101.2 | 828.32 | 9
28.20.830 | Barra antipânico de sobrepor com maçaneta e chave, para porta dupla em vidro | CJ | 1447.67 | 202.4 | 1650.07 | 9
28.20.840 | Barra antipânico para porta dupla com travamentos horizontal e vertical completa, com maçaneta tipo alavanca e chave, para vãos de 1,40 a 1,60 m | CJ | 1065.16 | 202.4 | 1267.56 | 9
28.20.850 | Barra antipânico para porta dupla com travamentos horizontal e vertical completa, com maçaneta tipo alavanca e chave, para vãos de 1,70 a 2,60 m | CJ | 1165.39 | 202.4 | 1367.79 | 9
28.20.860 | Veda porta/veda fresta com escova em alumínio branco | M | 44.68 | 11.85 | 56.53 | 9
29 | INSERTE METALICO |  |  |  |  | 2
29.01 | Cantoneira |  |  |  |  | 5
29.01.020 | Cantoneira em alumínio perfil sextavado | M | 6.33 | 15.32 | 21.65 | 9
29.01.030 | Perfil em alumínio natural | KG | 37.01 | 68.51 | 105.52 | 9
29.01.040 | Cantoneira em alumínio perfil ´Y´ | M | 7.88 | 15.32 | 23.2 | 9
29.01.210 | Cantoneira em aço galvanizado | KG | 18.06 | 15.32 | 33.38 | 9
29.01.230 | Cantoneira e perfis em ferro | KG | 12.91 | 15.32 | 28.23 | 9
29.03 | Cabos e cordoalhas |  |  |  |  | 5
29.03.010 | Cabo em aço galvanizado com alma de aço, diâmetro de 3/16´ (4,76 mm) | M | 8.9 | 12.95 | 21.85 | 9
29.03.020 | Cabo em aço galvanizado com alma de aço, diâmetro de 5/16´ (7,94 mm) | M | 14.62 | 12.95 | 27.57 | 9
29.03.030 | Cordoalha de aço galvanizado, diâmetro de 1/4´ (6,35 mm) | M | 9.81 | 12.95 | 22.76 | 9
29.03.040 | Cabo em aço galvanizado com alma de aço, diâmetro de 3/8´ (9,52 mm) | M | 20.66 | 12.95 | 33.61 | 9
29.20 | Reparos, conservacoes e complementos - GRUPO 29 |  |  |  |  | 5
29.20.030 | Alumínio liso para complementos e reparos | KG | 54.07 | 15.77 | 69.84 | 9
30 | ACESSIBILIDADE |  |  |  |  | 2
30.01 | Barra de apoio |  |  |  |  | 5
30.01.010 | Barra de apoio reta, para pessoas com mobilidade reduzida, em tubo de aço inoxidável de 1 1/2´ | M | 180.24 | 12.95 | 193.19 | 9
30.01.020 | Barra de apoio reta, para pessoas com mobilidade reduzida, em tubo de aço inoxidável de 1 1/2´ x 500 mm | UN | 111.73 | 12.95 | 124.68 | 9
30.01.030 | Barra de apoio reta, para pessoas com mobilidade reduzida, em tubo de aço inoxidável de 1 1/2´ x 800 mm | UN | 150.2 | 12.95 | 163.15 | 9
30.01.050 | Barra de apoio em ângulo de 90°, para pessoas com mobilidade reduzida, em tubo de aço inoxidável de 1 1/2´ x 800 x 800 mm | UN | 350.98 | 12.95 | 363.93 | 9
30.01.061 | Barra de apoio lateral para lavatório, para pessoas com mobilidade reduzida, em tubo de aço inoxidável de 1.1/4", comprimento 25 a 30 cm | UN | 204.88 | 12.95 | 217.83 | 9
30.01.080 | Barra de apoio reta, para pessoas com mobilidade reduzida, em tubo de alumínio, comprimento de 800 mm, acabamento com pintura epóxi | UN | 172.18 | 12.95 | 185.13 | 9
30.01.090 | Barra de apoio em ângulo de 90°, para pessoas com mobilidade reduzida, em tubo de alumínio de 800 x 800 mm, acabamento com pintura epóxi | UN | 386.01 | 12.95 | 398.96 | 9
30.01.110 | Barra de proteção para sifão, para pessoas com mobilidade reduzida, em tubo de alumínio, acabamento com pintura epóxi | UN | 312.75 | 12.95 | 325.7 | 9
30.01.120 | Barra de apoio reta, para pessoas com mobilidade reduzida, em tubo de aço inoxidável de 1 1/4´ x 400 mm | UN | 138.31 | 12.95 | 151.26 | 9
30.01.130 | Barra de proteção para lavatório, para pessoas com mobilidade reduzida, em tubo de alumínio acabamento com pintura epóxi | UN | 462.97 | 21.59 | 484.56 | 9
30.03 | Aparelhos eletricos, hidraulicos e a gas |  |  |  |  | 5
30.03.032 | Purificador de pressão elétrico em chapa eletrozincado pré-pintada e tampo em aço inoxidável, capacidade de refrigeração de 2,75 l/h | UN | 2622.95 | 67.33 | 2690.28 | 9
30.03.042 | Purificador de pressão elétrico em chapa eletrozincado pré-pintada e tampo em aço inoxidável, capacidade de refrigeração de 7,2 l/h | UN | 3550.61 | 67.33 | 3617.94 | 9
30.04 | Revestimento |  |  |  |  | 5
30.04.010 | Revestimento em borracha sintética colorida de 5 mm, para sinalização tátil de alerta / direcional - assentamento argamassado | M2 | 339.34 | 23.73 | 363.07 | 9
30.04.020 | Revestimento em borracha sintética colorida de 5 mm, para sinalização tátil de alerta / direcional - colado | M2 | 184.95 | 9.93 | 194.88 | 9
30.04.030 | Piso em ladrilho hidráulico podotátil várias cores (25x25cm), assentado com argamassa mista | M2 | 116.92 | 27.84 | 144.76 | 9
30.04.032 | Piso em ladrilho hidráulico podotátil várias cores (30x30cm), assentado com argamassa mista | M2 | 123.46 | 27.84 | 151.3 | 9
30.04.040 | Faixa em policarbonato para sinalização visual fotoluminescente, para degraus, comprimento de 20 cm | UN | 4.54 | 1.51 | 6.05 | 9
30.04.060 | Revestimento em chapa de aço inoxidável para proteção de portas, altura de 40 cm | M | 499.33 |  | 499.33 | 9
30.04.070 | Rejuntamento de piso em ladrilho hidráulico (25x25cm) com argamassa industrializada para rejunte, juntas de 2 mm | M2 | 5.43 | 9.81 | 15.24 | 9
30.04.090 | Sinalização visual de degraus com pintura esmalte epóxi, comprimento de 20 cm | UN | 0.5 | 15.8 | 16.3 | 9
30.04.100 | Piso tátil de concreto, alerta / direcional, intertravado, espessura de 6 cm, com rejunte em areia | M2 | 82.5 | 15.38 | 97.88 | 9
30.06 | Comunicacao visual e sonora |  |  |  |  | 5
30.06.010 | Placa para sinalização tátil (início ou final) em braile para corrimão | UN | 11.6 | 1.51 | 13.11 | 9
30.06.020 | Placa para sinalização tátil (pavimento) em braile para corrimão | UN | 11.44 | 1.51 | 12.95 | 9
30.06.030 | Anel de borracha para sinalização tátil para corrimão, diâmetro de 4,5 cm | UN | 24.27 | 1.51 | 25.78 | 9
30.06.050 | Tinta acrílica para sinalização visual de piso, com acabamento microtexturizado e antiderrapante | M | 32.65 | 23.94 | 56.59 | 9
30.06.061 | Sistema de alarme PNE com indicador audiovisual, para pessoas com mobilidade reduzida ou cadeirante | CJ | 242.32 | 23.94 | 266.26 | 9
30.06.064 | Sistema de alarme PNE com indicador audiovisual, sistema sem fio (Wireless), para pessoas com mobilidade reduzida ou cadeirante | CJ | 697.92 | 23.94 | 721.86 | 9
30.06.080 | Placa de identificação em alumínio para WC, com desenho universal de acessibilidade | UN | 28.98 | 3.89 | 32.87 | 9
30.06.090 | Placa de identificação para estacionamento, com desenho universal de acessibilidade, tipo pedestal | UN | 685.28 | 4.87 | 690.15 | 9
30.06.100 | Sinalização com pictograma para vaga de estacionamento | UN | 146.39 | 83.75 | 230.14 | 9
30.06.110 | Sinalização com pictograma para vaga de estacionamento, com faixas demarcatórias | UN | 294.29 | 191.44 | 485.73 | 9
30.06.124 | Sinalização com pictograma autoadesivo em policarbonato para piso 80 cm x 120 cm - área de resgate | UN | 228.16 | 21.59 | 249.75 | 9
30.06.132 | Placa de sinalização tátil em poliestireno com alto relevo em braile, para identificação de pavimentos | UN | 23.53 | 3.89 | 27.42 | 9
30.08 | Aparelhos sanitarios |  |  |  |  | 5
30.08.030 | Assento articulado para banho, em alumínio com pintura epóxi de 700 x 450 mm | UN | 978.26 | 4.87 | 983.13 | 9
30.08.040 | Lavatório de louça para canto sem coluna para pessoas com mobilidade reduzida | UN | 1470.58 | 67.33 | 1537.91 | 9
30.08.050 | Trocador acessível em MDF com revestimento em laminado melamínico de 180x80 cm | UN | 3369.72 | 351.07 | 3720.79 | 9
30.08.060 | Bacia sifonada de louça para pessoas com mobilidade reduzida - capacidade de 6 litros | UN | 1038.28 | 57.6 | 1095.88 | 9
30.14 | Elevador e plataforma |  |  |  |  | 5
30.14.010 | Elevador de uso restrito a pessoas com mobilidade reduzida com 02 paradas, capacidade de 225 kg - uso interno em alvenaria | CJ | 132283.84 |  | 132283.84 | 9
30.14.020 | Elevador de uso restrito a pessoas com mobilidade reduzida com 03 paradas, capacidade de 225 kg - uso interno em alvenaria | CJ | 139839.3 |  | 139839.3 | 9
30.14.030 | Plataforma para elevação até 2,00 m, nas dimensões de 900 x 1400 mm, capacidade de 250 kg- percurso até 1,00 m de altura | CJ | 46652.25 |  | 46652.25 | 9
30.14.040 | Plataforma para elevação até 2,00 m, nas dimensões de 900 x 1400 mm, capacidade de 250 kg - percurso superior a 1,00 m de altura | CJ | 36149.87 |  | 36149.87 | 9
32 | IMPERMEABILIZACAO, PROTECAO E JUNTA |  |  |  |  | 2
32.06 | Isolamentos termicos / acusticos |  |  |  |  | 5
32.06.010 | Lã de vidro e/ou lã de rocha com espessura de 1´ | M2 | 20.97 | 3.89 | 24.86 | 9
32.06.030 | Lã de vidro e/ou lã de rocha com espessura de 2´ | M2 | 26.89 | 3.89 | 30.78 | 9
32.06.120 | Argila expandida | M3 | 567 | 54.52 | 621.52 | 9
32.06.130 | Espuma flexível de poliuretano poliéter/poliéster para absorção acústica, espessura de 50 mm | M2 | 132.3 | 7.16 | 139.46 | 9
32.06.151 | Lâmina refletiva revestida com dupla face em alumínio, dupla malha de reforço e laminação entre camadas, para isolação térmica | M2 | 19.21 | 10.58 | 29.79 | 9
32.06.231 | Película de controle solar refletiva na cor prata, para aplicação em vidros | M2 | 89.31 |  | 89.31 | 9
32.06.380 | Isolamento acústico em placas de espuma semirrígida, com uma camada de manta HD, espessura de 50 mm | M2 | 920.35 |  | 920.35 | 9
32.06.396 | Manta termoacústica em fibra cerâmica aluminizada, espessura de 38 mm | M2 | 78.99 | 28.71 | 107.7 | 9
32.06.400 | Isolamento acústico em placas de espuma semirrígida incombustível, com superfície em cunhas anecóicas, espessura de 50 mm | M2 | 456.83 |  | 456.83 | 9
32.07 | Junta de dilatacao |  |  |  |  | 5
32.07.040 | Junta plástica de 3/4´ x 1/8´ | M | 1.58 | 7.1 | 8.68 | 9
32.07.060 | Junta de latão bitola de 1/8´ | M | 71.11 | 7.1 | 78.21 | 9
32.07.090 | Junta de dilatação ou vedação com mastique de silicone, 1,0 x 0,5 cm - inclusive guia de apoio em polietileno | M | 6.12 | 2.96 | 9.08 | 9
32.07.110 | Junta a base de asfalto oxidado a quente | CM3 | 0.17 | 0.06 | 0.23 | 9
32.07.120 | Mangueira plástica flexível para junta de dilatação | M | 6.68 | 4.74 | 11.42 | 9
32.07.160 | Junta de dilatação elástica a base de poliuretano | CM3 | 0.19 | 0.12 | 0.31 | 9
32.07.230 | Perfil de acabamento com borracha termoplástica vulcanizada contínua flexível, para junta de dilatação de embutir - piso-piso | M | 241.41 | 4.32 | 245.73 | 9
32.07.240 | Perfil de acabamento com borracha termoplástica vulcanizada contínua flexível, para junta de dilatação de embutir - piso-parede | M | 335.92 | 4.32 | 340.24 | 9
32.07.250 | Perfil de acabamento com borracha termoplástica vulcanizada contínua flexível, para junta de dilatação de embutir - parede-parede ou forro-forro | M | 129.31 | 4.32 | 133.63 | 9
32.07.260 | Perfil de acabamento com borracha termoplástica vulcanizada contínua flexível, para junta de dilatação de embutir - parede-parede ou forro-forro - canto | M | 118.98 | 4.32 | 123.3 | 9
32.08 | Junta de dilatacao estrutural |  |  |  |  | 5
32.08.010 | Junta estrutural com poliestireno expandido de alta densidade P-III, espessura de 10 mm | M2 | 9.51 | 2.92 | 12.43 | 9
32.08.030 | Junta estrutural com poliestireno expandido de alta densidade P-III, espessura de 20 mm | M2 | 18.96 | 2.92 | 21.88 | 9
32.08.050 | Junta estrutural com perfilado termoplástico em PVC, perfil O-12 | M | 53.47 | 20.05 | 73.52 | 9
32.08.060 | Junta estrutural com perfilado termoplástico em PVC, perfil O-22 | M | 110.17 | 20.05 | 130.22 | 9
32.08.070 | Junta estrutural com perfil elastomérico para fissuras, painéis e estruturas em geral, movimentação máxima 15 mm | M | 172.69 |  | 172.69 | 9
32.08.090 | Junta estrutural com perfil elastomérico para fissuras, painéis e estruturas em geral, movimentação máxima 30 mm | M | 351.48 |  | 351.48 | 9
32.08.110 | Junta estrutural com perfil elastomérico e lábios poliméricos para obras de arte, movimentação máxima 40 mm | M | 765.28 | 9.74 | 775.02 | 9
32.08.130 | Junta estrutural com perfil elastomérico e lábios poliméricos para obras de arte, movimentação máxima 55 mm | M | 1104.15 | 9.74 | 1113.89 | 9
32.08.160 | Junta elástica estrutural de neoprene | M | 251.25 |  | 251.25 | 9
32.09 | Apoios e afins |  |  |  |  | 5
32.09.020 | Chapa de aço em bitolas medias | KG | 12.63 | 12.95 | 25.58 | 9
32.09.040 | Apoio em placa de neoprene fretado | DM3 | 130.67 | 8.63 | 139.3 | 9
32.10 | Envelope de concreto e protecao de tubos |  |  |  |  | 5
32.10.050 | Proteção anticorrosiva, a base de resina epóxi com alcatrão, para ramais sob a terra, com DN até 1´ | M | 4.45 | 2.62 | 7.07 | 9
32.10.060 | Proteção anticorrosiva, a base de resina epóxi com alcatrão, para ramais sob a terra, com DN acima de 1´ até 2´ | M | 8.91 | 5.26 | 14.17 | 9
32.10.070 | Proteção anticorrosiva, a base de resina epóxi com alcatrão, para ramais sob a terra, com DN acima de 2´ até 3´ | M | 13.38 | 7.88 | 21.26 | 9
32.10.080 | Proteção anticorrosiva, a base de resina epóxi com alcatrão, para ramais sob a terra, com DN acima de 3´ até 4´ | M | 17.82 | 10.52 | 28.34 | 9
32.10.082 | Proteção anticorrosiva, a base de resina epóxi com alcatrão, para ramais sob a terra, com DN acima de 5´ até 6´ | M | 26.77 | 15.78 | 42.55 | 9
32.10.090 | Proteção anticorrosiva, com fita adesiva, para ramais sob a terra, com DN até 1´ | M | 25.7 | 1.62 | 27.32 | 9
32.10.100 | Proteção anticorrosiva, com fita adesiva, para ramais sob a terra, com DN acima de 1´ até 2´ | M | 46.35 | 2.27 | 48.62 | 9
32.10.110 | Proteção anticorrosiva, com fita adesiva, para ramais sob a terra, com DN acima de 2´ até 3´ | M | 70.16 | 2.92 | 73.08 | 9
32.11 | Isolante termico para tubos e dutos |  |  |  |  | 5
32.11.150 | Proteção para isolamento térmico em alumínio | M2 | 37.43 | 11.01 | 48.44 | 9
32.11.200 | Isolamento térmico em polietileno expandido, espessura de 5 mm, para tubulação de 1/2´ (15 mm) | M | 1.26 | 11.01 | 12.27 | 9
32.11.210 | Isolamento térmico em polietileno expandido, espessura de 5 mm, para tubulação de 3/4´ (22 mm) | M | 1.94 | 11.01 | 12.95 | 9
32.11.220 | Isolamento térmico em polietileno expandido, espessura de 5 mm, para tubulação de 1´ (28 mm) | M | 2.28 | 11.01 | 13.29 | 9
32.11.230 | Isolamento térmico em polietileno expandido, espessura de 10 mm, para tubulação de 1 1/4´ (35 mm) | M | 2.51 | 11.01 | 13.52 | 9
32.11.240 | Isolamento térmico em polietileno expandido, espessura de 10 mm, para tubulação de 1 1/2´ (42 mm) | M | 4.16 | 11.01 | 15.17 | 9
32.11.250 | Isolamento térmico em polietileno expandido, espessura de 10 mm, para tubulação de 2´ (54 mm) | M | 5.17 | 11.01 | 16.18 | 9
32.11.270 | Isolamento térmico em espuma elastomérica, espessura de 9 a 12 mm, para tubulação de 1/4´ (cobre) | M | 6.57 | 11.01 | 17.58 | 9
32.11.280 | Isolamento térmico em espuma elastomérica, espessura de 9 a 12 mm, para tubulação de 1/2´ (cobre) | M | 6.86 | 11.01 | 17.87 | 9
32.11.290 | Isolamento térmico em espuma elastomérica, espessura de 9 a 12 mm, para tubulação de 5/8´ (cobre) ou 1/4´ (ferro) | M | 7.83 | 11.01 | 18.84 | 9
32.11.300 | Isolamento térmico em espuma elastomérica, espessura de 9 a 12 mm, para tubulação de 1´ (cobre) | M | 8.86 | 11.01 | 19.87 | 9
32.11.310 | Isolamento térmico em espuma elastomérica, espessura de 19 a 26 mm, para tubulação de 7/8´ (cobre) ou 1/2´ (ferro) | M | 20.84 | 11.01 | 31.85 | 9
32.11.320 | Isolamento térmico em espuma elastomérica, espessura de 19 a 26 mm, para tubulação de 1 1/8´ (cobre) ou 3/4´ (ferro) | M | 25.53 | 11.01 | 36.54 | 9
32.11.330 | Isolamento térmico em espuma elastomérica, espessura de 19 a 26 mm, para tubulação de 1 3/8´ (cobre) ou 1´ (ferro) | M | 29.82 | 11.01 | 40.83 | 9
32.11.340 | Isolamento térmico em espuma elastomérica, espessura de 19 a 26 mm, para tubulação de 1 5/8´ (cobre) ou 1 1/4´ (ferro) | M | 32.52 | 11.01 | 43.53 | 9
32.11.350 | Isolamento térmico em espuma elastomérica, espessura de 19 a 26 mm, para tubulação de 1 1/2´ (ferro) | M | 35.99 | 11.01 | 47 | 9
32.11.360 | Isolamento térmico em espuma elastomérica, espessura de 19 a 26 mm, para tubulação de 2´ (ferro) | M | 41.65 | 11.01 | 52.66 | 9
32.11.370 | Isolamento térmico em espuma elastomérica, espessura de 19 a 26 mm, para tubulação de 2 1/2´ (ferro) | M | 49.74 | 11.01 | 60.75 | 9
32.11.380 | Isolamento térmico em espuma elastomérica, espessura de 19 a 26 mm, para tubulação de 3 1/2´ (cobre) ou 3´ (ferro) | M | 55.45 | 11.01 | 66.46 | 9
32.11.390 | Isolamento térmico em espuma elastomérica, espessura de 19 a 26 mm, para tubulação de 4´ (ferro) | M | 79.18 | 11.01 | 90.19 | 9
32.11.400 | Isolamento térmico em espuma elastomérica, espessura de 19 a 26 mm, para tubulação de 5´ (ferro) | M | 97.07 | 11.01 | 108.08 | 9
32.11.410 | Isolamento térmico em espuma elastomérica, espessura de 19 a 26 mm, para tubulação de 6´ (ferro) | M | 125.7 | 11.01 | 136.71 | 9
32.11.420 | Manta em espuma elastomérica, espessura de 19 a 26 mm, para isolamento térmico de tubulação acima de 6´ | M2 | 197.07 | 20.2 | 217.27 | 9
32.11.430 | Isolamento térmico em espuma elastomérica, espessura de 19 a 26 mm, para tubulação de 3/8" (cobre) ou 1/8" (ferro) | M | 15.05 | 11.01 | 26.06 | 9
32.11.440 | Isolamento térmico em espuma elastomérica, espessura de 19 a 26 mm, para tubulação de 3/4" (cobre) ou 3/8" (ferro) | M | 17.89 | 11.01 | 28.9 | 9
32.15 | Impermeabilizacao flexivel com manta |  |  |  |  | 5
32.15.030 | Impermeabilização em manta asfáltica com armadura, tipo III-B, espessura de 3 mm | M2 | 60.02 | 18.79 | 78.81 | 9
32.15.040 | Impermeabilização em manta asfáltica com armadura, tipo III-B, espessura de 4 mm | M2 | 65.31 | 18.79 | 84.1 | 9
32.15.080 | Impermeabilização em manta asfáltica tipo III-B, espessura de 3 mm, face exposta em geotêxtil, com membrana acrílica | M2 | 135.41 | 23.66 | 159.07 | 9
32.15.100 | Impermeabilização em manta asfáltica plastomérica com armadura, tipo III, espessura de 4 mm, face exposta em geotêxtil com membrana acrílica | M2 | 141.64 | 23.66 | 165.3 | 9
32.15.240 | Impermeabilização com manta asfáltica tipo III, anti raiz, espessura de 4 mm | M2 | 113.27 |  | 113.27 | 9
32.16 | Impermeabilizacao flexivel com membranas |  |  |  |  | 5
32.16.010 | Impermeabilização em pintura de asfalto oxidado com solventes orgânicos, sobre massa | M2 | 10.94 | 7.79 | 18.73 | 9
32.16.020 | Impermeabilização em pintura de asfalto oxidado com solventes orgânicos, sobre metal | M2 | 7.65 | 7.79 | 15.44 | 9
32.16.030 | Impermeabilização em membrana de asfalto modificado com elastômeros, na cor preta | M2 | 50.15 | 7.79 | 57.94 | 9
32.16.040 | Impermeabilização em membrana de asfalto modificado com elastômeros, na cor preta e reforço em tela poliéster | M2 | 72.76 | 21.59 | 94.35 | 9
32.16.050 | Impermeabilização em membrana à base de polímeros acrílicos, na cor branca | M2 | 51.38 | 7.79 | 59.17 | 9
32.16.060 | Impermeabilização em membrana à base de polímeros acrílicos, na cor branca e reforço em tela poliéster | M2 | 74.48 | 21.59 | 96.07 | 9
32.16.070 | Impermeabilização em membrana à base de resina termoplástica e cimentos aditivados com reforço em tela poliéster | M2 | 36.15 | 25.48 | 61.63 | 9
32.17 | Impermeabilizacao rigida |  |  |  |  | 5
32.17.010 | Impermeabilização em argamassa impermeável com aditivo hidrófugo | M3 | 483.36 | 336.84 | 820.2 | 9
32.17.012 | Impermeabilização em argamassa de concreto não estrutural com aditivo hidrófugo | M3 | 457.98 |  | 457.98 | 9
32.17.030 | Impermeabilização em argamassa polimérica para umidade e água de percolação | M2 | 5.52 | 8.21 | 13.73 | 9
32.17.040 | Impermeabilização em argamassa polimérica com reforço em tela poliéster para pressão hidrostática positiva | M2 | 13.59 | 16.42 | 30.01 | 9
32.17.070 | Impermeabilização anticorrosiva em membrana epoxídica com alcatrão de hulha, sobre massa | M2 | 51.58 | 8.21 | 59.79 | 9
32.20 | Reparos, conservacoes e complementos - GRUPO 32 |  |  |  |  | 5
32.20.010 | Recolocação de argila expandida | M3 |  | 77.88 | 77.88 | 9
32.20.020 | Aplicação de papel Kraft | M2 | 4.52 | 3.89 | 8.41 | 9
32.20.050 | Tela em polietileno, malha hexagonal de 1/2´, para armadura de argamassa | M2 | 2.28 | 3.89 | 6.17 | 9
32.20.060 | Tela galvanizada fio 24 BWG, malha hexagonal de 1/2´, para armadura de argamassa | M2 | 13.11 | 3.89 | 17 | 9
33 | PINTURA |  |  |  |  | 2
33.01 | Preparo de base |  |  |  |  | 5
33.01.040 | Estucamento e lixamento de concreto deteriorado | M2 | 7.4 | 33.43 | 40.83 | 9
33.01.050 | Estucamento e lixamento de concreto | M2 | 4.31 | 33.43 | 37.74 | 9
33.01.060 | Imunizante para madeira | M2 | 6.37 | 8.52 | 14.89 | 9
33.01.280 | Reparo de trincas rasas até 5 mm de largura, na massa | M | 25.73 | 23.94 | 49.67 | 9
33.01.350 | Preparo de base para superfície metálica com fundo antioxidante | M2 | 7.46 | 9.15 | 16.61 | 9
33.02 | Massa corrida |  |  |  |  | 5
33.02.060 | Massa corrida a base de PVA | M2 | 2.62 | 11.52 | 14.14 | 9
33.02.080 | Massa corrida à base de resina acrílica | M2 | 4.97 | 11.52 | 16.49 | 9
33.03 | Pintura em superficies de concreto / massa / gesso / pedras |  |  |  |  | 5
33.03.220 | Tinta látex em elemento vazado | M2 | 6 | 25.35 | 31.35 | 9
33.03.350 | Pintura especial em esmalte para lousa cor verde | M2 | 7.84 | 21.54 | 29.38 | 9
33.03.740 | Resina acrílica plastificante | M2 | 15.63 | 11.97 | 27.6 | 9
33.03.750 | Verniz acrílico | M2 | 18.02 | 20.57 | 38.59 | 9
33.03.760 | Hidrorepelente incolor para fachada à base de silano-siloxano oligomérico disperso em água | M2 | 8.59 | 15.25 | 23.84 | 9
33.03.770 | Hidrorepelente incolor para fachada à base de silano-siloxano oligomérico disperso em solvente | M2 | 37.75 | 15.25 | 53 | 9
33.03.780 | Verniz de proteção antipichação | M2 | 22.15 | 20.57 | 42.72 | 9
33.05 | Pintura em superficies de madeira |  |  |  |  | 5
33.05.010 | Verniz fungicida para madeira | M2 | 7.28 | 15.25 | 22.53 | 9
33.05.120 | Esmalte em rodapés, baguetes ou molduras de madeira | M | 2.84 | 2.84 | 5.68 | 9
33.05.330 | Verniz em superfície de madeira | M2 | 9.53 | 17.2 | 26.73 | 9
33.05.360 | Verniz em rodapés, baguetes ou molduras de madeira | M | 2.53 | 2.27 | 4.8 | 9
33.06 | Pintura em pisos |  |  |  |  | 5
33.06.020 | Acrílico para quadras e pisos cimentados | M2 | 3.98 | 20.57 | 24.55 | 9
33.07 | Pintura em estruturas metalicas |  |  |  |  | 5
33.07.102 | Esmalte a base de água em estrutura metálica | M2 | 10.81 | 38.29 | 49.1 | 9
33.07.130 | Pintura epóxi bicomponente em estruturas metálicas | KG | 4.7 |  | 4.7 | 9
33.07.140 | Pintura com esmalte alquídico em estrutura metálica | KG | 4 |  | 4 | 9
33.07.303 | Proteção passiva contra incêndio com tinta intumescente, com tempo requerido de resistência ao fogo TRRF = 60 min - aplicação em estrutura metálica | M2 | 155.44 | 190.23 | 345.67 | 9
33.07.304 | Proteção passiva contra incêndio com tinta intumescente, com tempo requerido de resistência ao fogo TRRF = 120 min - aplicação em estrutura metálica | M2 | 745.58 | 220.53 | 966.11 | 9
33.09 | Pintura de sinalizacao |  |  |  |  | 5
33.09.020 | Borracha clorada para faixas demarcatórias | M | 1.53 | 1.55 | 3.08 | 9
33.09.021 | Tinta acrílica para faixas demarcatórias | M | 0.97 | 3.09 | 4.06 | 9
33.10 | Pintura em superficie de concreto/massa/gesso/pedras, inclusive preparo |  |  |  |  | 5
33.10.010 | Tinta látex antimofo em massa, inclusive preparo | M2 | 7.11 | 20.57 | 27.68 | 9
33.10.020 | Tinta látex em massa, inclusive preparo | M2 | 8.94 | 20.57 | 29.51 | 9
33.10.030 | Tinta acrílica antimofo em massa, inclusive preparo | M2 | 10.26 | 20.57 | 30.83 | 9
33.10.041 | Esmalte à base de água em massa, inclusive preparo | M2 | 12.87 | 20.57 | 33.44 | 9
33.10.050 | Tinta acrílica em massa, inclusive preparo | M2 | 10.03 | 20.57 | 30.6 | 9
33.10.060 | Epóxi em massa, inclusive preparo | M2 | 65.52 | 43.07 | 108.59 | 9
33.10.070 | Borracha clorada em massa, inclusive preparo | M2 | 17.68 | 20.57 | 38.25 | 9
33.10.100 | Textura acrílica para uso interno / externo, inclusive preparo | M2 | 13.94 | 28.71 | 42.65 | 9
33.10.120 | Proteção passiva contra incêndio com tinta intumescente, tempo requerido de resistência ao fogo TRRF = 60 minutos - aplicação em painéis de gesso acartonado | M2 | 216.21 |  | 216.21 | 9
33.10.130 | Proteção passiva contra incêndio com tinta intumescente, tempo requerido de resistência ao fogo TRRF = 120 minutos - aplicação em painéis de gesso acartonado | M2 | 428.69 |  | 428.69 | 9
33.11 | Pintura em superficie metalica, inclusive preparo |  |  |  |  | 5
33.11.050 | Esmalte à base água em superfície metálica, inclusive preparo | M2 | 16.41 | 28.71 | 45.12 | 9
33.12 | Pintura em superficie de madeira, inclusive preparo |  |  |  |  | 5
33.12.011 | Esmalte à base de água em madeira, inclusive preparo | M2 | 16.78 | 28.71 | 45.49 | 9
34 | PAISAGISMO E FECHAMENTOS |  |  |  |  | 2
34.01 | Preparacao de solo |  |  |  |  | 5
34.01.010 | Terra vegetal orgânica comum | M3 | 149.66 | 48.68 | 198.34 | 9
34.01.020 | Limpeza e regularização de áreas para ajardinamento (jardins e canteiros) | M2 |  | 1.95 | 1.95 | 9
34.02 | Vegetacao rasteira |  |  |  |  | 5
34.02.020 | Plantio de grama batatais em placas (praças e áreas abertas) | M2 | 10.05 | 3.29 | 13.34 | 9
34.02.040 | Plantio de grama batatais em placas (jardins e canteiros) | M2 | 9.08 | 4.92 | 14 | 9
34.02.070 | Forração com Lírio Amarelo, mínimo 18 mudas / m² - h= 0,50 m | M2 | 66.46 | 6.26 | 72.72 | 9
34.02.080 | Plantio de grama São Carlos em placas (jardins e canteiros) | M2 | 17.44 | 4.92 | 22.36 | 9
34.02.090 | Forração com Hera Inglesa, mínimo 18 mudas / m² - h= 0,15 m | M2 | 44.68 | 6.26 | 50.94 | 9
34.02.100 | Plantio de grama esmeralda em placas (jardins e canteiros) | M2 | 9.68 | 4.92 | 14.6 | 9
34.02.110 | Forração com clorofito, mínimo de 20 mudas / m² - h= 0,15 m | M2 | 46.56 | 6.26 | 52.82 | 9
34.02.400 | Plantio de grama pelo processo hidrossemeadura | M2 | 7.63 |  | 7.63 | 9
34.03 | Vegetacao arbustiva |  |  |  |  | 5
34.03.020 | Arbusto Azaléa - h= 0,60 a 0,80 m | UN | 48.33 | 3.61 | 51.94 | 9
34.03.120 | Arbusto Moréia - h= 0,50 m | UN | 34.74 | 3.61 | 38.35 | 9
34.03.130 | Arbusto Alamanda - h= 0,60 a 0,80 m | UN | 35.28 | 3.61 | 38.89 | 9
34.03.150 | Arbusto Curcúligo - h= 0,60 a 0,80 m | UN | 50.57 | 3.61 | 54.18 | 9
34.04 | arvores |  |  |  |  | 5
34.04.050 | Árvore ornamental tipo Pata de Vaca - h= 2,00 m | UN | 70.52 | 31.32 | 101.84 | 9
34.04.130 | Árvore ornamental tipo Ipê Amarelo - h= 2,00 m | UN | 87.11 | 31.32 | 118.43 | 9
34.04.160 | Árvore ornamental tipo Areca Bambu - h= 2,00 m | UN | 111.98 | 31.32 | 143.3 | 9
34.04.164 | Árvore ornamental tipo Falso barbatimão - h= 2,00 m | UN | 213.67 | 3.53 | 217.2 | 9
34.04.166 | Árvore ornamental tipo Aroeira salsa - h= 2,00 m | UN | 105.35 | 3.53 | 108.88 | 9
34.04.280 | Árvore ornamental tipo Manacá-da-serra - h= 2,00 m | UN | 126.27 | 31.32 | 157.59 | 9
34.04.360 | Árvore ornamental tipo coqueiro Jerivá - h= 4,00 m | UN | 274.18 | 31.32 | 305.5 | 9
34.04.370 | Árvore ornamental tipo Quaresmeira (Tibouchina granulosa) - h= 1,50 / 2,00 m | UN | 51.82 | 31.32 | 83.14 | 9
34.05 | Cercas e fechamentos |  |  |  |  | 5
34.05.020 | Cerca em arame farpado com mourões de concreto | M | 30.22 | 31.32 | 61.54 | 9
34.05.030 | Cerca em arame farpado com mourões de concreto, com ponta inclinada | M | 42.62 | 31.32 | 73.94 | 9
34.05.032 | Cerca em arame farpado com mourões de concreto, com ponta inclinada - 12 fiadas | M | 48.46 | 31.32 | 79.78 | 9
34.05.050 | Cerca em tela de aço galvanizado de 2´, montantes em mourões de concreto com ponta inclinada e arame farpado | M | 180.33 | 50.24 | 230.57 | 9
34.05.080 | Alambrado em tela de aço galvanizado de 2´, montantes metálicos e arame farpado, até 4,00 m de altura | M2 | 238.32 |  | 238.32 | 9
34.05.110 | Alambrado em tela de aço galvanizado de 2´, montantes metálicos e arame farpado, acima de 4,00 m de altura | M2 | 251.66 |  | 251.66 | 9
34.05.120 | Alambrado em tela de aço galvanizado de 1´, montantes metálicos e arame farpado | M2 | 250.15 |  | 250.15 | 9
34.05.170 | Barreira de proteção perimetral em aço inoxidável AISI 430, dupla | M | 36.94 |  | 36.94 | 9
34.05.210 | Alambrado em tela de aço galvanizado de 2´, montantes metálicos com extremo superior duplo e arame farpado, acima de 4,00 m de altura | M2 | 292.71 |  | 292.71 | 9
34.05.260 | Gradil em aço galvanizado eletrofundido, malha 65 x 132 mm e pintura eletrostática | M2 | 364.1 | 64.61 | 428.71 | 9
34.05.270 | Alambrado em tela de aço galvanizado de 2´, montantes metálicos retos | M2 | 271.61 |  | 271.61 | 9
34.05.290 | Portão de abrir em grade de aço galvanizado eletrofundida, malha 65 x 132 mm, e pintura eletrostática | M2 | 2191.07 | 96.48 | 2287.55 | 9
34.05.300 | Portão de correr em grade de aço galvanizado eletrofundida, malha 65 x 132 mm, e pintura eletrostática | M2 | 1242.07 | 96.48 | 1338.55 | 9
34.05.310 | Gradil de ferro perfilado, tipo parque | M2 | 584.52 | 37.9 | 622.42 | 9
34.05.320 | Portão de ferro perfilado, tipo parque | M2 | 812.72 | 32.88 | 845.6 | 9
34.05.350 | Portão de abrir em gradil eletrofundido, malha 5 x 15 cm | M2 | 1380.66 | 77.85 | 1458.51 | 9
34.05.360 | Gradil tela eletrosoldado, malha de 5 x 15cm, galvanizado | M2 | 132.72 | 95.19 | 227.91 | 9
34.05.370 | Fechamento de divisa - mourão com placas pré moldadas | M | 167.69 | 50.58 | 218.27 | 9
34.13 | Corte, recorte e remocao |  |  |  |  | 5
34.13.011 | Corte, recorte e remoção de árvore inclusive as raízes - diâmetro (DAP)>5cm<15cm | UN | 138.02 | 151.96 | 289.98 | 9
34.13.021 | Corte, recorte e remoção de árvore inclusive as raízes - diâmetro (DAP)>15cm<30cm | UN | 600.97 | 187.1 | 788.07 | 9
34.13.031 | Corte, recorte e remoção de árvore inclusive as raízes - diâmetro (DAP)>30cm<45cm | UN | 1886.98 | 339.06 | 2226.04 | 9
34.13.041 | Corte, recorte e remoção de árvore inclusive as raízes - diâmetro (DAP)>45cm<60cm | UN | 2724.09 | 919.36 | 3643.45 | 9
34.13.051 | Corte, recorte e remoção de árvore inclusive as raízes - diâmetro (DAP)>60cm<100cm | UN | 5468.76 | 1838.72 | 7307.48 | 9
34.13.060 | Corte, recorte e remoção de árvore inclusive as raízes - diâmetro (DAP) acima de 100 cm | UN | 8051.83 | 2135.04 | 10186.87 | 9
34.20 | Reparos, conservacoes e complementos - GRUPO 34 |  |  |  |  | 5
34.20.050 | Tela de arame galvanizado fio nº 22 BWG, malha de 2´, tipo galinheiro | M2 | 10.38 | 7.59 | 17.97 | 9
34.20.080 | Tela de aço galvanizado fio nº 10 BWG, malha de 2´, tipo alambrado de segurança | M2 | 79.77 | 10.51 | 90.28 | 9
34.20.110 | Recolocação de barreira de proteção perimetral, simples ou dupla | M | 14.87 |  | 14.87 | 9
34.20.160 | Recolocação de alambrado, com altura até 4,50 m | M2 | 2.38 | 15.93 | 18.31 | 9
34.20.170 | Recolocação de alambrado, com altura acima de 4,50 m | M2 | 2.46 | 21.35 | 23.81 | 9
34.20.380 | Suporte para apoio de bicicletas em tubo de aço galvanizado, diâmetro de 2 1/2´ | UN | 487.62 | 173.39 | 661.01 | 9
34.20.390 | Grelha arvoreira em ferro fundido | M2 | 846.2 | 21.59 | 867.79 | 9
35 | PLAYGROUND E EQUIPAMENTO RECREATIVO |  |  |  |  | 2
35.01 | Quadra e equipamento de esportes |  |  |  |  | 5
35.01.070 | Tela de arame galvanizado fio nº 12 BWG, malha de 2´ | M2 | 53.25 | 6.47 | 59.72 | 9
35.01.150 | Trave oficial completa com rede para futebol de salão | CJ | 1809.16 | 155.37 | 1964.53 | 9
35.01.160 | Tabela completa com suporte e rede para basquete | UN | 2308.23 | 1957 | 4265.23 | 9
35.01.170 | Poste oficial completo com rede para voleibol | CJ | 1456.45 | 155.37 | 1611.82 | 9
35.01.550 | Piso em fibra de polipropileno corrugado para quadra de esportes, inclusive pintura | M2 | 151.61 | 31.98 | 183.59 | 9
35.03 | Abrigo, guarita e quiosque |  |  |  |  | 5
35.03.030 | Cancela automática metálica com barreira de alumínio de 3,50 até 4,00 m | UN | 3631.33 | 91.89 | 3723.22 | 9
35.04 | Bancos |  |  |  |  | 5
35.04.020 | Banco contínuo em concreto vazado | M | 144.21 | 93.71 | 237.92 | 9
35.04.120 | Banco em concreto pré-moldado, comprimento 150 cm | UN | 496.9 | 20.86 | 517.76 | 9
35.04.130 | Banco de madeira sobre alvenaria | M2 | 202.98 | 58.41 | 261.39 | 9
35.04.140 | Banco em concreto pré-moldado com pés vazados, comprimento 200 cm | UN | 528.7 | 29.33 | 558.03 | 9
35.04.150 | Banco em concreto pré-moldado com 3 pés, comprimento 300 cm | UN | 826.38 | 44 | 870.38 | 9
35.05 | Equipamento recreativo |  |  |  |  | 5
35.05.200 | Centro de atividades em madeira rústica | CJ | 4454.6 | 207.17 | 4661.77 | 9
35.05.210 | Balanço duplo em madeira rústica | CJ | 1358.61 | 207.17 | 1565.78 | 9
35.05.220 | Gangorra dupla em madeira rústica | CJ | 1103.79 | 207.17 | 1310.96 | 9
35.05.240 | Gira-gira em ferro com assento de madeira (8 lugares) | CJ | 1372.75 | 207.17 | 1579.92 | 9
35.07 | Mastro para bandeiras |  |  |  |  | 5
35.07.020 | Plataforma com 3 mastros galvanizados, h= 7,00 m | CJ | 5435.11 | 329.32 | 5764.43 | 9
35.07.030 | Plataforma com 3 mastros galvanizados, h= 9,00 m | CJ | 11062.72 | 329.32 | 11392.04 | 9
35.07.060 | Mastro para bandeira galvanizado, h= 9,00 m | UN | 3661.2 | 48.64 | 3709.84 | 9
35.07.070 | Mastro para bandeira galvanizado, h= 7,00 m | UN | 1785.38 | 48.64 | 1834.02 | 9
35.20 | Reparos, conservacoes e complementos - GRUPO 35 |  |  |  |  | 5
35.20.010 | Tela em polietileno, malha 10 x 10 cm, fio 2 mm | M2 | 11.16 |  | 11.16 | 9
35.20.050 | Conjunto de 4 lixeiras para coleta seletiva, com tampa basculante, capacidade 50 litros | UN | 1110.96 | 32.37 | 1143.33 | 9
36 | ENTRADA DE ENERGIA ELETRICA E TELEFONIA |  |  |  |  | 2
36.01 | Entrada de energia - componentes |  |  |  |  | 5
36.01.242 | Cubículo de média tensão, para uso ao tempo, classe 24 kV | CJ | 149803.7 | 253.79 | 150057.49 | 9
36.01.252 | Cubículo de média tensão, para uso ao tempo, classe 17,5 kV | CJ | 120423.64 | 253.79 | 120677.43 | 9
36.01.260 | Cubículo de entrada e medição para uso abrigado, classe 15 kV | CJ | 137787.62 | 507.58 | 138295.2 | 9
36.03 | Caixas de entrada / medicao |  |  |  |  | 5
36.03.010 | Caixa de medição tipo II (300 x 560 x 200) mm, padrão concessionárias | UN | 158.55 | 165.84 | 324.39 | 9
36.03.020 | Caixa de medição polifásica (500 x 600 x 200) mm, padrão concessionárias | UN | 258.85 | 165.84 | 424.69 | 9
36.03.030 | Caixa de medição externa tipo ´L´ (900 x 600 x 270) mm, padrão Concessionárias | UN | 1016.79 | 191.44 | 1208.23 | 9
36.03.050 | Caixa de medição externa tipo ´N´ (1300 x 1200 x 270) mm, padrão Concessionárias | UN | 2652.5 | 191.44 | 2843.94 | 9
36.03.060 | Caixa de medição externa tipo ´M´ (900 x 1200 x 270) mm, padrão Concessionárias | UN | 1609.8 | 191.44 | 1801.24 | 9
36.03.080 | Caixa para seccionadora tipo ´T´ (900 x 600 x 250) mm, padrão Concessionárias | UN | 616.67 | 143.58 | 760.25 | 9
36.03.090 | Caixa de medição interna tipo ´A1´ (1000 x 1000 x 300) mm, padrão Concessionárias | UN | 2363.56 | 199.51 | 2563.07 | 9
36.03.120 | Caixa de proteção para transformador de corrente, (1000 x 750 x 300) mm, padrão Concessionárias | UN | 1094.34 | 191.44 | 1285.78 | 9
36.03.130 | Caixa de proteção dos bornes do medidor, (300 x 250 x 90) mm, padrão Concessionárias | UN | 137.88 | 95.72 | 233.6 | 9
36.03.150 | Caixa de entrada tipo ´E´ (560 x 350 x 210) mm - padrão Concessionárias | UN | 248.65 | 165.84 | 414.49 | 9
36.03.160 | Caixa base lateral tipo ´N´ (1300 x 400 x 250) mm | UN | 722.24 | 191.44 | 913.68 | 9
36.04 | Suporte (Braquet) |  |  |  |  | 5
36.04.010 | Suporte para 1 isolador de baixa tensão | UN | 32.79 | 14.36 | 47.15 | 9
36.04.030 | Suporte para 2 isoladores de baixa tensão | UN | 40.17 | 14.36 | 54.53 | 9
36.04.050 | Suporte para 3 isoladores de baixa tensão | UN | 56.68 | 14.36 | 71.04 | 9
36.04.070 | Suporte para 4 isoladores de baixa tensão | UN | 84.71 | 14.36 | 99.07 | 9
36.05 | Isoladores |  |  |  |  | 5
36.05.010 | Isolador tipo roldana para baixa tensão de 76 x 79 mm | UN | 41.45 | 9.57 | 51.02 | 9
36.05.040 | Isolador tipo disco para 15 kV de 6´ - 150 mm | UN | 89.83 | 9.57 | 99.4 | 9
36.05.080 | Isolador tipo pino para 15 kV, inclusive pino (poste) | UN | 59.77 | 35.89 | 95.66 | 9
36.05.100 | Isolador pedestal para 15 kV | UN | 114.27 | 9.57 | 123.84 | 9
36.05.110 | Isolador pedestal para 25 kV | UN | 155.91 | 9.57 | 165.48 | 9
36.06 | Muflas e terminais |  |  |  |  | 5
36.06.060 | Terminal modular (mufla) unipolar externo para cabo até 70 mm²/15 kV | CJ | 530.52 | 23.94 | 554.46 | 9
36.06.080 | Terminal modular (mufla) unipolar interno para cabo até 70 mm²/15 kV | CJ | 485.46 | 23.94 | 509.4 | 9
36.07 | Para-raios de media tensao |  |  |  |  | 5
36.07.010 | Para-raios de distribuição, classe 12 kV/5 kA, completo, encapsulado com polímero | UN | 181.38 | 22.45 | 203.83 | 9
36.07.030 | Para-raios de distribuição, classe 12 kV/10 kA, completo, encapsulado com polímero | UN | 192.69 | 22.45 | 215.14 | 9
36.07.050 | Para-raios de distribuição, classe 15 kV/5 kA, completo, encapsulado com polímero | UN | 187.23 | 22.45 | 209.68 | 9
36.07.060 | Para-raios de distribuição, classe 15 kV/10 kA, completo, encapsulado com polímero | UN | 192.1 | 22.45 | 214.55 | 9
36.08 | Gerador e grupo gerador |  |  |  |  | 5
36.08.030 | Grupo gerador com potência de 250/228 kVA, variação de + ou - 5% - completo | UN | 195608.27 | 1845.4 | 197453.67 | 9
36.08.040 | Grupo gerador com potência de 350/320 kVA, variação de + ou - 10% - completo | UN | 233837.94 | 1845.4 | 235683.34 | 9
36.08.050 | Grupo gerador com potência de 88/80 kVA, variação de + ou - 10% - completo | UN | 88809.47 | 1845.4 | 90654.87 | 9
36.08.060 | Grupo gerador com potência de 165/150 kVA, variação de + ou - 5% - completo | UN | 128183.57 | 1845.4 | 130028.97 | 9
36.08.100 | Grupo gerador com potência de 55/50 kVA, variação de + ou - 10% - completo | UN | 81127.69 | 985.05 | 82112.74 | 9
36.08.110 | Grupo gerador com potência de 180/168 kVA, variação de + ou - 5% - completo | UN | 140225.94 | 1845.4 | 142071.34 | 9
36.08.290 | Grupo gerador com potência de 563/513 kVA, variação de + ou - 10% - completo | UN | 370003.78 | 2042.41 | 372046.19 | 9
36.08.350 | Grupo gerador carenado com potência de 150/136 kVA, variação de + ou - 5% - completo | UN | 142741.89 | 1845.4 | 144587.29 | 9
36.08.360 | Grupo gerador carenado com potência de 460/434 kVA, variação de + ou - 10% - completo | UN | 378268.81 | 2023.8 | 380292.61 | 9
36.08.540 | Grupo gerador com potência de 460/434 kVA, variação de + ou - 10% - completo | UN | 265174.56 | 2042.41 | 267216.97 | 9
36.09 | Transformador de entrada |  |  |  |  | 5
36.09.020 | Transformador de potência trifásico de 225 kVA, classe 15 kV, a óleo | UN | 32614.2 | 985.05 | 33599.25 | 9
36.09.050 | Transformador de potência trifásico de 150 kVA, classe 15 kV, a óleo | UN | 23466.3 | 985.05 | 24451.35 | 9
36.09.060 | Transformador de potência trifásico de 500 kVA, classe 15 kV, a seco | UN | 58991.39 | 1576.08 | 60567.47 | 9
36.09.070 | Transformador de potência trifásico de 1000 kVA, classe 15 kV, a seco com cabine | UN | 107597.96 | 1576.08 | 109174.04 | 9
36.09.100 | Transformador de potência trifásico de 5 kVA, classe 0,6 kV, a seco com cabine | UN | 4641.51 | 394.02 | 5035.53 | 9
36.09.110 | Transformador de potência trifásico de 7,5 kVA, classe 0,6 kV, a seco com cabine | UN | 4997.53 | 394.02 | 5391.55 | 9
36.09.150 | Transformador de potência trifásico de 75 kVA, classe 15 kV, a óleo | UN | 20222.17 | 985.05 | 21207.22 | 9
36.09.170 | Transformador de potência trifásico de 300 kVA, classe 15 kV, a óleo | UN | 35833.53 | 985.05 | 36818.58 | 9
36.09.180 | Transformador de potência trifásico de 112,5 kVA, classe 15 kV, a óleo | UN | 17609.86 | 985.05 | 18594.91 | 9
36.09.220 | Transformador de potência trifásico de 500 kVA, classe 15 kV, a seco com cabine | UN | 73500.44 | 1576.08 | 75076.52 | 9
36.09.230 | Transformador de potência trifásico de 30 kVA, classe 1,2 KV, a seco com cabine | UN | 15400.43 | 394.02 | 15794.45 | 9
36.09.250 | Transformador de potência trifásico de 500 kVA, classe 15 kV, a óleo | UN | 56558.67 | 1576.08 | 58134.75 | 9
36.09.300 | Transformador de potência trifásico de 750 kVA, classe 15 kV, a óleo | UN | 75981.68 | 1576.08 | 77557.76 | 9
36.09.360 | Transformador de potência trifásico de 750 kVA, classe 15 kV, a seco | UN | 93430.73 | 1576.08 | 95006.81 | 9
36.09.370 | Transformador de potência trifásico de 300 kVA, classe 15 kV, a seco | UN | 60629.87 | 985.05 | 61614.92 | 9
36.09.410 | Transformador de potência trifásico de 45 kVA, classe 15 kV, a seco | UN | 24991.67 | 985.05 | 25976.72 | 9
36.09.440 | Transformador de potência trifásico de 500 kVA, classe 15 kV, a óleo - tipo pedestal | UN | 117070.09 | 1576.08 | 118646.17 | 9
36.09.480 | Transformador trifásico a seco de 112,5 kVA, encapsulado em resina epóxi sob vácuo | UN | 32210.67 | 985.05 | 33195.72 | 9
36.09.490 | Transformador trifásico a seco de 150 kVA, encapsulado em resina epóxi sob vácuo | UN | 38553.9 | 985.05 | 39538.95 | 9
36.20 | Reparos, conservacoes e complementos - GRUPO 36 |  |  |  |  | 5
36.20.010 | Vergalhão de cobre eletrolítico, diâmetro de 3/8´ | M | 77.65 | 19.15 | 96.8 | 9
36.20.030 | União angular para vergalhão, diâmetro de 3/8´ | UN | 50.43 | 9.57 | 60 | 9
36.20.040 | Bobina mínima para disjuntor (a óleo) | UN | 1418.67 | 62.35 | 1481.02 | 9
36.20.050 | Terminal para vergalhão, diâmetro de 3/8´ | UN | 25.51 | 9.57 | 35.08 | 9
36.20.060 | Braçadeira para fixação de eletroduto, até 4´ | UN | 3.37 | 7.18 | 10.55 | 9
36.20.070 | Prensa vergalhão ´T´, diâmetro de 3/8´ | UN | 23.07 | 9.57 | 32.64 | 9
36.20.090 | Vara para manobra em cabine em fibra de vidro, para tensão até 36 kV | UN | 609.29 | 0.97 | 610.26 | 9
36.20.100 | Bucha para passagem interna/externa com isolação para 15 kV | UN | 442.7 | 23.94 | 466.64 | 9
36.20.120 | Chapa de ferro de 1,50 x 0,50 m para bucha de passagem | UN | 330.2 | 23.94 | 354.14 | 9
36.20.140 | Cruzeta de madeira de 2400 mm | UN | 252.48 | 134.66 | 387.14 | 9
36.20.180 | Luva isolante de borracha, acima de 10 até 20 kV | PAR | 598.02 | 0.97 | 598.99 | 9
36.20.200 | Mão francesa de 700 mm | UN | 23.9 | 47.86 | 71.76 | 9
36.20.210 | Luva isolante de borracha, até 10 kV | PAR | 500.68 | 0.97 | 501.65 | 9
36.20.220 | Mudança de tap do transformador | UN |  | 269.32 | 269.32 | 9
36.20.240 | Óleo para disjuntor | L | 21.82 | 0.78 | 22.6 | 9
36.20.260 | Óleo para transformador | L | 21.82 | 1.17 | 22.99 | 9
36.20.282 | Placa de advertência em chapa de aço, com pintura refletiva "Perigo Alta Tensão" | M2 | 993.3 | 9.74 | 1003.04 | 9
36.20.284 | Placa de advertência em chapa de alumínio, com pintura refletiva "Perigo Alta Tensão" | M2 | 1238.41 | 9.74 | 1248.15 | 9
36.20.330 | Luva de couro para proteção de luva isolante | PAR | 41.35 | 0.97 | 42.32 | 9
36.20.340 | Sela para cruzeta de madeira | UN | 18.26 | 67.33 | 85.59 | 9
36.20.350 | Caixa porta luvas em madeira, com tampa | UN | 76.43 | 0.97 | 77.4 | 9
36.20.360 | Suporte de transformador em poste ou estaleiro | UN | 182.89 | 134.66 | 317.55 | 9
36.20.380 | Tapete de borracha isolante elétrico de 1000 x 1000 mm | UN | 330.04 | 0.97 | 331.01 | 9
36.20.540 | Cruzeta metálica de 2400 mm, para fixação de mufla ou para-raios | UN | 529.56 | 134.66 | 664.22 | 9
36.20.560 | Dispositivo Soft Starter para motor 15 cv, trifásico 220 V | UN | 2480.48 | 47.86 | 2528.34 | 9
36.20.570 | Dispositivo Soft Starter para motor 25 cv, trifásico 220 V | UN | 3725.14 | 47.86 | 3773 | 9
36.20.580 | Dispositivo Soft Starter para motor 50 cv, trifásico 220 V | UN | 4819.08 | 47.86 | 4866.94 | 9
37 | QUADRO E PAINEL PARA ENERGIA ELETRICA E TELEFONIA |  |  |  |  | 2
37.01 | Quadro para telefonia embutir, protecao IP40 chapa nº 16msg |  |  |  |  | 5
37.01.020 | Quadro Telebrás de embutir de 200 x 200 x 120 mm | UN | 39.59 | 82.39 | 121.98 | 9
37.01.080 | Quadro Telebrás de embutir de 400 x 400 x 120 mm | UN | 81.13 | 114.96 | 196.09 | 9
37.01.120 | Quadro Telebrás de embutir de 600 x 600 x 120 mm | UN | 143.86 | 147.51 | 291.37 | 9
37.01.160 | Quadro Telebrás de embutir de 800 x 800 x 120 mm | UN | 482.84 | 182.92 | 665.76 | 9
37.01.220 | Quadro Telebrás de embutir de 1200 x 1200 x 120 mm | UN | 991.61 | 245.21 | 1236.82 | 9
37.02 | Quadro para telefonia de sobrepor, protecao IP40 chapa nº 16msg |  |  |  |  | 5
37.02.020 | Quadro Telebrás de sobrepor de 200 x 200 x 120 mm | UN | 83.99 | 71.8 | 155.79 | 9
37.02.060 | Quadro Telebrás de sobrepor de 400 x 400 x 120 mm | UN | 166.26 | 95.72 | 261.98 | 9
37.02.100 | Quadro Telebrás de sobrepor de 600 x 600 x 120 mm | UN | 293.2 | 119.66 | 412.86 | 9
37.02.140 | Quadro Telebrás de sobrepor de 800 x 800 x 120 mm | UN | 450.04 | 143.58 | 593.62 | 9
37.03 | Quadro distribuicao de luz e forca de embutir universal |  |  |  |  | 5
37.03.200 | Quadro de distribuição universal de embutir, para disjuntores 16 DIN / 12 Bolt-on - 150 A - sem componentes | UN | 525.22 | 143.1 | 668.32 | 9
37.03.210 | Quadro de distribuição universal de embutir, para disjuntores 24 DIN / 18 Bolt-on - 150 A - sem componentes | UN | 511.77 | 143.1 | 654.87 | 9
37.03.220 | Quadro de distribuição universal de embutir, para disjuntores 34 DIN / 24 Bolt-on - 150 A - sem componentes | UN | 697.7 | 178.89 | 876.59 | 9
37.03.230 | Quadro de distribuição universal de embutir, para disjuntores 44 DIN / 32 Bolt-on - 150 A - sem componentes | UN | 705.87 | 178.89 | 884.76 | 9
37.03.240 | Quadro de distribuição universal de embutir, para disjuntores 56 DIN / 40 Bolt-on - 225 A - sem componentes | UN | 1110.34 | 214.65 | 1324.99 | 9
37.03.250 | Quadro de distribuição universal de embutir, para disjuntores 70 DIN / 50 Bolt-on - 225 A - sem componentes | UN | 1482.3 | 214.65 | 1696.95 | 9
37.04 | Quadro distribuicao de luz e forca de sobrepor universal |  |  |  |  | 5
37.04.250 | Quadro de distribuição universal de sobrepor, para disjuntores 16 DIN / 12 Bolt-on - 150 A - sem componentes | UN | 621.81 | 107.34 | 729.15 | 9
37.04.260 | Quadro de distribuição universal de sobrepor, para disjuntores 24 DIN / 18 Bolt-on - 150 A - sem componentes | UN | 727.24 | 107.34 | 834.58 | 9
37.04.270 | Quadro de distribuição universal de sobrepor, para disjuntores 34 DIN / 24 Bolt-on - 150 A - sem componentes | UN | 832.3 | 143.1 | 975.4 | 9
37.04.280 | Quadro de distribuição universal de sobrepor, para disjuntores 44 DIN / 32 Bolt-on - 150 A - sem componentes | UN | 847.42 | 143.1 | 990.52 | 9
37.04.290 | Quadro de distribuição universal de sobrepor, para disjuntores 56 DIN / 40 Bolt-on - 225 A - sem componentes | UN | 1239.64 | 178.89 | 1418.53 | 9
37.04.300 | Quadro de distribuição universal de sobrepor, para disjuntores 70 DIN / 50 Bolt-on - 225 A - sem componentes | UN | 1978.16 | 178.89 | 2157.05 | 9
37.06 | Painel autoportante |  |  |  |  | 5
37.06.014 | Painel autoportante em chapa de aço, com proteção mínima IP 54 - sem componentes | M2 | 6153.34 | 126.9 | 6280.24 | 9
37.10 | Barramentos |  |  |  |  | 5
37.10.010 | Barramento de cobre nu | KG | 112.88 | 8.52 | 121.4 | 9
37.11 | Bases |  |  |  |  | 5
37.11.020 | Base de fusível Diazed completa para 25 A | UN | 29.52 | 14.36 | 43.88 | 9
37.11.040 | Base de fusível Diazed completa para 63 A | UN | 43.79 | 23.94 | 67.73 | 9
37.11.060 | Base de fusível NH até 125 A, com fusível | UN | 53.68 | 47.86 | 101.54 | 9
37.11.080 | Base de fusível NH até 250 A, com fusível | UN | 166.08 | 47.86 | 213.94 | 9
37.11.100 | Base de fusível NH até 400 A, com fusível | UN | 240.27 | 47.86 | 288.13 | 9
37.11.120 | Base de fusível tripolar de 15 kV | UN | 819.89 | 57.43 | 877.32 | 9
37.11.140 | Base de fusível unipolar de 15 kV | UN | 321.09 | 57.43 | 378.52 | 9
37.12 | Fusiveis |  |  |  |  | 5
37.12.020 | Fusível tipo NH 00 de 6 A até 160 A | UN | 25.63 | 9.57 | 35.2 | 9
37.12.040 | Fusível tipo NH 1 de 36 A até 250 A | UN | 59.1 | 9.57 | 68.67 | 9
37.12.060 | Fusível tipo NH 2 de 224 A até 400 A | UN | 84.59 | 9.57 | 94.16 | 9
37.12.080 | Fusível tipo NH 3 de 400 A até 630 A | UN | 116.26 | 9.57 | 125.83 | 9
37.12.120 | Fusível tipo HH para 15 kV de 2,5 A até 50 A | UN | 146.36 | 9.57 | 155.93 | 9
37.12.140 | Fusível tipo HH para 15 kV de 60 A até 100 A | UN | 314.44 | 9.57 | 324.01 | 9
37.12.200 | Fusível Diazed retardado de 2 A até 25 A | UN | 8.71 | 9.57 | 18.28 | 9
37.12.220 | Fusível Diazed retardado de 35 A até 63 A | UN | 11.37 | 9.57 | 20.94 | 9
37.12.300 | Fusível em vidro para ´TP´ de 0,5 A | UN | 34.28 | 2.39 | 36.67 | 9
37.13 | Disjuntores |  |  |  |  | 5
37.13.510 | Disjuntor fixo PVO trifásico, 17,5 kV, 630 A x 350 MVA, 50/60 Hz, com acessórios | UN | 15527.12 | 300.5 | 15827.62 | 9
37.13.520 | Disjuntor a seco aberto trifásico, 600 V de 800 A, 50/60 Hz, com acessórios | UN | 31998.69 | 269.32 | 32268.01 | 9
37.13.530 | Disjuntor fixo PVO trifásico, 15 kV, 630 A x 350 MVA, com relé de proteção de sobrecorrente e transformadores de corrente | CJ | 32680.49 | 397 | 33077.49 | 9
37.13.550 | Disjuntor em caixa aberta tripolar extraível, 500V de 3200A, com acessórios | UN | 72155.52 | 47.86 | 72203.38 | 9
37.13.570 | Disjuntor em caixa aberta tripolar extraível, 500V de 4000A, com acessórios | UN | 127794.47 | 47.86 | 127842.33 | 9
37.13.600 | Disjuntor termomagnético, unipolar 127/220 V, corrente de 10 A até 30 A | UN | 17.42 | 14.36 | 31.78 | 9
37.13.610 | Disjuntor termomagnético, unipolar 127/220 V, corrente de 35 A até 50 A | UN | 26.69 | 14.36 | 41.05 | 9
37.13.630 | Disjuntor termomagnético, bipolar 220/380 V, corrente de 10 A até 50 A | UN | 98.04 | 28.71 | 126.75 | 9
37.13.640 | Disjuntor termomagnético, bipolar 220/380 V, corrente de 60 A até 100 A | UN | 141.11 | 28.71 | 169.82 | 9
37.13.650 | Disjuntor termomagnético, tripolar 220/380 V, corrente de 10 A até 50 A | UN | 128.74 | 43.07 | 171.81 | 9
37.13.660 | Disjuntor termomagnético, tripolar 220/380 V, corrente de 60 A até 100 A | UN | 152.79 | 43.07 | 195.86 | 9
37.13.690 | Disjuntor série universal, em caixa moldada, térmico e magnético fixos, bipolar 480 V, corrente de 60 A até 100 A | UN | 440.85 | 47.86 | 488.71 | 9
37.13.700 | Disjuntor série universal, em caixa moldada, térmico e magnético fixos, bipolar 480/600 V, corrente de 125 A | UN | 630.64 | 47.86 | 678.5 | 9
37.13.720 | Disjuntor série universal, em caixa moldada, térmico fixo e magnético ajustável, tripolar 600 V, corrente de 300 A até 400 A | UN | 2958.38 | 95.72 | 3054.1 | 9
37.13.730 | Disjuntor série universal, em caixa moldada, térmico fixo e magnético ajustável, tripolar 600 V, corrente de 500 A até 630 A | UN | 4674.19 | 95.72 | 4769.91 | 9
37.13.740 | Disjuntor série universal, em caixa moldada, térmico fixo e magnético ajustável, tripolar 600 V, corrente de 700 A até 800 A | UN | 6693.2 | 95.72 | 6788.92 | 9
37.13.760 | Disjuntor em caixa moldada, térmico e magnético ajustáveis, tripolar 630/690 V, faixa de ajuste de 440 até 630 A | UN | 10656.84 | 95.72 | 10752.56 | 9
37.13.770 | Disjuntor em caixa moldada, térmico e magnético ajustáveis, tripolar 1250/690 V, faixa de ajuste de 800 até 1250 A | UN | 13025.42 | 95.72 | 13121.14 | 9
37.13.780 | Disjuntor em caixa moldada, térmico e magnético ajustáveis, tripolar 1600/690 V, faixa de ajuste de 1000 até 1600 A | UN | 17582.11 | 95.72 | 17677.83 | 9
37.13.800 | Mini-disjuntor termomagnético, unipolar 127/220 V, corrente de 10 A até 32 A | UN | 12.82 | 9.57 | 22.39 | 9
37.13.810 | Mini-disjuntor termomagnético, unipolar 127/220 V, corrente de 40 A até 50 A | UN | 15.47 | 9.57 | 25.04 | 9
37.13.840 | Mini-disjuntor termomagnético, bipolar 220/380 V, corrente de 10 A até 32 A | UN | 48.83 | 9.57 | 58.4 | 9
37.13.850 | Mini-disjuntor termomagnético, bipolar 220/380 V, corrente de 40 A até 50 A | UN | 51.31 | 9.57 | 60.88 | 9
37.13.860 | Mini-disjuntor termomagnético, bipolar 220/380 V, corrente de 63 A | UN | 58.21 | 9.57 | 67.78 | 9
37.13.870 | Mini-disjuntor termomagnético, bipolar 400 V, corrente de 80 A até 100 A | UN | 144.23 | 9.57 | 153.8 | 9
37.13.880 | Mini-disjuntor termomagnético, tripolar 220/380 V, corrente de 10 A até 32 A | UN | 68.08 | 9.57 | 77.65 | 9
37.13.890 | Mini-disjuntor termomagnético, tripolar 220/380 V, corrente de 40 A até 50 A | UN | 70.68 | 9.57 | 80.25 | 9
37.13.900 | Mini-disjuntor termomagnético, tripolar 220/380 V, corrente de 63 A | UN | 80.62 | 9.57 | 90.19 | 9
37.13.910 | Mini-disjuntor termomagnético, tripolar 400 V, corrente de 80 A até 125 A | UN | 1499.55 | 9.57 | 1509.12 | 9
37.13.920 | Disjuntor em caixa moldada, térmico ajustável e magnético fixo, tripolar 2000/1200 V, faixa de ajuste de 1600 até 2000 A | UN | 37851.02 | 95.72 | 37946.74 | 9
37.13.930 | Disjuntor em caixa moldada, térmico ajustável e magnético fixo, tripolar 2500/1200 V, faixa de ajuste de 2000 até 2500 A | UN | 58021.27 | 95.72 | 58116.99 | 9
37.13.940 | Disjuntor em caixa aberta tripolar extraível, 500 V de 6300 A, com acessórios | UN | 410747.56 | 47.86 | 410795.42 | 9
37.14 | Chave de baixa tensao |  |  |  |  | 5
37.14.050 | Chave comutadora, reversão sob carga, tetrapolar, sem porta fusível, para 100 A | UN | 2573.62 | 47.86 | 2621.48 | 9
37.14.300 | Chave seccionadora sob carga, tripolar, acionamento rotativo, com prolongador, sem porta-fusível, de 160 A | UN | 1815.54 | 38.29 | 1853.83 | 9
37.14.310 | Chave seccionadora sob carga, tripolar, acionamento rotativo, com prolongador, sem porta-fusível, de 250 A | UN | 1339.9 | 38.29 | 1378.19 | 9
37.14.320 | Chave seccionadora sob carga, tripolar, acionamento rotativo, com prolongador, sem porta-fusível, de 400 A | UN | 2022.4 | 47.86 | 2070.26 | 9
37.14.330 | Chave seccionadora sob carga, tripolar, acionamento rotativo, com prolongador, sem porta-fusível, de 630 A | UN | 2106.19 | 57.43 | 2163.62 | 9
37.14.340 | Chave seccionadora sob carga, tripolar, acionamento rotativo, com prolongador, sem porta-fusível, de 1000 A | UN | 4772.54 | 71.8 | 4844.34 | 9
37.14.350 | Chave seccionadora sob carga, tripolar, acionamento rotativo, com prolongador, sem porta-fusível, de 1250 A | UN | 9302.22 | 71.8 | 9374.02 | 9
37.14.410 | Chave seccionadora sob carga, tripolar, acionamento rotativo, com prolongador e porta-fusível até NH-00-125 A - sem fusíveis | UN | 1237.31 | 38.29 | 1275.6 | 9
37.14.420 | Chave seccionadora sob carga, tripolar, acionamento rotativo, com prolongador e porta-fusível até NH-00-160 A - sem fusíveis | UN | 1757.43 | 38.29 | 1795.72 | 9
37.14.430 | Chave seccionadora sob carga, tripolar, acionamento rotativo, com prolongador e porta-fusível até NH-1-250 A - sem fusíveis | UN | 3785.03 | 38.29 | 3823.32 | 9
37.14.440 | Chave seccionadora sob carga, tripolar, acionamento rotativo, com prolongador e porta-fusível até NH-2-400 A - sem fusíveis | UN | 4430.26 | 47.86 | 4478.12 | 9
37.14.450 | Chave seccionadora sob carga, tripolar, acionamento rotativo, com prolongador e porta-fusível até NH-3-630 A - sem fusíveis | UN | 8705.25 | 57.43 | 8762.68 | 9
37.14.500 | Chave seccionadora sob carga, tripolar, acionamento tipo punho, com porta-fusível até NH-00-160 A - sem fusíveis | UN | 322.95 | 38.29 | 361.24 | 9
37.14.510 | Chave seccionadora sob carga, tripolar, acionamento tipo punho, com porta-fusível até NH-1-250 A - sem fusíveis | UN | 564.52 | 38.29 | 602.81 | 9
37.14.520 | Chave seccionadora sob carga, tripolar, acionamento tipo punho, com porta-fusível até NH-2-400 A - sem fusíveis | UN | 825.78 | 47.86 | 873.64 | 9
37.14.530 | Chave seccionadora sob carga, tripolar, acionamento tipo punho, com porta-fusível até NH-3-630 A - sem fusíveis | UN | 1762.91 | 57.43 | 1820.34 | 9
37.14.600 | Chave comutadora, reversão sob carga, tripolar, sem porta fusível, para 400 A | UN | 5323.19 | 57.43 | 5380.62 | 9
37.14.610 | Chave comutadora, reversão sob carga, tripolar, sem porta fusível, para 600/630 A | UN | 7038.37 | 71.8 | 7110.17 | 9
37.14.620 | Chave comutadora, reversão sob carga, tripolar, sem porta fusível, para 1000 A | UN | 10385.54 | 86.15 | 10471.69 | 9
37.14.640 | Chave comutadora, reversão sob carga, tetrapolar, sem porta fusível, para 630 A / 690 V | UN | 9745.69 | 110.21 | 9855.9 | 9
37.14.830 | Barra de contato para chave seccionadora tipo NH3-630 A | UN | 69.86 | 9.57 | 79.43 | 9
37.14.912 | Chave seccionadora tripolar, abertura sob carga seca até 160 A / 690 V | UN | 766.52 | 38.29 | 804.81 | 9
37.15 | Chave de media tensao |  |  |  |  | 5
37.15.110 | Chave seccionadora tripolar sob carga para 400 A - 25 kV - com prolongador | UN | 2411.08 | 233.17 | 2644.25 | 9
37.15.120 | Chave seccionadora tripolar sob carga para 400 A - 15 kV - com prolongador | UN | 1721.48 | 233.17 | 1954.65 | 9
37.15.150 | Chave fusível base ´C´ para 15 kV/100 A, com capacidade de ruptura até 10 kA - com fusível | UN | 379.2 | 86.04 | 465.24 | 9
37.15.160 | Chave fusível base ´C´ para 15 kV/200 A, com capacidade de ruptura até 10 kA - com fusível | UN | 396.67 | 86.04 | 482.71 | 9
37.15.170 | Chave fusível base ´C´ para 25 kV/100 A, com capacidade de ruptura até 6,3 kA - com fusível | UN | 299.64 | 86.04 | 385.68 | 9
37.15.200 | Chave seccionadora tripolar seca para 400 A - 15 kV - com prolongador | UN | 1345.97 | 233.17 | 1579.14 | 9
37.15.210 | Chave seccionadora tripolar seca para 600 / 630 A - 15 kV - com prolongador | UN | 1659.22 | 233.17 | 1892.39 | 9
37.16 | Bus-way |  |  |  |  | 5
37.16.071 | Sistema de barramento blindado de 100 a 2000 A, trifásico, barra de cobre | Axm | 503.33 | 0.59 | 503.92 | 9
37.16.081 | Sistema de barramento blindado de 100 a 2000 A, trifásico, barra de alumínio | Axm | 157.11 | 0.59 | 157.7 | 9
37.17 | Dispositivo DR ou interruptor de corrente de fuga |  |  |  |  | 5
37.17.060 | Dispositivo diferencial residual de 25 A x 30 mA - 2 polos | UN | 213.42 | 11.97 | 225.39 | 9
37.17.070 | Dispositivo diferencial residual de 40 A x 30 mA - 2 polos | UN | 222.55 | 11.97 | 234.52 | 9
37.17.074 | Dispositivo diferencial residual de 25 A x 30 mA - 4 polos | UN | 265.83 | 11.97 | 277.8 | 9
37.17.080 | Dispositivo diferencial residual de 40 A x 30 mA - 4 polos | UN | 290.52 | 11.97 | 302.49 | 9
37.17.090 | Dispositivo diferencial residual de 63 A x 30 mA - 4 polos | UN | 344.22 | 11.97 | 356.19 | 9
37.17.100 | Dispositivo diferencial residual de 80 A x 30 mA - 4 polos | UN | 385.75 | 11.97 | 397.72 | 9
37.17.110 | Dispositivo diferencial residual de 100 A x 30 mA - 4 polos | UN | 490.69 | 11.97 | 502.66 | 9
37.17.114 | Dispositivo diferencial residual de 125 A x 30 mA - 4 polos | UN | 2026.46 | 11.97 | 2038.43 | 9
37.17.130 | Dispositivo diferencial residual de 25 A x 300 mA - 4 polos | UN | 291.02 | 11.97 | 302.99 | 9
37.18 | Transformador de Potencial |  |  |  |  | 5
37.18.010 | Transformador de potencial monofásico até 1000 VA classe 15 kV, a seco, com fusíveis | UN | 3153.92 | 72.57 | 3226.49 | 9
37.18.020 | Transformador de potencial monofásico até 2000 VA classe 15 kV, a seco, com fusíveis | UN | 3864.96 | 72.57 | 3937.53 | 9
37.18.030 | Transformador de potencial monofásico até 500 VA classe 15 kV, a seco, sem fusíveis | UN | 2469.66 | 72.57 | 2542.23 | 9
37.19 | Transformador de corrente |  |  |  |  | 5
37.19.010 | Transformador de corrente 800-5 A, janela | UN | 285.18 | 72.57 | 357.75 | 9
37.19.020 | Transformador de corrente 200-5 A até 600-5 A, janela | UN | 190.16 | 72.57 | 262.73 | 9
37.19.030 | Transformador de corrente 1000-5 A até 1500-5 A, janela | UN | 529.7 | 72.57 | 602.27 | 9
37.19.060 | Transformador de corrente 50-5 A até 150-5 A, janela | UN | 192.17 | 72.57 | 264.74 | 9
37.20 | Reparos, conservacoes e complementos - GRUPO 37 |  |  |  |  | 5
37.20.010 | Isolador em epóxi de 1 kV para barramento | UN | 27.34 | 7.18 | 34.52 | 9
37.20.030 | Régua de bornes para 9 polos de 600 V / 50 A | UN | 24.32 | 2.39 | 26.71 | 9
37.20.080 | Barra de neutro e/ou terra | UN | 22.31 | 7.18 | 29.49 | 9
37.20.090 | Recolocação de chave seccionadora tripolar de 125 A até 650 A, sem base fusível | UN |  | 23.94 | 23.94 | 9
37.20.100 | Recolocação de fundo de quadro de distribuição, sem componentes | M2 |  | 33.67 | 33.67 | 9
37.20.110 | Recolocação de quadro de distribuição de sobrepor, sem componentes | M2 |  | 67.33 | 67.33 | 9
37.20.130 | Banco de medição para transformadores TC/TP, padrão Eletropaulo e/ou Cesp | UN | 1064.57 | 1.95 | 1066.52 | 9
37.20.140 | Suporte fixo para transformadores de potencial | UN | 141.73 | 4.87 | 146.6 | 9
37.20.156 | Placa de montagem para quadros em geral, em chapa de aço | M2 | 565.7 | 33.67 | 599.37 | 9
37.20.190 | Inversor de frequência para variação de velocidade em motores, potência de 0,25 a 20 cv | UN | 7150.81 | 53.86 | 7204.67 | 9
37.20.191 | Inversor de frequência para variação de velocidade em motores, potência de 25 a 30 cv | UN | 15703.21 | 53.86 | 15757.07 | 9
37.20.193 | Inversor de frequência para variação de velocidade em motores, potência de 50 cv | UN | 28314.26 | 53.86 | 28368.12 | 9
37.20.210 | Punho de manobra com articulador de acionamento | UN | 577.6 | 23.94 | 601.54 | 9
37.21 | Capacitor de potencia |  |  |  |  | 5
37.21.010 | Capacitor de potência trifásico de 10 kVAr, 220 V/60 Hz, para correção de fator de potência | UN | 1017.33 | 23.94 | 1041.27 | 9
37.22 | Transformador de comando |  |  |  |  | 5
37.22.010 | Transformador monofásico de comando de 200 VA, a seco | UN | 492.82 | 72.57 | 565.39 | 9
37.24 | Supressor de surto |  |  |  |  | 5
37.24.031 | Supressor de surto monofásico, corrente nominal 4 a 11 kA, Imax. de surto 12 até 15 kA | UN | 53.41 | 27.27 | 80.68 | 9
37.24.032 | Supressor de surto monofásico, corrente nominal 20 kA, Imax. de surto 50 até 80 kA | UN | 200.39 | 27.27 | 227.66 | 9
37.24.042 | Dispositivo de proteção contra surto, 1 polo, suportabilidade <= 4 kV, Un até 240V/415V, Iimp = 60 kA, curva de ensaio 10/350µs - classe 1 | UN | 691.8 | 30.24 | 722.04 | 9
37.24.043 | Dispositivo de proteção contra surto, 4 polos, 3F+N, Un até 240/415V, Iimp= 75 kA (25 kA por fase), curva de ensaio 10/350 µs - classe 1 | UN | 7556.79 | 30.24 | 7587.03 | 9
37.24.044 | Dispositivo de proteção contra surto, 4 polos, suportabilidade <= 2,5 kV, 3F+N, Un até 240/415V, curva de ensaio 8/20µs, In=20kA/40kA - classe 2 | UN | 2690.46 | 30.24 | 2720.7 | 9
37.24.045 | Dispositivo de proteção contra surto, 1 polo, monobloco, suportabilidade <=1,5kV, F+N / F+F, Un até 230/264V, curva de ensaio 8/20µs - classe 3 | UN | 835.53 | 30.24 | 865.77 | 9
37.25 | Disjuntores. |  |  |  |  | 5
37.25.090 | Disjuntor em caixa moldada tripolar, térmico e magnético fixos, tensão de isolamento 480/690V, de 10A a 60A | UN | 525.88 | 79.04 | 604.92 | 9
37.25.100 | Disjuntor em caixa moldada tripolar, térmico e magnético fixos, tensão de isolamento 480/690V, de 70A até 150A | UN | 511.75 | 79.04 | 590.79 | 9
37.25.110 | Disjuntor em caixa moldada tripolar, térmico e magnético fixos, tensão de isolamento 415/690V, de 175A a 250A | UN | 692.57 | 79.04 | 771.61 | 9
37.25.200 | Disjuntor em caixa moldada bipolar, térmico e magnético fixos - 480 V, de 10 A a 50 A para 120/240 Vca - 25 KA e para 380/440 Vca - 18 KA | UN | 436.16 | 79.04 | 515.2 | 9
37.25.210 | Disjuntor em caixa moldada bipolar, térmico e magnético fixos - 600 V, de 150 A para 120/240 Vca - 25 KA e para 380/440 Vca - 18 KA | UN | 668.34 | 79.04 | 747.38 | 9
37.25.215 | Disjuntor fixo a vácuo de 15 a 17,5 kV, equipado com motorização de fechamento, com relê de proteção | CJ | 32038.17 | 110.21 | 32148.38 | 9
38 | TUBULACAO E CONDUTOR PARA ENERGIA ELETRICA E TELEFONIA BASICA |  |  |  |  | 2
38.01 | Eletroduto em PVC rigido roscavel |  |  |  |  | 5
38.01.040 | Eletroduto de PVC rígido roscável de 3/4´ - com acessórios | M | 6.36 | 23.94 | 30.3 | 9
38.01.060 | Eletroduto de PVC rígido roscável de 1´ - com acessórios | M | 9.81 | 28.71 | 38.52 | 9
38.01.080 | Eletroduto de PVC rígido roscável de 1 1/4´ - com acessórios | M | 14.12 | 33.5 | 47.62 | 9
38.01.100 | Eletroduto de PVC rígido roscável de 1 1/2´ - com acessórios | M | 16.43 | 38.29 | 54.72 | 9
38.01.120 | Eletroduto de PVC rígido roscável de 2´ - com acessórios | M | 21.66 | 43.07 | 64.73 | 9
38.01.140 | Eletroduto de PVC rígido roscável de 2 1/2´ - com acessórios | M | 35.19 | 47.86 | 83.05 | 9
38.01.160 | Eletroduto de PVC rígido roscável de 3´ - com acessórios | M | 44.66 | 52.65 | 97.31 | 9
38.01.180 | Eletroduto de PVC rígido roscável de 4´ - com acessórios | M | 73.24 | 62.22 | 135.46 | 9
38.04 | Eletroduto rígido em aço carbono galvanizado com acessórios - NBR 13057 |  |  |  |  | 5
38.04.040 | Eletroduto galvanizado conforme NBR13057 - 3/4´ com acessórios | M | 9.07 | 28.71 | 37.78 | 9
38.04.060 | Eletroduto galvanizado conforme NBR13057 - 1´ com acessórios | M | 11.84 | 33.5 | 45.34 | 9
38.04.080 | Eletroduto galvanizado conforme NBR13057 - 1 1/4´ com acessórios | M | 20.63 | 38.29 | 58.92 | 9
38.04.100 | Eletroduto galvanizado conforme NBR13057 - 1 1/2´ com acessórios | M | 23.31 | 43.07 | 66.38 | 9
38.04.120 | Eletroduto galvanizado conforme NBR13057 - 2´ com acessórios | M | 31.25 | 47.86 | 79.11 | 9
38.04.140 | Eletroduto galvanizado conforme NBR13057 - 2 1/2´ com acessórios | M | 45.91 | 57.43 | 103.34 | 9
38.04.160 | Eletroduto galvanizado conforme NBR13057 - 3´ com acessórios | M | 62.82 | 71.8 | 134.62 | 9
38.04.180 | Eletroduto galvanizado conforme NBR13057 - 4´ com acessórios | M | 92.65 | 86.15 | 178.8 | 9
38.05 | Eletroduto rígido em aço carbono galvanizado com acessórios - NBR 6323 |  |  |  |  | 5
38.05.040 | Eletroduto galvanizado a quente conforme NBR6323 - 3/4´ - com acessórios | M | 23.93 | 28.71 | 52.64 | 9
38.05.060 | Eletroduto galvanizado a quente conforme NBR6323 - 1´ - com acessórios | M | 30.47 | 33.5 | 63.97 | 9
38.05.090 | Eletroduto galvanizado a quente conforme NBR6323 - 1 1/4´ com acessórios | M | 45.13 | 38.29 | 83.42 | 9
38.05.100 | Eletroduto galvanizado a quente conforme NBR6323 - 1 1/2´ com acessórios | M | 54.83 | 43.07 | 97.9 | 9
38.05.120 | Eletroduto galvanizado a quente conforme NBR6323 - 2´ com acessórios | M | 71.96 | 47.86 | 119.82 | 9
38.05.140 | Eletroduto galvanizado a quente conforme NBR6323 - 2 1/2´ com acessórios | M | 99.32 | 57.43 | 156.75 | 9
38.05.160 | Eletroduto galvanizado a quente conforme NBR6323 - 3´ com acessórios | M | 113.09 | 71.8 | 184.89 | 9
38.05.180 | Eletroduto galvanizado a quente conforme NBR6323 - 4´ com acessórios | M | 135.87 | 86.15 | 222.02 | 9
38.06 | Eletroduto rígido em aço carbono galvanizado por imersão a quente com acessórios – NBR 5598 |  |  |  |  | 5
38.06.020 | Eletroduto galvanizado a quente conforme NBR5598 - 1/2´ com acessórios | M | 22.17 | 23.94 | 46.11 | 9
38.06.040 | Eletroduto galvanizado a quente conforme NBR5598 - 3/4´ com acessórios | M | 28.78 | 28.71 | 57.49 | 9
38.06.060 | Eletroduto galvanizado a quente conforme NBR5598 - 1´ com acessórios | M | 36.21 | 33.5 | 69.71 | 9
38.06.080 | Eletroduto galvanizado a quente conforme NBR5598 - 1 1/4´ com acessórios | M | 53.32 | 38.29 | 91.61 | 9
38.06.100 | Eletroduto galvanizado a quente conforme NBR5598 - 1 1/2´ com acessórios | M | 60.43 | 43.07 | 103.5 | 9
38.06.120 | Eletroduto galvanizado a quente conforme NBR5598 - 2´ com acessórios | M | 80.81 | 47.86 | 128.67 | 9
38.06.140 | Eletroduto galvanizado a quente conforme NBR5598 - 2 1/2´ com acessórios | M | 124.7 | 57.43 | 182.13 | 9
38.06.160 | Eletroduto galvanizado a quente conforme NBR5598 - 3´ com acessórios | M | 149.47 | 71.8 | 221.27 | 9
38.06.180 | Eletroduto galvanizado a quente conforme NBR5598 - 4´ com acessórios | M | 198.86 | 86.15 | 285.01 | 9
38.07 | Canaleta, perfilado e acessorios |  |  |  |  | 5
38.07.030 | Grampo tipo ´C´ diâmetro 3/8`, com balancim tamanho grande | CJ | 9.42 | 11.97 | 21.39 | 9
38.07.050 | Tampa de pressão para perfilado de 38 x 38 mm | M | 6.67 | 2.39 | 9.06 | 9
38.07.120 | Saída final, diâmetro de 3/4´ | UN | 1.07 | 7.18 | 8.25 | 9
38.07.130 | Saída lateral simples, diâmetro de 3/4´ | UN | 3.14 | 8.6 | 11.74 | 9
38.07.134 | Saída lateral simples, diâmetro de 1´ | UN | 2.3 | 8.6 | 10.9 | 9
38.07.140 | Saída superior, diâmetro de 3/4´ | UN | 2.64 | 7.18 | 9.82 | 9
38.07.172 | Canaleta em PVC de 20 x 12 mm, inclusive acessórios | M | 5.54 | 14.36 | 19.9 | 9
38.07.200 | Vergalhão com rosca, porca e arruela de diâmetro 3/8´ (tirante) | M | 9.76 | 6.73 | 16.49 | 9
38.07.210 | Vergalhão com rosca, porca e arruela de diâmetro 1/4´ (tirante) | M | 5.13 | 6.73 | 11.86 | 9
38.07.216 | Vergalhão com rosca, porca e arruela de diâmetro 5/16´ (tirante) | M | 9.34 | 6.73 | 16.07 | 9
38.07.300 | Perfilado perfurado 38 x 38 mm em chapa 14 pré-zincada, com acessórios | M | 43.95 | 11.97 | 55.92 | 9
38.07.310 | Perfilado perfurado 38 x 76 mm em chapa 14 pré-zincada, com acessórios | M | 75.65 | 11.97 | 87.62 | 9
38.07.340 | Perfilado liso 38 x 38 mm - com acessórios | M | 44.54 | 11.97 | 56.51 | 9
38.07.700 | Canaleta aparente com tampa em PVC, autoextinguível, de 85 x 35 mm, com acessórios | M | 70.69 | 14.36 | 85.05 | 9
38.07.710 | Canaleta aparente com duas tampas em PVC, autoextinguível, de 120 x 35 mm, com acessórios | M | 109.2 | 16.75 | 125.95 | 9
38.07.720 | Canaleta aparente com duas tampas em PVC, autoextinguível, de 120 x 60 mm, com acessórios | M | 130.51 | 19.15 | 149.66 | 9
38.07.730 | Suporte com furos de tomada em PVC de 60 x 35 x 150 mm, para canaleta aparente | UN | 10.41 | 1.95 | 12.36 | 9
38.07.740 | Suporte com furos de tomada em PVC de 85 x 35 x 150 mm, para canaleta aparente | UN | 11.82 | 1.95 | 13.77 | 9
38.07.750 | Suporte com furos de tomada em PVC de 60 x 60 x 150 mm, para canaleta aparente | UN | 11.64 | 1.95 | 13.59 | 9
38.07.800 | Gancho longo em chapa aço zincado para fixação de luminária | UN | 4.47 | 4.79 | 9.26 | 9
38.07.801 | Sapata externa com 4 furos, 38 x 38 mm | UN | 10.8 | 4.79 | 15.59 | 9
38.10 | Duto fechado de piso e acessorios |  |  |  |  | 5
38.10.010 | Duto de piso liso em aço, medindo 2 x 25 x 70 mm, com acessórios | M | 51.08 | 14.36 | 65.44 | 9
38.10.020 | Duto de piso liso em aço, medindo 3 x 25 x 70 mm, com acessórios | M | 76.66 | 14.36 | 91.02 | 9
38.10.024 | Caixa de derivação ou passagem, para cruzamento de duto, medindo 4 x 25 x 70 mm, sem cruzadora | UN | 52.08 | 14.84 | 66.92 | 9
38.10.026 | Caixa de derivação ou passagem, para cruzamento de duto, medindo 12 x 25 x 70 mm, com cruzadora | UN | 144.97 | 28.71 | 173.68 | 9
38.10.030 | Caixa de derivação ou passagem, para cruzamento de duto, medindo 16 x 25 x 70 mm, com cruzadora | UN | 219.49 | 28.71 | 248.2 | 9
38.10.060 | Caixa de tomada e tampa basculante com rebaixo de 2 x (25 x 70 mm) | UN | 191.98 | 9.13 | 201.11 | 9
38.10.070 | Caixa de tomada e tampa basculante com rebaixo de 3 x (25 x 70 mm) | UN | 229.11 | 9.13 | 238.24 | 9
38.10.080 | Caixa de tomada e tampa basculante com rebaixo de 4 x (25 x 70 mm) | UN | 371.8 | 9.13 | 380.93 | 9
38.10.090 | Suporte de tomada para caixas com 2, 3 ou 4 vias | UN | 9.09 | 0.97 | 10.06 | 9
38.12 | Leitos e acessorios |  |  |  |  | 5
38.12.086 | Leito para cabos, tipo pesado, em aço galvanizado de 300 x 100 mm - com acessórios | M | 290.69 | 14.36 | 305.05 | 9
38.12.090 | Leito para cabos, tipo pesado, em aço galvanizado de 400 x 100 mm - com acessórios | M | 297.58 | 14.36 | 311.94 | 9
38.12.100 | Leito para cabos, tipo pesado, em aço galvanizado de 600 x 100 mm - com acessórios | M | 350.56 | 14.36 | 364.92 | 9
38.12.120 | Leito para cabos, tipo pesado, em aço galvanizado de 500 x 100 mm - com acessórios | M | 323.25 | 14.36 | 337.61 | 9
38.12.130 | Leito para cabos, tipo pesado, em aço galvanizado de 800 x 100 mm - com acessórios | M | 403.49 | 14.36 | 417.85 | 9
38.13 | Eletroduto em polietileno de alta densidade |  |  |  |  | 5
38.13.010 | Eletroduto corrugado em polietileno de alta densidade, DN= 30 mm, com acessórios | M | 7.94 | 1.92 | 9.86 | 9
38.13.016 | Eletroduto corrugado em polietileno de alta densidade, DN= 40 mm, com acessórios | M | 9.94 | 1.92 | 11.86 | 9
38.13.020 | Eletroduto corrugado em polietileno de alta densidade, DN= 50 mm, com acessórios | M | 12.03 | 1.92 | 13.95 | 9
38.13.030 | Eletroduto corrugado em polietileno de alta densidade, DN= 75 mm, com acessórios | M | 19.9 | 1.92 | 21.82 | 9
38.13.040 | Eletroduto corrugado em polietileno de alta densidade, DN= 100 mm, com acessórios | M | 26.86 | 1.92 | 28.78 | 9
38.13.050 | Eletroduto corrugado em polietileno de alta densidade, DN= 125 mm, com acessórios | M | 38.41 | 1.92 | 40.33 | 9
38.13.060 | Eletroduto corrugado em polietileno de alta densidade, DN= 150 mm, com acessórios | M | 59.64 | 1.92 | 61.56 | 9
38.15 | Eletroduto metalico flexivel |  |  |  |  | 5
38.15.010 | Eletroduto metálico flexível com capa em PVC de 3/4´ | M | 10.64 | 16.84 | 27.48 | 9
38.15.020 | Eletroduto metálico flexível com capa em PVC de 1´ | M | 16.13 | 16.84 | 32.97 | 9
38.15.040 | Eletroduto metálico flexível com capa em PVC de 2´ | M | 32.86 | 16.84 | 49.7 | 9
38.15.110 | Terminal macho fixo em latão zincado de 3/4´ | UN | 20.08 | 3.25 | 23.33 | 9
38.15.120 | Terminal macho fixo em latão zincado de 1´ | UN | 23.05 | 3.25 | 26.3 | 9
38.15.140 | Terminal macho fixo em latão zincado de 2´ | UN | 76.25 | 3.25 | 79.5 | 9
38.15.310 | Terminal macho giratório em latão zincado de 3/4´ | UN | 20.56 | 3.25 | 23.81 | 9
38.15.320 | Terminal macho giratório em latão zincado de 1´ | UN | 35.51 | 3.25 | 38.76 | 9
38.15.340 | Terminal macho giratório em latão zincado de 2´ | UN | 89.62 | 3.25 | 92.87 | 9
38.16 | Rodape tecnico e acessorios |  |  |  |  | 5
38.16.030 | Rodapé técnico triplo e tampa com pintura eletrostática | M | 72.9 | 14.36 | 87.26 | 9
38.16.060 | Curva horizontal tripla de 90°, interna ou externa e tampa com pintura eletrostática | UN | 73.3 | 23.94 | 97.24 | 9
38.16.080 | Tê triplo de 90°, horizontal ou vertical e tampa com pintura eletrostática | UN | 106.98 | 23.94 | 130.92 | 9
38.16.090 | Caixa para tomadas: de energia, RJ, sobressalente, interruptor ou espelho, com pintura eletrostática, para rodapé técnico triplo | UN | 28.5 | 9.13 | 37.63 | 9
38.16.130 | Caixa para tomadas: de energia, RJ, sobressalente, interruptor ou espelho, com pintura eletrostática, para rodapé técnico duplo | UN | 18.36 | 9.13 | 27.49 | 9
38.16.140 | Terminal de fechamento ou mata junta com pintura eletrostática, para rodapé técnico triplo | UN | 12.49 | 7.18 | 19.67 | 9
38.16.150 | Rodapé técnico duplo e tampa com pintura eletrostática | M | 61 | 14.36 | 75.36 | 9
38.16.160 | Curva vertical dupla de 90°, interna ou externa e tampa com pintura eletrostática | UN | 56.36 | 23.94 | 80.3 | 9
38.16.190 | Terminal de fechamento ou mata junta com pintura eletrostática, para rodapé técnico duplo | UN | 9.46 | 7.18 | 16.64 | 9
38.16.200 | Curva horizontal dupla de 90°, interna ou externa e tampa com pintura eletrostática | UN | 55 | 23.94 | 78.94 | 9
38.16.230 | Curva vertical tripla de 90°, interna ou externa e tampa com pintura eletrostática | UN | 76.21 | 23.94 | 100.15 | 9
38.16.250 | Poste condutor metálico para distribuição, com suporte para tomadas elétricas e RJ, com pintura eletrostática, altura de 3 m | UN | 731.06 | 32.25 | 763.31 | 9
38.16.270 | Caixa de derivação embutida ou externa para rodapé técnico duplo | UN | 33.41 | 23.94 | 57.35 | 9
38.19 | Eletroduto em PVC corrugado flexivel |  |  |  |  | 5
38.19.020 | Eletroduto de PVC corrugado flexível leve, diâmetro externo de 20 mm | M | 2.73 | 14.36 | 17.09 | 9
38.19.030 | Eletroduto de PVC corrugado flexível leve, diâmetro externo de 25 mm | M | 3 | 14.36 | 17.36 | 9
38.19.040 | Eletroduto de PVC corrugado flexível leve, diâmetro externo de 32 mm | M | 5.05 | 14.36 | 19.41 | 9
38.19.210 | Eletroduto de PVC corrugado flexível reforçado, diâmetro externo de 25 mm | M | 3.64 | 14.36 | 18 | 9
38.19.220 | Eletroduto de PVC corrugado flexível reforçado, diâmetro externo de 32 mm | M | 5.86 | 14.36 | 20.22 | 9
38.20 | Reparos, conservacoes e complementos - GRUPO 38 |  |  |  |  | 5
38.20.010 | Recolocação de perfilado 38x38 mm | M |  | 11.97 | 11.97 | 9
38.20.020 | Recolocação de vergalhão | M |  | 19.15 | 19.15 | 9
38.20.030 | Recolocação de caixa de tomada para perfilado | UN |  | 14.36 | 14.36 | 9
38.20.040 | Recolocação de eletrodutos | M |  | 47.86 | 47.86 | 9
38.21 | Eletrocalha e acessorios |  |  |  |  | 5
38.21.110 | Eletrocalha lisa galvanizada a fogo, 50 x 50 mm, com acessórios | M | 61.69 | 23.94 | 85.63 | 9
38.21.120 | Eletrocalha lisa galvanizada a fogo, 100 x 50 mm, com acessórios | M | 83.93 | 23.94 | 107.87 | 9
38.21.130 | Eletrocalha lisa galvanizada a fogo, 150 x 50 mm, com acessórios | M | 101.19 | 23.94 | 125.13 | 9
38.21.140 | Eletrocalha lisa galvanizada a fogo, 200 x 50 mm, com acessórios | M | 122.36 | 23.94 | 146.3 | 9
38.21.150 | Eletrocalha lisa galvanizada a fogo, 250 x 50 mm, com acessórios | M | 142.68 | 23.94 | 166.62 | 9
38.21.310 | Eletrocalha lisa galvanizada a fogo, 100 x 100 mm, com acessórios | M | 128.41 | 35.89 | 164.3 | 9
38.21.320 | Eletrocalha lisa galvanizada a fogo, 150 x 100 mm, com acessórios | M | 145.24 | 35.89 | 181.13 | 9
38.21.330 | Eletrocalha lisa galvanizada a fogo, 200 x 100 mm, com acessórios | M | 163.94 | 35.89 | 199.83 | 9
38.21.340 | Eletrocalha lisa galvanizada a fogo, 250 x 100 mm, com acessórios | M | 183.52 | 35.89 | 219.41 | 9
38.21.350 | Eletrocalha lisa galvanizada a fogo, 300 x 100 mm, com acessórios | M | 207.43 | 47.86 | 255.29 | 9
38.21.360 | Eletrocalha lisa galvanizada a fogo, 400 x 100 mm, com acessórios | M | 312.74 | 47.86 | 360.6 | 9
38.21.920 | Eletrocalha perfurada galvanizada a fogo, 100 x 50 mm, com acessórios | M | 80.12 | 23.94 | 104.06 | 9
38.21.930 | Eletrocalha perfurada galvanizada a fogo, 150 x 50 mm, com acessórios | M | 100.27 | 23.94 | 124.21 | 9
38.21.940 | Eletrocalha perfurada galvanizada a fogo, 200 x 50 mm, com acessórios | M | 124.9 | 23.94 | 148.84 | 9
38.21.950 | Eletrocalha perfurada galvanizada a fogo, 250 x 50 mm, com acessórios | M | 153.06 | 23.94 | 177 | 9
38.22 | Eletrocalha e acessorios. |  |  |  |  | 5
38.22.120 | Eletrocalha perfurada galvanizada a fogo, 150x100 mm, com acessórios | M | 135.19 | 35.89 | 171.08 | 9
38.22.130 | Eletrocalha perfurada galvanizada a fogo, 200x100 mm, com acessórios | M | 155.18 | 35.89 | 191.07 | 9
38.22.140 | Eletrocalha perfurada galvanizada a fogo, 250x100 mm, com acessórios | M | 177.23 | 35.89 | 213.12 | 9
38.22.150 | Eletrocalha perfurada galvanizada a fogo, 300x100 mm, com acessórios | M | 194.7 | 47.86 | 242.56 | 9
38.22.160 | Eletrocalha perfurada galvanizada a fogo, 400x100 mm, com acessórios | M | 269.44 | 47.86 | 317.3 | 9
38.22.610 | Tampa de encaixe para eletrocalha, galvanizada a fogo, L= 50 mm | M | 32.29 | 2.39 | 34.68 | 9
38.22.620 | Tampa de encaixe para eletrocalha, galvanizada a fogo, L= 100 mm | M | 51.77 | 2.39 | 54.16 | 9
38.22.630 | Tampa de encaixe para eletrocalha, galvanizada a fogo, L= 150 mm | M | 71.06 | 2.39 | 73.45 | 9
38.22.640 | Tampa de encaixe para eletrocalha, galvanizada a fogo, L= 200 mm | M | 98.97 | 2.39 | 101.36 | 9
38.22.650 | Tampa de encaixe para eletrocalha, galvanizada a fogo, L= 250 mm | M | 113.62 | 2.39 | 116.01 | 9
38.22.660 | Tampa de encaixe para eletrocalha, galvanizada a fogo, L= 300 mm | M | 152.49 | 2.39 | 154.88 | 9
38.22.670 | Tampa de encaixe para eletrocalha, galvanizada a fogo, L= 400 mm | M | 209.18 | 2.39 | 211.57 | 9
38.23 | Eletrocalha e acessorios.. |  |  |  |  | 5
38.23.010 | Suporte para eletrocalha, galvanizado a fogo, 50x50 mm | UN | 8.08 | 11.97 | 20.05 | 9
38.23.020 | Suporte para eletrocalha, galvanizado a fogo, 100x50 mm | UN | 10.34 | 11.97 | 22.31 | 9
38.23.030 | Suporte para eletrocalha, galvanizado a fogo, 150x50 mm | UN | 14.9 | 11.97 | 26.87 | 9
38.23.040 | Suporte para eletrocalha, galvanizado a fogo, 200x50 mm | UN | 17.65 | 11.97 | 29.62 | 9
38.23.050 | Suporte para eletrocalha, galvanizado a fogo, 250x50 mm | UN | 17.84 | 11.97 | 29.81 | 9
38.23.060 | Suporte para eletrocalha, galvanizado a fogo, 300x50 mm | UN | 23.36 | 11.97 | 35.33 | 9
38.23.110 | Suporte para eletrocalha, galvanizado a fogo, 100x100 mm | UN | 13.3 | 11.97 | 25.27 | 9
38.23.120 | Suporte para eletrocalha, galvanizado a fogo, 150x100 mm | UN | 17.53 | 11.97 | 29.5 | 9
38.23.130 | Suporte para eletrocalha, galvanizado a fogo, 200x100 mm | UN | 20.31 | 11.97 | 32.28 | 9
38.23.140 | Suporte para eletrocalha, galvanizado a fogo, 250x100 mm | UN | 22.76 | 11.97 | 34.73 | 9
38.23.150 | Suporte para eletrocalha, galvanizado a fogo, 300x100 mm | UN | 26.15 | 11.97 | 38.12 | 9
38.23.160 | Suporte para eletrocalha, galvanizado a fogo, 400x100 mm | UN | 34.43 | 11.97 | 46.4 | 9
38.23.210 | Mão francesa simples, galvanizada a fogo, L= 200 mm | UN | 16.01 | 11.97 | 27.98 | 9
38.23.220 | Mão francesa simples, galvanizada a fogo, L= 300 mm | UN | 18.73 | 11.97 | 30.7 | 9
38.23.230 | Mão francesa simples, galvanizada a fogo, L= 400 mm | UN | 24.39 | 11.97 | 36.36 | 9
38.23.240 | Mão francesa simples, galvanizada a fogo, L= 500 mm | UN | 27.59 | 11.97 | 39.56 | 9
38.23.310 | Mão francesa dupla, galvanizada a fogo, L= 300 mm | UN | 35.11 | 16.75 | 51.86 | 9
38.23.320 | Mão francesa dupla, galvanizada a fogo, L= 400 mm | UN | 42.49 | 16.75 | 59.24 | 9
38.23.330 | Mão francesa dupla, galvanizada a fogo, L= 500 mm | UN | 52.77 | 16.75 | 69.52 | 9
39 | CONDUTOR E ENFIACAO DE ENERGIA ELETRICA E TELEFONIA |  |  |  |  | 2
39.02 | Cabo de cobre, isolamento 450V / 750 V, isolacao em PVC 70°C |  |  |  |  | 5
39.02.010 | Cabo de cobre de 1,5 mm², isolamento 750 V - isolação em PVC 70°C | M | 1.64 | 1.92 | 3.56 | 9
39.02.016 | Cabo de cobre de 2,5 mm², isolamento 750 V - isolação em PVC 70°C | M | 2.58 | 1.92 | 4.5 | 9
39.02.020 | Cabo de cobre de 4 mm², isolamento 750 V - isolação em PVC 70°C | M | 3.99 | 2.87 | 6.86 | 9
39.02.030 | Cabo de cobre de 6 mm², isolamento 750 V - isolação em PVC 70°C | M | 6.57 | 3.35 | 9.92 | 9
39.02.040 | Cabo de cobre de 10 mm², isolamento 750 V - isolação em PVC 70°C | M | 10.99 | 3.83 | 14.82 | 9
39.03 | Cabo de cobre, isolamento 0,6/1kV, isolacao em PVC 70°C |  |  |  |  | 5
39.03.160 | Cabo de cobre de 1,5 mm², isolamento 0,6/1 kV - isolação em PVC 70°C | M | 1.41 | 1.92 | 3.33 | 9
39.03.170 | Cabo de cobre de 2,5 mm², isolamento 0,6/1 kV - isolação em PVC 70°C | M | 2.49 | 2.39 | 4.88 | 9
39.03.174 | Cabo de cobre de 4 mm², isolamento 0,6/1 kV - isolação em PVC 70°C. | M | 4.22 | 2.87 | 7.09 | 9
39.03.178 | Cabo de cobre de 6 mm², isolamento 0,6/1 kV - isolação em PVC 70°C | M | 6.06 | 3.35 | 9.41 | 9
39.03.182 | Cabo de cobre de 10 mm², isolamento 0,6/1 kV - isolação em PVC 70°C | M | 9.63 | 3.83 | 13.46 | 9
39.04 | Cabo de cobre nu, tempera mole, classe 2 |  |  |  |  | 5
39.04.040 | Cabo de cobre nu, têmpera mole, classe 2, de 10 mm² | M | 8.69 | 2.39 | 11.08 | 9
39.04.050 | Cabo de cobre nu, têmpera mole, classe 2, de 16 mm² | M | 14.81 | 2.39 | 17.2 | 9
39.04.060 | Cabo de cobre nu, têmpera mole, classe 2, de 25 mm² | M | 20.41 | 4.79 | 25.2 | 9
39.04.070 | Cabo de cobre nu, têmpera mole, classe 2, de 35 mm² | M | 30.18 | 7.18 | 37.36 | 9
39.04.080 | Cabo de cobre nu, têmpera mole, classe 2, de 50 mm² | M | 46 | 9.57 | 55.57 | 9
39.04.100 | Cabo de cobre nu, têmpera mole, classe 2, de 70 mm² | M | 58.47 | 11.97 | 70.44 | 9
39.04.120 | Cabo de cobre nu, têmpera mole, classe 2, de 95 mm² | M | 92.85 | 14.36 | 107.21 | 9
39.04.180 | Cabo de cobre nu, têmpera mole, classe 2, de 185 mm² | M | 179.13 | 21.54 | 200.67 | 9
39.05 | Cabo de cobre tripolar, isolamento 8,7/15 kV, isolacao EPR 90°C |  |  |  |  | 5
39.05.070 | Cabo de cobre de 3x35 mm², isolamento 8,7/15 kV - isolação EPR 90°C | M | 206.98 | 43.41 | 250.39 | 9
39.06 | Cabo de cobre unipolar, isolamento 8,7/15 kV, isolacao EPR 90°C |  |  |  |  | 5
39.06.060 | Cabo de cobre de 25 mm², isolamento 8,7/15 kV - isolação EPR 90°C | M | 55.9 | 26.04 | 81.94 | 9
39.06.070 | Cabo de cobre de 35 mm², isolamento 8,7/15 kV - isolação EPR 90°C | M | 70.69 | 31.36 | 102.05 | 9
39.06.074 | Cabo de cobre de 50 mm², isolamento 8,7/15 kV - isolação EPR 90°C | M | 90.71 | 43.41 | 134.12 | 9
39.06.084 | Cabo de cobre de 120 mm², isolamento 8,7/15 kV - isolação EPR 90°C | M | 167.19 | 52.08 | 219.27 | 9
39.09 | Conectores |  |  |  |  | 5
39.09.010 | Conector terminal tipo BNC para cabo coaxial RG 59 | UN | 9.09 | 4.79 | 13.88 | 9
39.09.015 | Conector de emenda tipo BNC para cabo coaxial RG 59 | UN | 5.57 | 4.79 | 10.36 | 9
39.09.020 | Conector split-bolt para cabo de 25 mm², latão, simples | UN | 10.05 | 4.79 | 14.84 | 9
39.09.040 | Conector split-bolt para cabo de 35 mm², latão, simples | UN | 10.81 | 4.79 | 15.6 | 9
39.09.060 | Conector split-bolt para cabo de 50 mm², latão, simples | UN | 14.09 | 4.79 | 18.88 | 9
39.09.100 | Conector split-bolt para cabo de 25 mm², latão, com rabicho | UN | 16.36 | 4.79 | 21.15 | 9
39.09.120 | Conector split-bolt para cabo de 35 mm², latão, com rabicho | UN | 20.06 | 4.79 | 24.85 | 9
39.09.140 | Conector split-bolt para cabo de 50 mm², latão, com rabicho | UN | 21.49 | 4.79 | 26.28 | 9
39.10 | Terminais de pressao e compressao |  |  |  |  | 5
39.10.050 | Terminal de compressão para cabo de 2,5 mm² | UN | 0.88 | 3.83 | 4.71 | 9
39.10.060 | Terminal de pressão/compressão para cabo de 6 até 10 mm² | UN | 5.56 | 7.18 | 12.74 | 9
39.10.080 | Terminal de pressão/compressão para cabo de 16 mm² | UN | 9.06 | 7.18 | 16.24 | 9
39.10.120 | Terminal de pressão/compressão para cabo de 25 mm² | UN | 8.09 | 7.18 | 15.27 | 9
39.10.130 | Terminal de pressão/compressão para cabo de 35 mm² | UN | 9.42 | 7.18 | 16.6 | 9
39.10.160 | Terminal de pressão/compressão para cabo de 50 mm² | UN | 13.17 | 7.18 | 20.35 | 9
39.10.200 | Terminal de pressão/compressão para cabo de 70 mm² | UN | 12.94 | 7.18 | 20.12 | 9
39.10.240 | Terminal de pressão/compressão para cabo de 95 mm² | UN | 21.34 | 7.18 | 28.52 | 9
39.10.246 | Terminal de pressão/compressão para cabo de 120 mm² | UN | 28.04 | 9.57 | 37.61 | 9
39.10.250 | Terminal de pressão/compressão para cabo de 150 mm² | UN | 29.22 | 9.57 | 38.79 | 9
39.10.280 | Terminal de pressão/compressão para cabo de 185 mm² | UN | 42.02 | 9.57 | 51.59 | 9
39.10.300 | Terminal de pressão/compressão para cabo de 240 mm² | UN | 42.29 | 9.57 | 51.86 | 9
39.11 | Fios e cabos telefônicos |  |  |  |  | 5
39.11.020 | Cabo telefônico CI, com 10 pares de 0,50 mm, para centrais telefônicas, equipamentos e rede interna | M | 6.27 | 7.18 | 13.45 | 9
39.11.040 | Cabo telefônico CI, com 20 pares de 0,50 mm, para centrais telefônicas, equipamentos e rede interna | M | 11.72 | 7.18 | 18.9 | 9
39.11.080 | Cabo telefônico CI, com 50 pares de 0,50 mm, para centrais telefônicas, equipamentos e rede interna | M | 26.34 | 7.18 | 33.52 | 9
39.11.090 | Fio telefônico tipo FI-60, para ligação de aparelhos telefônicos | M | 0.62 | 3.83 | 4.45 | 9
39.11.091 | Cabo telefônico CI, com 01 par de 0,40 mm, para centrais telefônicas, equipamentos e rede interna | M | 1.7 | 3.83 | 5.53 | 9
39.11.110 | Fio telefônico externo tipo FE-160 | M | 2.33 | 14.36 | 16.69 | 9
39.11.120 | Cabo telefônico CTP-APL-SN, com 10 pares de 0,50 mm, para cotos de transição em caixas e entradas | M | 5.85 | 5.75 | 11.6 | 9
39.11.190 | Cabo telefônico CCE-APL, com 4 pares de 0,50 mm, para conexões em rede externa | M | 3.55 | 4.79 | 8.34 | 9
39.11.210 | Cabo telefônico secundário de distribuição CTP-APL, com 20 pares de 0,50 mm, para rede externa | M | 14.21 | 6.22 | 20.43 | 9
39.11.230 | Cabo telefônico secundário de distribuição CTP-APL, com 50 pares de 0,50 mm, para rede externa | M | 27.83 | 7.66 | 35.49 | 9
39.11.240 | Cabo telefônico secundário de distribuição CTP-APL, com 100 pares de 0,50 mm, para rede externa | M | 59.29 | 10.05 | 69.34 | 9
39.11.270 | Cabo telefônico secundário de distribuição CTP-APL-G, com 10 pares de 0,50 mm, para rede subterrânea | M | 10.1 | 5.75 | 15.85 | 9
39.11.280 | Cabo telefônico secundário de distribuição CTP-APL-G, com 20 pares de 0,50 mm, para rede subterrânea | M | 15.6 | 6.22 | 21.82 | 9
39.11.300 | Cabo telefônico secundário de distribuição CTP-APL-G, com 50 pares de 0,50 mm, para rede subterrânea | M | 32.83 | 7.66 | 40.49 | 9
39.11.400 | Cabo telefônico secundário de distribuição CTP-APL, com 10 pares de 0,65 mm, para rede externa | M | 11.04 | 5.75 | 16.79 | 9
39.11.410 | Cabo telefônico secundário de distribuição CTP-APL, com 20 pares de 0,65 mm, para rede externa | M | 18.82 | 6.22 | 25.04 | 9
39.11.430 | Cabo telefônico secundário de distribuição CTP-APL, com 50 pares de 0,65 mm, para rede externa | M | 42.6 | 7.66 | 50.26 | 9
39.12 | Cabo de cobre flexivel, isolamento 600 V, isolacao em VC/E 105°C |  |  |  |  | 5
39.12.510 | Cabo de cobre flexível blindado de 2 x 1,5 mm², isolamento 600V, isolação em VC/E 105°C - para detecção de incêndio | M | 5.36 | 4.79 | 10.15 | 9
39.12.520 | Cabo de cobre flexível blindado de 3 x 1,5 mm², isolamento 600V, isolação em VC/E 105°C - para detecção de incêndio | M | 7 | 4.79 | 11.79 | 9
39.12.530 | Cabo de cobre flexível blindado de 2 x 2,5 mm², isolamento 600V, isolação em VC/E 105°C - para detecção de incêndio | M | 7.21 | 4.79 | 12 | 9
39.14 | Cabo de aluminio nu com alma de aco |  |  |  |  | 5
39.14.010 | Cabo de alumínio nu com alma de aço CAA, 1/0 AWG - Raven | M | 9.75 | 6.86 | 16.61 | 9
39.14.050 | Cabo de alumínio nu com alma de aço CAA, 4 AWG - Swan | M | 3.84 | 6.86 | 10.7 | 9
39.15 | Cabo de aluminio nu sem alma de aco |  |  |  |  | 5
39.15.040 | Cabo de alumínio nu sem alma de aço CA, 2 AWG - Iris | M | 5.15 | 6.86 | 12.01 | 9
39.15.070 | Cabo de alumínio nu sem alma de aço CA, 2/0 AWG - Aster | M | 10.32 | 6.86 | 17.18 | 9
39.18 | Cabo para transmissao de dados |  |  |  |  | 5
39.18.100 | Cabo coaxial tipo RG 6 | M | 2.57 | 5.26 | 7.83 | 9
39.18.104 | Cabo coaxial tipo RG 11 | M | 12.07 | 5.26 | 17.33 | 9
39.18.106 | Cabo coaxial tipo RG 59 | M | 5.22 | 4.06 | 9.28 | 9
39.18.110 | Cabo coaxial tipo RGC 6 | M | 2.76 | 5.26 | 8.02 | 9
39.18.114 | Cabo coaxial tipo RGC 59 | M | 2.71 | 4.06 | 6.77 | 9
39.18.120 | Cabo para rede U/UTP 23 AWG com 4 pares - categoria 6A | M | 16.48 | 5.26 | 21.74 | 9
39.18.126 | Cabo para rede 24 AWG com 4 pares, categoria 6 | M | 3.9 | 5.26 | 9.16 | 9
39.20 | Reparos, conservacoes e complementos - GRUPO 39 |  |  |  |  | 5
39.20.005 | Conector prensa-cabo de 3/4´ | UN | 9.11 | 7.98 | 17.09 | 9
39.20.010 | Recolocação de condutor aparente com diâmetro externo até 6,5 mm | M |  | 6.86 | 6.86 | 9
39.20.030 | Recolocação de condutor aparente com diâmetro externo acima de 6,5 mm | M |  | 13.71 | 13.71 | 9
39.21 | Cabo de cobre flexivel, isolamento 0,6/1 kV, isolacao em HEPR 90°C |  |  |  |  | 5
39.21.010 | Cabo de cobre flexível de 1,5 mm², isolamento 0,6/1kV - isolação HEPR 90°C | M | 1.7 | 0.96 | 2.66 | 9
39.21.020 | Cabo de cobre flexível de 2,5 mm², isolamento 0,6/1kV - isolação HEPR 90°C | M | 2.54 | 0.96 | 3.5 | 9
39.21.030 | Cabo de cobre flexível de 4 mm², isolamento 0,6/1kV - isolação HEPR 90°C | M | 3.95 | 0.96 | 4.91 | 9
39.21.040 | Cabo de cobre flexível de 6 mm², isolamento 0,6/1kV - isolação HEPR 90°C | M | 5.55 | 0.96 | 6.51 | 9
39.21.050 | Cabo de cobre flexível de 10 mm², isolamento 0,6/1kV - isolação HEPR 90°C | M | 9.28 | 3.83 | 13.11 | 9
39.21.060 | Cabo de cobre flexível de 16 mm², isolamento 0,6/1kV - isolação HEPR 90°C | M | 14.32 | 4.31 | 18.63 | 9
39.21.070 | Cabo de cobre flexível de 25 mm², isolamento 0,6/1kV - isolação HEPR 90°C | M | 21.76 | 4.79 | 26.55 | 9
39.21.080 | Cabo de cobre flexível de 35 mm², isolamento 0,6/1kV - isolação HEPR 90°C | M | 31.84 | 7.18 | 39.02 | 9
39.21.090 | Cabo de cobre flexível de 50 mm², isolamento 0,6/1kV - isolação HEPR 90°C | M | 43.55 | 9.57 | 53.12 | 9
39.21.100 | Cabo de cobre flexível de 70 mm², isolamento 0,6/1kV - isolação HEPR 90°C | M | 55.48 | 11.97 | 67.45 | 9
39.21.110 | Cabo de cobre flexível de 95 mm², isolamento 0,6/1kV - isolação HEPR 90°C | M | 73.35 | 14.36 | 87.71 | 9
39.21.120 | Cabo de cobre flexível de 120 mm², isolamento 0,6/1kV - isolação HEPR 90°C | M | 100.79 | 16.75 | 117.54 | 9
39.21.125 | Cabo de cobre flexível de 150 mm², isolamento 0,6/1 kV - isolação HEPR 90°C | M | 127.03 | 16.75 | 143.78 | 9
39.21.130 | Cabo de cobre flexível de 185 mm², isolamento 0,6/1kV - isolação HEPR 90°C | M | 157.54 | 19.15 | 176.69 | 9
39.21.140 | Cabo de cobre flexível de 240 mm², isolamento 0,6/1kV - isolação HEPR 90°C | M | 202.56 | 21.54 | 224.1 | 9
39.21.201 | Cabo de cobre flexível de 2 x 2,5 mm², isolamento 0,6/1 kV - isolação HEPR 90°C | M | 5.45 | 1.92 | 7.37 | 9
39.21.230 | Cabo de cobre flexível de 3 x 1,5 mm², isolamento 0,6/1 kV - isolação HEPR 90°C | M | 5.58 | 0.96 | 6.54 | 9
39.21.231 | Cabo de cobre flexível de 3 x 2,5 mm², isolamento 0,6/1 kV - isolação HEPR 90°C | M | 8.4 | 2.39 | 10.79 | 9
39.21.234 | Cabo de cobre flexível de 3 x 10 mm², isolamento 0,6/1 kV - isolação HEPR 90°C | M | 31.5 | 4.79 | 36.29 | 9
39.21.236 | Cabo de cobre flexível de 3 x 25 mm², isolamento 0,6/1 kV - isolação HEPR 90°C | M | 74.42 | 14.36 | 88.78 | 9
39.21.237 | Cabo de cobre flexível de 3 x 35 mm², isolamento 0,6/1 kV - isolação HEPR 90°C | M | 116.83 | 19.15 | 135.98 | 9
39.21.254 | Cabo de cobre flexível de 4 x 10 mm², isolamento 0,6/1 kV - isolação HEPR 90°C | M | 35.23 | 6.22 | 41.45 | 9
39.24 | Cabo de cobre flexivel, isolamento 500 V, isolacao PP 70°C |  |  |  |  | 5
39.24.151 | Cabo de cobre flexível de 3 x 1,5 mm², isolamento 500 V - isolação PP 70°C | M | 5.51 | 5.75 | 11.26 | 9
39.24.152 | Cabo de cobre flexível de 3 x 2,5 mm², isolamento 500 V - isolação PP 70°C | M | 8.91 | 7.18 | 16.09 | 9
39.24.153 | Cabo de cobre flexível de 3 x 4 mm², isolamento 500 V - isolação PP 70°C | M | 13.86 | 8.61 | 22.47 | 9
39.24.154 | Cabo de cobre flexível de 3 x 6 mm², isolamento 500 V - isolação PP 70°C | M | 20.23 | 10.05 | 30.28 | 9
39.24.173 | Cabo de cobre flexível de 4 x 4 mm², isolamento 500 V - isolação PP 70°C | M | 17.29 | 5.75 | 23.04 | 9
39.24.174 | Cabo de cobre flexível de 4 x 6 mm², isolamento 500 V - isolação PP 70°C | M | 26.33 | 13.4 | 39.73 | 9
39.25 | Cabo de cobre unipolar, isolamento 15/25 kV, isolacao EPR 90 °C / 105 °C |  |  |  |  | 5
39.25.020 | Cabo de cobre de 35 mm², isolamento 15/25 kV - isolação EPR 105°C | M | 64.65 | 1.43 | 66.08 | 9
39.25.030 | Cabo de cobre de 50 mm², isolamento 15/25 kV - isolação EPR 105°C | M | 106.5 | 1.43 | 107.93 | 9
39.26 | Cabo de cobre flexivel, isolamento 0,6/1kV - isolacao HEPR 90° C - baixa emissao fumaca e gases |  |  |  |  | 5
39.26.010 | Cabo de cobre flexível de 1,5 mm², isolamento 0,6/1 kV - isolação HEPR 90°C - baixa emissão de fumaça e gases | M | 2.31 | 1.92 | 4.23 | 9
39.26.020 | Cabo de cobre flexível de 2,5 mm², isolamento 0,6/1 kV - isolação HEPR 90°C - baixa emissão de fumaça e gases | M | 3.35 | 2.39 | 5.74 | 9
39.26.030 | Cabo de cobre flexível de 4 mm², isolamento 0,6/1 kV - isolação HEPR 90°C - baixa emissão de fumaça e gases | M | 4.67 | 2.87 | 7.54 | 9
39.26.040 | Cabo de cobre flexível de 6 mm², isolamento 0,6/1 kV - isolação HEPR 90°C - baixa emissão de fumaça e gases | M | 6.55 | 3.35 | 9.9 | 9
39.26.050 | Cabo de cobre flexível de 10 mm², isolamento 0,6/1 kV - isolação HEPR 90°C - baixa emissão de fumaça e gases | M | 10.48 | 3.83 | 14.31 | 9
39.26.060 | Cabo de cobre flexível de 16 mm², isolamento 0,6/1 kV - isolação HEPR 90°C - baixa emissão de fumaça e gases | M | 15.43 | 4.31 | 19.74 | 9
39.26.070 | Cabo de cobre flexível de 25 mm², isolamento 0,6/1 kV - isolação HEPR 90°C - baixa emissão de fumaça e gases | M | 24.86 | 4.79 | 29.65 | 9
39.26.080 | Cabo de cobre flexível de 35 mm², isolamento 0,6/1 kV - isolação HEPR 90°C - baixa emissão de fumaça e gases | M | 31.85 | 7.18 | 39.03 | 9
39.26.090 | Cabo de cobre flexível de 50 mm², isolamento 0,6/1 kV - isolação HEPR 90°C - baixa emissão de fumaça e gases | M | 49.01 | 9.57 | 58.58 | 9
39.26.100 | Cabo de cobre flexível de 70 mm², isolamento 0,6/1 kV - isolação HEPR 90°C - baixa emissão de fumaça e gases | M | 65.17 | 11.97 | 77.14 | 9
39.26.110 | Cabo de cobre flexível de 95 mm², isolamento 0,6/1 kV - isolação HEPR 90°C - baixa emissão de fumaça e gases | M | 84.13 | 14.36 | 98.49 | 9
39.26.120 | Cabo de cobre flexível de 120 mm², isolamento 0,6/1 kV - isolação HEPR 90°C - baixa emissão de fumaça e gases | M | 113.56 | 16.75 | 130.31 | 9
39.26.130 | Cabo de cobre flexível de 150 mm², isolamento 0,6/1 kV - isolação HEPR 90°C - baixa emissão de fumaça e gases | M | 133.76 | 19.15 | 152.91 | 9
39.26.140 | Cabo de cobre flexível de 185 mm², isolamento 0,6/1 kV - isolação HEPR 90°C - baixa emissão de fumaça e gases | M | 170.43 | 21.54 | 191.97 | 9
39.26.150 | Cabo de cobre flexível de 240 mm², isolamento 0,6/1 kV - isolação HEPR 90°C - baixa emissão de fumaça e gases | M | 222.7 | 23.94 | 246.64 | 9
39.27 | Cabo optico |  |  |  |  | 5
39.27.010 | Cabo óptico de terminação, 2 fibras, 50/125 µm - uso interno/externo | M | 4.61 | 2.39 | 7 | 9
39.27.020 | Cabo óptico multimodo, 4 fibras, 50/125 µm - uso interno/externo | M | 7.53 | 4.79 | 12.32 | 9
39.27.030 | Cabo óptico multimodo, 6 fibras, 50/125 µm - uso interno/externo | M | 9.97 | 4.79 | 14.76 | 9
39.27.110 | Cabo óptico multimodo, núcleo geleado, 4 fibras, 50/125 µm - uso externo | M | 13.13 | 4.79 | 17.92 | 9
39.27.120 | Cabo óptico multimodo, núcleo geleado, 6 fibras, 50/125 µm - uso externo | M | 21.39 | 4.79 | 26.18 | 9
39.29 | Cabo de cobre flexivel, isolamento 750 V - isolacao 70°C, baixa emissao de fumaca e gases |  |  |  |  | 5
39.29.110 | Cabo de cobre flexível de 1,5 mm², isolamento 750 V - isolação LSHF/A 70°C - baixa emissão de fumaça e gases | M | 1.43 | 1.92 | 3.35 | 9
39.29.111 | Cabo de cobre flexível de 2,5 mm², isolamento 750 V - isolação LSHF/A 70°C - baixa emissão de fumaça e gases | M | 2.15 | 2.39 | 4.54 | 9
39.29.112 | Cabo de cobre flexível de 4 mm², isolamento 750 V - isolação LSHF/A 70°C - baixa emissão de fumaça e gases | M | 3.57 | 2.87 | 6.44 | 9
39.29.113 | Cabo de cobre flexível de 6 mm², isolamento 750 V - isolação LSHF/A 70°C - baixa emissão de fumaça e gases | M | 5.3 | 3.35 | 8.65 | 9
39.29.114 | Cabo de cobre flexível de 10 mm², isolamento 750 V - isolação LSHF/A 70°C - baixa emissão de fumaça e gases | M | 9.41 | 3.83 | 13.24 | 9
39.30 | Fios e cabos - audio e video |  |  |  |  | 5
39.30.010 | Cabo torcido flexível de 2 x 2,5 mm², isolação em PVC antichama | M | 4.76 | 11.97 | 16.73 | 9
40 | DISTRIBUICAO DE FORCA E COMANDO DE ENERGIA ELETRICA E TELEFONIA |  |  |  |  | 2
40.01 | Caixa de passagem estampada |  |  |  |  | 5
40.01.020 | Caixa de ferro estampada 4´ x 2´ | UN | 4.8 | 11.97 | 16.77 | 9
40.01.040 | Caixa de ferro estampada 4´ x 4´ | UN | 5.28 | 11.97 | 17.25 | 9
40.01.080 | Caixa de ferro estampada octogonal fundo móvel 4´ x 4´ | UN | 8 | 14.36 | 22.36 | 9
40.01.090 | Caixa de ferro estampada octogonal de 3´ x 3´ | UN | 2.89 | 11.97 | 14.86 | 9
40.02 | Caixa de passagem com tampa |  |  |  |  | 5
40.02.010 | Caixa de tomada em alumínio para piso 4´ x 4´ | UN | 37.81 | 38.29 | 76.1 | 9
40.02.020 | Caixa de passagem em chapa, com tampa parafusada, 100 x 100 x 80 mm | UN | 12.21 | 14.36 | 26.57 | 9
40.02.040 | Caixa de passagem em chapa, com tampa parafusada, 150 x 150 x 80 mm | UN | 19.99 | 14.36 | 34.35 | 9
40.02.060 | Caixa de passagem em chapa, com tampa parafusada, 200 x 200 x 100 mm | UN | 25.66 | 14.36 | 40.02 | 9
40.02.080 | Caixa de passagem em chapa, com tampa parafusada, 300 x 300 x 120 mm | UN | 56.89 | 19.15 | 76.04 | 9
40.02.100 | Caixa de passagem em chapa, com tampa parafusada, 400 x 400 x 150 mm | UN | 157.42 | 19.15 | 176.57 | 9
40.02.120 | Caixa de passagem em chapa, com tampa parafusada, 500 x 500 x 150 mm | UN | 215.08 | 23.94 | 239.02 | 9
40.02.440 | Caixa em alumínio fundido à prova de tempo, umidade, gases, vapores e pó, 150 x 150 x 150 mm | UN | 224.07 | 14.36 | 238.43 | 9
40.02.450 | Caixa em alumínio fundido à prova de tempo, umidade, gases, vapores e pó, 200 x 200 x 200 mm | UN | 444.82 | 14.36 | 459.18 | 9
40.02.460 | Caixa em alumínio fundido à prova de tempo, umidade, gases, vapores e pó, 240 x 240 x 150 mm | UN | 444.08 | 14.36 | 458.44 | 9
40.02.470 | Caixa em alumínio fundido à prova de tempo, umidade, gases, vapores e pó, 445 x 350 x 220 mm | UN | 1618.39 | 19.15 | 1637.54 | 9
40.02.600 | Caixa de passagem em alumínio fundido à prova de tempo, 100 x 100 mm | UN | 25.18 | 14.36 | 39.54 | 9
40.02.610 | Caixa de passagem em alumínio fundido à prova de tempo, 200 x 200 mm | UN | 74.34 | 14.36 | 88.7 | 9
40.02.620 | Caixa de passagem em alumínio fundido à prova de tempo, 300 x 300 mm | UN | 179.47 | 19.15 | 198.62 | 9
40.04 | Tomadas |  |  |  |  | 5
40.04.080 | Tomada para telefone 4P, padrão TELEBRÁS, com placa | CJ | 16.54 | 14.36 | 30.9 | 9
40.04.090 | Tomada RJ 11 para telefone, sem placa | UN | 22.09 | 14.36 | 36.45 | 9
40.04.096 | Tomada RJ 45 para rede de dados, com placa | UN | 57.97 | 14.36 | 72.33 | 9
40.04.140 | Tomada 3P+T de 32 A, blindada industrial de sobrepor negativa | CJ | 263.28 | 14.36 | 277.64 | 9
40.04.146 | Tomada 3P+T de 63 A, blindada industrial de embutir | CJ | 229.43 | 14.36 | 243.79 | 9
40.04.230 | Tomada de canaleta/perfilado universal 2P+T, com caixa e tampa | CJ | 16.84 | 14.36 | 31.2 | 9
40.04.340 | Plugue e tomada 2P+T de 16 A de sobrepor - 380 / 440 V | CJ | 250.87 | 14.36 | 265.23 | 9
40.04.390 | Tomada de energia quadrada com rabicho de 10 A - 250 V , para instalação em painel / rodapé / caixa de tomadas | UN | 10.76 | 14.36 | 25.12 | 9
40.04.450 | Tomada 2P+T de 10 A - 250 V, completa | CJ | 11.03 | 14.36 | 25.39 | 9
40.04.460 | Tomada 2P+T de 20 A - 250 V, completa | CJ | 15.24 | 14.36 | 29.6 | 9
40.04.470 | Conjunto 2 tomadas 2P+T de 10 A, completo | CJ | 23.62 | 14.36 | 37.98 | 9
40.04.480 | Conjunto 1 interruptor simples e 1 tomada 2P+T de 10 A, completo | CJ | 22.63 | 14.36 | 36.99 | 9
40.04.490 | Conjunto 2 interruptores simples e 1 tomada 2P+T de 10 A, completo | CJ | 30.31 | 14.36 | 44.67 | 9
40.04.492 | Conjunto 4´ x 4´ de 1 interruptor simples, 1 tomada universal e 1 tomada de 3 polos | CJ | 33.68 | 17.7 | 51.38 | 9
40.05 | Interruptores e minuterias |  |  |  |  | 5
40.05.020 | Interruptor com 1 tecla simples e placa | CJ | 8.9 | 16.27 | 25.17 | 9
40.05.040 | Interruptor com 2 teclas simples e placa | CJ | 18.13 | 16.75 | 34.88 | 9
40.05.060 | Interruptor com 3 teclas simples e placa | CJ | 27.6 | 23.94 | 51.54 | 9
40.05.080 | Interruptor com 1 tecla paralelo e placa | CJ | 12.42 | 12.93 | 25.35 | 9
40.05.100 | Interruptor com 2 teclas paralelo e placa | CJ | 13.25 | 21.54 | 34.79 | 9
40.05.120 | Interruptor com 2 teclas, 1 simples, 1 paralelo e placa | CJ | 11.95 | 18.19 | 30.14 | 9
40.05.140 | Interruptor com 3 teclas, 2 simples, 1 paralelo e placa | CJ | 15.03 | 21.54 | 36.57 | 9
40.05.160 | Interruptor com 3 teclas, 1 simples, 2 paralelo e placa | CJ | 22.61 | 23.94 | 46.55 | 9
40.05.170 | Interruptor bipolar paralelo, 1 tecla dupla e placa | CJ | 42.68 | 16.75 | 59.43 | 9
40.05.180 | Interruptor bipolar simples, 1 tecla dupla e placa | CJ | 32.5 | 16.75 | 49.25 | 9
40.05.320 | Pulsador 2 A - 250 V, para minuteria com placa | CJ | 13.65 | 11.97 | 25.62 | 9
40.05.330 | Variador de luminosidade rotativo até 1000 W, 127/220 V, com placa | CJ | 80.02 | 18.19 | 98.21 | 9
40.05.340 | Sensor de presença para teto, com fotocélula, para lâmpada qualquer | UN | 36.99 | 14.36 | 51.35 | 9
40.05.350 | Sensor de presença infravermelho passivo e microondas, alcance de 12 m - sem fio | UN | 91.6 | 23.94 | 115.54 | 9
40.06 | Conduletes |  |  |  |  | 5
40.06.040 | Condulete metálico de 3/4´ | CJ | 13.91 | 23.94 | 37.85 | 9
40.06.060 | Condulete metálico de 1´ | CJ | 20.06 | 23.94 | 44 | 9
40.06.080 | Condulete metálico de 1 1/4´ | CJ | 35.71 | 23.94 | 59.65 | 9
40.06.100 | Condulete metálico de 1 1/2´ | CJ | 35.54 | 23.94 | 59.48 | 9
40.06.120 | Condulete metálico de 2´ | CJ | 83.34 | 23.94 | 107.28 | 9
40.06.140 | Condulete metálico de 2 1/2´ | CJ | 181 | 23.94 | 204.94 | 9
40.06.160 | Condulete metálico de 3´ | CJ | 194.32 | 23.94 | 218.26 | 9
40.06.170 | Condulete metálico de 4´ | CJ | 318.06 | 23.94 | 342 | 9
40.06.510 | Condulete em PVC de 1´ - com tampa | CJ | 18.48 | 23.94 | 42.42 | 9
40.07 | Caixa de passagem em PVC |  |  |  |  | 5
40.07.010 | Caixa em PVC de 4´ x 2´ | UN | 3.44 | 11.97 | 15.41 | 9
40.07.020 | Caixa em PVC de 4´ x 4´ | UN | 7.12 | 11.97 | 19.09 | 9
40.07.040 | Caixa em PVC octogonal de 4´ x 4´ | UN | 7.87 | 11.97 | 19.84 | 9
40.10 | Contator |  |  |  |  | 5
40.10.016 | Contator de potência 12 A - 1na+1nf | UN | 245.63 | 23.94 | 269.57 | 9
40.10.020 | Contator de potência 9 A - 2na+2nf | UN | 275.17 | 23.94 | 299.11 | 9
40.10.040 | Contator de potência 12 A - 2na+2nf | UN | 316.32 | 23.94 | 340.26 | 9
40.10.060 | Contator de potência 16 A - 2na+2nf | UN | 306.54 | 23.94 | 330.48 | 9
40.10.080 | Contator de potência 22 A/25 A - 2na+2nf | UN | 361.7 | 23.94 | 385.64 | 9
40.10.100 | Contator de potência 32 A - 2na+2nf | UN | 514.84 | 23.94 | 538.78 | 9
40.10.106 | Contator de potência 38 A/40 A - 2na+2nf | UN | 807.9 | 23.94 | 831.84 | 9
40.10.110 | Contator de potência 50 A - 2na+2nf | UN | 966.25 | 23.94 | 990.19 | 9
40.10.132 | Contator de potência 65 A - 2na+2nf | UN | 1234.86 | 23.94 | 1258.8 | 9
40.10.136 | Contator de potência 110 A - 2na+2nf | UN | 2932.01 | 23.94 | 2955.95 | 9
40.10.140 | Contator de potência 150 A - 2na+2nf | UN | 3271.91 | 23.94 | 3295.85 | 9
40.10.150 | Contator de potência 220 A - 2na+2nf | UN | 7153.75 | 23.94 | 7177.69 | 9
40.10.500 | Minicontator auxiliar - 4na | UN | 100.99 | 23.94 | 124.93 | 9
40.10.510 | Contator auxiliar - 2na+2nf | UN | 130.28 | 23.94 | 154.22 | 9
40.10.520 | Contator auxiliar - 4na+4nf | UN | 160.44 | 23.94 | 184.38 | 9
40.11 | Rele |  |  |  |  | 5
40.11.010 | Relé fotoelétrico 50/60 Hz, 110/220 V, 1200 VA, completo | UN | 73.37 | 21.54 | 94.91 | 9
40.11.020 | Relé bimetálico de sobrecarga para acoplamento direto, faixas de ajuste de 9/12 A | UN | 249.94 | 23.94 | 273.88 | 9
40.11.030 | Relé bimetálico de sobrecarga para acoplamento direto, faixas de ajuste de 20/32 A até 50/63 A | UN | 433.25 | 23.94 | 457.19 | 9
40.11.050 | Relé bimetálico de sobrecarga para acoplamento direto, faixas de ajuste 0,4/0,63 A até 16/25 A | UN | 323.29 | 23.94 | 347.23 | 9
40.11.060 | Relé de tempo eletrônico de 0,6 até 6 s - 220V - 50/60 Hz | UN | 92.64 | 47.86 | 140.5 | 9
40.11.070 | Relé supervisor trifásico contra falta de fase, inversão de fase e mínima tensão | UN | 2480.42 | 47.86 | 2528.28 | 9
40.11.120 | Relé de tempo eletrônico de 1,5 até 15 minutos - 110V/220V - 50/60Hz | UN | 80.69 | 47.86 | 128.55 | 9
40.11.230 | Relé de sobrecarga eletrônico para acoplamento direto, faixa de ajuste de 55 A até 250 A | UN | 3220.26 | 23.94 | 3244.2 | 9
40.11.240 | Relé de tempo eletrônico de 3 até 30s - 220V - 50/60Hz | UN | 89.24 | 47.86 | 137.1 | 9
40.11.250 | Relé de impulso bipolar, 16 A, 250 V CA | UN | 249.43 | 28.71 | 278.14 | 9
40.12 | Chave comutadora e seletora |  |  |  |  | 5
40.12.020 | Chave comutadora/seletora com 1 polo e 3 posições para 63 A | UN | 587.98 | 19.15 | 607.13 | 9
40.12.030 | Chave comutadora/seletora com 1 polo e 3 posições para 25 A | UN | 287.54 | 19.15 | 306.69 | 9
40.12.200 | Chave comutadora/seletora com 1 polo e 2 posições para 25 A | UN | 158.23 | 19.15 | 177.38 | 9
40.12.210 | Chave comutadora/seletora com 3 polos e 3 posições para 25 A | UN | 424.14 | 19.15 | 443.29 | 9
40.13 | Amperimetro |  |  |  |  | 5
40.13.010 | Chave comutadora para amperímetro | UN | 141.65 | 19.15 | 160.8 | 9
40.13.040 | Amperímetro de ferro móvel de 96 x 96 mm, para ligação em transformador de corrente, escala fixa de 0A/50 A até 0A/2 kA | UN | 399.41 | 11.97 | 411.38 | 9
40.14 | Voltimetro |  |  |  |  | 5
40.14.010 | Chave comutadora para voltímetro | UN | 111.67 | 19.15 | 130.82 | 9
40.14.030 | Voltímetro de ferro móvel de 96 x 96 mm, escalas variáveis de 0/150 V, 0/250 V, 0/300 V, 0/500 V e 0/600 V | UN | 124.1 | 23.94 | 148.04 | 9
40.20 | Reparos, conservacoes e complementos - GRUPO 40 |  |  |  |  | 5
40.20.050 | Sinalizador com lâmpada | UN | 92.23 | 38.29 | 130.52 | 9
40.20.060 | Botão de comando duplo sem sinalizador | UN | 55.98 | 38.29 | 94.27 | 9
40.20.090 | Botoeira com retenção para quadro/painel | UN | 31.22 | 14.36 | 45.58 | 9
40.20.100 | Botoeira de comando liga-desliga, sem sinalização | UN | 170.54 | 14.36 | 184.9 | 9
40.20.110 | Alarme sonoro bitonal 220 V para painel de comando | UN | 425.13 | 14.36 | 439.49 | 9
40.20.120 | Placa de 4´ x 2´ | UN | 3.09 | 1.56 | 4.65 | 9
40.20.140 | Placa de 4´ x 4´ | UN | 9.75 | 1.56 | 11.31 | 9
40.20.200 | Chave de boia normalmente fechada ou aberta | UN | 48.38 | 19.15 | 67.53 | 9
40.20.240 | Plugue com 2P+T de 10A, 250V | UN | 7.02 | 9.57 | 16.59 | 9
40.20.250 | Plugue prolongador com 2P+T de 10A, 250V | UN | 8.62 | 9.57 | 18.19 | 9
40.20.300 | Chave de nível tipo boia pendular (pera), com contato micro switch | UN | 393.83 | 47.86 | 441.69 | 9
40.20.302 | Placa suporte (tampa) 4´ x 4´ para áreas úmidas, grau de proteção IP55 | UN | 42.45 | 14.36 | 56.81 | 9
40.20.310 | Placa/espelho em latão escovado 4´ x 4´, para 02 tomadas elétrica | UN | 31.18 | 21.74 | 52.92 | 9
40.20.320 | Placa/espelho em latão escovado 4´ x 4´, para 01 tomada elétrica | UN | 27.07 | 21.74 | 48.81 | 9
41 | ILUMINACAO |  |  |  |  | 2
41.02 | Lampadas |  |  |  |  | 5
41.02.541 | Lâmpada LED tubular T8 com base G13, de 900 até 1050 Im - 9 a 10 W | UN | 20.04 | 3.89 | 23.93 | 9
41.02.551 | Lâmpada LED tubular T8 com base G13, de 1850 até 2000 Im - 18 a 20 W | UN | 35.42 | 3.89 | 39.31 | 9
41.02.562 | Lâmpada LED tubular T8 com base G13, de 3400 até 4000 Im - 36 a 40 W | UN | 86.92 | 3.89 | 90.81 | 9
41.02.580 | Lâmpada LED 13,5W, com base E-27, 1400 até 1510 lm | UN | 30.08 | 3.89 | 33.97 | 9
41.04 | Acessorios para iluminacao |  |  |  |  | 5
41.04.020 | Receptáculo de porcelana com parafuso de fixação com rosca E-27 | UN | 6.04 | 3.81 | 9.85 | 9
41.04.050 | Trilho eletrificado de alimentação com 1 circuito, em alumínio com pintura na cor branco, inclusive acessórios | M | 125.03 | 19.15 | 144.18 | 9
41.05 | Lampada de descarga de alta potencia |  |  |  |  | 5
41.05.710 | Lâmpada de vapor metálico tubular, base G12 de 70 W | UN | 133.7 | 3.89 | 137.59 | 9
41.05.720 | Lâmpada de vapor metálico tubular, base G12 de 150 W | UN | 128.57 | 3.89 | 132.46 | 9
41.05.800 | Lâmpada de vapor metálico tubular, base RX7s bilateral de 70 W | UN | 78.36 | 3.89 | 82.25 | 9
41.06 | Lampada halogena |  |  |  |  | 5
41.06.100 | Lâmpada halógena refletora PAR20, base E27 de 50 W - 220 V | UN | 35.12 | 3.89 | 39.01 | 9
41.06.130 | Lâmpada halógena com refletor dicroico de 50 W - 12 V | UN | 24.71 | 3.89 | 28.6 | 9
41.06.410 | Lâmpada halógena tubular, base R7s bilateral de 300 W - 110 ou 220 V | UN | 14.67 | 3.89 | 18.56 | 9
41.07 | Lampada fluorescente |  |  |  |  | 5
41.07.020 | Lâmpada fluorescente tubular, base bipino bilateral de 15 W | UN | 23.82 | 3.89 | 27.71 | 9
41.07.030 | Lâmpada fluorescente tubular, base bipino bilateral de 16 W | UN | 10.22 | 3.89 | 14.11 | 9
41.07.050 | Lâmpada fluorescente tubular, base bipino bilateral de 20 W | UN | 11.27 | 3.89 | 15.16 | 9
41.07.060 | Lâmpada fluorescente tubular, base bipino bilateral de 28 W | UN | 13.58 | 3.89 | 17.47 | 9
41.07.070 | Lâmpada fluorescente tubular, base bipino bilateral de 32 W | UN | 10.56 | 3.89 | 14.45 | 9
41.07.200 | Lâmpada fluorescente tubular, base bipino bilateral de 32 W, com camada trifósforo | UN | 14.3 | 3.89 | 18.19 | 9
41.07.420 | Lâmpada fluorescente compacta eletrônica "3U", base E27 de 15 W - 110 ou 220 V | UN | 14.95 | 3.89 | 18.84 | 9
41.07.430 | Lâmpada fluorescente compacta eletrônica "3U", base E27 de 20 W - 110 ou 220 V | UN | 13.38 | 3.89 | 17.27 | 9
41.07.440 | Lâmpada fluorescente compacta eletrônica "3U", base E27 de 23 W - 110 ou 220 V | UN | 19.73 | 3.89 | 23.62 | 9
41.07.450 | Lâmpada fluorescente compacta eletrônica "3U", base E27 de 25 W - 110 ou 220 V | UN | 15.24 | 3.89 | 19.13 | 9
41.07.800 | Lâmpada fluorescente compacta "1U", base G-23 de 9 W | UN | 12.5 | 3.89 | 16.39 | 9
41.07.810 | Lâmpada fluorescente compacta "2U", base G-24D-2 de 18 W | UN | 16.82 | 3.89 | 20.71 | 9
41.07.820 | Lâmpada fluorescente compacta "2U", base G-24D-3 de 26 W | UN | 19.09 | 3.89 | 22.98 | 9
41.07.830 | Lâmpada fluorescente compacta longa "1U", base 2G-11 de 36 W | UN | 36.53 | 3.89 | 40.42 | 9
41.07.860 | Lâmpada fluorescente compacta "2U", base G24q-3 de 26 W | UN | 19.37 | 3.89 | 23.26 | 9
41.08 | Reator e equipamentos para lampada de descarga de alta potencia |  |  |  |  | 5
41.08.010 | Transformador eletrônico para lâmpada halógena dicroica de 50 W - 220 V | UN | 25.67 | 9.57 | 35.24 | 9
41.08.230 | Reator eletromagnético de alto fator de potência, para lâmpada vapor de sódio 150 W / 220 V | UN | 103.12 | 9.57 | 112.69 | 9
41.08.250 | Reator eletromagnético de alto fator de potência, para lâmpada vapor de sódio 250 W / 220 V | UN | 145.89 | 9.57 | 155.46 | 9
41.08.270 | Reator eletromagnético de alto fator de potência, para lâmpada vapor de sódio 400 W / 220 V | UN | 164.1 | 9.57 | 173.67 | 9
41.08.280 | Reator eletromagnético de alto fator de potência, para lâmpada vapor de sódio 1000 W / 220 V | UN | 479.47 | 9.57 | 489.04 | 9
41.08.420 | Reator eletromagnético de alto fator de potência, para lâmpada vapor metálico 70 W / 220 V | UN | 79.24 | 9.57 | 88.81 | 9
41.08.440 | Reator eletromagnético de alto fator de potência, para lâmpada vapor metálico 150 W / 220 V | UN | 91.72 | 9.57 | 101.29 | 9
41.08.450 | Reator eletromagnético de alto fator de potência, para lâmpada vapor metálico 250 W / 220 V | UN | 119.56 | 9.57 | 129.13 | 9
41.08.460 | Reator eletromagnético de alto fator de potência, para lâmpada vapor metálico 400 W / 220 V | UN | 142.6 | 9.57 | 152.17 | 9
41.09 | Reator e equipamentos para lampada fluorescente |  |  |  |  | 5
41.09.720 | Reator eletrônico de alto fator de potência com partida instantânea, para 2 lâmpadas fluorescentes tubulares, base bipino bilateral, 16 W - 127 V / 220 V | UN | 37.2 | 19.15 | 56.35 | 9
41.09.740 | Reator eletrônico de alto fator de potência com partida instantânea, para 2 lâmpadas fluorescentes tubulares, base bipino bilateral, 28 W - 127 V / 220 V | UN | 88.03 | 9.57 | 97.6 | 9
41.09.750 | Reator eletrônico de alto fator de potência com partida instantânea, para 2 lâmpadas fluorescentes tubulares, base bipino bilateral, 32 W - 127 V / 220 V | UN | 50.55 | 19.15 | 69.7 | 9
41.09.830 | Reator eletrônico de alto fator de potência com partida instantânea, para 2 lâmpadas fluorescentes tubulares "HO", base bipino bilateral, 110 W - 220 V | UN | 106.96 | 19.15 | 126.11 | 9
41.09.870 | Reator eletrônico de alto fator de potência com partida instantânea, para uma lâmpada fluorescente compacta "2U", base G24q-3, 26 W - 220 V | UN | 30.25 | 9.57 | 39.82 | 9
41.09.890 | Reator eletrônico de alto fator de potência com partida instantânea, para 2 lâmpadas fluorescentes compactas "2U", base G24q-3, 26 W - 220 V | UN | 48.02 | 19.15 | 67.17 | 9
41.10 | Postes e acessorios |  |  |  |  | 5
41.10.060 | Braço em tubo de ferro galvanizado de 1" x 1,00 m para fixação de uma luminária | UN | 69.88 | 67.33 | 137.21 | 9
41.10.070 | Cruzeta reforçada em ferro galvanizado para fixação de quatro luminárias | UN | 811.55 | 67.33 | 878.88 | 9
41.10.080 | Cruzeta reforçada em ferro galvanizado para fixação de duas luminárias | UN | 461.91 | 67.33 | 529.24 | 9
41.10.260 | Poste telecônico curvo em aço SAE 1010/1020 galvanizado a fogo, altura de 8,00 m | UN | 2251.05 | 292.3 | 2543.35 | 9
41.10.330 | Poste telecônico reto em aço SAE 1010/1020 galvanizado a fogo, altura de 10,00 m | UN | 2841.73 | 108.15 | 2949.88 | 9
41.10.340 | Poste telecônico reto em aço SAE 1010/1020 galvanizado a fogo, altura de 8,00 m | UN | 2217.64 | 108.15 | 2325.79 | 9
41.10.400 | Poste telecônico em aço SAE 1010/1020 galvanizado a fogo, com espera para uma luminária, altura de 3,00 m | UN | 754.7 | 69.73 | 824.43 | 9
41.10.410 | Poste telecônico em aço SAE 1010/1020 galvanizado a fogo, com espera para duas luminárias, altura de 3,00 m | UN | 815.25 | 69.73 | 884.98 | 9
41.10.430 | Poste telecônico reto em aço SAE 1010/1020 galvanizado a fogo, altura de 6,00 m | UN | 1559.28 | 108.15 | 1667.43 | 9
41.10.490 | Poste telecônico reto em aço SAE 1010/1020 galvanizado a fogo, com base, altura de 7,00 m | UN | 1631.52 | 484.8 | 2116.32 | 9
41.10.500 | Poste telecônico reto em aço SAE 1010/1020 galvanizado a fogo, altura de 4,00 m | UN | 1095.89 | 108.15 | 1204.04 | 9
41.11 | Aparelho de iluminacao publica e decorativa |  |  |  |  | 5
41.11.060 | Luminária fechada para iluminação pública tipo pétala pequena | UN | 695.12 | 33.67 | 728.79 | 9
41.11.090 | Luminária com corpo em tubo de alumínio tipo balizador para uso externo | UN | 90.97 | 14.36 | 105.33 | 9
41.11.094 | Luminária LED de embutir para caixa de luz 4 x 2cm, para uso externo, tipo balizador de 3 W | UN | 50.06 | 14.36 | 64.42 | 9
41.11.100 | Luminária retangular fechada para iluminação externa em poste, tipo pétala grande | UN | 515 | 33.67 | 548.67 | 9
41.11.110 | Luminária retangular fechada para iluminação externa em poste, tipo pétala pequena | UN | 495.82 | 33.67 | 529.49 | 9
41.11.115 | Luminária retangular tipo arandela externa para 2 lâmpadas, com difusor em polietileno ou vidro leitoso | UN | 113.5 | 23.94 | 137.44 | 9
41.11.440 | Suporte tubular de fixação em poste para 1 luminária tipo pétala | UN | 87.96 | 14.36 | 102.32 | 9
41.11.450 | Suporte tubular de fixação em poste para 2 luminárias tipo pétala | UN | 113.62 | 14.36 | 127.98 | 9
41.11.702 | Luminária LED solar integrada para poste, fluxo luminoso de 8000 lm, eficiência mínima de 130,5 lm/W - potência de 80 W | UN | 7095.95 | 33.67 | 7129.62 | 9
41.11.703 | Luminária LED retangular para poste, fluxo luminoso de 14160 a 17475 lm, eficiência mínima de 118 lm/W - potência de 80 W/120 W | UN | 1371.75 | 33.67 | 1405.42 | 9
41.11.704 | Luminária LED retangular para poste, fluxo luminoso de 14083 lm, eficiência mínima 135 lm/W - potência de 104 W | UN | 857.18 | 33.67 | 890.85 | 9
41.11.707 | Luminária LED retangular para poste, fluxo luminoso de 27624 lm, eficiência mínima 135 lm/W - potência de 204 W | UN | 1337.96 | 33.67 | 1371.63 | 9
41.11.711 | Luminária LED retangular para parede ou piso, fluxo luminoso de 11838 a 12150 lm, eficiência mínima 107 lm/W - potência de 86 W/120 W | UN | 837.68 | 33.67 | 871.35 | 9
41.11.712 | Luminária LED redonda de embutir para parede ou piso, área interna ou externa, bivolt - potência 6 W | UN | 136.73 | 33.67 | 170.4 | 9
41.11.721 | Luminária LED retangular para poste, fluxo luminoso de 6250 a 6674 lm, eficiência mínima 113 lm/W - potência 40 W/59 W | UN | 1026.73 | 33.67 | 1060.4 | 9
41.12 | Aparelho de iluminacao de longo alcance e especifica |  |  |  |  | 5
41.12.050 | Projetor retangular fechado, com alojamento para reator, para lâmpada vapor metálico ou vapor de sódio de 150 W a 400 W | UN | 1264.19 | 23.94 | 1288.13 | 9
41.12.060 | Projetor retangular fechado, para lâmpada vapor de sódio de 1.000 W ou vapor metálico de 2.000 W | UN | 577.48 | 23.94 | 601.42 | 9
41.12.070 | Projetor retangular fechado, para lâmpada vapor metálico de 70 W/150 W ou halógena de 300 W/500 W | UN | 710.51 | 23.94 | 734.45 | 9
41.12.080 | Projetor retangular fechado, para lâmpada vapor metálico ou vapor de sódio de 250 W/400 W | UN | 443.77 | 23.94 | 467.71 | 9
41.12.090 | Projetor cônico fechado, para lâmpadas vapor metálico, vapor de sódio de 250 W/400 W ou mista de 250 W/500 W | UN | 808.69 | 23.94 | 832.63 | 9
41.12.210 | Projetor LED modular, fluxo luminoso de 26294 lm, eficiência mínima de 125 l/W - 150 W/200 W | UN | 1009.75 | 23.94 | 1033.69 | 9
41.13 | Aparelho de iluminacao a prova de tempo, gases e vapores |  |  |  |  | 5
41.13.030 | Luminária blindada retangular de embutir, para lâmpada de 160 W | UN | 325.53 | 19.15 | 344.68 | 9
41.13.040 | Luminária blindada de sobrepor ou pendente em calha fechada, para 1 lâmpada fluorescente de 32 W/36 W/40 W | UN | 294.38 | 19.15 | 313.53 | 9
41.13.050 | Luminária blindada de sobrepor ou pendente em calha fechada, para 2 lâmpadas fluorescentes de 32 W/36 W/40 W | UN | 230.99 | 19.15 | 250.14 | 9
41.13.102 | Luminária blindada tipo arandela de 45º e 90º, para lâmpada LED | UN | 166.22 | 19.15 | 185.37 | 9
41.13.200 | Luminária blindada oval de sobrepor ou arandela, para lâmpada fluorescentes compacta | UN | 102.93 | 19.15 | 122.08 | 9
41.14 | Aparelho de iluminacao comercial e industrial |  |  |  |  | 5
41.14.020 | Luminária retangular de embutir tipo calha fechada, com difusor plano, para 2 lâmpadas fluorescentes tubulares de 28 W/32 W/36 W/54 W | UN | 160.97 | 19.15 | 180.12 | 9
41.14.070 | Luminária retangular de sobrepor tipo calha aberta, para 2 lâmpadas fluorescentes tubulares de 32 W | UN | 55.17 | 19.15 | 74.32 | 9
41.14.090 | Luminária retangular de sobrepor tipo calha fechada, com difusor translúcido, para 2 lâmpadas fluorescentes de 28 W/32 W/36 W/54 W | UN | 160.64 | 19.15 | 179.79 | 9
41.14.210 | Luminária quadrada de embutir tipo calha aberta com aletas planas, para 2 lâmpadas fluorescentes compactas de 18 W/26 W | UN | 62.11 | 23.94 | 86.05 | 9
41.14.310 | Luminária redonda de embutir com difusor recuado, para 1 ou 2 lâmpadas fluorescentes compactas de 15 W/18 W/20 W/23 W/26 W | UN | 95.8 | 19.15 | 114.95 | 9
41.14.390 | Luminária retangular de sobrepor tipo calha aberta, com refletor em alumínio de alto brilho, para 2 lâmpadas fluorescentes tubulares 32 W/36 W | UN | 121.15 | 19.15 | 140.3 | 9
41.14.430 | Luminária quadrada de embutir tipo calha aberta, com refletor e aleta parabólicas em alumínio de alto brilho, para 4 lâmpadas fluorescentes de 14 W/16 W/18 W | UN | 200.46 | 19.15 | 219.61 | 9
41.14.510 | Luminária industrial pendente com refletor prismático sem alojamento para reator, para lâmpadas vapor de sódio/metálico ou mista de 150 W/250 W/400 W | UN | 158.89 | 14.36 | 173.25 | 9
41.14.530 | Luminária redonda de sobrepor com difusor em vidro temperado jateado para 1 ou 2 lâmpadas fluorescentes compactas de 18 W/26 W | UN | 69.36 | 14.36 | 83.72 | 9
41.14.560 | Luminária retangular de embutir tipo calha aberta com aletas parabólicas para 2 lâmpadas fluorescentes tubulares de 28 W/54 W | UN | 135.94 | 19.15 | 155.09 | 9
41.14.590 | Luminária industrial pendente tipo calha aberta instalação em perfilado para 1 ou 2 lâmpadas fluorescentes tubulares 14 W | UN | 74.04 | 23.94 | 97.98 | 9
41.14.600 | Luminária industrial pendente tipo calha aberta instalação em perfilado para 1 ou 2 lâmpadas fluorescentes tubulares 28 W/54 W | UN | 100.4 | 23.94 | 124.34 | 9
41.14.620 | Luminária retangular de sobrepor tipo calha aberta com refletor e aletas parabólicas para 2 lâmpadas fluorescentes tubulares 28 W/54 W | UN | 166.98 | 23.94 | 190.92 | 9
41.14.640 | Luminária retangular de embutir tipo calha aberta com refletor em alumínio de alto brilho para 2 lâmpadas fluorescentes tubulares de 28 W/54 W | UN | 96.31 | 23.94 | 120.25 | 9
41.14.670 | Luminária triangular de sobrepor tipo arandela para fluorescente compacta de 15 W/20 W/23 W | UN | 76.12 | 23.94 | 100.06 | 9
41.14.730 | Luminária redonda de embutir com refletor em alumínio jateado e difusor em vidro para 2 lâmpadas fluorescentes compactas duplas de 18 W/26 W | UN | 63.09 | 19.15 | 82.24 | 9
41.14.740 | Luminária retangular de embutir assimétrica para 1 lâmpada fluorescente tubular de 14 W | UN | 111.21 | 19.15 | 130.36 | 9
41.14.750 | Luminária redonda de sobrepor ou pendente com refletor em alumínio anodizado facho concentrado para 1 lâmpada vapor metálico elipsoidal de 250 W ou 400 W | UN | 381.11 | 19.15 | 400.26 | 9
41.14.780 | Luminária retangular de sobrepor tipo calha fechada, com difusor plano, para 4 lâmpadas fluorescentes tubulares de 14 W/16 W/18 W | UN | 207.48 | 19.15 | 226.63 | 9
41.14.790 | Luminária retangular de embutir tipo calha aberta com refletor assimétrico em alumínio de alto brilho para 2 lâmpadas fluorescentes tubulares de 28 W/54 W | UN | 149.89 | 19.15 | 169.04 | 9
41.14.792 | Luminária hermética de sobrepor, com difusor em policarbonato, para lâmpadas de 2 x 28 W | UN | 104.97 | 19.15 | 124.12 | 9
41.15 | Aparelho de iluminacao interna decorativa |  |  |  |  | 5
41.15.170 | Luminária redonda de embutir, com foco orientável e acessório antiofuscante, para 1 lâmpada dicroica de 50 W | UN | 36.61 | 14.36 | 50.97 | 9
41.20 | Reparos, conservacoes e complementos - GRUPO 41 |  |  |  |  | 5
41.20.020 | Recolocação de aparelhos de iluminação ou projetores fixos em teto, piso ou parede | UN | 0.38 | 19.15 | 19.53 | 9
41.20.080 | Plafon plástico e/ou PVC para acabamento de ponto de luz, com soquete E-27 para lâmpada fluorescente compacta | UN | 6.46 | 3.89 | 10.35 | 9
41.20.120 | Recolocação de reator | UN |  | 19.15 | 19.15 | 9
41.20.130 | Recolocação de lâmpada | UN |  | 3.89 | 3.89 | 9
41.31 | Iluminacao LED |  |  |  |  | 5
41.31.040 | Luminária LED retangular de sobrepor com difusor translúcido, 4000 K, fluxo luminoso de 3690 a 4800 lm, potência de 38 W a 41 W | UN | 334.55 | 19.15 | 353.7 | 9
41.31.070 | Luminária LED quadrada de sobrepor com difusor prismático translúcido, 4000 K, fluxo luminoso de 1363 a 1800 lm, potência de 15 W a 24 W | UN | 265.84 | 14.36 | 280.2 | 9
41.31.080 | Luminária LED redonda de embutir com difusor translúcido, 4000 K, fluxo luminoso de 800 a 1060 lm, potência de 9 W a 12 W | UN | 148.06 | 19.15 | 167.21 | 9
41.31.087 | Luminária LED redonda de sobrepor com difusor recuado translucido, 4000 K, fluxo luminoso de 1900 a 2000 lm, potência de 17 W a 19 W | UN | 261.99 | 14.36 | 276.35 | 9
41.31.100 | Projetor LED verde retangular, foco orientável, para fixação em parede ou piso, potência de 7,5 W | UN | 28.94 | 14.36 | 43.3 | 9
41.31.101 | Projetor LED retangular, potência de 30 W, fluxo luminoso de 2250 a 2400 lm, temperatura cor 6.500 K, bivolt | UN | 54.92 | 23.94 | 78.86 | 9
42 | PARA-RAIOS PARA EDIFICACAO |  |  |  |  | 2
42.01 | Complementos para para-raios |  |  |  |  | 5
42.01.020 | Captor tipo Franklin, h= 300 mm, 4 pontos, 1 descida, acabamento cromado | UN | 86.97 | 11.97 | 98.94 | 9
42.01.040 | Captor tipo Franklin, h= 300 mm, 4 pontos, 2 descidas, acabamento cromado | UN | 133.83 | 11.97 | 145.8 | 9
42.01.060 | Luva de redução galvanizada de 2´ x 3/4´ | UN | 72.79 | 11.97 | 84.76 | 9
42.01.080 | Niple duplo galvanizado de 2´ | UN | 50.12 | 11.97 | 62.09 | 9
42.01.086 | Captor tipo terminal aéreo, h= 300 mm em alumínio | UN | 4.96 | 11.97 | 16.93 | 9
42.01.090 | Captor tipo terminal aéreo, h= 300 mm, diâmetro de 1/4´ em cobre | UN | 11.86 | 11.97 | 23.83 | 9
42.01.096 | Captor tipo terminal aéreo, h= 250 mm, diâmetro de 3/8´ galvanizado a fogo | UN | 12.44 | 11.97 | 24.41 | 9
42.01.098 | Captor tipo terminal aéreo, h= 600 mm, diâmetro de 3/8´ galvanizado a fogo | UN | 15.08 | 11.97 | 27.05 | 9
42.02 | Isolador galvanizado uso geral |  |  |  |  | 5
42.02.010 | Isolador galvanizado uso geral, simples com rosca mecânica | UN | 5.89 | 11.97 | 17.86 | 9
42.02.020 | Isolador galvanizado uso geral, reforçado para fixação a 90° | UN | 15.73 | 11.97 | 27.7 | 9
42.02.040 | Isolador galvanizado uso geral, simples com chapa de encosto | UN | 5.53 | 11.97 | 17.5 | 9
42.02.060 | Isolador galvanizado uso geral, reforçado com chapa de encosto | UN | 8.07 | 11.97 | 20.04 | 9
42.02.080 | Isolador galvanizado uso geral, simples com calha para telha ondulada | UN | 14.04 | 11.97 | 26.01 | 9
42.02.100 | Isolador galvanizado uso geral, reforçado com calha para telha ondulada | UN | 17.02 | 11.97 | 28.99 | 9
42.03 | Isolador galvanizado para mastro |  |  |  |  | 5
42.03.020 | Isolador galvanizado para mastro de diâmetro 2´, simples com 1 descida | UN | 10.8 | 11.97 | 22.77 | 9
42.03.040 | Isolador galvanizado para mastro de diâmetro 2´, simples com 2 descidas | UN | 15.15 | 11.97 | 27.12 | 9
42.03.060 | Isolador galvanizado para mastro de diâmetro 2´, reforçado com 1 descida | UN | 13.47 | 11.97 | 25.44 | 9
42.03.080 | Isolador galvanizado para mastro de diâmetro 2´, reforçado com 2 descidas | UN | 17.79 | 11.97 | 29.76 | 9
42.04 | Componentes de sustentacao para mastro galvanizado |  |  |  |  | 5
42.04.020 | Braçadeira de contraventagem para mastro de diâmetro 2´ | UN | 12.69 | 11.97 | 24.66 | 9
42.04.040 | Apoio para mastro de diâmetro 2´ | UN | 12.07 | 11.97 | 24.04 | 9
42.04.060 | Base para mastro de diâmetro 2´ | UN | 78.95 | 11.97 | 90.92 | 9
42.04.080 | Contraventagem com cabo para mastro de diâmetro 2´ | UN | 180.56 | 14.36 | 194.92 | 9
42.04.120 | Mastro simples galvanizado de diâmetro 2´ | M | 82.65 | 14.36 | 97.01 | 9
42.04.140 | Suporte porta bandeira simples para mastro de diâmetro 2´ | UN | 11.79 | 11.97 | 23.76 | 9
42.04.160 | Suporte porta bandeira reforçado para mastro de diâmetro 2´ | UN | 40.35 | 11.97 | 52.32 | 9
42.05 | Componentes para cabo de descida |  |  |  |  | 5
42.05.010 | Sinalizador de obstáculo simples, sem célula fotoelétrica | UN | 36.32 | 11.97 | 48.29 | 9
42.05.020 | Braçadeira para fixação do aparelho sinalizador para mastro de diâmetro 2´ | UN | 16.6 | 11.97 | 28.57 | 9
42.05.030 | Sinalizador de obstáculo duplo, sem célula fotoelétrica | UN | 78.48 | 11.97 | 90.45 | 9
42.05.050 | Sinalizador de obstáculo simples, com célula fotoelétrica | UN | 57.68 | 11.97 | 69.65 | 9
42.05.070 | Sinalizador de obstáculo duplo, com célula fotoelétrica | UN | 124.02 | 11.97 | 135.99 | 9
42.05.100 | Caixa de inspeção suspensa | UN | 17.65 | 47.86 | 65.51 | 9
42.05.110 | Conector cabo/haste de 3/4´ | UN | 22.26 | 4.79 | 27.05 | 9
42.05.120 | Conector de emenda em latão para cabo de até 50 mm² com 4 parafusos | UN | 29.02 | 4.79 | 33.81 | 9
42.05.140 | Conector olhal cabo/haste de 3/4´ | UN | 18.06 | 4.79 | 22.85 | 9
42.05.160 | Conector olhal cabo/haste de 5/8´ | UN | 5.94 | 4.79 | 10.73 | 9
42.05.170 | Vergalhão liso de aço galvanizado, diâmetro de 3/8´ | M | 15.81 | 19.15 | 34.96 | 9
42.05.180 | Esticador em latão para cabo de cobre | UN | 19.98 | 11.97 | 31.95 | 9
42.05.190 | Haste de aterramento de 3/4´ x 3 m | UN | 244.01 | 23.94 | 267.95 | 9
42.05.200 | Haste de aterramento de 5/8´ x 2,4 m | UN | 138.05 | 23.94 | 161.99 | 9
42.05.210 | Haste de aterramento de 5/8´ x 3 m | UN | 175.52 | 23.94 | 199.46 | 9
42.05.220 | Mastro para sinalizador de obstáculo, de 1,5 m x 3/4´ | UN | 49.31 | 11.97 | 61.28 | 9
42.05.230 | Clips de fixação para vergalhão em aço galvanizado de 3/8´ | UN | 3.32 | 9.57 | 12.89 | 9
42.05.240 | Suporte para tubo de proteção com chapa de encosto, diâmetro 2´ | UN | 10.73 | 11.97 | 22.7 | 9
42.05.250 | Barra condutora chata em alumínio de 3/4´ x 1/4´, inclusive acessórios de fixação | M | 16.67 | 23.94 | 40.61 | 9
42.05.260 | Suporte para tubo de proteção com grapa para chumbar, diâmetro 2´ | UN | 11.06 | 11.97 | 23.03 | 9
42.05.270 | Conector em latão estanhado para cabos de 16 a 50 mm² e vergalhões até 3/8´ | UN | 38.67 | 9.57 | 48.24 | 9
42.05.290 | Suporte para fixação de terminal aéreo e/ou de cabo de cobre nu, com base plana | UN | 5.06 | 11.97 | 17.03 | 9
42.05.300 | Tampa para caixa de inspeção cilíndrica, aço galvanizado | UN | 48.46 | 2.39 | 50.85 | 9
42.05.310 | Caixa de inspeção do terra cilíndrica em PVC rígido, diâmetro de 300 mm - h= 250 mm | UN | 20.87 | 11.97 | 32.84 | 9
42.05.320 | Caixa de inspeção do terra cilíndrica em PVC rígido, diâmetro de 300 mm - h= 400 mm | UN | 34.83 | 11.97 | 46.8 | 9
42.05.330 | Caixa de inspeção do terra cilíndrica em PVC rígido, diâmetro de 300 mm - h= 600 mm | UN | 51.44 | 11.97 | 63.41 | 9
42.05.340 | Barra condutora chata em cobre de 3/4´ x 3/16´, inclusive acessórios de fixação | M | 201.02 | 23.94 | 224.96 | 9
42.05.370 | Caixa de equalização, de embutir, em aço com barramento, de 400 x 400 mm e tampa | UN | 535.43 | 47.86 | 583.29 | 9
42.05.380 | Caixa de equalização, de embutir, em aço com barramento, de 200 x 200 mm e tampa | UN | 371.17 | 47.86 | 419.03 | 9
42.05.390 | Presilha em latão para cabos de 16 até 50 mm² | UN | 1.5 | 1.95 | 3.45 | 9
42.05.410 | Suporte para fixação de terminal aéreo e/ou de cabo de cobre nu, com base ondulada | UN | 6.99 | 11.97 | 18.96 | 9
42.05.440 | Barra condutora chata em alumínio de 7/8´ x 1/8´, inclusive acessórios de fixação | M | 9.68 | 23.94 | 33.62 | 9
42.05.450 | Conector com rabicho e porca em latão para cabo de 16 a 35 mm² | UN | 19.18 | 4.79 | 23.97 | 9
42.05.510 | Suporte para fixação de fita de alumínio 7/8´ x 1/8´ e/ou cabo de cobre nu, com base ondulada | UN | 7 | 11.97 | 18.97 | 9
42.05.520 | Suporte para fixação de fita de alumínio 7/8´ x 1/8´, com base plana | UN | 5.63 | 11.97 | 17.6 | 9
42.05.542 | Tela equipotencial em aço inoxidável, largura de 200 mm, espessura de 1,4 mm | M | 69.3 | 11.97 | 81.27 | 9
42.05.550 | Cordoalha flexível "Jumpers" de 25 x 235 mm, com 4 furos de 11 mm | UN | 51.51 | 11.97 | 63.48 | 9
42.05.560 | Cordoalha flexível "Jumpers" de 25 x 300 mm, com 4 furos de 11 mm | UN | 56.82 | 11.97 | 68.79 | 9
42.05.570 | Terminal estanhado com 1 furo e 1 compressão - 16 mm² | UN | 6.06 | 11.97 | 18.03 | 9
42.05.580 | Terminal estanhado com 1 furo e 1 compressão - 35 mm² | UN | 8.37 | 11.97 | 20.34 | 9
42.05.590 | Terminal estanhado com 1 furo e 1 compressão - 50 mm² | UN | 12.06 | 11.97 | 24.03 | 9
42.05.620 | Terminal estanhado com 2 furos e 1 compressão - 50 mm² | UN | 20.01 | 11.97 | 31.98 | 9
42.05.630 | Conector tipo ´X´ para aterramento de telas, acabamento estanhado, para cabo de 16 - 50 mm² | UN | 97.62 | 11.97 | 109.59 | 9
42.05.650 | Malha fechada pré-fabricada em fio de cobre de 16mm e mesch 30 x 30cm para aterramento | M2 | 227.9 | 4.87 | 232.77 | 9
42.20 | Reparos, conservacoes e complementos - GRUPO 42 |  |  |  |  | 5
42.20.080 | Solda exotérmica conexão cabo-cabo horizontal em X, bitola do cabo de 16-16mm² a 35-35mm² | UN | 10.58 | 23.94 | 34.52 | 9
42.20.090 | Solda exotérmica conexão cabo-cabo horizontal em X, bitola do cabo de 50-25mm² a 95-50mm² | UN | 20.95 | 23.94 | 44.89 | 9
42.20.120 | Solda exotérmica conexão cabo-cabo horizontal em X sobreposto, bitola do cabo de 35-35mm² a 50-35mm² | UN | 21.04 | 23.94 | 44.98 | 9
42.20.130 | Solda exotérmica conexão cabo-cabo horizontal em X sobreposto, bitola do cabo de 50-50mm² a 95-50mm² | UN | 37.95 | 23.94 | 61.89 | 9
42.20.150 | Solda exotérmica conexão cabo-cabo horizontal em T, bitola do cabo de 16-16mm² a 50-35mm², 70-35mm² e 95-35mm² | UN | 10.88 | 23.94 | 34.82 | 9
42.20.160 | Solda exotérmica conexão cabo-cabo horizontal em T, bitola do cabo de 50-50mm² a 95-50mm² | UN | 20.9 | 23.94 | 44.84 | 9
42.20.170 | Solda exotérmica conexão cabo-cabo horizontal reto, bitola do cabo de 16mm² a 70mm² | UN | 10.6 | 23.94 | 34.54 | 9
42.20.190 | Solda exotérmica conexão cabo-haste em X sobreposto, bitola do cabo de 35mm² a 50mm² para haste de 5/8" e 3/4" | UN | 38.04 | 23.94 | 61.98 | 9
42.20.210 | Solda exotérmica conexão cabo-haste em T, bitola do cabo de 35mm² para haste de 5/8" e 3/4" | UN | 21.12 | 23.94 | 45.06 | 9
42.20.220 | Solda exotérmica conexão cabo-haste em T, bitola do cabo de 50mm² a 95mm² para haste de 5/8" e 3/4" | UN | 38.02 | 23.94 | 61.96 | 9
42.20.230 | Solda exotérmica conexão cabo-haste na lateral, bitola do cabo de 25mm² a 70mm² para haste de 5/8" e 3/4" | UN | 21.7 | 23.94 | 45.64 | 9
42.20.240 | Solda exotérmica conexão cabo-haste no topo, bitola do cabo de 25mm² a 35mm² para haste de 5/8" | UN | 20.39 | 23.94 | 44.33 | 9
42.20.250 | Solda exotérmica conexão cabo-haste no topo, bitola do cabo de 50mm² a 95mm² para haste de 5/8" e 3/4" | UN | 20.98 | 23.94 | 44.92 | 9
42.20.260 | Solda exotérmica conexão cabo-ferro de construção com cabo paralelo, bitola do cabo de 35mm² para haste de 5/8" e 3/4" | UN | 10.65 | 23.94 | 34.59 | 9
42.20.270 | Solda exotérmica conexão cabo-ferro de construção com cabo paralelo, bitola do cabo de 50mm² a 70mm² para haste de 5/8" e 3/4" | UN | 22.62 | 23.94 | 46.56 | 9
42.20.280 | Solda exotérmica conexão cabo-ferro de construção com cabo em X sobreposto, bitola do cabo de 35mm² a 70mm² para haste de 5/8" | UN | 20.88 | 23.94 | 44.82 | 9
42.20.290 | Solda exotérmica conexão cabo-ferro de construção com cabo em X sobreposto, bitola do cabo de 35mm² a 70mm² para haste de 3/8" | UN | 20.89 | 23.94 | 44.83 | 9
42.20.300 | Solda exotérmica conexão cabo-terminal com duas fixações, bitola do cabo de 25mm² a 50mm² para terminal 3x25 | UN | 10.58 | 23.94 | 34.52 | 9
42.20.310 | Solda exotérmica conexão cabo-superfície de aço, bitola do cabo de 16mm² a 35mm² | UN | 10.97 | 23.94 | 34.91 | 9
42.20.320 | Solda exotérmica conexão cabo-superfície de aço, bitola do cabo de 50mm² a 95mm² | UN | 21.13 | 23.94 | 45.07 | 9
43 | APARELHOS ELETRICOS, HIDRAULICOS E A GAS. |  |  |  |  | 2
43.01 | Bebedouros |  |  |  |  | 5
43.01.012 | Purificador de pressão elétrico em chapa eletrozincado pré-pintada e tampo em aço inoxidável, tipo coluna, capacidade de refrigeração de 2 l/h - simples | UN | 1510.05 | 67.33 | 1577.38 | 9
43.01.032 | Purificador de pressão elétrico em chapa eletrozincado pré-pintada e tampo em aço inoxidável, tipo coluna, capacidade de refrigeração de 2 l/h - conjugado | UN | 1691.8 | 67.33 | 1759.13 | 9
43.02 | Chuveiros |  |  |  |  | 5
43.02.010 | Chuveiro frio em PVC, diâmetro de 10 cm | UN | 10.1 | 23.94 | 34.04 | 9
43.02.070 | Chuveiro com válvula de acionamento antivandalismo, DN= 3/4´ | UN | 689.62 | 45.47 | 735.09 | 9
43.02.080 | Chuveiro elétrico de 6.500W / 220V com resistência blindada | UN | 431.71 | 38.14 | 469.85 | 9
43.02.100 | Chuveiro com jato regulável em metal com acabamento cromado | UN | 164.5 | 23.94 | 188.44 | 9
43.02.122 | Chuveiro frio em PVC, com registro e tubo de ligação acoplados | UN | 15.37 | 28.8 | 44.17 | 9
43.02.140 | Chuveiro elétrico de 5.500 W / 220 V em PVC | UN | 82 | 38.14 | 120.14 | 9
43.02.160 | Chuveiro lava-olhos, acionamento manual, tubulação em ferro galvanizado com pintura epóxi cor verde | UN | 2161.76 | 95.72 | 2257.48 | 9
43.02.170 | Chuveiro elétrico de 7.500W / 220 V, com resistência blindada | UN | 465.7 | 38.14 | 503.84 | 9
43.02.180 | Ducha eletrônica de 6.800W até 7.900 W / 220 V | UN | 152.28 | 38.14 | 190.42 | 9
43.03 | Aquecedores |  |  |  |  | 5
43.03.050 | Aquecedor a gás de acumulação, capacidade 300 l | UN | 20380.58 | 191.44 | 20572.02 | 9
43.03.130 | Aquecedor a gás de acumulação, capacidade 500 l | UN | 15831.44 | 215.38 | 16046.82 | 9
43.03.212 | Aquecedor de passagem elétrico individual, baixa pressão - 5.000 W / 6.400 W | UN | 530.59 | 239.3 | 769.89 | 9
43.03.220 | Sistema de aquecimento de passagem a gás com sistema misturador para abastecimento de até 08 duchas | CJ | 13050.57 | 5074.88 | 18125.45 | 9
43.03.230 | Sistema de aquecimento de passagem a gás com sistema misturador para abastecimento de até 16 duchas | CJ | 27328.94 | 5709.24 | 33038.18 | 9
43.03.240 | Sistema de aquecimento de passagem a gás com sistema misturador para abastecimento de até 24 duchas | CJ | 29562.5 | 6713.53 | 36276.03 | 9
43.03.500 | Coletor em alumínio para sistema de aquecimento solar com área coletora até 1,60 m² | UN | 1318.64 | 49.65 | 1368.29 | 9
43.03.510 | Coletor em alumínio para sistema de aquecimento solar com área coletora até 2,00 m² | UN | 1904.53 | 62.06 | 1966.59 | 9
43.03.550 | Reservatório térmico horizontal em aço inoxidável AISI 304, capacidade de 500 litros | UN | 3590.01 | 67.33 | 3657.34 | 9
43.04 | Torneiras eletricas |  |  |  |  | 5
43.04.020 | Torneira elétrica | UN | 200.39 | 38.14 | 238.53 | 9
43.05 | Exaustor, ventilador e circulador de ar |  |  |  |  | 5
43.05.030 | Exaustor elétrico em plástico, vazão de 150 a 190m³/h | UN | 419.01 | 47.86 | 466.87 | 9
43.05.100 | Insuflador de ar compacto, para renovação de ar em ambientes, vazão máxima 93 m³/h | UN | 319.02 | 47.86 | 366.88 | 9
43.06 | Emissores de som |  |  |  |  | 5
43.06.010 | Cigarra de embutir 50/60HZ até 127V, com placa | UN | 33.69 | 23.94 | 57.63 | 9
43.07 | Aparelho condicionador de ar |  |  |  |  | 5
43.07.070 | Ar condicionado a frio, tipo split piso teto com capacidade de 48.000 BTU/h | CJ | 11900.21 | 389.43 | 12289.64 | 9
43.07.300 | Ar condicionado a frio, tipo split cassete com capacidade de 18.000 BTU/h | CJ | 7569.34 | 377.23 | 7946.57 | 9
43.07.310 | Ar condicionado a frio, tipo split cassete com capacidade de 24.000 BTU/h | CJ | 8304.32 | 389.43 | 8693.75 | 9
43.07.320 | Ar condicionado a frio, tipo split cassete com capacidade de 36.000 BTU/h | CJ | 13075.98 | 389.43 | 13465.41 | 9
43.07.330 | Ar condicionado a frio, tipo split parede com capacidade de 12.000 BTU/h | CJ | 3158.68 | 377.23 | 3535.91 | 9
43.07.340 | Ar condicionado a frio, tipo split parede com capacidade de 18.000 BTU/h | CJ | 4384.56 | 377.23 | 4761.79 | 9
43.07.350 | Ar condicionado a frio, tipo split parede com capacidade de 24.000 BTU/h | CJ | 6422.38 | 389.43 | 6811.81 | 9
43.07.360 | Ar condicionado a frio, tipo split parede com capacidade de 30.000 BTU/h | CJ | 7289.16 | 389.43 | 7678.59 | 9
43.07.380 | Ar condicionado a frio, tipo split piso teto com capacidade de 24.000 BTU/h | CJ | 7047.65 | 389.43 | 7437.08 | 9
43.07.390 | Ar condicionado a frio, tipo split piso teto com capacidade de 36.000 BTU/h | CJ | 11309.64 | 389.43 | 11699.07 | 9
43.08 | Equipamentos para sistema VRF ar condicionado |  |  |  |  | 5
43.08.001 | Condensador para sistema VRF de ar condicionado, capacidade até 6 TR | UN | 38255.91 | 881.68 | 39137.59 | 9
43.08.002 | Condensador para sistema VRF de ar condicionado, capacidade de 8 TR a 10 TR | UN | 44222.12 | 881.68 | 45103.8 | 9
43.08.003 | Condensador para sistema VRF de ar condicionado, capacidade de 11 TR a 13 TR | UN | 51095.42 | 881.68 | 51977.1 | 9
43.08.004 | Condensador para sistema VRF de ar condicionado, capacidade de 14 TR a 16 TR | UN | 56940.06 | 881.68 | 57821.74 | 9
43.08.020 | Evaporador para sistema VRF de ar condicionado, tipo parede, capacidade de 1 TR | UN | 3678.32 | 771.47 | 4449.79 | 9
43.08.021 | Evaporador para sistema VRF de ar condicionado, tipo parede, capacidade de 2 TR | UN | 4755.42 | 771.47 | 5526.89 | 9
43.08.022 | Evaporador para sistema VRF de ar condicionado, tipo parede, capacidade de 3 TR | UN | 6394.16 | 771.47 | 7165.63 | 9
43.08.030 | Evaporador para sistema VRF de ar condicionado, tipo piso teto, capacidade de 1 TR | UN | 4094.8 | 771.47 | 4866.27 | 9
43.08.031 | Evaporador para sistema VRF de ar condicionado, tipo piso teto, capacidade de 2 TR | UN | 4715.03 | 771.47 | 5486.5 | 9
43.08.032 | Evaporador para sistema VRF de ar condicionado, tipo piso teto, capacidade de 3 TR | UN | 5597.91 | 771.47 | 6369.38 | 9
43.08.033 | Evaporador para sistema VRF de ar condicionado, tipo piso teto, capacidade de 4 TR | UN | 6483.63 | 771.47 | 7255.1 | 9
43.08.040 | Evaporador para sistema VRF de ar condicionado, tipo cassete, capacidade de 1 TR | UN | 3779.15 | 771.47 | 4550.62 | 9
43.08.041 | Evaporador para sistema VRF de ar condicionado, tipo cassete, capacidade de 2 TR | UN | 4293.59 | 771.47 | 5065.06 | 9
43.08.042 | Evaporador para sistema VRF de ar condicionado, tipo cassete, capacidade de 3 TR | UN | 4660.22 | 771.47 | 5431.69 | 9
43.08.043 | Evaporador para sistema VRF de ar condicionado, tipo cassete, capacidade de 4 TR | UN | 4813.09 | 771.47 | 5584.56 | 9
43.10 | Bombas centrifugas, uso geral |  |  |  |  | 5
43.10.050 | Conjunto motor-bomba (centrífuga) 10 cv, monoestágio, Hman= 24 a 36 mca, Q= 53 a 45 m³/h | UN | 9613.72 | 269.32 | 9883.04 | 9
43.10.090 | Conjunto motor-bomba (centrífuga) 20 cv, monoestágio, Hman= 40 a 70 mca, Q= 76 a 28 m³/h | UN | 18143.44 | 269.32 | 18412.76 | 9
43.10.110 | Conjunto motor-bomba (centrífuga) 5 cv, monoestágio, Hmam= 14 a 26 mca, Q= 56 a 30 m³/h | UN | 4848.29 | 269.32 | 5117.61 | 9
43.10.130 | Conjunto motor-bomba (centrífuga) 3/4 cv, monoestágio, Hman= 10 a 16 mca, Q= 12,7 a 8 m³/h | UN | 2463.53 | 269.32 | 2732.85 | 9
43.10.210 | Conjunto motor-bomba (centrífuga) 60 cv, monoestágio, Hman= 90 a 125 mca, Q= 115 a 50 m³/h | UN | 42892.62 | 269.32 | 43161.94 | 9
43.10.230 | Conjunto motor-bomba (centrífuga) 2 cv, monoestágio, Hman= 12 a 27 mca, Q= 25 a 8 m³/h | UN | 3292.55 | 269.32 | 3561.87 | 9
43.10.250 | Conjunto motor-bomba (centrífuga) 15 cv, monoestágio, Hman= 30 a 60 mca, Q= 82 a 20 m³/h | UN | 10632.57 | 269.32 | 10901.89 | 9
43.10.290 | Conjunto motor-bomba (centrífuga) 5 cv, monoestágio, Hman= 24 a 33 mca, Q= 41,6 a 35,2 m³/h | UN | 4509.84 | 269.32 | 4779.16 | 9
43.10.450 | Conjunto motor-bomba (centrífuga) 30 cv, monoestágio, Hman= 20 a 50 mca, Q= 197 a 112 m³/h | UN | 15043.7 | 269.32 | 15313.02 | 9
43.10.452 | Conjunto motor-bomba (centrífuga) 1,5 cv, multiestágio, Hman= 20 a 35 mca, Q= 7,1 a 4,5 m³/h | UN | 2750.91 | 269.32 | 3020.23 | 9
43.10.454 | Conjunto motor-bomba (centrífuga) 3 cv, multiestágio, Hman= 30 a 45 mca, Q= 12,4 a 8,4 m³/h | UN | 5237.4 | 269.32 | 5506.72 | 9
43.10.456 | Conjunto motor-bomba (centrífuga) 3 cv, multiestágio, Hman= 35 a 60 mca, Q= 7,8 a 5,8 m³/h | UN | 4505.8 | 269.32 | 4775.12 | 9
43.10.480 | Conjunto motor-bomba (centrífuga) 7,5 cv, multiestágio, Hman= 30 a 80 mca, Q= 21,6 a 12,0 m³/h | UN | 8615.77 | 269.32 | 8885.09 | 9
43.10.490 | Conjunto motor-bomba (centrífuga) 5 cv, multiestágio, Hman= 25 a 50 mca, Q= 21,0 a 13,3 m³/h | UN | 4827.88 | 269.32 | 5097.2 | 9
43.10.620 | Conjunto motor-bomba (centrífuga), 0,5 cv, monoestágio, Hman= 10 a 20 mca, Q= 7,5 a 1,5 m³/h | UN | 1143.88 | 269.32 | 1413.2 | 9
43.10.670 | Conjunto motor-bomba (centrífuga) 0,5 cv, monoestágio, trifásico, Hman= 9 a 21 mca, Q= 8,3 a 2,0 m³/h | UN | 1090.13 | 269.32 | 1359.45 | 9
43.10.730 | Conjunto motor-bomba (centrífuga) 30 cv, monoestágio trifásico, Hman= 70 a 94 mca, Q= 34,80 a 61,7 m³/h | UN | 17371.09 | 269.32 | 17640.41 | 9
43.10.740 | Conjunto motor-bomba (centrífuga) 20 cv, monoestágio trifásico, Hman= 62 a 90 mca, Q= 21,1 a 43,8 m³/h | UN | 14631.18 | 269.32 | 14900.5 | 9
43.10.750 | Conjunto motor-bomba (centrífuga) 1 cv, monoestágio trifásico, Hman= 8 a 25 mca e Q= 11 a 1,50 m³/h | UN | 1543.9 | 269.32 | 1813.22 | 9
43.10.770 | Conjunto motor-bomba (centrífuga) 40 cv, monoestágio trifásico, Hman= 45 a 75 mca e Q= 120 a 75 m³/h | UN | 27951.67 | 269.32 | 28220.99 | 9
43.10.780 | Conjunto motor-bomba (centrífuga) 50 cv, monoestágio trifásico, Hman= 61 a 81 mca e Q= 170 a 80 m³/h | UN | 31615.78 | 269.32 | 31885.1 | 9
43.10.790 | Conjunto motor-bomba (centrífuga) 1 cv, multiestágio trifásico, Hman= 15 a 30 mca, Q= 6,5 a 4,2 m³/h | UN | 2062.67 | 269.32 | 2331.99 | 9
43.10.794 | Conjunto motor-bomba (centrífuga) 1 cv, multiestágio trifásico, Hman= 70 a 115 mca e Q= 1,0 a 1,6 m³/h | UN | 3423.18 | 269.32 | 3692.5 | 9
43.11 | Bombas submersiveis |  |  |  |  | 5
43.11.050 | Conjunto motor-bomba submersível para poço profundo de 6´, Q= 10 a 20m³/h, Hman= 80 a 48 mca, até 6 HP | UN | 8197.49 | 574.32 | 8771.81 | 9
43.11.060 | Conjunto motor-bomba submersível para poço profundo de 6´, Q= 10 a 20m³/h, Hman= 108 a 64,5 mca, 8 HP | UN | 9332.45 | 574.32 | 9906.77 | 9
43.11.100 | Conjunto motor-bomba submersível para poço profundo de 6´, Q= 10 a 20m³/h, Hman= 274 a 170 mca, 20 HP | UN | 18003.99 | 574.32 | 18578.31 | 9
43.11.110 | Conjunto motor-bomba submersível para poço profundo de 6´, Q= 20 a 34m³/h, Hman= 56,5 a 32 mca, até 8 HP | UN | 8984.78 | 574.32 | 9559.1 | 9
43.11.130 | Conjunto motor-bomba submersível para poço profundo de 6´, Q= 20 a 34m³/h, Hman= 92,5 a 53 mca, 12,5 HP | UN | 8511.92 | 574.32 | 9086.24 | 9
43.11.150 | Conjunto motor-bomba submersível para poço profundo de 6´, Q= 20 a 34m³/h, Hman= 152 a 88 mca, 20 HP | UN | 16325.96 | 574.32 | 16900.28 | 9
43.11.320 | Conjunto motor-bomba submersível vertical para esgoto, Q= 4,8 a 25,8 m³/h, Hmam= 19 a 5 mca, potência 1 cv, diâmetro de sólidos até 20mm | UN | 5672.49 | 382.88 | 6055.37 | 9
43.11.330 | Conjunto motor-bomba submersível vertical para esgoto, Q= 4,6 a 57,2 m³/h, Hman= 13 a 4 mca, potência 2 a 3,5 cv, diâmetro de sólidos até 50mm | UN | 7734.68 | 382.88 | 8117.56 | 9
43.11.360 | Conjunto motor-bomba submersível vertical para águas residuais, Q= 2 a16 m³/h, Hman= 12 a 2 mca, potência de 0,5 cv | UN | 2215.18 | 382.88 | 2598.06 | 9
43.11.370 | Conjunto motor-bomba submersível vertical para águas residuais, Q= 3 a 20 m³/h, Hman= 13 a 5 mca, potência de 1 cv | UN | 3010.56 | 382.88 | 3393.44 | 9
43.11.380 | Conjunto motor-bomba submersível vertical para águas residuais, Q= 10 a 50 m³/h, Hman= 22 a 4 mca, potência 4 cv | UN | 5918.4 | 382.88 | 6301.28 | 9
43.11.390 | Conjunto motor-bomba submersível vertical para águas residuais, Q= 8 a 45 m³/h, Hman= 10,5 a 3,5 mca, potência 1,5 cv | UN | 4037.06 | 382.88 | 4419.94 | 9
43.11.400 | Conjunto motor-bomba submersível vertical para esgoto, Q= 3,4 a 86,3 m³/h, Hman= 14 a 5 mca, potência 5 cv | UN | 13480.44 | 382.88 | 13863.32 | 9
43.11.410 | Conjunto motor-bomba submersível vertical para esgoto, Q= 9,1 a 113,6m³/h, Hman= 20 a 15 mca, potência 10 cv | UN | 21897.25 | 382.88 | 22280.13 | 9
43.11.420 | Conjunto motor-bomba submersível vertical para esgoto, Q=9,3 a 69,0 m³/h, Hman=15 a 7 mca, potência 3cv, diâmetro de sólidos 50/65mm | UN | 7277.94 | 382.88 | 7660.82 | 9
43.11.460 | Conjunto motor-bomba submersível vertical para esgoto, Q= 40 m³/h, Hman= 40 mca, diâmetro de sólidos até 50 mm | UN | 26774.57 | 382.88 | 27157.45 | 9
43.12 | Bombas especiais, uso industrial |  |  |  |  | 5
43.12.500 | Filtro de areia com carga de areia filtrante, vazão de 16,9 m³/h | UN | 3609.92 | 134.66 | 3744.58 | 9
43.20 | Reparos, conservacoes e complementos - GRUPO 43 |  |  |  |  | 5
43.20.130 | Caixa de passagem para condicionamento de ar tipo Split, com saída de dreno único na vertical - 39 x 22 x 6 cm | UN | 29.6 | 12.95 | 42.55 | 9
43.20.140 | Bomba de remoção de condensados para condicionadores de ar | UN | 696.56 | 47.86 | 744.42 | 9
43.20.200 | Controlador de temperatura analógico | UN | 378.04 | 23.94 | 401.98 | 9
43.20.210 | Bomba de circulação para água quente | UN | 714.01 | 23.94 | 737.95 | 9
43.20.250 | Poço termométrico em alumínio, com haste de 30mm e rosca 1/2" npt | UN | 56.36 | 9.57 | 65.93 | 9
43.20.260 | Termostato para aquecimento ou refrigeração com programação horária | UN | 436.12 | 23.94 | 460.06 | 9
44 | APARELHOS E METAIS HIDRAULICOS |  |  |  |  | 2
44.01 | Aparelhos e loucas |  |  |  |  | 5
44.01.030 | Bacia turca de louça - 6 litros | UN | 674.13 | 57.6 | 731.73 | 9
44.01.040 | Bacia sifonada com caixa de descarga acoplada e tampa - infantil | UN | 762.41 | 67.33 | 829.74 | 9
44.01.050 | Bacia sifonada de louça sem tampa - 6 litros | UN | 231.92 | 57.6 | 289.52 | 9
44.01.070 | Bacia sifonada de louça sem tampa com saída horizontal - 6 litros | UN | 432.9 | 57.6 | 490.5 | 9
44.01.100 | Lavatório de louça sem coluna | UN | 79.47 | 67.33 | 146.8 | 9
44.01.110 | Lavatório de louça com coluna | UN | 219.11 | 67.33 | 286.44 | 9
44.01.160 | Lavatório de louça pequeno com coluna suspensa - linha especial | UN | 669.3 | 67.33 | 736.63 | 9
44.01.170 | Lavatório em polipropileno | UN | 41.63 | 23.94 | 65.57 | 9
44.01.200 | Mictório de louça sifonado auto aspirante | UN | 423.92 | 67.33 | 491.25 | 9
44.01.240 | Lavatório em louça com coluna suspensa | UN | 582.01 | 67.33 | 649.34 | 9
44.01.270 | Cuba de louça de embutir oval | UN | 107.1 | 23.94 | 131.04 | 9
44.01.310 | Tanque de louça com coluna de 30 litros | UN | 652.78 | 143.58 | 796.36 | 9
44.01.360 | Tanque de louça com coluna de 18 a 20 litros | UN | 534.36 | 143.58 | 677.94 | 9
44.01.370 | Tanque em granito sintético, linha comercial - sem pertences | UN | 199.24 | 47.86 | 247.1 | 9
44.01.610 | Lavatório de louça para canto, sem coluna - sem pertences | UN | 214.54 | 23.94 | 238.48 | 9
44.01.680 | Caixa de descarga em plástico, de sobrepor, capacidade 9 litros com engate flexível | UN | 52.84 | 15.8 | 68.64 | 9
44.01.690 | Tanque de louça sem coluna de 30 litros | UN | 507.15 | 143.58 | 650.73 | 9
44.01.800 | Bacia sifonada com caixa de descarga acoplada sem tampa - 6 litros | CJ | 678.13 | 57.6 | 735.73 | 9
44.01.850 | Cuba de louça de embutir redonda | UN | 106.27 | 23.94 | 130.21 | 9
44.02 | Bancadas e tampos |  |  |  |  | 5
44.02.062 | Tampo/bancada em granito, com frontão, espessura de 2 cm, acabamento polido | M2 | 688.83 | 79.1 | 767.93 | 9
44.02.100 | Tampo/bancada em mármore nacional espessura de 3 cm | M2 | 1029.47 | 86.32 | 1115.79 | 9
44.02.200 | Tampo/bancada em concreto armado, revestido em aço inoxidável fosco polido | M2 | 1322.61 | 174.86 | 1497.47 | 9
44.02.300 | Superfície sólido mineral para bancadas, saias, frontões e/ou cubas | M2 | 2765.2 |  | 2765.2 | 9
44.03 | Acessorios e metais |  |  |  |  | 5
44.03.010 | Dispenser toalheiro em ABS e policarbonato para bobina de 20 cm x 200 m, com alavanca | UN | 256.26 | 5.92 | 262.18 | 9
44.03.020 | Meia saboneteira de louça de embutir | UN | 43.51 | 14.25 | 57.76 | 9
44.03.030 | Dispenser toalheiro metálico esmaltado para bobina de 25cm x 50m, sem alavanca | UN | 63.72 | 5.92 | 69.64 | 9
44.03.040 | Saboneteira de louça de embutir | UN | 51.18 | 14.25 | 65.43 | 9
44.03.050 | Dispenser papel higiênico em ABS para rolão 300 / 600 m, com visor | UN | 84.51 | 5.92 | 90.43 | 9
44.03.080 | Porta-papel de louça de embutir | UN | 52.21 | 14.25 | 66.46 | 9
44.03.090 | Cabide cromado para banheiro | UN | 35.75 | 5.92 | 41.67 | 9
44.03.130 | Saboneteira tipo dispenser, para refil de 800 ml | UN | 47.5 | 5.92 | 53.42 | 9
44.03.180 | Dispenser toalheiro em ABS, para folhas | UN | 66.94 | 5.92 | 72.86 | 9
44.03.210 | Ducha cromada simples | UN | 65.46 | 23.94 | 89.4 | 9
44.03.260 | Armário de plástico de embutir, para lavatório | UN | 116.5 | 43.16 | 159.66 | 9
44.03.300 | Torneira volante tipo alavanca | UN | 190.03 | 18.26 | 208.29 | 9
44.03.315 | Torneira de mesa com bica móvel e alavanca | UN | 99.95 | 18.26 | 118.21 | 9
44.03.316 | Torneira misturador clínica de mesa com arejador articulado, acionamento cotovelo | UN | 388.87 | 67.01 | 455.88 | 9
44.03.360 | Ducha higiênica cromada | UN | 532.13 | 23.94 | 556.07 | 9
44.03.370 | Torneira curta com rosca para uso geral, em latão fundido sem acabamento, DN= 1/2´ | UN | 30.2 | 16.84 | 47.04 | 9
44.03.380 | Torneira curta com rosca para uso geral, em latão fundido sem acabamento, DN= 3/4´ | UN | 30.24 | 16.84 | 47.08 | 9
44.03.400 | Torneira curta com rosca para uso geral, em latão fundido cromado, DN= 3/4´ | UN | 37.33 | 16.84 | 54.17 | 9
44.03.420 | Torneira curta sem rosca para uso geral, em latão fundido sem acabamento, DN= 3/4´ | UN | 20.21 | 16.84 | 37.05 | 9
44.03.430 | Torneira curta sem rosca para uso geral, em latão fundido cromado, DN= 1/2´ | UN | 29.13 | 16.84 | 45.97 | 9
44.03.440 | Torneira curta sem rosca para uso geral, em latão fundido cromado, DN= 3/4´ | UN | 29.76 | 16.84 | 46.6 | 9
44.03.450 | Torneira longa sem rosca para uso geral, em latão fundido cromado | UN | 49.24 | 16.84 | 66.08 | 9
44.03.470 | Torneira de parede para pia com bica móvel e arejador, em latão fundido cromado | UN | 59.32 | 16.84 | 76.16 | 9
44.03.500 | Aparelho misturador de parede, para pia, com bica móvel, acabamento cromado | UN | 553.84 | 67.01 | 620.85 | 9
44.03.510 | Torneira de parede antivandalismo, DN= 3/4´ | UN | 437.5 | 38.37 | 475.87 | 9
44.03.590 | Torneira de mesa para pia com bica móvel e arejador em latão fundido cromado | UN | 189.08 | 18.26 | 207.34 | 9
44.03.630 | Torneira de acionamento restrito em latão cromado, DN= 1/2´ com adaptador para 3/4´ | UN | 58.5 | 16.84 | 75.34 | 9
44.03.640 | Torneira de parede acionamento hidromecânico, em latão cromado, DN= 1/2´ ou 3/4´ | UN | 403.2 | 16.84 | 420.04 | 9
44.03.645 | Torneira de mesa automática, acionamento hidromecânico, em latão cromado, DN= 1/2´ou 3/4´ | UN | 132.06 | 18.26 | 150.32 | 9
44.03.670 | Caixa de descarga de embutir, acionamento frontal, completa | CJ | 795.8 | 67.1 | 862.9 | 9
44.03.690 | Torneira de parede em ABS, DN 1/2´ ou 3/4´, 10cm | UN | 4.01 | 16.84 | 20.85 | 9
44.03.700 | Torneira de parede em ABS, DN 1/2´ ou 3/4´, 15cm | UN | 4.52 | 16.84 | 21.36 | 9
44.03.720 | Torneira de mesa para lavatório, acionamento hidromecânico com alavanca, registro integrado regulador de vazão, em latão cromado, DN= 1/2´ | UN | 695.96 | 18.26 | 714.22 | 9
44.03.810 | Aparelho misturador de mesa para pia com bica móvel, acabamento cromado | UN | 771.92 | 67.01 | 838.93 | 9
44.03.825 | Misturador termostato para chuveiro ou ducha, acabamento cromado | UN | 1782.14 | 67.01 | 1849.15 | 9
44.03.900 | Secador de mãos em ABS | UN | 1281.15 | 5.92 | 1287.07 | 9
44.03.920 | Ducha higiênica com registro | UN | 346.22 | 23.94 | 370.16 | 9
44.03.931 | Desviador para duchas e chuveiros | UN | 48.49 | 28.39 | 76.88 | 9
44.03.940 | Válvula dupla para bancada de laboratório, uso em GLP, com bico para mangueira - diâmetro de 1/4´ a 1/2´ | UN | 272.67 | 23.94 | 296.61 | 9
44.03.950 | Válvula para cuba de laboratório, com nuca giratória e bico escalonado para mangueira | UN | 473.77 | 23.94 | 497.71 | 9
44.04 | Prateleiras |  |  |  |  | 5
44.04.030 | Prateleira em granito com espessura de 2 cm | M2 | 482.02 | 28.06 | 510.08 | 9
44.04.040 | Prateleira em granilite | M2 | 234.39 | 86.32 | 320.71 | 9
44.04.050 | Prateleira em granito com espessura de 3 cm | M2 | 852.29 | 28.06 | 880.35 | 9
44.06 | Aparelhos de aco inoxidavel |  |  |  |  | 5
44.06.010 | Lavatório coletivo em aço inoxidável | M | 1173.53 | 67.33 | 1240.86 | 9
44.06.100 | Mictório coletivo em aço inoxidável | M | 904.55 | 67.33 | 971.88 | 9
44.06.200 | Tanque em aço inoxidável | UN | 1031.36 | 143.58 | 1174.94 | 9
44.06.250 | Cuba em aço inoxidável simples de 300 x 140mm | UN | 250.92 | 23.94 | 274.86 | 9
44.06.300 | Cuba em aço inoxidável simples de 400x340x140mm | UN | 237.83 | 23.94 | 261.77 | 9
44.06.310 | Cuba em aço inoxidável simples de 465x300x140mm | UN | 247.74 | 23.94 | 271.68 | 9
44.06.320 | Cuba em aço inoxidável simples de 560x330x140mm | UN | 291.19 | 23.94 | 315.13 | 9
44.06.330 | Cuba em aço inoxidável simples de 500x400x400mm | UN | 735.89 | 23.94 | 759.83 | 9
44.06.360 | Cuba em aço inoxidável simples de 500x400x200mm | UN | 453.64 | 23.94 | 477.58 | 9
44.06.370 | Cuba em aço inoxidável simples de 500x400x250mm | UN | 530.23 | 23.94 | 554.17 | 9
44.06.400 | Cuba em aço inoxidável simples de 500x400x300mm | UN | 677.97 | 23.94 | 701.91 | 9
44.06.410 | Cuba em aço inoxidável simples de 600x500x300mm | UN | 848.99 | 23.94 | 872.93 | 9
44.06.470 | Cuba em aço inoxidável simples de 600x500x350mm | UN | 1197.58 | 23.94 | 1221.52 | 9
44.06.520 | Cuba em aço inoxidável simples de 600x500x400mm | UN | 1149.5 | 23.94 | 1173.44 | 9
44.06.570 | Cuba em aço inoxidável simples de 700x600x450mm | UN | 1779.73 | 23.94 | 1803.67 | 9
44.06.600 | Cuba em aço inoxidável simples de 1400x900x500mm | UN | 4903.01 | 23.94 | 4926.95 | 9
44.06.610 | Cuba em aço inoxidável simples de 1100x600x400mm | UN | 1972.1 | 23.94 | 1996.04 | 9
44.06.700 | Cuba em aço inoxidável dupla de 715x400x140mm | UN | 785.26 | 23.94 | 809.2 | 9
44.06.710 | Cuba em aço inoxidável dupla de 835x340x140mm | UN | 761.42 | 23.94 | 785.36 | 9
44.06.750 | Cuba em aço inoxidável dupla de 1020x400x250mm | UN | 1103.29 | 23.94 | 1127.23 | 9
44.20 | Reparos, conservacoes e complementos - GRUPO 44 |  |  |  |  | 5
44.20.010 | Sifão plástico sanfonado universal de 1´ | UN | 15.19 | 19.15 | 34.34 | 9
44.20.020 | Recolocação de torneiras | UN | 0.06 | 23.94 | 24 | 9
44.20.040 | Recolocação de sifões | UN | 0.06 | 23.94 | 24 | 9
44.20.060 | Recolocação de aparelhos sanitários, incluindo acessórios | UN | 0.86 | 67.33 | 68.19 | 9
44.20.080 | Recolocação de caixas de descarga de sobrepor | UN |  | 119.66 | 119.66 | 9
44.20.100 | Engate flexível metálico DN= 1/2´ | UN | 34.52 | 5.84 | 40.36 | 9
44.20.110 | Engate flexível de PVC DN= 1/2´ | UN | 7.45 | 5.84 | 13.29 | 9
44.20.120 | Canopla para válvula de descarga | UN | 126.18 | 3.31 | 129.49 | 9
44.20.121 | Arejador com articulador em ABS cromado para torneira padrão, completo | UN | 38.1 | 1.95 | 40.05 | 9
44.20.130 | Tubo de ligação para mictório, DN= 1/2´ | UN | 66.75 | 5.84 | 72.59 | 9
44.20.150 | Acabamento cromado para registro | UN | 63.14 | 3.31 | 66.45 | 9
44.20.160 | Botão para válvula de descarga | UN | 61.4 | 3.31 | 64.71 | 9
44.20.180 | Reparo para válvula de descarga | UN | 65.82 | 43.07 | 108.89 | 9
44.20.200 | Sifão de metal cromado de 1 1/2´ x 2´ | UN | 146.69 | 23.94 | 170.63 | 9
44.20.220 | Sifão de metal cromado de 1´ x 1 1/2´ | UN | 166.86 | 23.94 | 190.8 | 9
44.20.230 | Tubo de ligação para sanitário | UN | 39.79 | 5.84 | 45.63 | 9
44.20.240 | Sifão plástico com copo, rígido, de 1´ x 1 1/2´ | UN | 25.06 | 19.15 | 44.21 | 9
44.20.260 | Sifão plástico com copo, rígido, de 1 1/4´ x 2´ | UN | 15.22 | 19.15 | 34.37 | 9
44.20.280 | Tampa de plástico para bacia sanitária | UN | 42.03 | 2.92 | 44.95 | 9
44.20.300 | Bolsa para bacia sanitária | UN | 8.81 | 8.14 | 16.95 | 9
44.20.310 | Filtro de pressão em ABS, para 360 l/h | UN | 294.65 | 33.67 | 328.32 | 9
44.20.390 | Válvula de PVC para lavatório | UN | 5.72 | 1.95 | 7.67 | 9
44.20.620 | Válvula americana | UN | 55.82 | 1.95 | 57.77 | 9
44.20.640 | Válvula de metal cromado de 1 1/2´ | UN | 106.4 | 9.57 | 115.97 | 9
44.20.650 | Válvula de metal cromado de 1´ | UN | 36.76 | 9.57 | 46.33 | 9
45 | ENTRADA DE AGUA, INCÊNDIO E GAS |  |  |  |  | 2
45.01 | Entrada de agua |  |  |  |  | 5
45.01.020 | Entrada completa de água com abrigo e registro de gaveta, DN= 3/4´ | UN | 854.62 | 588.91 | 1443.53 | 9
45.01.040 | Entrada completa de água com abrigo e registro de gaveta, DN= 1´ | UN | 903.92 | 588.91 | 1492.83 | 9
45.01.060 | Entrada completa de água com abrigo e registro de gaveta, DN= 1 1/2´ | UN | 2572.37 | 1038.49 | 3610.86 | 9
45.01.066 | Entrada completa de água com abrigo e registro de gaveta, DN= 2´ | UN | 2739.74 | 1038.49 | 3778.23 | 9
45.01.080 | Entrada completa de água com abrigo e registro de gaveta, DN= 2 1/2´ | UN | 3061.61 | 1038.49 | 4100.1 | 9
45.01.082 | Entrada completa de água com abrigo e registro de gaveta, DN= 3´ | UN | 3371.46 | 1038.49 | 4409.95 | 9
45.02 | Entrada de gas |  |  |  |  | 5
45.02.020 | Entrada completa de gás GLP domiciliar com 2 bujões de 13 kg | UN | 2051.85 | 750.69 | 2802.54 | 9
45.02.040 | Entrada completa de gás GLP com 2 cilindros de 45 kg | UN | 4728 | 1603.56 | 6331.56 | 9
45.02.060 | Entrada completa de gás GLP com 4 cilindros de 45 kg | UN | 7870.45 | 2113.75 | 9984.2 | 9
45.02.080 | Entrada completa de gás GLP com 6 cilindros de 45 kg | UN | 10990.68 | 2562.75 | 13553.43 | 9
45.02.200 | Abrigo padronizado de gás GLP encanado | UN | 639.4 | 510.08 | 1149.48 | 9
45.03 | Hidrômetro |  |  |  |  | 5
45.03.010 | Hidrômetro em ferro fundido, diâmetro 50 mm (2´) | UN | 2528.74 | 35.89 | 2564.63 | 9
45.03.030 | Hidrômetro em ferro fundido, diâmetro 100 mm (4´) | UN | 3519.64 | 35.89 | 3555.53 | 9
45.03.100 | Hidrômetro em bronze, diâmetro de 25 mm (1´) | UN | 605.54 | 57.43 | 662.97 | 9
45.03.110 | Hidrômetro em bronze, diâmetro de 40 mm (1 1/2´) | UN | 944.69 | 57.43 | 1002.12 | 9
45.03.200 | Filtro tipo cesto para hidrômetro de 50 mm (2´) | UN | 2526.02 | 35.89 | 2561.91 | 9
45.20 | Reparos, conservacoes e complementos - GRUPO 45 |  |  |  |  | 5
45.20.020 | Cilindro de gás (GLP) de 45 kg, com carga | UN | 943 |  | 943 | 9
46 | TUBULACAO E CONDUTORES PARA LIQUIDOS E GASES. |  |  |  |  | 2
46.01 | Tubulacao em PVC rigido marrom para sistemas prediais de agua fria |  |  |  |  | 5
46.01.010 | Tubo de PVC rígido soldável marrom, DN= 20 mm, (1/2´), inclusive conexões | M | 6.82 | 23.94 | 30.76 | 9
46.01.020 | Tubo de PVC rígido soldável marrom, DN= 25 mm, (3/4´), inclusive conexões | M | 7.8 | 23.94 | 31.74 | 9
46.01.030 | Tubo de PVC rígido soldável marrom, DN= 32 mm, (1´), inclusive conexões | M | 17.81 | 23.94 | 41.75 | 9
46.01.040 | Tubo de PVC rígido soldável marrom, DN= 40 mm, (1 1/4´), inclusive conexões | M | 25.45 | 23.94 | 49.39 | 9
46.01.050 | Tubo de PVC rígido soldável marrom, DN= 50 mm, (1 1/2´), inclusive conexões | M | 26.56 | 28.71 | 55.27 | 9
46.01.060 | Tubo de PVC rígido soldável marrom, DN= 60 mm, (2´), inclusive conexões | M | 46.85 | 33.5 | 80.35 | 9
46.01.070 | Tubo de PVC rígido soldável marrom, DN= 75 mm, (2 1/2´), inclusive conexões | M | 74.2 | 43.07 | 117.27 | 9
46.01.080 | Tubo de PVC rígido soldável marrom, DN= 85 mm, (3´), inclusive conexões | M | 92.17 | 47.86 | 140.03 | 9
46.01.090 | Tubo de PVC rígido soldável marrom, DN= 110 mm, (4´), inclusive conexões | M | 161.15 | 52.65 | 213.8 | 9
46.02 | Tubulacao em PVC rigido branco para esgoto domiciliar |  |  |  |  | 5
46.02.010 | Tubo de PVC rígido branco, pontas lisas, soldável, linha esgoto série normal, DN= 40 mm, inclusive conexões | M | 13.27 | 23.94 | 37.21 | 9
46.02.050 | Tubo de PVC rígido branco PxB com virola e anel de borracha, linha esgoto série normal, DN= 50 mm, inclusive conexões | M | 18.76 | 28.71 | 47.47 | 9
46.02.060 | Tubo de PVC rígido branco PxB com virola e anel de borracha, linha esgoto série normal, DN= 75 mm, inclusive conexões | M | 30.49 | 43.07 | 73.56 | 9
46.02.070 | Tubo de PVC rígido branco PxB com virola e anel de borracha, linha esgoto série normal, DN= 100 mm, inclusive conexões | M | 26.9 | 52.65 | 79.55 | 9
46.03 | Tubulacao em PVC rigido branco serie R - A.P e esgoto domiciliar |  |  |  |  | 5
46.03.038 | Tubo de PVC rígido PxB com virola e anel de borracha, linha esgoto série reforçada ´R´, DN= 50 mm, inclusive conexões | M | 23.03 | 28.71 | 51.74 | 9
46.03.040 | Tubo de PVC rígido PxB com virola e anel de borracha, linha esgoto série reforçada ´R´, DN= 75 mm, inclusive conexões | M | 40.1 | 43.07 | 83.17 | 9
46.03.050 | Tubo de PVC rígido PxB com virola e anel de borracha, linha esgoto série reforçada ´R´, DN= 100 mm, inclusive conexões | M | 55.19 | 52.65 | 107.84 | 9
46.03.060 | Tubo de PVC rígido PxB com virola e anel de borracha, linha esgoto série reforçada ´R´. DN= 150 mm, inclusive conexões | M | 111.83 | 52.65 | 164.48 | 9
46.03.080 | Tubo de PVC rígido, pontas lisas, soldável, linha esgoto série reforçada ´R´, DN= 40 mm, inclusive conexões | M | 20.05 | 23.94 | 43.99 | 9
46.04 | Tubulacao em PVC rigido com junta elastica - aducao e distribuicao de agua |  |  |  |  | 5
46.04.010 | Tubo de PVC rígido tipo PBA classe 15, DN= 50mm, (DE= 60mm), inclusive conexões | M | 26.92 | 16.84 | 43.76 | 9
46.04.020 | Tubo de PVC rígido tipo PBA classe 15, DN= 75mm, (DE= 85mm), inclusive conexões | M | 50.76 | 16.84 | 67.6 | 9
46.04.030 | Tubo de PVC rígido tipo PBA classe 15, DN= 100mm, (DE= 110mm), inclusive conexões | M | 104.16 | 16.84 | 121 | 9
46.04.040 | Tubo de PVC rígido DEFoFo, DN= 100mm (DE= 118mm), inclusive conexões | M | 81.43 | 16.84 | 98.27 | 9
46.04.050 | Tubo de PVC rígido DEFoFo, DN= 150mm (DE= 170mm), inclusive conexões | M | 176.72 | 16.84 | 193.56 | 9
46.04.070 | Tubo de PVC rígido DEFoFo, DN= 200mm (DE= 222mm), inclusive conexões | M | 233.55 | 33.67 | 267.22 | 9
46.04.080 | Tubo de PVC rígido DEFoFo, DN= 250mm (DE= 274mm), inclusive conexões | M | 394.87 | 33.67 | 428.54 | 9
46.04.090 | Tubo de PVC rígido DEFoFo, DN= 300mm (DE= 326mm), inclusive conexões | M | 568.68 | 33.67 | 602.35 | 9
46.05 | Tubulacao em PVC rigido com junta elastica - rede de esgoto |  |  |  |  | 5
46.05.020 | Tubo PVC rígido, tipo Coletor Esgoto, junta elástica, DN= 100 mm, inclusive conexões | M | 36.67 | 16.84 | 53.51 | 9
46.05.040 | Tubo PVC rígido, tipo Coletor Esgoto, junta elástica, DN= 150 mm, inclusive conexões | M | 75.09 | 16.84 | 91.93 | 9
46.05.050 | Tubo PVC rígido, tipo Coletor Esgoto, junta elástica, DN= 200 mm, inclusive conexões | M | 119.99 | 33.67 | 153.66 | 9
46.05.060 | Tubo PVC rígido, tipo Coletor Esgoto, junta elástica, DN= 250 mm, inclusive conexões | M | 203.63 | 33.67 | 237.3 | 9
46.05.070 | Tubo PVC rígido, tipo Coletor Esgoto, junta elástica, DN= 300 mm, inclusive conexões | M | 337.66 | 33.67 | 371.33 | 9
46.05.090 | Tubo PVC rígido, tipo Coletor Esgoto, junta elástica, DN= 400 mm, inclusive conexões | M | 594.28 | 33.67 | 627.95 | 9
46.07 | Tubulacao galvanizado |  |  |  |  | 5
46.07.010 | Tubo galvanizado DN= 1/2´, inclusive conexões | M | 42.59 | 47.86 | 90.45 | 9
46.07.020 | Tubo galvanizado DN= 3/4´, inclusive conexões | M | 54.24 | 52.65 | 106.89 | 9
46.07.030 | Tubo galvanizado DN= 1´, inclusive conexões | M | 76.52 | 62.22 | 138.74 | 9
46.07.040 | Tubo galvanizado DN= 1 1/4´, inclusive conexões | M | 98.82 | 67.01 | 165.83 | 9
46.07.050 | Tubo galvanizado DN= 1 1/2´, inclusive conexões | M | 100.78 | 76.57 | 177.35 | 9
46.07.060 | Tubo galvanizado DN= 2´, inclusive conexões | M | 147.27 | 86.15 | 233.42 | 9
46.07.070 | Tubo galvanizado DN= 2 1/2´, inclusive conexões | M | 190.97 | 95.72 | 286.69 | 9
46.07.080 | Tubo galvanizado DN= 3´, inclusive conexões | M | 218.21 | 107.69 | 325.9 | 9
46.07.090 | Tubo galvanizado DN= 4´, inclusive conexões | M | 317.36 | 119.66 | 437.02 | 9
46.07.100 | Tubo galvanizado DN= 6´, inclusive conexões | M | 493.49 | 131.61 | 625.1 | 9
46.08 | Tubulacao em aco carbono galvanizado classe schedule |  |  |  |  | 5
46.08.006 | Tubo galvanizado sem costura schedule 40, DN= 1/2´, inclusive conexões | M | 72.45 | 47.86 | 120.31 | 9
46.08.010 | Tubo galvanizado sem costura schedule 40, DN= 3/4´, inclusive conexões | M | 81.65 | 52.65 | 134.3 | 9
46.08.020 | Tubo galvanizado sem costura schedule 40, DN= 1´, inclusive conexões | M | 95.44 | 62.22 | 157.66 | 9
46.08.030 | Tubo galvanizado sem costura schedule 40, DN= 1 1/4´, inclusive conexões | M | 140.01 | 67.01 | 207.02 | 9
46.08.040 | Tubo galvanizado sem costura schedule 40, DN= 1 1/2´, inclusive conexões | M | 156.43 | 76.57 | 233 | 9
46.08.050 | Tubo galvanizado sem costura schedule 40, DN= 2´, inclusive conexões | M | 178.59 | 86.15 | 264.74 | 9
46.08.070 | Tubo galvanizado sem costura schedule 40, DN= 2 1/2´, inclusive conexões | M | 277.37 | 95.72 | 373.09 | 9
46.08.080 | Tubo galvanizado sem costura schedule 40, DN= 3´, inclusive conexões | M | 342.21 | 107.69 | 449.9 | 9
46.08.100 | Tubo galvanizado sem costura schedule 40, DN= 4´, inclusive conexões | M | 449.57 | 119.66 | 569.23 | 9
46.08.110 | Tubo galvanizado sem costura schedule 40, DN= 6´, inclusive conexões | M | 844.8 | 131.61 | 976.41 | 9
46.09 | Conexoes e acessorios em ferro fundido, predial e tradicional, esgoto e pluvial |  |  |  |  | 5
46.09.050 | Joelho 45° em ferro fundido, linha predial tradicional, DN= 50 mm | UN | 69.57 | 14.36 | 83.93 | 9
46.09.060 | Joelho 45° em ferro fundido, linha predial tradicional, DN= 75 mm | UN | 92.82 | 14.36 | 107.18 | 9
46.09.070 | Joelho 45° em ferro fundido, linha predial tradicional, DN= 100 mm | UN | 121.48 | 19.15 | 140.63 | 9
46.09.080 | Joelho 45° em ferro fundido, linha predial tradicional, DN= 150 mm | UN | 199.7 | 19.15 | 218.85 | 9
46.09.100 | Joelho 87° 30´ em ferro fundido, linha predial tradicional, DN= 50 mm | UN | 101.91 | 14.36 | 116.27 | 9
46.09.110 | Joelho 87° 30´ em ferro fundido, linha predial tradicional, DN= 75 mm | UN | 135.28 | 14.36 | 149.64 | 9
46.09.120 | Joelho 87° 30´ em ferro fundido, linha predial tradicional, DN= 100 mm | UN | 186.86 | 19.15 | 206.01 | 9
46.09.130 | Joelho 87° 30´ em ferro fundido, linha predial tradicional, DN= 150 mm | UN | 256.54 | 19.15 | 275.69 | 9
46.09.150 | Luva bolsa e bolsa em ferro fundido, linha predial tradicional, DN= 50 mm | UN | 70.33 | 14.36 | 84.69 | 9
46.09.160 | Luva bolsa e bolsa em ferro fundido, linha predial tradicional, DN= 75 mm | UN | 73.19 | 14.36 | 87.55 | 9
46.09.170 | Luva bolsa e bolsa em ferro fundido, linha predial tradicional, DN= 100 mm | UN | 102.85 | 19.15 | 122 | 9
46.09.180 | Luva bolsa e bolsa em ferro fundido, linha predial tradicional, DN= 150 mm | UN | 144.31 | 19.15 | 163.46 | 9
46.09.200 | Placa cega em ferro fundido, linha predial tradicional, DN= 75 mm | UN | 59.36 | 14.36 | 73.72 | 9
46.09.210 | Placa cega em ferro fundido, linha predial tradicional, DN= 100 mm | UN | 67.53 | 19.15 | 86.68 | 9
46.09.230 | Junção 45° em ferro fundido, linha predial tradicional, DN= 50 x 50 mm | UN | 127.09 | 14.36 | 141.45 | 9
46.09.240 | Junção 45° em ferro fundido, linha predial tradicional, DN= 75 x 50 mm | UN | 152.87 | 19.15 | 172.02 | 9
46.09.250 | Junção 45° em ferro fundido, linha predial tradicional, DN= 75 x 75 mm | UN | 193.75 | 19.15 | 212.9 | 9
46.09.260 | Junção 45° em ferro fundido, linha predial tradicional, DN= 100 x 50 mm | UN | 167.86 | 19.15 | 187.01 | 9
46.09.270 | Junção 45° em ferro fundido, linha predial tradicional, DN= 100 x 75 mm | UN | 193.08 | 19.15 | 212.23 | 9
46.09.280 | Junção 45° em ferro fundido, linha predial tradicional, DN= 100 x 100 mm | UN | 231.76 | 19.15 | 250.91 | 9
46.09.290 | Junção 45° em ferro fundido, linha predial tradicional, DN= 150 x 100 mm | UN | 275.33 | 23.94 | 299.27 | 9
46.09.300 | Junção dupla 45° em ferro fundido, linha predial tradicional, DN= 100 mm | UN | 317.23 | 19.15 | 336.38 | 9
46.09.320 | Te sanitário 87° 30´ em ferro fundido, linha predial tradicional, DN= 50 x 50 mm | UN | 128.29 | 14.36 | 142.65 | 9
46.09.330 | Te sanitário 87° 30´ em ferro fundido, linha predial tradicional, DN= 75 x 50 mm | UN | 146.97 | 19.15 | 166.12 | 9
46.09.340 | Te sanitário 87° 30´ em ferro fundido, linha predial tradicional, DN= 75 x 75 mm | UN | 173.52 | 19.15 | 192.67 | 9
46.09.350 | Te sanitário 87° 30´ em ferro fundido, linha predial tradicional, DN= 100 x 50 mm | UN | 170.36 | 19.15 | 189.51 | 9
46.09.360 | Te sanitário 87° 30´ em ferro fundido, linha predial tradicional, DN= 100 x 75 mm | UN | 181 | 19.15 | 200.15 | 9
46.09.370 | Te sanitário 87° 30´ em ferro fundido, linha predial tradicional, DN= 100 x 100 mm | UN | 234.71 | 19.15 | 253.86 | 9
46.09.400 | Bucha de redução em ferro fundido, linha predial tradicional, DN= 75 x 50 mm | UN | 48.2 | 19.15 | 67.35 | 9
46.09.410 | Bucha de redução em ferro fundido, linha predial tradicional, DN= 100 x 75 mm | UN | 53.93 | 19.15 | 73.08 | 9
46.09.420 | Bucha de redução em ferro fundido, linha predial tradicional, DN= 150 x 100 mm | UN | 143.81 | 23.94 | 167.75 | 9
46.10 | Tubulacao em cobre para agua quente, gas e vapor |  |  |  |  | 5
46.10.010 | Tubo de cobre classe A, DN= 15mm (1/2´), inclusive conexões | M | 75.05 | 15.8 | 90.85 | 9
46.10.020 | Tubo de cobre classe A, DN= 22mm (3/4´), inclusive conexões | M | 108.9 | 17.23 | 126.13 | 9
46.10.030 | Tubo de cobre classe A, DN= 28mm (1´), inclusive conexões | M | 134.56 | 21.54 | 156.1 | 9
46.10.040 | Tubo de cobre classe A, DN= 35mm (1 1/4´), inclusive conexões | M | 222.65 | 24.41 | 247.06 | 9
46.10.050 | Tubo de cobre classe A, DN= 42mm (1 1/2´), inclusive conexões | M | 259.7 | 24.41 | 284.11 | 9
46.10.060 | Tubo de cobre classe A, DN= 54mm (2´), inclusive conexões | M | 348.31 | 33.02 | 381.33 | 9
46.10.070 | Tubo de cobre classe A, DN= 66mm (2 1/2´), inclusive conexões | M | 433.89 | 38.77 | 472.66 | 9
46.10.080 | Tubo de cobre classe A, DN= 79mm (3´), inclusive conexões | M | 605.95 | 41.64 | 647.59 | 9
46.10.090 | Tubo de cobre classe A, DN= 104mm (4´), inclusive conexões | M | 743.24 | 47.39 | 790.63 | 9
46.10.200 | Tubo de cobre classe E, DN= 22mm (3/4´), inclusive conexões | M | 84.85 | 17.23 | 102.08 | 9
46.10.210 | Tubo de cobre classe E, DN= 28mm (1´), inclusive conexões | M | 97.07 | 21.54 | 118.61 | 9
46.10.220 | Tubo de cobre classe E, DN= 35mm (1 1/4´), inclusive conexões | M | 166.67 | 24.41 | 191.08 | 9
46.10.230 | Tubo de cobre classe E, DN= 42mm (1 1/2´), inclusive conexões | M | 196.38 | 24.41 | 220.79 | 9
46.10.240 | Tubo de cobre classe E, DN= 54mm (2´), inclusive conexões | M | 266.5 | 33.02 | 299.52 | 9
46.10.250 | Tubo de cobre classe E, DN= 66mm (2 1/2´), inclusive conexões | M | 364.7 | 38.77 | 403.47 | 9
46.12 | Tubulacao em concreto para rede de aguas pluviais |  |  |  |  | 5
46.12.010 | Tubo de concreto (PS-1), DN= 300mm | M | 58.63 | 31.65 | 90.28 | 9
46.12.020 | Tubo de concreto (PS-1), DN= 400mm | M | 71.96 | 36.74 | 108.7 | 9
46.12.050 | Tubo de concreto (PS-2), DN= 300mm | M | 60.34 | 31.65 | 91.99 | 9
46.12.060 | Tubo de concreto (PS-2), DN= 400mm | M | 75.83 | 36.74 | 112.57 | 9
46.12.070 | Tubo de concreto (PS-2), DN= 500mm | M | 106.78 | 45.36 | 152.14 | 9
46.12.080 | Tubo de concreto (PA-1), DN= 600mm | M | 169.49 | 51.63 | 221.12 | 9
46.12.100 | Tubo de concreto (PA-1), DN= 800mm | M | 290.95 | 66.52 | 357.47 | 9
46.12.120 | Tubo de concreto (PA-1), DN= 1000mm | M | 424.83 | 83.79 | 508.62 | 9
46.12.140 | Tubo de concreto (PA-1), DN= 1200mm | M | 628.66 | 125.26 | 753.92 | 9
46.12.150 | Tubo de concreto (PA-2), DN= 600mm | M | 156.07 | 51.63 | 207.7 | 9
46.12.160 | Tubo de concreto (PA-2), DN= 800mm | M | 322.13 | 66.52 | 388.65 | 9
46.12.170 | Tubo de concreto (PA-2), DN= 1000mm | M | 463.93 | 83.79 | 547.72 | 9
46.12.180 | Tubo de concreto (PA-3), DN= 600mm | M | 228.54 | 51.63 | 280.17 | 9
46.12.190 | Tubo de concreto (PA-3), DN= 800mm | M | 399.93 | 66.52 | 466.45 | 9
46.12.200 | Tubo de concreto (PA-3), DN= 1000mm | M | 603.25 | 83.79 | 687.04 | 9
46.12.210 | Meio tubo de concreto, DN= 300mm | M | 33.61 | 30.67 | 64.28 | 9
46.12.220 | Meio tubo de concreto, DN= 400mm | M | 37.27 | 39.07 | 76.34 | 9
46.12.240 | Meio tubo de concreto, DN= 600mm | M | 67.98 | 66.03 | 134.01 | 9
46.12.250 | Tubo de concreto (PA-2), DN= 1500mm | M | 989.8 | 187.89 | 1177.69 | 9
46.12.260 | Tubo de concreto (PA-1), DN= 400mm | M | 102.34 | 36.74 | 139.08 | 9
46.12.270 | Tubo de concreto (PA-2), DN= 400mm | M | 88.35 | 36.74 | 125.09 | 9
46.12.280 | Tubo de concreto (PA-3), DN= 400mm | M | 130.23 | 36.74 | 166.97 | 9
46.12.290 | Tubo de concreto (PA-2), DN= 700mm | M | 225.63 | 57.89 | 283.52 | 9
46.12.300 | Tubo de concreto (PA-2), DN= 500mm | M | 124.65 | 45.36 | 170.01 | 9
46.12.310 | Tubo de concreto (PA-2), DN= 900mm | M | 381.19 | 75.16 | 456.35 | 9
46.12.320 | Tubo de concreto (PA-1), DN= 300mm | M | 100.53 | 31.65 | 132.18 | 9
46.12.330 | Tubo de concreto (PA-2), DN= 300mm | M | 89.12 | 31.65 | 120.77 | 9
46.12.340 | Meio tubo de concreto, DN= 200mm | M | 21.71 | 11.17 | 32.88 | 9
46.13 | Tubulacao em PEAD corrugado perfurado para rede drenagem |  |  |  |  | 5
46.13.006 | Tubo em polietileno de alta densidade corrugado perfurado, DN= 2 1/2´, inclusive conexões | M | 10.46 | 1.6 | 12.06 | 9
46.13.010 | Tubo em polietileno de alta densidade corrugado perfurado, DN= 3´, inclusive conexões | M | 13.34 | 1.6 | 14.94 | 9
46.13.020 | Tubo em polietileno de alta densidade corrugado perfurado, DN= 4´, inclusive conexões | M | 18.12 | 1.6 | 19.72 | 9
46.13.026 | Tubo em polietileno de alta densidade corrugado perfurado, DN= 6´, inclusive conexões | M | 46.09 | 1.6 | 47.69 | 9
46.13.030 | Tubo em polietileno de alta densidade corrugado perfurado, DN= 8´, inclusive conexões | M | 35.89 | 1.6 | 37.49 | 9
46.13.100 | Tubo em polietileno de alta densidade corrugado, DN/DI= 250 mm | M | 101.42 | 2.39 | 103.81 | 9
46.13.101 | Tubo em polietileno de alta densidade corrugado, DN/DI= 300 mm | M | 129.13 | 2.39 | 131.52 | 9
46.13.102 | Tubo em polietileno de alta densidade corrugado, DN/DI= 400 mm | M | 207.45 | 2.39 | 209.84 | 9
46.13.103 | Tubo em polietileno de alta densidade corrugado, DN/DI= 500 mm | M | 314.13 | 2.39 | 316.52 | 9
46.13.104 | Tubo em polietileno de alta densidade corrugado, DN/DI= 600 mm | M | 468.84 | 2.39 | 471.23 | 9
46.13.105 | Tubo em polietileno de alta densidade corrugado, DN/DI= 800 mm | M | 738.64 | 2.39 | 741.03 | 9
46.13.106 | Tubo em polietileno de alta densidade corrugado, DN/DI= 1000 mm | M | 1034.04 | 2.39 | 1036.43 | 9
46.13.107 | Tubo em polietileno de alta densidade corrugado, DN/DI= 1200 mm | M | 1563.82 | 2.39 | 1566.21 | 9
46.14 | Tubulacao em ferro ductil para redes de saneamento |  |  |  |  | 5
46.14.020 | Tubo de ferro fundido classe K-7 com junta elástica, DN= 150mm, inclusive conexões | M | 595.26 | 33.67 | 628.93 | 9
46.14.030 | Tubo de ferro fundido classe K-7 com junta elástica, DN= 200mm, inclusive conexões | M | 704.04 | 33.67 | 737.71 | 9
46.14.040 | Tubo de ferro fundido classe K-7 com junta elástica, DN= 250mm, inclusive conexões | M | 865.16 | 33.67 | 898.83 | 9
46.14.050 | Tubo de ferro fundido classe K-7 com junta elástica, DN= 350mm, inclusive conexões | M | 1308.03 | 33.67 | 1341.7 | 9
46.14.060 | Tubo de ferro fundido classe K-7 com junta elástica, DN= 300mm, inclusive conexões | M | 1085.51 | 33.67 | 1119.18 | 9
46.14.490 | Tubo de ferro fundido classe k-9 com junta elástica, DN= 80mm, inclusive conexões | M | 519.81 | 33.67 | 553.48 | 9
46.14.510 | Tubo de ferro fundido classe K-9 com junta elástica, DN= 100mm, inclusive conexões | M | 523.4 | 33.67 | 557.07 | 9
46.14.520 | Tubo de ferro fundido classe K-9 com junta elástica, DN= 150mm, inclusive conexões | M | 649.81 | 33.67 | 683.48 | 9
46.14.530 | Tubo de ferro fundido classe K-9 com junta elástica, DN= 200mm, inclusive conexões | M | 792.11 | 33.67 | 825.78 | 9
46.14.540 | Tubo de ferro fundido classe k-9 com junta elástica, DN= 250mm, inclusive conexões | M | 889.03 | 33.67 | 922.7 | 9
46.14.550 | Tubo de ferro fundido classe K-9 com junta elástica, DN= 300mm, inclusive conexões | M | 1051.66 | 33.67 | 1085.33 | 9
46.14.560 | Tubo de ferro fundido classe k-9 com junta elástica, DN= 350mm, inclusive conexões | M | 1391.96 | 33.67 | 1425.63 | 9
46.15 | Tubulacao em PEAD - recalque de tratamento de esgoto |  |  |  |  | 5
46.15.111 | Tubo em polietileno de alta densidade DE=160 mm - PN-10, inclusive conexões | M | 170.13 | 20.2 | 190.33 | 9
46.15.112 | Tubo em polietileno de alta densidade DE=200 mm - PN-10, inclusive conexões | M | 266.08 | 26.94 | 293.02 | 9
46.15.113 | Tubo em polietileno de alta densidade DE=225 mm - PN-10, inclusive conexões | M | 284.29 | 26.94 | 311.23 | 9
46.18 | Tubulacao flangeada em ferro ductil para redes de saneamento |  |  |  |  | 5
46.18.010 | Tubo em ferro fundido com ponta e ponta TCLA - DN= 80mm, sem juntas e conexões | M | 480.05 | 38.45 | 518.5 | 9
46.18.020 | Tubo em ferro fundido com ponta e ponta TCLA - DN= 100mm, sem juntas e conexões | M | 635.12 | 38.45 | 673.57 | 9
46.18.030 | Tubo em ferro fundido com ponta e ponta TCLA - DN= 150mm, sem juntas e conexões | M | 738.19 | 38.45 | 776.64 | 9
46.18.040 | Tubo em ferro fundido com ponta e ponta TCLA - DN= 200mm, sem juntas e conexões | M | 873.69 | 38.45 | 912.14 | 9
46.18.050 | Tubo em ferro fundido com ponta e ponta TCLA - DN= 250mm, sem juntas e conexões | M | 970.65 | 41.33 | 1011.98 | 9
46.18.060 | Tubo em ferro fundido com ponta e ponta TCLA - DN= 300mm, sem juntas e conexões | M | 1291.08 | 41.33 | 1332.41 | 9
46.18.089 | Flange avulso em ferro fundido, classe PN-10, DN= 50mm | UN | 115.15 | 21.06 | 136.21 | 9
46.18.090 | Flange avulso em ferro fundido, classe PN-10, DN= 80mm | UN | 165.37 | 21.06 | 186.43 | 9
46.18.100 | Flange avulso em ferro fundido, classe PN-10, DN= 100mm | UN | 225.95 | 22.98 | 248.93 | 9
46.18.110 | Flange avulso em ferro fundido, classe PN-10, DN= 150mm | UN | 342.26 | 24.88 | 367.14 | 9
46.18.120 | Flange avulso em ferro fundido, classe PN-10, DN= 200mm | UN | 408.36 | 26.8 | 435.16 | 9
46.18.130 | Flange avulso em ferro fundido, classe PN-10, DN= 250mm | UN | 545.32 | 28.71 | 574.03 | 9
46.18.140 | Flange avulso em ferro fundido, classe PN-10, DN= 300mm | UN | 699.14 | 30.63 | 729.77 | 9
46.18.168 | Curva de 90° em ferro fundido com flanges, classe PN-10, DN= 50mm | UN | 308.84 | 26.8 | 335.64 | 9
46.18.170 | Curva de 90° em ferro fundido, com flanges, classe PN-10, DN= 80mm | UN | 341.39 | 21.06 | 362.45 | 9
46.18.180 | Curva de 90° em ferro fundido, com flanges, classe PN-10, DN= 100mm | UN | 405.52 | 26.8 | 432.32 | 9
46.18.190 | Curva de 90° em ferro fundido, com flanges, classe PN-10, DN= 150mm | UN | 645.75 | 30.63 | 676.38 | 9
46.18.410 | Te em ferro fundido, com flanges, classe PN-10, DN= 80mm, com derivação de 80mm | UN | 539.72 | 22.98 | 562.7 | 9
46.18.420 | Te em ferro fundido, com flanges, classe PN-10, DN= 100mm, com derivações de 80 até 100mm | UN | 637.8 | 26.8 | 664.6 | 9
46.18.430 | Te em ferro fundido, com flanges, classe PN-10, DN= 150mm, com derivações de 80 até 150mm | UN | 1129.68 | 30.63 | 1160.31 | 9
46.18.560 | Junta Gibault em ferro fundido, DN= 80mm, completa | UN | 300.49 | 21.06 | 321.55 | 9
46.18.570 | Junta Gibault em ferro fundido, DN= 100 mm, completa | UN | 344.03 | 22.98 | 367.01 | 9
46.19 | Tubulacao flangeada em ferro ductil para redes de saneamento. |  |  |  |  | 5
46.19.500 | Redução excêntrica em ferro fundido, com flanges, classe PN-10, DN= 100mm x 80mm | UN | 460.03 | 26.8 | 486.83 | 9
46.19.510 | Redução excêntrica em ferro fundido, com flanges, classe PN-10, DN= 150mm x 80/100mm | UN | 626.78 | 30.63 | 657.41 | 9
46.19.520 | Redução excêntrica em ferro fundido, com flanges, classe PN-10, DN= 200mm x 100/150mm | UN | 876.85 | 34.46 | 911.31 | 9
46.19.530 | Redução excêntrica em ferro fundido, com flanges, classe PN-10, DN= 250mm x 150/200mm | UN | 1418.66 | 38.29 | 1456.95 | 9
46.19.590 | Redução concêntrica em ferro fundido, com flanges, classe PN-10, DN= 80 x 50mm | UN | 356.7 | 26.8 | 383.5 | 9
46.19.600 | Redução concêntrica em ferro fundido, com flanges, classe PN-10, DN= 100mm x 80mm | UN | 357.56 | 26.8 | 384.36 | 9
46.19.610 | Redução concêntrica em ferro fundido, com flanges, classe PN-10, DN= 150mm x 80/100mm | UN | 726.58 | 30.63 | 757.21 | 9
46.19.620 | Redução concêntrica em ferro fundido, com flanges, classe PN-10, DN= 200mm x 100/150mm | UN | 863.55 | 34.46 | 898.01 | 9
46.19.630 | Redução concêntrica em ferro fundido, com flanges, classe PN-10, DN= 250mm x 150/200mm | UN | 1264.15 | 38.29 | 1302.44 | 9
46.20 | Reparos, conservacoes e complementos - GRUPO 46 |  |  |  |  | 5
46.20.010 | Assentamento de tubo de concreto com diâmetro até 600 mm | M | 1.83 | 66.03 | 67.86 | 9
46.20.020 | Assentamento de tubo de concreto com diâmetro de 700 até 1500 mm | M | 66.21 | 38.42 | 104.63 | 9
46.21 | Tubulacao em aco preto schedule |  |  |  |  | 5
46.21.012 | Tubo de aço carbono preto sem costura Schedule 40, DN= 1´ - inclusive conexões | M | 77.35 | 67.01 | 144.36 | 9
46.21.036 | Tubo de aço carbono preto sem costura Schedule 40, DN= 1 1/4´ - inclusive conexões | M | 82.8 | 76.57 | 159.37 | 9
46.21.040 | Tubo de aço carbono preto sem costura Schedule 40, DN= 1 1/2´ - inclusive conexões | M | 98.61 | 76.57 | 175.18 | 9
46.21.046 | Tubo de aço carbono preto sem costura Schedule 40, DN= 2´ - inclusive conexões | M | 130 | 86.15 | 216.15 | 9
46.21.056 | Tubo de aço carbono preto sem costura Schedule 40, DN= 2 1/2´ - inclusive conexões | M | 211.19 | 95.72 | 306.91 | 9
46.21.060 | Tubo de aço carbono preto sem costura Schedule 40, DN= 3´ - inclusive conexões | M | 233.45 | 107.69 | 341.14 | 9
46.21.066 | Tubo de aço carbono preto sem costura Schedule 40, DN= 3 1/2´ - inclusive conexões | M | 291.96 | 114.87 | 406.83 | 9
46.21.080 | Tubo de aço carbono preto sem costura Schedule 40, DN= 4´ - inclusive conexões | M | 330.56 | 119.66 | 450.22 | 9
46.21.090 | Tubo de aço carbono preto sem costura Schedule 40, DN= 5´ - inclusive conexões | M | 462.53 | 126.83 | 589.36 | 9
46.21.100 | Tubo de aço carbono preto sem costura Schedule 40, DN= 6´ - inclusive conexões | M | 639.12 | 131.61 | 770.73 | 9
46.21.110 | Tubo de aço carbono preto sem costura Schedule 40, DN= 8´ - inclusive conexões | M | 912.39 | 143.58 | 1055.97 | 9
46.21.140 | Tubo de aço carbono preto com costura Schedule 40, DN= 10´ - inclusive conexões | M | 1033.38 | 157.94 | 1191.32 | 9
46.21.150 | Tubo de aço carbono preto com costura Schedule 40, DN= 12´ - inclusive conexões | M | 1478.98 | 167.52 | 1646.5 | 9
46.23 | Tubulacao em concreto para rede de esgoto sanitario |  |  |  |  | 5
46.23.110 | Tubo de concreto classe EA-3, DN= 400 mm | M | 144.7 | 15.58 | 160.28 | 9
46.23.120 | Tubo de concreto classe EA-3, DN= 500 mm | M | 195.76 | 23.36 | 219.12 | 9
46.23.130 | Tubo de concreto classe EA-3, DN= 600 mm | M | 246.38 | 27.26 | 273.64 | 9
46.23.140 | Tubo de concreto classe EA-3, DN= 700 mm | M | 348.49 | 31.15 | 379.64 | 9
46.23.150 | Tubo de concreto classe EA-3, DN= 800 mm | M | 435.57 | 38.94 | 474.51 | 9
46.23.160 | Tubo de concreto classe EA-3, DN= 900 mm | M | 688.27 | 46.73 | 735 | 9
46.23.170 | Tubo de concreto classe EA-3, DN= 1000 mm | M | 612.75 | 58.41 | 671.16 | 9
46.23.180 | Tubo de concreto classe EA-3, DN= 1200 mm | M | 851.72 | 116.82 | 968.54 | 9
46.25 | Tubulação em CPVC |  |  |  |  | 5
46.25.050 | Condutor em PVC 88mm, inclusive conexões - AP | M | 63.83 | 39.72 | 103.55 | 9
46.26 | Tubulacao em ferro fundido predial SMU - esgoto e pluvial |  |  |  |  | 5
46.26.010 | Tubo em ferro fundido com ponta e ponta, predial SMU, DN= 50 mm | M | 163.89 | 23.94 | 187.83 | 9
46.26.020 | Tubo em ferro fundido com ponta e ponta, predial SMU, DN= 75 mm | M | 197.87 | 23.94 | 221.81 | 9
46.26.030 | Tubo em ferro fundido com ponta e ponta, predial SMU, DN= 100 mm | M | 243.5 | 33.67 | 277.17 | 9
46.26.040 | Tubo em ferro fundido com ponta e ponta, predial SMU, DN= 150 mm | M | 260.93 | 33.67 | 294.6 | 9
46.26.050 | Tubo em ferro fundido com ponta e ponta, predial SMU, DN= 200 mm | M | 584.03 | 33.67 | 617.7 | 9
46.26.060 | Junta de união em aço inoxidável para tubo em ferro fundido predial SMU, DN= 50 mm | UN | 93.93 | 19.15 | 113.08 | 9
46.26.070 | Junta de união em aço inoxidável para tubo em ferro fundido predial SMU, DN= 75 mm | UN | 112.36 | 19.15 | 131.51 | 9
46.26.080 | Junta de união em aço inoxidável para tubo em ferro fundido predial SMU, DN= 100 mm | UN | 132.06 | 23.94 | 156 | 9
46.26.090 | Junta de união em aço inoxidável para tubo em ferro fundido predial SMU, DN= 150 mm | UN | 244.18 | 23.94 | 268.12 | 9
46.26.100 | Junta de união em aço inoxidável para tubo em ferro fundido predial SMU, DN= 200 mm | UN | 401.27 | 23.94 | 425.21 | 9
46.26.110 | Conjunto de ancoragem para tubo em ferro fundido predial SMU, DN= 50 mm | CJ | 1287.98 | 19.15 | 1307.13 | 9
46.26.120 | Conjunto de ancoragem para tubo em ferro fundido predial SMU, DN= 75 mm | CJ | 1289.01 | 19.15 | 1308.16 | 9
46.26.130 | Conjunto de ancoragem para tubo em ferro fundido predial SMU, DN= 100 mm | CJ | 1325.81 | 23.94 | 1349.75 | 9
46.26.136 | Conjunto de ancoragem para tubo em ferro fundido predial SMU, DN= 125 mm | CJ | 1380.81 | 23.94 | 1404.75 | 9
46.26.140 | Conjunto de ancoragem para tubo em ferro fundido predial SMU, DN= 150 mm | CJ | 1809.87 | 23.94 | 1833.81 | 9
46.26.150 | Conjunto de ancoragem para tubo em ferro fundido predial SMU, DN= 200 mm | CJ | 3124.51 | 23.94 | 3148.45 | 9
46.26.200 | Tubo em ferro fundido com ponta e ponta, predial SMU, DN= 125 mm | M | 268.98 | 33.67 | 302.65 | 9
46.26.210 | Tubo em ferro fundido com ponta e ponta, predial SMU, DN= 250 mm | M | 858.18 | 33.67 | 891.85 | 9
46.26.400 | Joelho 45° em ferro fundido, predial SMU, DN= 50 mm | UN | 134.03 | 19.15 | 153.18 | 9
46.26.410 | Joelho 45° em ferro fundido, predial SMU, DN= 75 mm | UN | 192.33 | 19.15 | 211.48 | 9
46.26.420 | Joelho 45° em ferro fundido, predial SMU, DN= 100 mm | UN | 187.52 | 23.94 | 211.46 | 9
46.26.426 | Joelho 45° em ferro fundido, predial SMU, DN= 125 mm | UN | 274.51 | 23.94 | 298.45 | 9
46.26.430 | Joelho 45° em ferro fundido, predial SMU, DN= 150 mm | UN | 365.78 | 23.94 | 389.72 | 9
46.26.440 | Joelho 45° em ferro fundido, predial SMU, DN= 200 mm | UN | 807.63 | 23.94 | 831.57 | 9
46.26.460 | Joelho 88° em ferro fundido, predial SMU, DN= 50 mm | UN | 198.92 | 19.15 | 218.07 | 9
46.26.470 | Joelho 88° em ferro fundido, predial SMU, DN= 75 mm | UN | 179.96 | 19.15 | 199.11 | 9
46.26.480 | Joelho 88° em ferro fundido, predial SMU, DN= 100 mm | UN | 219.15 | 23.94 | 243.09 | 9
46.26.490 | Joelho 88° em ferro fundido, predial SMU, DN= 150 mm | UN | 455.04 | 23.94 | 478.98 | 9
46.26.500 | Joelho 88° em ferro fundido, predial SMU, DN= 200 mm | UN | 635.39 | 23.94 | 659.33 | 9
46.26.510 | Junção 45° em ferro fundido, predial SMU, DN= 50 x 50 mm | UN | 240.42 | 19.15 | 259.57 | 9
46.26.516 | Junção 45° em ferro fundido, predial SMU, DN= 75 x 50 mm | UN | 277.49 | 19.15 | 296.64 | 9
46.26.520 | Junção 45° em ferro fundido, predial SMU, DN= 75 x 75 mm | UN | 304.46 | 19.15 | 323.61 | 9
46.26.540 | Junção 45° em ferro fundido, predial SMU, DN= 100 x 75 mm | UN | 367.18 | 23.94 | 391.12 | 9
46.26.550 | Junção 45° em ferro fundido, predial SMU, DN= 100 x 100 mm | UN | 388.67 | 23.94 | 412.61 | 9
46.26.560 | Junção 45° em ferro fundido, predial SMU, DN= 150 x 150 mm | UN | 947.17 | 23.94 | 971.11 | 9
46.26.580 | Junta de união em aço inoxidável para tubo em ferro fundido predial SMU, DN= 125 mm | UN | 228.21 | 23.94 | 252.15 | 9
46.26.590 | Junta de união em aço inoxidável para tubo em ferro fundido predial SMU, DN= 250 mm | UN | 621.98 | 23.94 | 645.92 | 9
46.26.600 | Redução excêntrica em ferro fundido, predial SMU, DN= 75 x 50 mm | UN | 157.44 | 19.15 | 176.59 | 9
46.26.610 | Redução excêntrica em ferro fundido, predial SMU, DN= 100 x 75 mm | UN | 204.59 | 23.94 | 228.53 | 9
46.26.612 | Redução excêntrica em ferro fundido, predial SMU, DN= 125 x 75 mm | UN | 265.9 | 23.94 | 289.84 | 9
46.26.614 | Redução excêntrica em ferro fundido, predial SMU, DN= 125 x 100 mm | UN | 276.58 | 23.94 | 300.52 | 9
46.26.616 | Redução excêntrica em ferro fundido, predial SMU, DN= 150 x 75 mm | UN | 624.66 | 23.94 | 648.6 | 9
46.26.632 | Redução excêntrica em ferro fundido, predial SMU, DN= 150 x 100 mm | UN | 607.74 | 23.94 | 631.68 | 9
46.26.634 | Redução excêntrica em ferro fundido, predial SMU, DN= 150 x 125 mm | UN | 544.23 | 23.94 | 568.17 | 9
46.26.636 | Redução excêntrica em ferro fundido, predial SMU, DN= 200 x 125 mm | UN | 660.3 | 23.94 | 684.24 | 9
46.26.640 | Redução excêntrica em ferro fundido, predial SMU, DN= 200 x 150 mm | UN | 660.55 | 23.94 | 684.49 | 9
46.26.690 | Redução excêntrica em ferro fundido, predial SMU, DN= 250 x 200 mm | UN | 1269.98 | 23.94 | 1293.92 | 9
46.26.700 | Te de visita em ferro fundido, predial SMU, DN= 75 mm | UN | 547.74 | 19.15 | 566.89 | 9
46.26.710 | Te de visita em ferro fundido, predial SMU, DN= 100 mm | UN | 808.49 | 23.94 | 832.43 | 9
46.26.720 | Te de visita em ferro fundido, predial SMU, DN= 125 mm | UN | 1184.3 | 23.94 | 1208.24 | 9
46.26.730 | Te de visita em ferro fundido, predial SMU, DN= 150 mm | UN | 1570.72 | 23.94 | 1594.66 | 9
46.26.740 | Te de visita em ferro fundido, predial SMU, DN= 200 mm | UN | 3062.03 | 23.94 | 3085.97 | 9
46.26.800 | Abraçadeira dentada para travamento em aço inoxidável, com parafuso de aço zincado, para tubo em ferro fundido predial SMU, DN= 50 mm | UN | 376.83 | 19.15 | 395.98 | 9
46.26.810 | Abraçadeira dentada para travamento em aço inoxidável, com parafuso de aço zincado, para tubo em ferro fundido predial SMU, DN= 75 mm | UN | 385.27 | 19.15 | 404.42 | 9
46.26.820 | Abraçadeira dentada para travamento em aço inoxidável, com parafuso de aço zincado, para tubo em ferro fundido predial SMU, DN= 100 mm | UN | 634.66 | 23.94 | 658.6 | 9
46.26.825 | Abraçadeira dentada para travamento em aço inoxidável, com parafuso de aço zincado, para tubo em ferro fundido predial SMU, DN= 125 mm | UN | 530.45 | 23.94 | 554.39 | 9
46.26.830 | Abraçadeira dentada para travamento em aço inoxidável, com parafuso de aço zincado, para tubo em ferro fundido predial SMU, DN= 150 mm | UN | 601.58 | 23.94 | 625.52 | 9
46.26.840 | Tampão simples em ferro fundido, predial SMU, DN= 150 mm | UN | 345.72 | 23.94 | 369.66 | 9
46.26.843 | Tampão simples em ferro fundido, predial SMU, DN= 200 mm | UN | 723.45 | 23.94 | 747.39 | 9
46.26.900 | Junção 45° em ferro fundido, predial SMU, DN= 125 x 100 mm | UN | 731.33 | 23.94 | 755.27 | 9
46.26.910 | Junção 45° em ferro fundido, predial SMU, DN= 150 x 100 mm | UN | 1075.06 | 23.94 | 1099 | 9
46.26.920 | Junção 45° em ferro fundido, predial SMU, DN= 200 x 100 mm | UN | 1966.94 | 23.94 | 1990.88 | 9
46.26.930 | Junção 45° em ferro fundido, predial SMU, DN= 200 x 200 mm | UN | 3592.19 | 23.94 | 3616.13 | 9
46.27 | Tubulacao em cobre, para sistema de ar condicionado |  |  |  |  | 5
46.27.050 | Tubo de cobre flexível, espessura 1/32" - diâmetro 3/16", inclusive conexões | M | 10.16 | 7.89 | 18.05 | 9
46.27.060 | Tubo de cobre flexível, espessura 1/32" - diâmetro 1/4", inclusive conexões | M | 13.65 | 7.89 | 21.54 | 9
46.27.070 | Tubo de cobre flexível, espessura 1/32" - diâmetro 5/16", inclusive conexões | M | 16.5 | 7.89 | 24.39 | 9
46.27.080 | Tubo de cobre flexível, espessura 1/32" - diâmetro 3/8", inclusive conexões | M | 21.39 | 11.97 | 33.36 | 9
46.27.090 | Tubo de cobre flexível, espessura 1/32" - diâmetro 1/2", inclusive conexões | M | 29.02 | 11.97 | 40.99 | 9
46.27.100 | Tubo de cobre flexível, espessura 1/32" - diâmetro 5/8", inclusive conexões | M | 37.66 | 11.97 | 49.63 | 9
46.27.110 | Tubo de cobre flexível, espessura 1/32" - diâmetro 3/4", inclusive conexões | M | 42.36 | 11.97 | 54.33 | 9
46.32 | Tubulacao em cobre rigido, para sistema VRF de ar condicionado |  |  |  |  | 5
46.32.001 | Tubo de cobre sem costura, rígido, espessura 1/16" - diâmetro 3/8", inclusive conexões | M | 50.84 | 17.23 | 68.07 | 9
46.32.002 | Tubo de cobre sem costura, rígido, espessura 1/16" - diâmetro 1/2", inclusive conexões | M | 71.16 | 17.23 | 88.39 | 9
46.32.003 | Tubo de cobre sem costura, rígido, espessura 1/16" - diâmetro 5/8", inclusive conexões | M | 92.51 | 17.23 | 109.74 | 9
46.32.004 | Tubo de cobre sem costura, rígido, espessura 1/16" - diâmetro 3/4", inclusive conexões | M | 108.87 | 17.23 | 126.1 | 9
46.32.005 | Tubo de cobre sem costura, rígido, espessura 1/16" - diâmetro 7/8", inclusive conexões | M | 135.58 | 17.23 | 152.81 | 9
46.32.006 | Tubo de cobre sem costura, rígido, espessura 1/16" - diâmetro 1", inclusive conexões | M | 155.65 | 17.23 | 172.88 | 9
46.32.007 | Tubo de cobre sem costura, rígido, espessura 1/16" - diâmetro 1.1/8", inclusive conexões | M | 176.04 | 17.23 | 193.27 | 9
46.32.008 | Tubo de cobre sem costura, rígido, espessura 1/16" - diâmetro 1.1/4", inclusive conexões | M | 205.07 | 17.23 | 222.3 | 9
46.32.009 | Tubo de cobre sem costura, rígido, espessura 1/16" - diâmetro 1.3/8", inclusive conexões | M | 213.62 | 17.23 | 230.85 | 9
46.32.010 | Tubo de cobre sem costura, rígido, espessura 1/16" - diâmetro 1.1/2", inclusive conexões | M | 238.68 | 17.23 | 255.91 | 9
46.32.011 | Tubo de cobre sem costura, rígido, espessura 1/16" - diâmetro 1.5/8", inclusive conexões | M | 258.31 | 17.23 | 275.54 | 9
46.33 | Tubulacao em PP - aguas pluviais / esgoto |  |  |  |  | 5
46.33.001 | Tubo de esgoto em polipropileno de alta resistência - PP, DN= 40mm, preto, com união deslizante e guarnição elastomérica de duplo lábio | M | 46.88 | 16.84 | 63.72 | 9
46.33.002 | Tubo de esgoto em polipropileno de alta resistência - PP, DN= 50mm, preto, com união deslizante e guarnição elastomérica de duplo lábio | M | 55.92 | 16.84 | 72.76 | 9
46.33.003 | Tubo de esgoto em polipropileno de alta resistência - PP, DN= 63mm, preto, com união deslizante e guarnição elastomérica de duplo lábio | M | 62.2 | 16.84 | 79.04 | 9
46.33.004 | Tubo de esgoto em polipropileno de alta resistência - PP, DN= 110mm, preto, com união deslizante e guarnição elastomérica de duplo lábio | M | 127.3 | 25.25 | 152.55 | 9
46.33.020 | Joelho 45° em polipropileno de alta resistência, preto, tipo PB, DN= 40mm | UN | 13.68 | 11.01 | 24.69 | 9
46.33.021 | Joelho 45° em polipropileno de alta resistência - PP, preto, tipo PB, DN= 50mm | UN | 19.83 | 11.01 | 30.84 | 9
46.33.022 | Joelho 45° em polipropileno de alta resistência - PP, preto, tipo PB, DN= 63mm | UN | 20.66 | 16.75 | 37.41 | 9
46.33.023 | Joelho 45° em polipropileno de alta resistência - PP, preto, tipo PB, DN= 110mm | UN | 20.97 | 19.15 | 40.12 | 9
46.33.047 | Joelho 87°30' em polipropileno de alta resistência - PP, preto, tipo PB, DN= 40mm | UN | 14.12 | 11.01 | 25.13 | 9
46.33.048 | Joelho 87°30' em polipropileno de alta resistência - PP, preto, tipo PB, DN= 50mm | UN | 18.69 | 11.01 | 29.7 | 9
46.33.049 | Joelho 87°30' em polipropileno de alta resistência - PP, preto, tipo PB, DN= 63mm | UN | 22.57 | 16.75 | 39.32 | 9
46.33.074 | Joelho 87°30' em polipropileno de alta resistência - PP, preto, tipo PB, DN= 110mm, com base de apoio | UN | 55.81 | 19.15 | 74.96 | 9
46.33.102 | Luva dupla em polipropileno de alta resistência - PP, preto, DN= 40mm | UN | 16.98 | 11.01 | 27.99 | 9
46.33.103 | Luva dupla em polipropileno de alta resistência - PP, preto, DN= 50mm | UN | 20.36 | 11.01 | 31.37 | 9
46.33.104 | Luva dupla em polipropileno de alta resistência - PP, preto, DN= 63mm | UN | 25.14 | 16.75 | 41.89 | 9
46.33.105 | Luva dupla em polipropileno de alta resistência - PP, preto, DN= 110mm | UN | 39.16 | 19.15 | 58.31 | 9
46.33.116 | Luva de Redução em polipropileno de alta resistência - PP, preto, tipo PB, DN= 50x40mm | UN | 11.48 | 11.01 | 22.49 | 9
46.33.117 | Luva de Redução em polipropileno de alta resistência - PP, preto, tipo PB, DN= 63x50mm | UN | 19.51 | 16.75 | 36.26 | 9
46.33.118 | Luva de Redução em polipropileno de alta resistência - PP, preto, tipo PB, DN= 110x63mm | UN | 31.6 | 19.15 | 50.75 | 9
46.33.130 | Tê 87°30' simples em polipropileno de alta resistência - PP, preto, tipo PB, DN= 50x50mm | UN | 43.3 | 11.01 | 54.31 | 9
46.33.131 | Tê 87°30' simples em polipropileno de alta resistência - PP, preto, tipo PB, DN= 63x63mm | UN | 55.56 | 16.75 | 72.31 | 9
46.33.132 | Tê 87°30' simples em polipropileno de alta resistência - PP, preto, tipo PB, DN= 110x110mm | UN | 96.02 | 19.15 | 115.17 | 9
46.33.137 | Tê 87°30' simples de redução em polipropileno de alta resistência - PP, preto, tipo PB, DN= 110x63mm | UN | 73 | 19.15 | 92.15 | 9
46.33.140 | Tê 87°30' de inspeção em polipropileno de alta resistência - PP, preto (PxB), DN 110mm | UN | 258.17 | 16.75 | 274.92 | 9
46.33.149 | Junção 45° simples em polipropileno de alta resistência - PP, preto, tipo PB, DN= 50x50mm | UN | 36.34 | 11.01 | 47.35 | 9
46.33.150 | Junção 45° simples em polipropileno de alta resistência - PP, preto, tipo PB, DN= 63x63mm | UN | 38.35 | 16.75 | 55.1 | 9
46.33.151 | Junção 45° simples em polipropileno de alta resistência - PP, preto, tipo PB, DN= 110x110mm | UN | 72.5 | 19.15 | 91.65 | 9
46.33.159 | Junção 45° simples de redução em polipropileno de alta resistência - PP, preto, tipo PB, DN= 63x50mm | UN | 34.6 | 16.75 | 51.35 | 9
46.33.160 | Junção 45° simples de redução em polipropileno de alta resistência - PP, preto, tipo PB, DN= 110x50mm | UN | 63.56 | 19.15 | 82.71 | 9
46.33.161 | Junção 45° simples de redução em polipropileno de alta resistência - PP, preto, tipo PB, DN= 110x63mm | UN | 61.59 | 19.15 | 80.74 | 9
46.33.170 | Curva 87°30' em polipropileno de alta resistência - PP, preto, tipo PB, DN= 110mm | UN | 72.22 | 19.15 | 91.37 | 9
46.33.186 | Caixa sifonada de piso, em polipropileno de alta resistência PP, preto, DN=125mm, uma saída de 63mm | UN | 138.94 | 16.75 | 155.69 | 9
46.33.197 | Prolongamento para caixa sifonada em prolipropileno de alta resistência PP, preto, DN= 125mm | UN | 84.6 | 19.15 | 103.75 | 9
46.33.201 | Tampa tê de inspeção oval, em polipropileno de alta resistência preto (PxB), DN=110mm | UN | 70.5 | 11.01 | 81.51 | 9
46.33.206 | Tampão em polipropileno de alta resistência PP, preto (PxB), DN=63mm | UN | 12.82 | 11.01 | 23.83 | 9
46.33.207 | Tampão em polipropileno de alta resistência PP, preto (PxB), DN=110mm | UN | 34.11 | 11.01 | 45.12 | 9
46.33.210 | Porta marco para grelha de 12x12 cm, em prolipropileno de alta resistência PP, preto | UN | 39.64 | 16.75 | 56.39 | 9
46.33.211 | Marco de bronze com grelha em aço inoxidável de 12x12cm | CJ | 88.76 | 4.79 | 93.55 | 9
47 | VALVULAS E APARELHOS DE MEDICAO E CONTROLE PARA LIQUIDOS E GASES |  |  |  |  | 2
47.01 | Registro e / ou valvula em latao fundido sem acabamento |  |  |  |  | 5
47.01.010 | Registro de gaveta em latão fundido sem acabamento, DN= 1/2´ | UN | 34.85 | 21.54 | 56.39 | 9
47.01.020 | Registro de gaveta em latão fundido sem acabamento, DN= 3/4´ | UN | 46.33 | 28.71 | 75.04 | 9
47.01.030 | Registro de gaveta em latão fundido sem acabamento, DN= 1´ | UN | 56.78 | 35.89 | 92.67 | 9
47.01.040 | Registro de gaveta em latão fundido sem acabamento, DN= 1 1/4´ | UN | 74.4 | 43.07 | 117.47 | 9
47.01.050 | Registro de gaveta em latão fundido sem acabamento, DN= 1 1/2´ | UN | 95.55 | 47.86 | 143.41 | 9
47.01.060 | Registro de gaveta em latão fundido sem acabamento, DN= 2´ | UN | 130.37 | 59.83 | 190.2 | 9
47.01.070 | Registro de gaveta em latão fundido sem acabamento, DN= 2 1/2´ | UN | 327.69 | 71.8 | 399.49 | 9
47.01.080 | Registro de gaveta em latão fundido sem acabamento, DN= 3´ | UN | 512.15 | 95.72 | 607.87 | 9
47.01.090 | Registro de gaveta em latão fundido sem acabamento, DN= 4´ | UN | 863.67 | 143.58 | 1007.25 | 9
47.01.130 | Registro de pressão em latão fundido sem acabamento, DN= 3/4´ | UN | 66.77 | 28.71 | 95.48 | 9
47.01.170 | Válvula de esfera monobloco em latão, passagem plena, acionamento com alavanca, DN= 1/2´ | UN | 23.78 | 21.54 | 45.32 | 9
47.01.180 | Válvula de esfera monobloco em latão, passagem plena, acionamento com alavanca, DN= 3/4´ | UN | 57.25 | 21.54 | 78.79 | 9
47.01.190 | Válvula de esfera monobloco em latão, passagem plena, acionamento com alavanca, DN= 1´ | UN | 67.42 | 21.54 | 88.96 | 9
47.01.191 | Válvula de esfera monobloco em latão, passagem plena, acionamento com alavanca, DN= 1.1/4´ | UN | 96.15 | 23.94 | 120.09 | 9
47.01.210 | Válvula de esfera monobloco em latão, passagem plena, acionamento com alavanca, DN= 2´ | UN | 225.96 | 21.54 | 247.5 | 9
47.01.220 | Válvula de esfera monobloco em latão, passagem plena, acionamento com alavanca, DN= 4´ | UN | 1152.22 | 47.86 | 1200.08 | 9
47.02 | Registro e / ou valvula em latao fundido com acabamento cromado |  |  |  |  | 5
47.02.010 | Registro de gaveta em latão fundido cromado com canopla, DN= 1/2´ - linha especial | UN | 92.43 | 21.54 | 113.97 | 9
47.02.020 | Registro de gaveta em latão fundido cromado com canopla, DN= 3/4´ - linha especial | UN | 84.08 | 21.54 | 105.62 | 9
47.02.030 | Registro de gaveta em latão fundido cromado com canopla, DN= 1´ - linha especial | UN | 110.83 | 21.54 | 132.37 | 9
47.02.040 | Registro de gaveta em latão fundido cromado com canopla, DN= 1 1/4´ - linha especial | UN | 140.76 | 21.54 | 162.3 | 9
47.02.050 | Registro de gaveta em latão fundido cromado com canopla, DN= 1 1/2´ - linha especial | UN | 133.16 | 21.54 | 154.7 | 9
47.02.100 | Registro de pressão em latão fundido cromado com canopla, DN= 1/2´ - linha especial | UN | 85.14 | 21.54 | 106.68 | 9
47.02.110 | Registro de pressão em latão fundido cromado com canopla, DN= 3/4´ - linha especial | UN | 79.57 | 21.54 | 101.11 | 9
47.02.200 | Registro regulador de vazão para chuveiro e ducha em latão cromado com canopla, DN= 1/2´ | UN | 55.88 | 21.54 | 77.42 | 9
47.02.210 | Registro regulador de vazão para torneira, misturador e bidê, em latão cromado com canopla, DN= 1/2´ | UN | 67.24 | 21.54 | 88.78 | 9
47.04 | Valvula de descarga ou para acionamento de metais sanitarios |  |  |  |  | 5
47.04.020 | Válvula de descarga com registro próprio, duplo acionamento limitador de fluxo, DN= 1 1/4´ | UN | 336.43 | 71.8 | 408.23 | 9
47.04.030 | Válvula de descarga com registro próprio, DN= 1 1/4´ | UN | 282.08 | 71.8 | 353.88 | 9
47.04.040 | Válvula de descarga com registro próprio, DN= 1 1/2´ | UN | 274.67 | 71.8 | 346.47 | 9
47.04.050 | Válvula de descarga antivandalismo, DN= 1 1/2´ | UN | 388.65 | 71.8 | 460.45 | 9
47.04.080 | Válvula de descarga externa, tipo alavanca com registro próprio, DN= 1 1/4´ e DN= 1 1/2´ | UN | 1009.33 | 71.8 | 1081.13 | 9
47.04.090 | Válvula de mictório antivandalismo, DN= 3/4´ | UN | 468.83 | 28.71 | 497.54 | 9
47.04.100 | Válvula de mictório padrão, vazão automática, DN= 3/4´ | UN | 312.95 | 28.71 | 341.66 | 9
47.04.110 | Válvula de acionamento hidromecânico para piso | UN | 791.9 | 71.8 | 863.7 | 9
47.04.120 | Válvula de acionamento hidromecânico para ducha, em latão cromado, DN= 3/4´ | UN | 432.82 | 21.54 | 454.36 | 9
47.04.180 | Válvula de descarga com registro próprio, duplo acionamento limitador de fluxo, DN = 1 1/2´ | UN | 324.05 | 71.8 | 395.85 | 9
47.05 | Registro e / ou valvula em bronze |  |  |  |  | 5
47.05.010 | Válvula de retenção horizontal em bronze, DN= 3/4´ | UN | 96.41 | 21.54 | 117.95 | 9
47.05.020 | Válvula de retenção horizontal em bronze, DN= 1´ | UN | 114.86 | 21.54 | 136.4 | 9
47.05.030 | Válvula de retenção horizontal em bronze, DN= 1 1/4´ | UN | 163.65 | 21.54 | 185.19 | 9
47.05.040 | Válvula de retenção horizontal em bronze, DN= 1 1/2´ | UN | 191.51 | 21.54 | 213.05 | 9
47.05.050 | Válvula de retenção horizontal em bronze, DN= 2´ | UN | 260.53 | 21.54 | 282.07 | 9
47.05.060 | Válvula de retenção horizontal em bronze, DN= 2 1/2´ | UN | 446.33 | 21.54 | 467.87 | 9
47.05.070 | Válvula de retenção horizontal em bronze, DN= 3´ | UN | 540.23 | 21.54 | 561.77 | 9
47.05.080 | Válvula de retenção horizontal em bronze, DN= 4´ | UN | 934.07 | 28.71 | 962.78 | 9
47.05.100 | Válvula de retenção vertical em bronze, DN= 1´ | UN | 80.73 | 21.54 | 102.27 | 9
47.05.110 | Válvula de retenção vertical em bronze, DN= 1 1/4´ | UN | 110.68 | 21.54 | 132.22 | 9
47.05.120 | Válvula de retenção vertical em bronze, DN= 1 1/2´ | UN | 139.21 | 21.54 | 160.75 | 9
47.05.130 | Válvula de retenção vertical em bronze, DN= 2´ | UN | 195.26 | 21.54 | 216.8 | 9
47.05.140 | Válvula de retenção vertical em bronze, DN= 2 1/2´ | UN | 324.37 | 21.54 | 345.91 | 9
47.05.150 | Válvula de retenção vertical em bronze, DN= 3´ | UN | 485.94 | 21.54 | 507.48 | 9
47.05.160 | Válvula de retenção vertical em bronze, DN= 4´ | UN | 833.74 | 28.71 | 862.45 | 9
47.05.170 | Válvula de retenção de pé com crivo em bronze, DN= 1´ | UN | 74.99 | 21.54 | 96.53 | 9
47.05.180 | Válvula de retenção de pé com crivo em bronze, DN= 1 1/4´ | UN | 105.28 | 21.54 | 126.82 | 9
47.05.190 | Válvula de retenção de pé com crivo em bronze, DN= 1 1/2´ | UN | 129.78 | 21.54 | 151.32 | 9
47.05.200 | Válvula de retenção de pé com crivo em bronze, DN= 2´ | UN | 176.07 | 21.54 | 197.61 | 9
47.05.210 | Válvula de retenção de pé com crivo em bronze, DN= 2 1/2´ | UN | 283.45 | 21.54 | 304.99 | 9
47.05.220 | Válvula de gaveta em bronze, com haste não ascendente, classe 125 libras para vapor e classe 200 libras para água, óleo e gás, DN= 6´ | UN | 6117.43 | 35.89 | 6153.32 | 9
47.05.230 | Válvula de gaveta em bronze, com haste não ascendente, classe 125 libras para vapor e classe 200 libras para água, óleo e gás, DN= 2´ | UN | 159.82 | 21.54 | 181.36 | 9
47.05.240 | Válvula globo em bronze, classe 125 libras para vapor e classe 200 libras para água, óleo e gás, DN= 2´ | UN | 448.26 | 21.54 | 469.8 | 9
47.05.260 | Válvula de retenção de pé com crivo em bronze, DN= 3´ | UN | 421.59 | 21.54 | 443.13 | 9
47.05.270 | Válvula de retenção de pé com crivo em bronze, DN= 4´ | UN | 824.62 | 28.71 | 853.33 | 9
47.05.280 | Válvula globo angular de 45° em bronze, DN= 2 1/2´ | UN | 339.28 | 21.54 | 360.82 | 9
47.05.290 | Válvula de gaveta em bronze, haste ascendente, classe 150 libras para vapor saturado e 300 libras para água, óleo e gás, DN= 1/2´ | UN | 129.91 | 11.97 | 141.88 | 9
47.05.296 | Válvula de gaveta em bronze, haste ascendente, classe 150 libras para vapor saturado e 300 libras para água, óleo e gás, DN= 4´ | UN | 5446.76 | 28.71 | 5475.47 | 9
47.05.300 | Válvula de gaveta em bronze, haste não ascendente, classe 150 libras para vapor saturado e 300 libras para água, óleo e gás, DN= 4´ | UN | 1956.35 | 28.71 | 1985.06 | 9
47.05.310 | Válvula de gaveta em bronze, haste não ascendente, classe 150 libras para vapor saturado e 300 libras para água, óleo e gás, DN= 2´ | UN | 370.88 | 21.54 | 392.42 | 9
47.05.340 | Válvula globo em bronze, classe 150 libras para vapor saturado e 300 libras para água, óleo e gás, DN= 3/4´ | UN | 182.5 | 21.54 | 204.04 | 9
47.05.350 | Válvula globo em bronze, classe 150 libras para vapor saturado e 300 libras para água, óleo e gás, DN= 1´ | UN | 247.37 | 21.54 | 268.91 | 9
47.05.360 | Válvula globo em bronze, classe 150 libras para vapor saturado e 300 libras para água, óleo e gás, DN= 1 1/2´ | UN | 502.9 | 21.54 | 524.44 | 9
47.05.370 | Válvula globo em bronze, classe 150 libras para vapor saturado e 300 libras para água, óleo e gás, DN= 2´ | UN | 619.66 | 21.54 | 641.2 | 9
47.05.390 | Válvula globo em bronze, classe 150 libras para vapor saturado e 300 libras para água, óleo e gás, DN= 2 1/2´ | UN | 968.5 | 21.54 | 990.04 | 9
47.05.392 | Válvula globo em bronze, classe 150 libras para vapor saturado e 300 libras para água, óleo e gás, DN= 3´ | UN | 2232.91 | 28.71 | 2261.62 | 9
47.05.394 | Válvula globo em bronze, classe 150 libras para vapor saturado e 300 libras para água, óleo e gás, DN= 4´ | UN | 5042.06 | 28.71 | 5070.77 | 9
47.05.398 | Válvula de gaveta em bronze, haste não ascendente, classe 125 libras para vapor e classe 200 libras para água, óleo e gás, DN= 3/4´ | UN | 65.38 | 14.36 | 79.74 | 9
47.05.400 | Válvula de gaveta em bronze, haste não ascendente, classe 125 libras para vapor e classe 200 libras para água, óleo e gás, DN= 1´ | UN | 77.8 | 21.54 | 99.34 | 9
47.05.406 | Válvula de gaveta em bronze, haste não ascendente, classe 125 libras para vapor e classe 200 libras para água, óleo e gás, DN= 1.1/4´ | UN | 97.89 | 19.15 | 117.04 | 9
47.05.410 | Válvula de gaveta em bronze, haste não ascendente, classe 125 libras para vapor e classe 200 libras para água, óleo e gás, DN= 1 1/2´ | UN | 106.51 | 21.54 | 128.05 | 9
47.05.420 | Válvula de gaveta em bronze, haste não ascendente, classe 125 libras para vapor e classe 200 libras para água, óleo e gás, DN= 2 1/2´ | UN | 422.26 | 21.54 | 443.8 | 9
47.05.430 | Válvula de gaveta em bronze, haste não ascendente, classe 125 libras para vapor e classe 200 libras para água, óleo e gás, DN= 3´ | UN | 619.93 | 21.54 | 641.47 | 9
47.05.450 | Válvula redutora de pressão de ação direta em bronze, extremidade roscada, para água, ar, óleo e gás, PE= 200 psi e PS= 20 à 90 psi, DN= 1 1/4´ | UN | 5559.22 | 95.72 | 5654.94 | 9
47.05.460 | Válvula redutora de pressão de ação direta em bronze, extremidade roscada, para água, ar, óleo e gás, PE= 200 psi e PS= 20 à 90 psi, DN= 2´ | UN | 5779.63 | 95.72 | 5875.35 | 9
47.05.580 | Válvula de gaveta em bronze com fecho rápido, DN= 1 1/2´ | UN | 470.33 | 47.86 | 518.19 | 9
47.06 | Registro e / ou valvula em ferro fundido |  |  |  |  | 5
47.06.030 | Válvula de gaveta em ferro fundido, haste ascendente com flange, classe 125 libras, DN= 2´ | UN | 1315.6 | 59.83 | 1375.43 | 9
47.06.040 | Válvula de retenção de pé com crivo em ferro fundido, flangeada, DN= 6´ | UN | 1751.37 | 167.52 | 1918.89 | 9
47.06.041 | Válvula de retenção de pé com crivo em ferro fundido, flangeada, DN= 8´ | UN | 2802.43 | 167.52 | 2969.95 | 9
47.06.050 | Válvula de retenção tipo portinhola dupla em ferro fundido, DN= 6´ | UN | 1290.12 | 167.52 | 1457.64 | 9
47.06.051 | Válvula de retenção tipo portinhola simples em ferro fundido, flangeada, DN= 6´ | UN | 2852.34 | 167.52 | 3019.86 | 9
47.06.060 | Válvula de gaveta em ferro fundido com bolsa, DN= 150 mm | UN | 1719.23 | 95.72 | 1814.95 | 9
47.06.070 | Válvula de gaveta em ferro fundido com bolsa, DN= 200 mm | UN | 3102.68 | 95.72 | 3198.4 | 9
47.06.080 | Válvula de retenção tipo portinhola simples em ferro fundido, DN= 4´ | UN | 1017.21 | 95.72 | 1112.93 | 9
47.06.090 | Válvula de retenção tipo portinhola dupla em ferro fundido, DN= 4´ | UN | 731.43 | 95.72 | 827.15 | 9
47.06.100 | Válvula de segurança em ferro fundido rosqueada com pressão de ajuste 0,4 até 0,75kgf/cm², DN= 2´ | UN | 6087.23 | 59.83 | 6147.06 | 9
47.06.110 | Válvula de segurança em ferro fundido rosqueada com pressão de ajuste 6,1 até 10,0kgf/cm², DN= 3/4´ | UN | 3247.44 | 28.71 | 3276.15 | 9
47.06.180 | Válvula de gaveta em ferro fundido com bolsa, DN= 100mm | UN | 1021.25 | 95.72 | 1116.97 | 9
47.06.310 | Visor de fluxo com janela simples, corpo em ferro fundido ou aço carbono, DN = 1´ | UN | 1106.91 | 35.89 | 1142.8 | 9
47.06.320 | Válvula de governo (retenção e alarme) completa, corpo em ferro fundido, classe 125 libras, DN= 4´ | UN | 8838.38 | 143.58 | 8981.96 | 9
47.06.330 | Válvula de gaveta em ferro fundido, haste ascendente com flange, classe 125 libras, DN= 4´ | UN | 2071.36 | 95.72 | 2167.08 | 9
47.06.340 | Válvula de gaveta em ferro fundido, haste ascendente com flange, classe 125 libras, DN= 6´ | UN | 3061.08 | 95.72 | 3156.8 | 9
47.06.350 | Válvula de retenção vertical em ferro fundido com flange, classe 125 libras, DN= 4´ | UN | 2055.55 | 95.72 | 2151.27 | 9
47.07 | Registro e / ou valvula em aco carbono fundido |  |  |  |  | 5
47.07.010 | Válvula de esfera em aço carbono fundido, passagem plena, classe 150 libras para vapor e classe 600 libras para água, óleo e gás, DN= 1/2´ | UN | 86.11 | 21.54 | 107.65 | 9
47.07.020 | Válvula de esfera em aço carbono fundido, passagem plena, classe 150 libras para vapor e classe 600 libras para água, óleo e gás, DN= 3/4´ | UN | 122.62 | 28.71 | 151.33 | 9
47.07.030 | Válvula de esfera em aço carbono fundido, passagem plena, classe 150 libras para vapor e classe 600 libras para água, óleo e gás, DN= 1´ | UN | 147.13 | 35.89 | 183.02 | 9
47.07.031 | Válvula de esfera em aço carbono fundido, passagem plena, classe 150 libras para vapor e classe 600 libras para água, óleo e gás, DN= 1.1/4´ | UN | 223.92 | 38.29 | 262.21 | 9
47.07.090 | Válvula de esfera em aço carbono fundido, passagem plena, extremidades rosqueáveis, classe 300 libras para vapor saturado, DN= 2´ | UN | 493.35 | 59.83 | 553.18 | 9
47.09 | Registro e / ou valvula em aco carbono forjado |  |  |  |  | 5
47.09.010 | Válvula globo em aço carbono forjado, classe 800 libras para vapor e classe 2000 libras para água, óleo e gás, DN= 3/4´ | UN | 386.3 | 28.71 | 415.01 | 9
47.09.020 | Válvula globo em aço carbono forjado, classe 800 libras para vapor e classe 2000 libras para água, óleo e gás, DN= 1´ | UN | 532.15 | 35.89 | 568.04 | 9
47.09.030 | Válvula globo em aço carbono forjado, classe 800 libras para vapor e classe 2000 libras para água, óleo e gás, DN= 1 1/2´ | UN | 948.16 | 47.86 | 996.02 | 9
47.09.040 | Válvula globo em aço carbono forjado, classe 800 libras para vapor e classe 2000 libras para água, óleo e gás, DN= 2´ | UN | 1339.72 | 59.83 | 1399.55 | 9
47.10 | Registro e / ou valvula em aco inoxidavel forjado |  |  |  |  | 5
47.10.010 | Purgador termodinâmico com filtro incorporado, em aço inoxidável forjado, pressão de 0,25 a 42 kg/cm², temperatura até 425°C, DN= 1/2´ | UN | 700.65 | 21.54 | 722.19 | 9
47.11 | Aparelho de medicao e controle |  |  |  |  | 5
47.11.021 | Pressostato diferencial ajustável mecânico, montagem inferior com diâmetro de 1/2" e/ou 1/4", faixa de operação até 16 bar | UN | 452.8 | 100.19 | 552.99 | 9
47.11.080 | Termômetro bimetálico, mostrador com 4´, saída angular, escala 0-100°C | UN | 173.48 | 9.57 | 183.05 | 9
47.11.100 | Manômetro com mostrador de 4´, escalas: 0-4 / 0-7 / 0-10 / 0-17 / 0-21 / 0-28 kg/cm² | UN | 180.54 | 23.94 | 204.48 | 9
47.11.111 | Pressostato diferencial ajustável, caixa à prova de água, unidade sensora em aço inoxidável 316, faixa de operação entre 1,4 a 14 bar, para fluídos corrosivos, DN=1/2´ | UN | 7426.99 | 100.19 | 7527.18 | 9
47.12 | Registro e / ou valvula em ferro ductil |  |  |  |  | 5
47.12.040 | Válvula de gaveta em ferro dúctil com flanges, classe PN-10, DN= 200mm | UN | 2963.95 | 165.69 | 3129.64 | 9
47.12.270 | Válvula de gaveta em ferro dúctil com flanges, classe PN-10, DN= 80mm | UN | 1055.52 | 165.69 | 1221.21 | 9
47.12.280 | Válvula globo auto-operada hidraulicamente, em ferro dúctil, classe PN-10/16, DN= 50mm | UN | 1280.15 | 59.83 | 1339.98 | 9
47.12.290 | Válvula globo auto-operada hidraulicamente, comandada por solenóide, em ferro dúctil, classe PN-10, DN= 50mm | UN | 1696.7 | 107.69 | 1804.39 | 9
47.12.300 | Válvula globo auto-operada hidraulicamente, comandada por solenóide, em ferro dúctil, classe PN-10, DN= 100mm | UN | 2504.62 | 107.69 | 2612.31 | 9
47.12.310 | Válvula de gaveta em ferro dúctil com flanges, classe PN-10, DN= 300mm | UN | 6403.07 | 165.69 | 6568.76 | 9
47.12.320 | Válvula de gaveta em ferro dúctil com flanges, classe PN-10, DN= 100mm | UN | 1155.16 | 165.69 | 1320.85 | 9
47.12.330 | Válvula de gaveta em ferro dúctil com flanges, classe PN-10, DN= 150mm | UN | 1810.59 | 165.69 | 1976.28 | 9
47.12.340 | Ventosa simples rosqueada em ferro dúctil, classe PN-25, DN= 3/4´ | UN | 875.62 | 14.36 | 889.98 | 9
47.12.350 | Ventosa de tríplice função em ferro dúctil flangeada, classe PN-10/16/25, DN= 50mm | UN | 2399.32 | 21.06 | 2420.38 | 9
47.14 | Registro e / ou valvula em PVC rigido ou ABS |  |  |  |  | 5
47.14.020 | Registro de pressão em PVC rígido, soldável, DN= 25mm (3/4´) | UN | 12.68 | 21.54 | 34.22 | 9
47.14.200 | Registro regulador de vazão para torneira, misturador e bidê, em ABS com canopla, DN= 1/2´ | UN | 44.04 | 21.54 | 65.58 | 9
47.20 | Reparos, conservacoes e complementos - GRUPO 47 |  |  |  |  | 5
47.20.010 | Pigtail em latão para manômetro, DN= 1/2´ | UN | 110.04 | 7.18 | 117.22 | 9
47.20.020 | Filtro ´Y´ em bronze para gás combustível, DN= 2´ | UN | 412.89 | 59.83 | 472.72 | 9
47.20.030 | Filtro ´Y´ em ferro fundido, classe 125 libras para vapor saturado, com extremidades rosqueáveis, DN= 2´ | UN | 489.35 | 59.83 | 549.18 | 9
47.20.070 | Pigtail flexível, revestido com borracha sintética resistente, DN= 7/16´ comprimento até 1,00 m | UN | 34.44 | 10.1 | 44.54 | 9
47.20.080 | Regulador de primeiro estágio de alta pressão até 2 kgf/cm², vazão de 90 kg GLP/hora | UN | 735.01 | 33.67 | 768.68 | 9
47.20.100 | Regulador de primeiro estágio de alta pressão até 1,3 kgf/cm², vazão de 50 kg GLP/hora | UN | 344.59 | 33.67 | 378.26 | 9
47.20.120 | Regulador de segundo estágio para gás, uso industrial, vazão até 12 kg GLP/hora | UN | 88.42 | 23.94 | 112.36 | 9
47.20.181 | Filtro Y em aço carbono, classe 150 libras, conexões flangeadas, DN= 4´ | UN | 4346.81 | 143.58 | 4490.39 | 9
47.20.190 | Chave de fluxo tipo palheta para tubulação de líquidos | UN | 91.65 | 19.15 | 110.8 | 9
47.20.300 | Chave de fluxo de água com retardo para tubulações com diâmetro nominal de 1´ a 6´ - conexão BSP | UN | 470.66 | 56.78 | 527.44 | 9
47.20.320 | Filtro ´Y´ corpo em bronze, pressão de serviço até 20,7 bar (PN 20), DN= 1 1/2´ | UN | 275.62 | 59.83 | 335.45 | 9
47.20.330 | Filtro ´Y´ corpo em bronze, pressão de serviço até 20,7 bar (PN 20), DN= 2´ | UN | 330.31 | 59.83 | 390.14 | 9
48 | RESERVATORIO E TANQUE PARA LIQUIDOS E GASES |  |  |  |  | 2
48.02 | Reservatorio em material sintetico |  |  |  |  | 5
48.02.008 | Reservatório de fibra de vidro - capacidade de 15.000 litros | UN | 7525.97 | 106.27 | 7632.24 | 9
48.02.009 | Reservatório de fibra de vidro - capacidade de 20.000 litros | UN | 11139.9 | 145.21 | 11285.11 | 9
48.02.204 | Reservatório em polietileno com tampa de encaixar - capacidade de 2.000 litros | UN | 1200.54 | 57.6 | 1258.14 | 9
48.02.205 | Reservatório em polietileno com tampa de encaixar - capacidade de 3.000 litros | UN | 1938.91 | 57.6 | 1996.51 | 9
48.02.206 | Reservatório em polietileno com tampa de encaixar - capacidade de 5.000 litros | UN | 3138.1 | 67.33 | 3205.43 | 9
48.02.207 | Reservatório em polietileno com tampa de encaixar - capacidade de 10.000 litros | UN | 5496.95 | 86.8 | 5583.75 | 9
48.02.300 | Reservatório em polietileno de alta densidade (cisterna) com antioxidante e proteção contra raios ultravioleta (UV) - capacidade de 5.000 litros | UN | 8446.74 | 77.07 | 8523.81 | 9
48.02.310 | Reservatório em polietileno de alta densidade (cisterna) com antioxidante e proteção contra raios ultravioleta (UV) - capacidade de 10.000 litros | UN | 15187.73 | 106.27 | 15294 | 9
48.02.400 | Reservatório em polietileno com tampa de rosca - capacidade de 1.000 litros | UN | 936 | 67.33 | 1003.33 | 9
48.02.401 | Reservatório em polietileno com tampa de rosca - capacidade de 500 litros | UN | 599.9 | 67.33 | 667.23 | 9
48.03 | Reservatorio metalico |  |  |  |  | 5
48.03.010 | Reservatório metálico cilíndrico horizontal - capacidade de 1.000 litros | CJ | 3662.17 | 67.33 | 3729.5 | 9
48.03.112 | Reservatório metálico cilíndrico horizontal - capacidade de 3.000 litros | CJ | 6301.09 | 67.33 | 6368.42 | 9
48.03.130 | Reservatório metálico cilíndrico horizontal - capacidade de 5.000 litros | CJ | 8938.53 | 67.33 | 9005.86 | 9
48.03.138 | Reservatório metálico cilíndrico horizontal - capacidade de 10.000 litros | CJ | 16939.07 | 67.33 | 17006.4 | 9
48.04 | Reservatorio em concreto |  |  |  |  | 5
48.04.381 | Reservatório em concreto armado cilíndrico, vertical, bipartido, método construtivo em formas deslizantes, diâmetro interno de 3,50m a 4,00m, altura de 15,00m a 25,00m | M | 16644.19 | 3595.35 | 20239.54 | 9
48.04.391 | Reservatório em concreto armado cilíndrico, vertical, bipartido, método construtivo em formas deslizantes, diâmetro interno de 5,5m a 6,00m, altura de 25,00m a 30,00m | M | 33524.63 | 7694.5 | 41219.13 | 9
48.05 | Torneira de boia |  |  |  |  | 5
48.05.010 | Torneira de boia, DN= 3/4´ | UN | 83.98 | 14.36 | 98.34 | 9
48.05.020 | Torneira de boia, DN= 1´ | UN | 105.37 | 19.15 | 124.52 | 9
48.05.030 | Torneira de boia, DN= 1 1/4´ | UN | 221.07 | 21.54 | 242.61 | 9
48.05.040 | Torneira de boia, DN= 1 1/2´ | UN | 233.79 | 21.54 | 255.33 | 9
48.05.050 | Torneira de boia, DN= 2´ | UN | 317.92 | 28.71 | 346.63 | 9
48.05.052 | Torneira de boia, DN= 2 1/2´ | UN | 1317.84 | 21.54 | 1339.38 | 9
48.05.070 | Torneira de boia, tipo registro automático de entrada, DN= 3´ | UN | 1728.56 | 95.72 | 1824.28 | 9
48.20 | Reparos, conservacoes e complementos - GRUPO 48 |  |  |  |  | 5
48.20.020 | Limpeza de caixa d´água até 1.000 litros | UN |  | 58.41 | 58.41 | 9
48.20.040 | Limpeza de caixa d´água de 1.001 até 10.000 litros | UN |  | 155.76 | 155.76 | 9
48.20.060 | Limpeza de caixa d´água acima de 10.000 litros | UN |  | 350.46 | 350.46 | 9
49 | CAIXA, RALO, GRELHA E ACESSORIO HIDRAULICO |  |  |  |  | 2
49.01 | Caixas sifonadas de PVC rigido |  |  |  |  | 5
49.01.016 | Caixa sifonada de PVC rígido de 100 x 100 x 50 mm, com grelha | UN | 38.51 | 47.86 | 86.37 | 9
49.01.020 | Caixa sifonada de PVC rígido de 100 x 150 x 50 mm, com grelha | UN | 52.62 | 47.86 | 100.48 | 9
49.01.030 | Caixa sifonada de PVC rígido de 150 x 150 x 50 mm, com grelha | UN | 64.35 | 47.86 | 112.21 | 9
49.01.040 | Caixa sifonada de PVC rígido de 150 x 185 x 75 mm, com grelha | UN | 73.77 | 47.86 | 121.63 | 9
49.01.050 | Caixa sifonada de PVC rígido de 250 x 172 x 50 mm, com tampa cega | UN | 92.44 | 47.86 | 140.3 | 9
49.01.070 | Caixa sifonada de PVC rígido de 250 x 230 x 75 mm, com tampa cega | UN | 111.59 | 47.86 | 159.45 | 9
49.03 | Caixa de gordura |  |  |  |  | 5
49.03.020 | Caixa de gordura em alvenaria, 600 x 600 x 600 mm | UN | 106.22 | 216.48 | 322.7 | 9
49.03.022 | Caixa de gordura premoldada com tampa - capacidade 18 litros | UN | 71.56 | 52.59 | 124.15 | 9
49.03.036 | Caixa de gordura em PVC com tampa reforçada - capacidade 19 litros | UN | 412.76 | 47.86 | 460.62 | 9
49.04 | Ralo em PVC rigido |  |  |  |  | 5
49.04.010 | Ralo seco em PVC rígido de 100 x 40 mm, com grelha | UN | 35.48 | 47.86 | 83.34 | 9
49.05 | Ralo em ferro fundido |  |  |  |  | 5
49.05.020 | Ralo seco em ferro fundido, 100 x 165 x 50 mm, com grelha metálica saída vertical | UN | 136.28 | 57.43 | 193.71 | 9
49.05.040 | Ralo sifonado em ferro fundido de 150 x 240 x 75 mm, com grelha | UN | 484.04 | 71.8 | 555.84 | 9
49.06 | Grelhas e tampas |  |  |  |  | 5
49.06.010 | Grelha hemisférica em ferro fundido de 4´ | UN | 14.1 | 2.87 | 16.97 | 9
49.06.020 | Grelha em ferro fundido para caixas e canaletas | M2 | 1201.18 | 31.32 | 1232.5 | 9
49.06.030 | Grelha hemisférica em ferro fundido de 3´ | UN | 8.97 | 2.87 | 11.84 | 9
49.06.072 | Grelha articulada em ferro fundido tipo boca de leão | UN | 345.05 | 25.06 | 370.11 | 9
49.06.080 | Grelha hemisférica em ferro fundido de 6´ | UN | 35.58 | 2.87 | 38.45 | 9
49.06.110 | Grelha hemisférica em ferro fundido de 2´ | UN | 9.64 | 2.87 | 12.51 | 9
49.06.160 | Grelha quadriculada em ferro fundido para caixas e canaletas | M2 | 1188.76 | 31.32 | 1220.08 | 9
49.06.170 | Grelha em alumínio fundido para caixas e canaletas - linha comercial | M2 | 1289.08 | 31.32 | 1320.4 | 9
49.06.190 | Grelha pré-moldada em concreto, com furos redondos, 79,5 x 24,5 x 8 cm | UN | 81.47 | 15.66 | 97.13 | 9
49.06.200 | Captador pluvial em aço inoxidável e grelha em alumínio, com mecanismo anti-vórtice, DN= 50 mm | UN | 4133.32 | 57.43 | 4190.75 | 9
49.06.210 | Captador pluvial em aço inoxidável e grelha em alumínio, com mecanismo anti-vórtice, DN= 75 mm | UN | 5192.49 | 57.43 | 5249.92 | 9
49.06.400 | Tampão em ferro fundido, diâmetro de 600 mm, classe B 125 (ruptura > 125 kN) | UN | 397.41 | 64.75 | 462.16 | 9
49.06.410 | Tampão em ferro fundido, diâmetro de 600 mm, classe C 250 (ruptura > 250 kN) | UN | 392.17 | 64.75 | 456.92 | 9
49.06.420 | Tampão em ferro fundido, diâmetro de 600 mm, classe D 400 (ruptura> 400 kN) | UN | 422.18 | 64.75 | 486.93 | 9
49.06.430 | Tampão em ferro fundido de 300 x 300 mm, classe B 125 (ruptura > 125 kN) | UN | 141.8 | 64.75 | 206.55 | 9
49.06.440 | Tampão em ferro fundido de 400 x 400 mm, classe B 125 (ruptura > 125 kN) | UN | 214.1 | 64.75 | 278.85 | 9
49.06.450 | Tampão em ferro fundido de 500 x 500 mm, classe B 125 (ruptura > 125 kN) | UN | 310.19 | 64.75 | 374.94 | 9
49.06.460 | Tampão em ferro fundido de 600 x 600 mm, classe B 125 (ruptura > 125 kN) | UN | 385.31 | 64.75 | 450.06 | 9
49.06.480 | Tampão em ferro fundido com tampa articulada, de 400 x 600 mm, classe 15 (ruptura > 1500 kg) | UN | 301.67 | 64.75 | 366.42 | 9
49.06.486 | Tampão em ferro fundido com tampa articulada, de 900 mm, classe D 400 (ruptura > 400kN | UN | 1565.14 | 64.75 | 1629.89 | 9
49.06.550 | Grelha com calha e cesto coletor para piso em aço inoxidável, largura de 15 cm | M | 977.83 | 20.28 | 998.11 | 9
49.06.560 | Grelha com calha e cesto coletor para piso em aço inoxidável, largura de 20 cm | M | 1622.66 | 26.76 | 1649.42 | 9
49.08 | Caixa de passagem e inspecao |  |  |  |  | 5
49.08.250 | Caixa de areia em PVC, diâmetro nominal de 100 mm | UN | 352.21 | 47.86 | 400.07 | 9
49.11 | Canaletas e afins |  |  |  |  | 5
49.11.130 | Canaleta com grelha em alumínio, largura de 80 mm | M | 388.62 | 10.79 | 399.41 | 9
49.11.140 | Canaleta com grelha em alumínio, saída central / vertical, largura de 46 mm | M | 255.92 | 10.79 | 266.71 | 9
49.11.141 | Canaleta com grelha abre-fecha, em alumínio, saída central ou vertical, largura 46mm | M | 308.56 | 10.79 | 319.35 | 9
49.12 | Poco de visita, boca de lobo, caixa de passagem e afins |  |  |  |  | 5
49.12.010 | Boca de lobo simples tipo PMSP com tampa de concreto | UN | 1881.46 | 1545.65 | 3427.11 | 9
49.12.030 | Boca de lobo dupla tipo PMSP com tampa de concreto | UN | 3185.37 | 2402.27 | 5587.64 | 9
49.12.050 | Boca de lobo tripla tipo PMSP com tampa de concreto | UN | 4438.96 | 3252.69 | 7691.65 | 9
49.12.058 | Boca de leão simples tipo PMSP com grelha | UN | 1234.61 | 1525.21 | 2759.82 | 9
49.12.110 | Poço de visita de 1,60 x 1,60 x 1,60 m - tipo PMSP | UN | 3675.65 | 2615.23 | 6290.88 | 9
49.12.120 | Chaminé para poço de visita tipo PMSP em alvenaria, diâmetro interno 70 cm - pescoço | M | 281.19 | 379.92 | 661.11 | 9
49.12.140 | Poço de visita em alvenaria tipo PMSP - balão | UN | 2175.06 | 2422.12 | 4597.18 | 9
49.13 | Filtro anaerobio |  |  |  |  | 5
49.13.010 | Filtro biológico anaeróbio com anéis pré-moldados de concreto diâmetro de 1,40 m - h= 2,00 m | UN | 3812.53 | 3040.5 | 6853.03 | 9
49.13.020 | Filtro biológico anaeróbio com anéis pré-moldados de concreto diâmetro de 2,00 m - h= 2,00 m | UN | 6208.77 | 4942.02 | 11150.79 | 9
49.13.030 | Filtro biológico anaeróbio com anéis pré-moldados de concreto diâmetro de 2,40 m - h= 2,00 m | UN | 8907.96 | 6526.42 | 15434.38 | 9
49.13.040 | Filtro biológico anaeróbio com anéis pré-moldados de concreto diâmetro de 2,84 m - h= 2,50 m | UN | 13257.41 | 8135.05 | 21392.46 | 9
49.14 | Fossa septica |  |  |  |  | 5
49.14.010 | Fossa séptica câmara única com anéis pré-moldados em concreto, diâmetro externo de 1,50 m, altura útil de 1,50 m | UN | 2450.22 | 1521.43 | 3971.65 | 9
49.14.020 | Fossa séptica câmara única com anéis pré-moldados em concreto, diâmetro externo de 2,50 m, altura útil de 2,50 m | UN | 6814.12 | 2272.38 | 9086.5 | 9
49.14.030 | Fossa séptica câmara única com anéis pré-moldados em concreto, diâmetro externo de 2,50 m, altura útil de 4,00 m | UN | 10199.28 | 4544.73 | 14744.01 | 9
49.14.061 | SM01 Sumidouro - poço absorvente | M | 1351.08 | 756.36 | 2107.44 | 9
49.14.071 | Tampão pré-moldado de concreto armado para sumidouro com diâmetro externo de 2,00 m | UN | 765.6 | 43.16 | 808.76 | 9
49.15 | Anel e aduela pre-moldados |  |  |  |  | 5
49.15.010 | Anel pré-moldado de concreto com diâmetro de 0,60 m | M | 370.06 | 31.32 | 401.38 | 9
49.15.030 | Anel pré-moldado de concreto com diâmetro de 0,80 m | M | 501.36 | 46.98 | 548.34 | 9
49.15.040 | Anel pré-moldado de concreto com diâmetro de 1,20 m | M | 587.74 | 62.63 | 650.37 | 9
49.15.050 | Anel pré-moldado de concreto com diâmetro de 1,50 m | M | 894.49 | 78.29 | 972.78 | 9
49.15.060 | Anel pré-moldado de concreto com diâmetro de 1,80 m | M | 1398.15 | 93.95 | 1492.1 | 9
49.15.100 | Anel pré-moldado de concreto com diâmetro de 3,00 m | M | 2581.27 | 156.58 | 2737.85 | 9
49.16 | Acessorios hidraulicos para agua de reuso |  |  |  |  | 5
49.16.050 | Realimentador automático, DN= 1´ | UN | 873.48 | 19.15 | 892.63 | 9
49.16.051 | Sifão ladrão em polietileno para extravasão, diâmetro de 100mm | UN | 287.96 | 23.94 | 311.9 | 9
50 | DETECCAO, COMBATE E PREVENCAO A INCÊNDIO |  |  |  |  | 2
50.01 | Hidrantes e acessorios |  |  |  |  | 5
50.01.030 | Abrigo duplo para hidrante/mangueira, com visor e suporte (embutir e externo) | UN | 1194.23 | 167.52 | 1361.75 | 9
50.01.060 | Abrigo para hidrante/mangueira (embutir e externo) | UN | 370.07 | 167.52 | 537.59 | 9
50.01.080 | Mangueira com união de engate rápido, DN= 1 1/2´ (38 mm) | M | 20.42 | 4.79 | 25.21 | 9
50.01.090 | Botoeira para acionamento de bomba de incêndio tipo quebra-vidro | UN | 77.79 | 14.36 | 92.15 | 9
50.01.100 | Mangueira com união de engate rápido, DN= 2 1/2´ (63 mm) | M | 32.83 | 4.79 | 37.62 | 9
50.01.110 | Esguicho em latão com engate rápido, DN= 2 1/2´, jato regulável | UN | 218.84 | 4.79 | 223.63 | 9
50.01.130 | Abrigo simples com suporte, em aço inoxidável escovado, para mangueira de 1 1/2´, porta em vidro temperado jateado - inclusive mangueira de 30 m (2 x 15 m) | UN | 3980.75 | 263.23 | 4243.98 | 9
50.01.160 | Adaptador de engate rápido em latão de 2 1/2´ x 1 1/2´ | UN | 65.5 | 4.79 | 70.29 | 9
50.01.170 | Adaptador de engate rápido em latão de 2 1/2´ x 2 1/2´ | UN | 100.21 | 4.79 | 105 | 9
50.01.180 | Hidrante de coluna com duas saídas, 4´x 2 1/2´ - simples | UN | 1847.11 | 61.42 | 1908.53 | 9
50.01.190 | Tampão de engate rápido em latão, DN= 2 1/2´, com corrente | UN | 99.91 | 4.79 | 104.7 | 9
50.01.200 | Tampão de engate rápido em latão, DN= 1 1/2´, com corrente | UN | 66.81 | 4.79 | 71.6 | 9
50.01.210 | Chave para conexão de engate rápido | UN | 18.38 | 0.64 | 19.02 | 9
50.01.220 | Esguicho latão com engate rápido, DN= 1 1/2´, jato regulável | UN | 150.14 | 4.79 | 154.93 | 9
50.01.320 | Abrigo de hidrante de 1 1/2´ completo - inclusive mangueira de 30 m (2 x 15 m) | UN | 1858.33 | 248.87 | 2107.2 | 9
50.01.330 | Abrigo de hidrante de 2 1/2´ completo - inclusive mangueira de 30 m (2 x 15 m) | UN | 2464.98 | 248.87 | 2713.85 | 9
50.01.340 | Abrigo para registro de recalque tipo coluna, completo - inclusive tubulações e válvulas | UN | 2676.83 | 779.21 | 3456.04 | 9
50.02 | Registro e valvula controladora |  |  |  |  | 5
50.02.020 | Bico de sprinkler tipo pendente com rompimento da ampola a 68°C | UN | 29.83 | 16.84 | 46.67 | 9
50.02.050 | Alarme hidráulico tipo gongo | UN | 1167.26 | 23.94 | 1191.2 | 9
50.02.060 | Bico de sprinkler tipo upright com rompimento da ampola a 68ºC | UN | 32.41 | 16.84 | 49.25 | 9
50.02.080 | Válvula de governo completa com alarme VGA, corpo em ferro fundido, extremidades flangeadas e DN = 6´ | UN | 8963.44 | 143.58 | 9107.02 | 9
50.05 | Iluminacao e sinalizacao de emergencia |  |  |  |  | 5
50.05.022 | Destravador magnético (eletroímã) para porta corta-fogo de 24 Vcc | UN | 239.98 | 38.29 | 278.27 | 9
50.05.060 | Central de iluminação de emergência, completa, para até 6.000 W | UN | 26248.44 | 15.25 | 26263.69 | 9
50.05.070 | Luminária para unidade centralizada pendente completa com lâmpadas fluorescentes compactas de 9 W | UN | 321.31 | 23.94 | 345.25 | 9
50.05.080 | Luminária para unidade centralizada de sobrepor completa com lâmpada fluorescente compacta de 15 W | UN | 86.7 | 23.94 | 110.64 | 9
50.05.160 | Módulo para adaptação de luminária de emergência, autonomia 90 minutos para lâmpada fluorescente de 32 W | UN | 277.76 | 14.36 | 292.12 | 9
50.05.170 | Acionador manual tipo quebra vidro, em caixa plástica | UN | 68.69 | 14.36 | 83.05 | 9
50.05.210 | Detector termovelocimétrico endereçável com base endereçável | UN | 169.19 | 14.36 | 183.55 | 9
50.05.214 | Detector de gás liquefeito (GLP), gás natural (GN) ou derivados de metano | UN | 428.96 | 14.36 | 443.32 | 9
50.05.230 | Sirene audiovisual tipo endereçável | UN | 290.49 | 14.36 | 304.85 | 9
50.05.250 | Central de iluminação de emergência, completa, autonomia 1 hora, para até 240 W | UN | 874.27 | 15.25 | 889.52 | 9
50.05.260 | Bloco autônomo de iluminação de emergência com autonomia mínima de 1 hora, equipado com 2 lâmpadas de 11 W | UN | 279.03 | 15.25 | 294.28 | 9
50.05.270 | Central de detecção e alarme de incêndio completa, autonomia de 1 hora para 12 laços, 220 V/12 V | UN | 713.87 | 15.25 | 729.12 | 9
50.05.280 | Sirene tipo corneta de 12 V | UN | 56.49 | 14.36 | 70.85 | 9
50.05.312 | Bloco autônomo de iluminação de emergência LED, com autonomia mínima de 3 horas, fluxo luminoso de 2.000 até 3.000 lúmens, equipado com 2 faróis | UN | 289.71 | 15.25 | 304.96 | 9
50.05.400 | Sirene eletrônica em caixa metálica de 4 x 4 | UN | 110.11 | 52.65 | 162.76 | 9
50.05.430 | Detector óptico de fumaça com base endereçável | UN | 206.06 | 47.86 | 253.92 | 9
50.05.440 | Painel repetidor de detecção e alarme de incêndio tipo endereçável | UN | 1274.59 | 14.36 | 1288.95 | 9
50.05.450 | Acionador manual quebra-vidro endereçável | UN | 194.71 | 14.36 | 209.07 | 9
50.05.470 | Módulo isolador, módulo endereçador para audiovisual | UN | 193.55 | 23.94 | 217.49 | 9
50.05.490 | Sinalizador audiovisual endereçável com LED | UN | 441.46 | 14.36 | 455.82 | 9
50.05.491 | Sinalizador visual de advertência | UN | 374.54 | 11.97 | 386.51 | 9
50.05.492 | Sinalizador audiovisual de advertência | UN | 162.94 | 11.97 | 174.91 | 9
50.10 | Extintores |  |  |  |  | 5
50.10.030 | Extintor sobre rodas de gás carbônico - capacidade de 10 kg | UN | 1372.82 | 19.87 | 1392.69 | 9
50.10.050 | Extintor sobre rodas de gás carbônico - capacidade de 25 kg | UN | 5707.6 | 19.87 | 5727.47 | 9
50.10.058 | Extintor manual de pó químico seco BC - capacidade de 4 kg | UN | 169.9 | 19.87 | 189.77 | 9
50.10.060 | Extintor manual de pó químico seco BC - capacidade de 8 kg | UN | 237.41 | 19.87 | 257.28 | 9
50.10.084 | Extintor manual de pó químico seco 20 BC - capacidade de 12 kg | UN | 280.51 | 19.87 | 300.38 | 9
50.10.096 | Extintor sobre rodas de pó químico seco BC - capacidade de 20 kg | UN | 1400.21 |  | 1400.21 | 9
50.10.100 | Extintor manual de água pressurizada - capacidade de 10 litros | UN | 174.5 | 19.87 | 194.37 | 9
50.10.110 | Extintor manual de pó químico seco ABC - capacidade de 4 kg | UN | 208.78 | 19.87 | 228.65 | 9
50.10.120 | Extintor manual de pó químico seco ABC - capacidade de 6 kg | UN | 239.84 | 19.87 | 259.71 | 9
50.10.140 | Extintor manual de gás carbônico 5 BC - capacidade de 6 kg | UN | 572.55 | 19.87 | 592.42 | 9
50.10.210 | Suporte para extintor de piso em fibra de vidro | UN | 183.66 | 1.95 | 185.61 | 9
50.10.220 | Suporte para extintor de piso em aço inoxidável | UN | 293.91 | 1.95 | 295.86 | 9
50.20 | Reparos, conservacoes e complementos - GRUPO 50 |  |  |  |  | 5
50.20.110 | Recarga de extintor de água pressurizada | L | 3.21 |  | 3.21 | 9
50.20.120 | Recarga de extintor de gás carbônico | KG | 13.26 |  | 13.26 | 9
50.20.130 | Recarga de extintor de pó químico seco | KG | 10.35 |  | 10.35 | 9
50.20.160 | Pintura de extintor de gás carbônico, pó químico seco, ou água pressurizada, com capacidade acima de 12 kg até 20 kg | UN | 43.59 |  | 43.59 | 9
50.20.170 | Pintura de extintor de gás carbônico, pó químico seco, ou água pressurizada, com capacidade até 12 kg | UN | 25.31 |  | 25.31 | 9
50.20.200 | Recolocação de bico de sprinkler | UN | 0.06 | 16.84 | 16.9 | 9
54 | PAVIMENTACAO E PASSEIO |  |  |  |  | 2
54.01 | Pavimentacao preparo de base |  |  |  |  | 5
54.01.010 | Regularização e compactação mecanizada de superfície, sem controle do proctor normal | M2 | 3.83 | 0.16 | 3.99 | 9
54.01.030 | Abertura e preparo de caixa até 40 cm, compactação do subleito mínimo de 95% do PN e transporte até o raio de 1 km | M2 | 29.27 | 0.31 | 29.58 | 9
54.01.050 | Compactação do subleito mínimo de 95% do PN | M3 | 24.62 | 0.62 | 25.24 | 9
54.01.200 | Base de macadame hidráulico | M3 | 278.54 | 29.21 | 307.75 | 9
54.01.210 | Base de brita graduada | M3 | 207.23 | 19.47 | 226.7 | 9
54.01.220 | Base de bica corrida | M3 | 188.49 | 3 | 191.49 | 9
54.01.230 | Base de macadame betuminoso | M3 | 1012.89 | 14.6 | 1027.49 | 9
54.01.300 | Pavimento de concreto rolado (concreto pobre) para base de pavimento rígido | M3 | 283.55 |  | 283.55 | 9
54.01.400 | Abertura de caixa até 25 cm, inclui escavação, compactação, transporte e preparo do sub-leito | M2 | 24.43 | 0.44 | 24.87 | 9
54.01.410 | Varrição de pavimento para recapeamento | M2 |  | 0.78 | 0.78 | 9
54.02 | Pavimentacao com pedrisco e revestimento primario |  |  |  |  | 5
54.02.030 | Revestimento primário com pedra britada, compactação mínima de 95% do PN | M3 | 114.17 | 12.46 | 126.63 | 9
54.02.040 | Camada de areia grossa compactada manualmente com compactador | M3 | 165.65 | 91.84 | 257.49 | 9
54.03 | Pavimentacao flexivel |  |  |  |  | 5
54.03.200 | Concreto asfáltico usinado a quente - Binder | M3 | 1530.39 | 16.22 | 1546.61 | 9
54.03.210 | Camada de rolamento em concreto betuminoso usinado quente - CBUQ | M3 | 1688.09 | 16.22 | 1704.31 | 9
54.03.221 | Restauração de pavimento asfáltico com concreto betuminoso usinado quente - CBUQ | M3 | 1688.09 | 16.22 | 1704.31 | 9
54.03.230 | Imprimação betuminosa ligante | M2 | 7.7 | 0.1 | 7.8 | 9
54.03.240 | Imprimação betuminosa impermeabilizante | M2 | 15.6 | 0.12 | 15.72 | 9
54.03.250 | Revestimento de pré-misturado a quente | M3 | 1452.63 | 16.22 | 1468.85 | 9
54.03.260 | Revestimento de pré-misturado a frio | M3 | 1514.26 | 38.94 | 1553.2 | 9
54.04 | Pavimentacao em paralelepipedos e blocos de concreto |  |  |  |  | 5
54.04.030 | Pavimentação em paralelepípedo, sem rejunte | M2 | 241.1 | 24.89 | 265.99 | 9
54.04.040 | Rejuntamento de paralelepípedo com areia | M2 | 17.82 | 1.95 | 19.77 | 9
54.04.050 | Rejuntamento de paralelepípedo com argamassa de cimento e areia 1:3 | M2 | 10.56 | 6.04 | 16.6 | 9
54.04.060 | Rejuntamento de paralelepípedo com asfalto e pedrisco | M2 | 54.36 | 4.87 | 59.23 | 9
54.04.340 | Pavimentação em lajota de concreto 35 MPa, espessura 6 cm, cor natural, tipos: raquete, retangular, sextavado e 16 faces, com rejunte em areia | M2 | 81.53 | 18.79 | 100.32 | 9
54.04.342 | Pavimentação em lajota de concreto 35 MPa, espessura 6 cm, colorido, tipos: raquete, retangular, sextavado e 16 faces, com rejunte em areia | M2 | 79.15 | 18.79 | 97.94 | 9
54.04.350 | Pavimentação em lajota de concreto 35 MPa, espessura 8 cm, tipos: raquete, retangular, sextavado e 16 faces, com rejunte em areia | M2 | 85.35 | 25.06 | 110.41 | 9
54.04.360 | Bloco diagonal em concreto tipo piso drenante para plantio de grama - 50 x 50 x 10 cm | M2 | 92.64 | 9.2 | 101.84 | 9
54.04.392 | Piso em placa de concreto permeável drenante, cor natural - espessura de 6 cm | M2 | 108.42 | 19.48 | 127.9 | 9
54.04.393 | Piso em placa de concreto permeável drenante, cor natural - espessura de 8 cm | M2 | 103.28 | 19.48 | 122.76 | 9
54.06 | Guias e sarjetas |  |  |  |  | 5
54.06.020 | Guia pré-moldada curva tipo PMSP 100 - fck 25 MPa | M | 46.07 | 11.75 | 57.82 | 9
54.06.040 | Guia pré-moldada reta tipo PMSP 100 - fck 25 MPa | M | 43.26 | 11.75 | 55.01 | 9
54.06.100 | Base em concreto com fck de 20 MPa, para guias, sarjetas ou sarjetões | M3 | 483.65 | 42.31 | 525.96 | 9
54.06.110 | Base em concreto com fck de 25 MPa, para guias, sarjetas ou sarjetões | M3 | 502.29 | 42.31 | 544.6 | 9
54.06.151 | Execução de perfil extrusado no local, sem concreto | M3 | 77.94 | 304.78 | 382.72 | 9
54.06.160 | Sarjeta ou sarjetão moldado no local, tipo PMSP em concreto com fck 20 MPa | M3 | 675.54 | 86.32 | 761.86 | 9
54.06.170 | Sarjeta ou sarjetão moldado no local, tipo PMSP em concreto com fck 25 MPa | M3 | 694.18 | 86.32 | 780.5 | 9
54.07 | Calcadas e passeios. |  |  |  |  | 5
54.07.040 | Passeio em mosaico português | M2 | 257.22 |  | 257.22 | 9
54.07.110 | Piso em ladrilho hidráulico preto, branco e cinza 20 x 20 cm, assentado com argamassa colante industrializada | M2 | 85.8 | 11 | 96.8 | 9
54.07.130 | Piso em ladrilho hidráulico várias cores 20 x 20 cm, assentado com argamassa colante industrializada | M2 | 85.27 | 11 | 96.27 | 9
54.07.210 | Rejuntamento de piso em ladrilho hidráulico (20 x 20 x 1,8 cm) com argamassa industrializada para rejunte, juntas de 2 mm | M2 | 4.34 | 9.81 | 14.15 | 9
54.07.240 | Rejuntamento de piso em ladrilho hidráulico (30 x 30 x 2,5 cm), com cimento branco, juntas de 2 mm | M2 | 2.17 | 9.81 | 11.98 | 9
54.07.260 | Piso em ladrilho hidráulico tipo rampa várias cores 30 x 30 cm, antiderrapante, assentado com argamassa mista | M2 | 108.83 | 27.84 | 136.67 | 9
54.20 | Reparos, conservacoes e complementos - GRUPO 54 |  |  |  |  | 5
54.20.040 | Bate-roda em concreto pré-moldado | M | 61.93 | 13.43 | 75.36 | 9
54.20.100 | Reassentamento de guia pré-moldada reta e/ou curva | M | 9.65 | 11.75 | 21.4 | 9
54.20.110 | Reassentamento de paralelepípedos, sem rejunte | M2 | 14.06 | 24.89 | 38.95 | 9
54.20.120 | Reassentamento de pavimentação em lajota de concreto, espessura 6 cm, com rejunte em areia | M2 | 9 | 15.38 | 24.38 | 9
54.20.130 | Reassentamento de pavimentação em lajota de concreto, espessura 8 cm, com rejunte em areia | M2 | 9.11 | 17.82 | 26.93 | 9
54.20.140 | Reassentamento de pavimentação em lajota de concreto, espessura 10 cm, com rejunte em areia | M2 | 9.28 | 21.39 | 30.67 | 9
55 | LIMPEZA E ARREMATE |  |  |  |  | 2
55.01 | Limpeza de obra |  |  |  |  | 5
55.01.020 | Limpeza final da obra | M2 |  | 13.63 | 13.63 | 9
55.01.030 | Limpeza complementar com hidrojateamento | M2 | 2.55 | 5.65 | 8.2 | 9
55.01.070 | Limpeza complementar e especial de piso com produtos químicos | M2 | 2.95 | 3.89 | 6.84 | 9
55.01.080 | Limpeza complementar e especial de peças e aparelhos sanitários | UN |  | 15.58 | 15.58 | 9
55.01.100 | Limpeza complementar e especial de vidros | M2 |  | 14.6 | 14.6 | 9
55.01.130 | Limpeza e lavagem de superfície revestida com material cerâmico ou pastilhas por hidrojateamento com rejuntamento | M2 | 7.21 | 5.65 | 12.86 | 9
55.01.140 | Limpeza de superfície com hidrojateamento | M2 | 6.2 |  | 6.2 | 9
55.02 | Limpeza e desinfeccao sanitaria |  |  |  |  | 5
55.02.010 | Limpeza de caixa de inspeção | UN |  | 5.84 | 5.84 | 9
55.02.012 | Limpeza de caixa de passagem, poço de visita ou bueiro | UN | 27.38 | 19.47 | 46.85 | 9
55.02.020 | Limpeza de fossa | M3 | 202.42 |  | 202.42 | 9
55.02.040 | Limpeza e desobstrução de boca de lobo | UN |  | 21.59 | 21.59 | 9
55.02.050 | Limpeza e desobstrução de canaletas ou tubulações de águas pluviais | M |  | 10.79 | 10.79 | 9
55.02.060 | Limpeza e desentupimento manual de tubulação de esgoto predial | M |  | 11.52 | 11.52 | 9
55.10 | Remocao de entulho |  |  |  |  | 5
55.10.030 | Locação de duto coletor de entulho | MXMES | 83.32 |  | 83.32 | 9
61 | CONFORTO MECANICO, EQUIPAMENTO E SISTEMA |  |  |  |  | 2
61.01 | Elevador |  |  |  |  | 5
61.01.670 | Elevador para passageiros, uso interno com capacidade mínima de 600 kg para duas paradas, portas unilaterais | CJ | 116326.84 |  | 116326.84 | 9
61.01.680 | Elevador para passageiros, uso interno com capacidade mínima de 600 kg para três paradas, portas unilaterais | CJ | 131435 |  | 131435 | 9
61.01.690 | Elevador para passageiros, uso interno com capacidade mínima de 600 kg para três paradas, portas bilaterais | CJ | 136827.41 |  | 136827.41 | 9
61.01.760 | Elevador para passageiros, uso interno com capacidade mínima de 600 kg para quatro paradas, portas bilaterais | CJ | 147515.47 |  | 147515.47 | 9
61.01.770 | Elevador para passageiros, uso interno com capacidade mínima de 600 kg para quatro paradas, portas unilaterais | CJ | 142590 |  | 142590 | 9
61.01.800 | Fechamento em vidro laminado para caixa de elevador | M2 | 937.88 |  | 937.88 | 9
61.10 | Climatizacao |  |  |  |  | 5
61.10.001 | Resfriadora de líquidos (chiller), com compressor e condensação à ar, capacidade de 120 TR | UN | 482629.81 | 29750.9 | 512380.71 | 9
61.10.007 | Resfriadora de líquidos (chiller), com compressor e condensação à ar, capacidade de 160 TR | UN | 404443.77 | 31691.81 | 436135.58 | 9
61.10.010 | Resfriadora de líquidos (chiller), com compressor e condensação à ar, capacidade de 200-210 TR | UN | 728866.9 | 28813.3 | 757680.2 | 9
61.10.012 | Resfriadora de líquidos (chiller), com compressor e condensação à ar, capacidade de 80 TR | UN | 266011.5 | 23800.72 | 289812.22 | 9
61.10.014 | Resfriadora de líquidos (chiller), com compressor e condensação à ar, capacidade de 20 TR | UN | 100803.15 | 14875.46 | 115678.61 | 9
61.10.100 | Tratamento de ar (fan-coil) tipo Air Handling Unit de concepção modular, capacidade de 10 TR | UN | 20025.56 | 3520.9 | 23546.46 | 9
61.10.101 | Tratamento de ar (fan-Coil) tipo Air Handling Unit de concepção modular, capacidade de 6 TR | UN | 16777.98 | 3520.9 | 20298.88 | 9
61.10.110 | Tratamento de ar (fan-coil) tipo Air Handling Unit de concepção modular, capacidade de 40 TR | UN | 54883.48 | 7692.24 | 62575.72 | 9
61.10.120 | Tratamento de ar (fan-coil) tipo Air Handling Unit de concepção modular, capacidade de 50 TR | UN | 50062.49 | 9385.8 | 59448.29 | 9
61.10.200 | Tratamento de ar compacta fancolete hidrônico tipo piso-teto, vazão de ar nominal 637 m³/h, capacidade de refrigeração 14.000 Btu/h - 1,2 TR | UN | 5276.71 | 594.32 | 5871.03 | 9
61.10.210 | Tratamento de ar compacta fancolete hidrônico tipo piso-teto, vazão de ar nominal 1.215 m³/h, capacidade de refrigeração 25.000 Btu/h - 2,1 TR | UN | 5682.98 | 742.9 | 6425.88 | 9
61.10.220 | Tratamento de ar compacta fancolete hidrônico tipo piso-teto, vazão de ar nominal 1.758 m³/h, capacidade de refrigeração 36.000 Btu/h - 3,0 TR | UN | 7020.43 | 891.48 | 7911.91 | 9
61.10.230 | Tratamento de ar compacta fancolete hidrônico tipo piso-teto, vazão de ar nominal 2.166 m³/h, capacidade de refrigeração 48.000 Btu/h - 4,0 TR | UN | 7075.25 | 965.77 | 8041.02 | 9
61.10.250 | Tratamento de ar compacta fancolete hidrônico tipo cassete, capacidade de refrigeração 20.000 Btu/h - 1,6 TR | UN | 5490.52 | 465.21 | 5955.73 | 9
61.10.260 | Tratamento de ar compacta fancolete hidrônico tipo cassete, capacidade de refrigeração 25.000 Btu/h - 2,1 TR | UN | 5385.31 | 465.21 | 5850.52 | 9
61.10.270 | Tratamento de ar compacta fancolete hidrônico tipo cassete, capacidade de refrigeração 32.000 Btu/h - 2,6 TR | UN | 5683.57 | 465.21 | 6148.78 | 9
61.10.300 | Duto flexível aluminizado, seção circular de 10cm (4´) | M | 9.95 | 12.91 | 22.86 | 9
61.10.310 | Duto flexível aluminizado, seção circular de 15cm (6´) | M | 15.09 | 12.91 | 28 | 9
61.10.320 | Duto flexível aluminizado, seção circular de 20cm (8´) | M | 24.75 | 12.91 | 37.66 | 9
61.10.380 | Duto em painel rígido de lã de vidro acústico, espessura 25 mm | M2 | 83.88 | 92.87 | 176.75 | 9
61.10.400 | Damper corta fogo (DCF) tipo comporta, com elemento fusível e chave fim de curso. | M2 | 5369.12 |  | 5369.12 | 9
61.10.401 | Damper de regulagem manual, tamanho: 0,10 m² a 0,14 m² | M2 | 2046.97 | 120.6 | 2167.57 | 9
61.10.402 | Damper de regulagem manual, tamanho: 0,15 m² a 0,20 m² | M2 | 1680.35 | 93.2 | 1773.55 | 9
61.10.403 | Damper de regulagem manual, tamanho: 0,21 m² a 0,40 m² | M2 | 1283.54 | 82.24 | 1365.78 | 9
61.10.410 | Serviço de instalação de Damper Corta Fogo | UN |  | 350.68 | 350.68 | 9
61.10.430 | Tanque de compensação pressurizado, capacidade (volume mínimo) de 250 litros | UN | 7265.91 | 1485.8 | 8751.71 | 9
61.10.440 | Registro de regulagem de vazão de ar | UN | 156.92 | 43.86 | 200.78 | 9
61.10.510 | Difusor de ar de longo alcance tipo Jet-Nozzles, vazão de ar 1.330 m³/h | UN | 1149.01 | 126.09 | 1275.1 | 9
61.10.511 | Difusor para insuflamento de ar com plenum, multivias e colarinho | M2 | 4102.97 | 191.88 | 4294.85 | 9
61.10.512 | Difusor para insuflamento de ar com plenum, com 2 aberturas | M | 4143.64 | 47.86 | 4191.5 | 9
61.10.513 | Difusor de plástico, diâmetro 15 cm | UN | 87.72 | 43.86 | 131.58 | 9
61.10.514 | Difusor de plástico, diâmetro 20 cm | UN | 88.16 | 43.86 | 132.02 | 9
61.10.530 | Difusor de insuflação de ar tipo direcional, medindo 30 x 30 cm | UN | 315.88 | 43.86 | 359.74 | 9
61.10.550 | Difusor de insuflação de ar tipo direcional, medindo 45 x 15 cm | UN | 247.38 | 43.86 | 291.24 | 9
61.10.564 | Grelha de insuflação de ar em alumínio anodizado, de dupla deflexão, tamanho: até 0,10 m² | M2 | 2658.12 | 268.62 | 2926.74 | 9
61.10.565 | Grelha de insuflação de ar em alumínio anodizado, de dupla deflexão, tamanho: acima de 0,10 m² até 0,50 m² | M2 | 1933.73 | 109.64 | 2043.37 | 9
61.10.566 | Grelha de insuflação de ar em alumínio anodizado, de dupla deflexão, tamanho: acima de 0,50 m² até 1,00 m² | M2 | 1622.31 | 54.82 | 1677.13 | 9
61.10.567 | Grelha de porta, tamanho: 0,14 m² a 0,30 m² | M2 | 1517.43 | 120.6 | 1638.03 | 9
61.10.568 | Grelha de porta, tamanho: 0,07 m² a 0,13 m² | M2 | 1848.63 | 158.98 | 2007.61 | 9
61.10.569 | Grelha de porta, tamanho: 0,03 m² a 0,06 m² | M2 | 3190.43 | 263.14 | 3453.57 | 9
61.10.574 | Grelha de retorno/exaustão com registro, tamanho: 0,03 m² a 0,06 m² | M2 | 2370.33 | 197.35 | 2567.68 | 9
61.10.575 | Grelha de retorno/exaustão com registro, tamanho: 0,07 m² a 0,13 m² | M2 | 1734 | 137.06 | 1871.06 | 9
61.10.576 | Grelha de retorno/exaustão com registro, tamanho: 0,14 m² a 0,19 m² | M2 | 1459.31 | 109.64 | 1568.95 | 9
61.10.577 | Grelha de retorno/exaustão com registro, tamanho: 0,20 m² a 0,40 m² | M2 | 1305.31 | 93.2 | 1398.51 | 9
61.10.578 | Grelha de retorno/exaustão com registro, tamanho: 0,41 m² a 0,65 m² | M2 | 1098.99 | 82.24 | 1181.23 | 9
61.10.581 | Veneziana com tela e filtro G4 | M2 | 1598.65 | 109.64 | 1708.29 | 9
61.10.582 | Veneziana com tela | M2 | 1085.39 | 65.78 | 1151.17 | 9
61.10.583 | Veneziana com tela, tamanho 38,5 x 33 cm | UN | 173.72 | 49.34 | 223.06 | 9
61.10.584 | Veneziana com tela, tamanho 78,5 x 33 cm | UN | 269.07 | 65.78 | 334.85 | 9
61.14 | Ventilacao |  |  |  |  | 5
61.14.005 | Caixa ventiladora com ventilador centrífugo, vazão 4.600 m³/h, pressão 30 mmCA - 220 / 380 V / 60HZ | UN | 6874.72 | 2228.7 | 9103.42 | 9
61.14.015 | Caixa ventiladora com ventilador centrífugo, vazão 28.000 m³/h, pressão 30 mmCA - 220 / 380 V / 60HZ | UN | 21798.3 | 5200.3 | 26998.6 | 9
61.14.050 | Caixa ventiladora com ventilador centrífugo, vazão 8.800 m³/h, pressão 35 mmCA - 220/380 V / 60Hz | UN | 10238.31 | 287.16 | 10525.47 | 9
61.14.051 | Caixa ventiladora com ventilador centrífugo, vazão 10.000 m³/h, pressão 30 mmCA - 220/380 V / 60Hz | UN | 8163.56 | 287.16 | 8450.72 | 9
61.14.070 | Caixa ventiladora com ventilador centrífugo, vazão 1.710 m³/h, pressão 35 mmCA - 220/380 V / 60Hz | UN | 5355.34 | 287.16 | 5642.5 | 9
61.14.080 | Caixa ventiladora com ventilador centrífugo, vazão 1.190 m³/h, pressão 37 mmCA - 220/380 V / 60Hz | UN | 4598.21 | 287.16 | 4885.37 | 9
61.14.100 | Ventilador centrífugo de dupla aspiração "limite-load", vazão 20.000 m³/h, pressão 50 mmCA - 380/660 V / 60 Hz | UN | 15334.92 | 673.3 | 16008.22 | 9
61.15 | Controles para Fan-Coil e CAG |  |  |  |  | 5
61.15.010 | Fonte de alimentação universal bivolt com saída de 24 V - 1,5 A - 35 W | UN | 205.62 | 2.39 | 208.01 | 9
61.15.020 | Tomada simples de sobrepor universal 2P+T - 10 A - 250 V | UN | 11.05 | 14.36 | 25.41 | 9
61.15.030 | Transformador abaixador, entrada 110/220V, saída 24V+24V, corrente secundário 6A | UN | 226.16 | 2.39 | 228.55 | 9
61.15.040 | Atuador Floating de 40Nm, sinal de controle 3 e 2 pontos, tensão de entrada AC/DC 24V, IP 54 | UN | 2793.48 | 14.62 | 2808.1 | 9
61.15.050 | Válvula motorizada esfera, com duas vias atuador floating, diâmetro 3/4´ a 1 1/2´ | UN | 2414.48 | 21.92 | 2436.4 | 9
61.15.060 | Válvula de balanceamento diâmetro 1´ a 2 1/2´ | UN | 982.71 | 17.05 | 999.76 | 9
61.15.070 | Válvula borboleta na configuração wafer motorizada atuador floating diâmetro 3´ a 4´ | UN | 2536.86 | 21.92 | 2558.78 | 9
61.15.080 | Válvula duas vias on/off retorno elétrico diâmetro 1/2´ a 3/4´ | UN | 386.02 | 21.92 | 407.94 | 9
61.15.090 | Válvula esfera motorizada de duas vias de atuador proporcional diâmetro 2´ a 2 1/2´ | UN | 2107.39 | 21.92 | 2129.31 | 9
61.15.100 | Atuador proporcional de 10 Nm, tensão de entrada AC/DC 24 V - IP 54 | UN | 964.21 | 14.62 | 978.83 | 9
61.15.110 | Válvula esfera duas vias flangeada, diâmetro 3´ | UN | 2145.12 | 17.05 | 2162.17 | 9
61.15.120 | Acoplador a relé 24 VCC/VAC - 1 contato reversível | UN | 119.59 | 7.18 | 126.77 | 9
61.15.130 | Chave de fluxo para ar | UN | 246.55 | 72.44 | 318.99 | 9
61.15.140 | Repetidor de sinal I/I e V/I | UN | 1641.6 | 49.6 | 1691.2 | 9
61.15.150 | Relé de corrente ajustável de 0 a 200 A | UN | 343.92 | 35.89 | 379.81 | 9
61.15.160 | Sensor de temperatura ambiente PT100 - 2 fios | UN | 179.58 | 72.44 | 252.02 | 9
61.15.164 | Termostato de segurança com temperatura ajustável de 90°C - 110°C | UN | 74.33 | 79.04 | 153.37 | 9
61.15.170 | Transmissor de pressão diferencial, operação de 0 a 750 Pa | UN | 1121.89 | 72.44 | 1194.33 | 9
61.15.172 | Transmissor de pressão compacto, escala de pressão 0 a 10 Bar, sinal de saída 4 - 20 mA | UN | 1047.73 | 72.44 | 1120.17 | 9
61.15.174 | Transmissor de temperatura e umidade para dutos, alta precisão, corrente de 0 a 20 mA, alimentação 12Vcc a 30Vcc | UN | 1983.15 | 72.44 | 2055.59 | 9
61.15.181 | Controlador lógico programável para 16 entradas/16 saídas | UN | 3667.68 | 329.69 | 3997.37 | 9
61.15.191 | Módulo de expansão para 4 canais de saída analógica | UN | 2948.2 | 193.24 | 3141.44 | 9
61.15.196 | Módulo de expansão para 8 canais de entrada analógica | UN | 4368.85 | 193.24 | 4562.09 | 9
61.15.201 | Módulo de expansão para 8 canais de entrada e saída digitais | UN | 751.47 | 221.68 | 973.15 | 9
61.20 | Reparos, conservacoes e complementos - GRUPO 61 |  |  |  |  | 5
61.20.040 | Cortina de ar com duas velocidades, para vão de 1,20 m | CJ | 1014.81 | 12.58 | 1027.39 | 9
61.20.092 | Cortina de ar com duas velocidades, para vão de 1,50 m | CJ | 1263.7 | 12.58 | 1276.28 | 9
61.20.100 | Ligação típica, (cavalete), para ar condicionado ´fancoil´, diâmetro de 1/2´ | CJ | 1270.77 | 508.34 | 1779.11 | 9
61.20.110 | Ligação típica, (cavalete), para ar condicionado ´fancoil´, diâmetro de 3/4´ | CJ | 1461.45 | 542.01 | 2003.46 | 9
61.20.120 | Ligação típica, (cavalete), para ar condicionado ´fancoil´, diâmetro de 1´ | CJ | 1773.65 | 609.34 | 2382.99 | 9
61.20.130 | Ligação típica, (cavalete), para ar condicionado ´fancoil´, diâmetro de 1 1/4´ | CJ | 2299.23 | 643 | 2942.23 | 9
61.20.450 | Duto em chapa de aço galvanizado | KG | 25.99 | 27.83 | 53.82 | 9
61.20.452 | Chapéu tipo chinês para duto galvanizado de 35cm | UN | 193.34 | 15.57 | 208.91 | 9
62 | COZINHA, REFEITORIO, LAVANDERIA INDUSTRIAL E EQUIPAMENTOS |  |  |  |  | 2
62.04 | Mobiliario e acessorios |  |  |  |  | 5
62.04.060 | Tanque duplo com pés em aço inoxidável de 1600 x 700 x 850 mm | UN | 4633.87 | 23.94 | 4657.81 | 9
62.04.070 | Mesa em aço inoxidável, largura até 700 mm | M | 2689.74 |  | 2689.74 | 9
62.04.090 | Mesa lateral em aço inoxidável com prateleira inferior, largura até 700 mm | M | 2912.22 |  | 2912.22 | 9
62.20 | Reparos, conservacoes e complementos - GRUPO 62 |  |  |  |  | 5
62.20.330 | Coifa em aço inoxidável com filtro e exaustor axial - área até 3,00 m² | M2 | 10615.42 |  | 10615.42 | 9
62.20.340 | Coifa em aço inoxidável com filtro e exaustor axial - área de 3,01 até 7,50 m² | M2 | 8859.23 |  | 8859.23 | 9
62.20.350 | Coifa em aço inoxidável com filtro e exaustor axial - área de 7,51 até 16,00 m² | M2 | 4549.53 |  | 4549.53 | 9
65 | RESFRIAMENTO E CONSERVACAO DE MATERIAL PERECIVEL |  |  |  |  | 2
65.01 | Camara frigorifica para resfriado |  |  |  |  | 5
65.01.210 | Câmara frigorífica para resfriados | M2 | 1900.79 |  | 1900.79 | 9
65.02 | Camara frigorifica para congelado |  |  |  |  | 5
65.02.100 | Câmara frigorífica para congelados | M2 | 2248.36 |  | 2248.36 | 9
66 | SEGURANCA, VIGILANCIA E CONTROLE, EQUIPAMENTO E SISTEMA |  |  |  |  | 2
66.02 | Controle de acessos e alarme |  |  |  |  | 5
66.02.060 | Repetidora de sinais de ocorrências, do painel sinóptico da central de alarme | UN | 951 | 14.36 | 965.36 | 9
66.02.090 | Detector de metais, tipo portal, microprocessado | UN | 11627.64 |  | 11627.64 | 9
66.02.130 | Porteiro eletrônico com um interfone | CJ | 200.06 | 47.86 | 247.92 | 9
66.02.239 | Sistema eletrônico de automatização de portão deslizante, para esforços até 800 kg | CJ | 2940.72 |  | 2940.72 | 9
66.02.240 | Sistema eletrônico de automatização de portão deslizante, para esforços maior de 800 kg e até 1400 kg | CJ | 6029.55 |  | 6029.55 | 9
66.02.460 | Vídeo porteiro eletrônico colorido, com um interfone | CJ | 1365.04 | 119.66 | 1484.7 | 9
66.02.500 | Central de alarme microprocessada, para até 125 zonas | UN | 2901.58 | 14.36 | 2915.94 | 9
66.02.560 | Controlador de acesso com identificação por impressão digital (biometria) e software de gerenciamento | CJ | 2960.07 | 653.38 | 3613.45 | 9
66.08 | Equipamentos para sistema de seguranca, vigilancia e controle |  |  |  |  | 5
66.08.061 | Mesa controladora híbrida para até 32 câmeras IPs, com teclado e joystick, compatível com sistema de CFTV, IP ou analógico | UN | 4313.91 | 1065.2 | 5379.11 | 9
66.08.100 | Rack fechado padrão metálico, 19 x 12 Us x 470 mm | UN | 799.57 | 332.88 | 1132.45 | 9
66.08.110 | Rack fechado padrão metálico, 19 x 20 Us x 470 mm | UN | 1282.55 | 332.88 | 1615.43 | 9
66.08.111 | Rack fechado de piso padrão metálico, 19 x 24 Us x 570 mm | UN | 1241.83 | 332.88 | 1574.71 | 9
66.08.115 | Rack fechado de piso padrão metálico, 19 x 44 Us x 770 mm | UN | 2604.59 | 665.75 | 3270.34 | 9
66.08.131 | Monitor LCD ou LED colorido, tela plana de 21,5´ | UN | 1010.21 | 10.62 | 1020.83 | 9
66.08.240 | Filtro passivo e misturador de sinais VHF / UHF / CATV | UN | 12.01 | 23.94 | 35.95 | 9
66.08.258 | Ponto de acesso de dados (Access Point), uso interno, compatível com PoE 802.3af | UN | 1120.88 | 191.44 | 1312.32 | 9
66.08.260 | Modulador de canais VHF / UHF / CATV / CFTV | UN | 182.67 | 47.86 | 230.53 | 9
66.08.270 | Amplificador de linha VHF / UHF com conector de F-50 dB | UN | 514.96 | 14.36 | 529.32 | 9
66.08.324 | Câmera fixa colorida compacta com domo, para áreas internas e externas - 1,3 MP | UN | 949.95 | 195.5 | 1145.45 | 9
66.08.326 | Câmera fixa colorida tipo bullet, para áreas internas e externas - 1,3 MP | UN | 3589.28 | 195.5 | 3784.78 | 9
66.08.328 | Câmera fixa colorida com domo, para áreas internas e externas - 5 MP | UN | 10266.68 | 195.5 | 10462.18 | 9
66.08.340 | Unidade de disco rígido (HD) externo de 5 TB | UN | 1533.62 | 3.54 | 1537.16 | 9
66.08.400 | Estação de monitoramento "WorkStation" para até 3 monitores - memória RAM de 8 GB | CJ | 10509.91 | 252.83 | 10762.74 | 9
66.08.401 | Estação de monitoramento "WorkStation" para até 3 monitores - memória RAM de 16 GB | CJ | 15887.12 | 252.83 | 16139.95 | 9
66.08.600 | Unidade gerenciadora digital de vídeo em rede (NVR) de até 8 câmeras IP, armazenamento de 6 TB, 1 interface de rede Fast Ethernet | UN | 1252.26 | 168.55 | 1420.81 | 9
66.08.610 | Unidade gerenciadora digital de vídeo em rede (NVR) de até 16 câmeras IP, armazenamento de 12 TB, 1 interface de rede Gigabit Ethernet e 4 entradas de alarme | UN | 1582.21 | 252.83 | 1835.04 | 9
66.08.620 | Unidade gerenciadora digital vídeo em rede (NVR) de até 32 câmeras IP, armazenamento de 48 TB, 2 interface de rede Gigabit Ethernet e 16 entradas de alarme | UN | 3869.96 | 332.88 | 4202.84 | 9
66.20 | Reparos, conservacoes e complementos - GRUPO 66 |  |  |  |  | 5
66.20.150 | Guia organizadora de cabos para rack, 19´ 1 U | UN | 19.97 | 13.32 | 33.29 | 9
66.20.170 | Guia organizadora de cabos para rack, 19´ 2 U | UN | 33.77 | 13.32 | 47.09 | 9
66.20.202 | Instalação de câmera fixa para CFTV | UN |  | 195.5 | 195.5 | 9
66.20.212 | Instalação de câmera móvel para CFTV | UN |  | 195.5 | 195.5 | 9
66.20.221 | Switch Gigabit para servidor central com 24 portas frontais e 2 portas SFP, capacidade 10 / 100 / 1000 Mbps | UN | 14926.1 | 17.7 | 14943.8 | 9
66.20.225 | Switch Gigabit 24 portas com capacidade de 10/100/1000/Mbps | UN | 2851.8 | 17.7 | 2869.5 | 9
67 | CAPTACAO, ADUCAO E TRATAMENTO DE AGUA E ESGOTO, EQUIPAMENTOS E SISTEMA |  |  |  |  | 2
67.02 | Tratamento |  |  |  |  | 5
67.02.160 | Medidor de vazão tipo calha Parshall com garganta W= 3´ | UN | 1752.09 | 86.32 | 1838.41 | 9
67.02.210 | Tela galvanizada revestida em poliamida, malha de 10 mm | M2 | 1051.2 | 9.74 | 1060.94 | 9
67.02.240 | Grade média em aço carbono, espaçamento de 2 cm com barras chatas de 1´ x 3/8´ | M2 | 2435 | 9.74 | 2444.74 | 9
67.02.280 | Cesto em chapa de aço inoxidável com espessura de 1,5 mm e furos de 1/2´ | UN | 999.58 | 4.87 | 1004.45 | 9
67.02.301 | Peneira estática em poliéster reforçado de fibra de vidro (PRFV) com tela de aço inoxidável AISI 304, malha de 1,5 mm, vazão de 50 l/s | UN | 19838.87 | 173.12 | 20011.99 | 9
67.02.320 | Comporta em fibra de vidro (stop log) - espessura de 10 mm | M2 | 1797.87 | 31.32 | 1829.19 | 9
67.02.330 | Sistema de tratamento de águas cinzas e aproveitamento de águas pluviais, para reuso em fins não potáveis, vazão de 2 m³/h | UN | 94411.78 |  | 94411.78 | 9
67.02.400 | Tanque em fibra de vidro (PRFV) com quebra ondas, capacidade de 25.000 l e misturador interno vertical em aço inoxidável | UN | 49727.01 | 279.87 | 50006.88 | 9
67.02.410 | Sistema de tratamento de efluente por reator anaeróbio (UASB) e filtro aeróbio (FAS), para obras de segurança com vazão máxima horária 12 l/s | CJ | 425733.27 |  | 425733.27 | 9
67.02.502 | Elaboração de projeto de sistema de estação compacta de tratamento de esgoto para vazão máxima horária 12 l/s e atendimento classe II, assessoria, documentação e aprovação na CETESB | CJ | 5403.22 | 60763.3 | 66166.52 | 9
67.02.503 | Elaboração de projeto de sistema de estação compacta de tratamento de esgoto para vazão máxima horária 12 l/s, atendimento classe II, tratamento de nitrogênio e fósforo, assessoria, documentação e aprovação na CETESB | CJ | 7478.77 | 73344.08 | 80822.85 | 9
68 | ELETRIFICACAO, EQUIPAMENTOS E SISTEMA |  |  |  |  | 2
68.01 | Posteamento |  |  |  |  | 5
68.01.600 | Poste de concreto circular, 200 kg, H = 7,00 m | UN | 1431.29 | 292.3 | 1723.59 | 9
68.01.620 | Poste de concreto circular, 200 kg, H = 9,00 m | UN | 1393.32 | 292.3 | 1685.62 | 9
68.01.630 | Poste de concreto circular, 200 kg, H = 10,00 m | UN | 1903.34 | 292.3 | 2195.64 | 9
68.01.640 | Poste de concreto circular, 200 kg, H = 11,00 m | UN | 2224.47 | 292.3 | 2516.77 | 9
68.01.650 | Poste de concreto circular, 200 kg, H = 12,00 m | UN | 2046.07 | 292.3 | 2338.37 | 9
68.01.670 | Poste de concreto circular, 300 kg, H = 9,00 m | UN | 2012.18 | 292.3 | 2304.48 | 9
68.01.730 | Poste de concreto circular, 400 kg, H = 9,00 m | UN | 1651.86 | 292.3 | 1944.16 | 9
68.01.740 | Poste de concreto circular, 400 kg, H = 10,00 m | UN | 2392.89 | 292.3 | 2685.19 | 9
68.01.750 | Poste de concreto circular, 400 kg, H = 11,00 m | UN | 2517.81 | 292.3 | 2810.11 | 9
68.01.760 | Poste de concreto circular, 400 kg, H = 12,00 m | UN | 3089.04 | 292.3 | 3381.34 | 9
68.01.800 | Poste de concreto circular, 600 kg, H = 11,00 m | UN | 3089.63 | 292.3 | 3381.93 | 9
68.01.810 | Poste de concreto circular, 600 kg, H = 12,00 m | UN | 3391.18 | 292.3 | 3683.48 | 9
68.01.850 | Poste de concreto circular, 1000 kg, H = 12,00 m | UN | 5767.11 | 292.3 | 6059.41 | 9
68.02 | Estrutura especifica |  |  |  |  | 5
68.02.010 | Estai | UN | 583.4 | 171.48 | 754.88 | 9
68.02.020 | Estrutura tipo M1 | UN | 428.03 | 205.77 | 633.8 | 9
68.02.030 | Estrutura tipo M2 | UN | 944.93 | 205.77 | 1150.7 | 9
68.02.040 | Estrutura tipo N3 | UN | 1238.68 | 308.66 | 1547.34 | 9
68.02.050 | Estrutura tipo M1 - N3 | UN | 1444.01 | 411.54 | 1855.55 | 9
68.02.060 | Estrutura tipo M4 | UN | 2269.6 | 308.66 | 2578.26 | 9
68.02.070 | Estrutura tipo N2 | UN | 1099.68 | 308.66 | 1408.34 | 9
68.02.090 | Estrutura tipo N4 | UN | 2283.05 | 411.54 | 2694.59 | 9
68.02.100 | Armação secundária tipo 1C - 2R | UN | 119.5 | 137.18 | 256.68 | 9
68.02.110 | Armação secundária tipo 1C - 3R | UN | 128.16 | 137.18 | 265.34 | 9
68.02.120 | Armação secundária tipo 2C - 3R | UN | 222.96 | 171.48 | 394.44 | 9
68.02.140 | Armação secundária tipo 4C - 6R | UN | 445.92 | 205.77 | 651.69 | 9
68.20 | Reparos, conservacoes e complementos - GRUPO 68 |  |  |  |  | 5
68.20.010 | Recolocação de poste de madeira | UN | 247.86 | 230.72 | 478.58 | 9
68.20.040 | Braçadeira circular em aço carbono galvanizado, diâmetro nominal de 140 até 300 mm | UN | 62.01 | 16.84 | 78.85 | 9
68.20.050 | Cruzeta em aço carbono galvanizado perfil ´L´ 75 x 75 x 8 mm, comprimento 2500 mm | UN | 639.06 | 33.67 | 672.73 | 9
68.20.120 | Bengala em PVC para ramal de entrada, diâmetro de 32 mm | UN | 34.05 | 33.5 | 67.55 | 9
69 | TELEFONIA, LOGICA E TRANSMISSAO DE DADOS, EQUIPAMENTOS E SISTEMA |  |  |  |  | 2
69.03 | Distribuicao e comando, caixas e equipamentos especificos |  |  |  |  | 5
69.03.090 | Aparelho telefônico multifrequencial, com teclas ´FLASH´, ´HOOK´, ´PAUSE´, ´LND´, ´MODE´ | UN | 72.96 |  | 72.96 | 9
69.03.130 | Caixa subterrânea de entrada de telefonia, tipo R1 (600 x 350 x 500) mm, padrão TELEBRÁS, com tampa | UN | 389.05 | 60.32 | 449.37 | 9
69.03.140 | Caixa subterrânea de entrada de telefonia, tipo R2 (1070 x 520 x 500) mm, padrão TELEBRÁS, com tampa | UN | 815.96 | 128.27 | 944.23 | 9
69.03.301 | Central de Pabx para 2 linhas e 8 ramais | UN | 1568.49 | 6.73 | 1575.22 | 9
69.03.310 | Caixa de tomada em poliamida e tampa para piso elevado, com 4 alojamentos para elétrica e até 8 alojamentos para telefonia e dados | UN | 173.2 | 19.15 | 192.35 | 9
69.03.340 | Conector RJ-45 fêmea - categoria 6 | UN | 35.38 | 7.18 | 42.56 | 9
69.03.360 | Conector RJ-45 fêmea - categoria 6A | UN | 164.93 | 7.18 | 172.11 | 9
69.03.400 | Central PABX híbrida de telefonia para 8 linhas tronco e 24 a 32 ramais digital e analógico | CJ | 7026.87 |  | 7026.87 | 9
69.03.410 | Central PABX híbrida de telefonia para 8 linhas tronco e 128 ramais digital e analógico | CJ | 24577.26 |  | 24577.26 | 9
69.03.420 | Central PABX híbrida de telefonia para 8 linhas tronco e 128 ramais digital e analógico, com recursos PBX Networking | CJ | 70754.7 |  | 70754.7 | 9
69.05 | Estabilizacao de tensao |  |  |  |  | 5
69.05.010 | Estabilizador eletrônico de tensão, monofásico, com potência de 5 kVA | UN | 9512.88 | 71.8 | 9584.68 | 9
69.05.040 | Estabilizador eletrônico de tensão, monofásico, com potência de 10 kVA | UN | 12618.53 | 71.8 | 12690.33 | 9
69.05.230 | Estabilizador eletrônico de tensão, trifásico, com potência de 40 kVA | UN | 37528.62 | 71.8 | 37600.42 | 9
69.06 | Sistemas ininterruptos de energia |  |  |  |  | 5
69.06.020 | Sistema ininterrupto de energia, trifásico on line de 10 kVA (220 V/220 V), com autonomia de 15 minutos | UN | 37262.08 | 134.66 | 37396.74 | 9
69.06.030 | Sistema ininterrupto de energia, trifásico on line de 20 kVA (220 V/208 V-108 V), com autonomia 15 minutos | UN | 49492.84 | 134.66 | 49627.5 | 9
69.06.040 | Sistema ininterrupto de energia, trifásico on line senoidal de 15 kVA (208 V/110 V), com autonomia de 15 minutos | UN | 49468.1 | 134.66 | 49602.76 | 9
69.06.050 | Sistema ininterrupto de energia, monofásico, com potência de 2 kVA | UN | 5430.47 | 95.72 | 5526.19 | 9
69.06.080 | Sistema ininterrupto de energia, monofásico on line senoidal de 5 kVA (220 V/110 V), com autonomia de 15 minutos | UN | 13596.1 | 134.66 | 13730.76 | 9
69.06.100 | Sistema ininterrupto de energia, monofásico, com potência entre 5 a 7,5 kVA | UN | 20532.41 | 95.72 | 20628.13 | 9
69.06.110 | Sistema ininterrupto de energia, monofásico de 600 VA (127 V/127 V), com autonomia de 10 a 15 minutos | UN | 775.91 | 47.86 | 823.77 | 9
69.06.120 | Sistema ininterrupto de energia, trifásico on line senoidal de 10 kVA (220 V/110 V), com autonomia de 2 horas | UN | 43515.13 | 134.66 | 43649.79 | 9
69.06.200 | Sistema ininterrupto de energia, trifásico on line de 20 kVA (220/127 V), com autonomia de 15 minutos | UN | 58321.92 | 134.66 | 58456.58 | 9
69.06.210 | Sistema ininterrupto de energia, trifásico on line de 60 kVA (220/127 V), com autonomia de 15 minutos | UN | 125416.98 | 134.66 | 125551.64 | 9
69.06.220 | Sistema ininterrupto de energia, trifásico on line de 80 kVA (220/127 V), com autonomia de 15 minutos | UN | 134294.56 | 134.66 | 134429.22 | 9
69.06.240 | Sistema ininterrupto de energia, trifásico on line de 20 kVA (380/220 V), com autonomia de 15 minutos | UN | 55193.96 | 134.66 | 55328.62 | 9
69.06.280 | Sistema ininterrupto de energia, trifásico on line senoidal de 5 kVA (220/110 V), com autonomia de 15 minutos | UN | 25681.95 | 134.66 | 25816.61 | 9
69.06.290 | Sistema ininterrupto de energia, trifásico on line senoidal de 10 kVA (220/110 V), com autonomia de 10 a 15 minutos | UN | 36943.87 | 134.66 | 37078.53 | 9
69.06.300 | Sistema ininterrupto de energia, trifásico on line senoidal de 50 kVA (220/110 V), com autonomia de 15 minutos | UN | 72907.56 | 134.66 | 73042.22 | 9
69.06.320 | Sistema ininterrupto de energia, trifásico on line senoidal de 7,5 kVA (220/110 V), com autonomia de 15 minutos | UN | 31421.44 | 134.66 | 31556.1 | 9
69.06.390 | Sistema ininterrupto de energia, trifásico on line senoidal de 40 kVA (380/220 V), com autonomia de 15 minutos | UN | 81718.17 | 134.66 | 81852.83 | 9
69.08 | Equipamentos para informatica |  |  |  |  | 5
69.08.010 | Distribuidor interno óptico - 1 U para até 24 fibras | UN | 785.02 | 54.87 | 839.89 | 9
69.09 | Sistema de rede |  |  |  |  | 5
69.09.250 | Patch cords de 1,50 ou 3,00 m - RJ-45 / RJ-45 - categoria 6A | UN | 50.71 | 9.57 | 60.28 | 9
69.09.260 | Patch panel de 24 portas - categoria 6 | UN | 836.3 | 38.29 | 874.59 | 9
69.09.300 | Voice panel de 50 portas - categoria 3 | UN | 528.37 | 38.29 | 566.66 | 9
69.09.360 | Patch cords de 2,00 ou 3,00 m - RJ-45 / RJ-45 - categoria 6A | UN | 153.76 | 9.57 | 163.33 | 9
69.09.370 | Transceptor Gigabit SX - LC conectável de formato pequeno (SFP) | UN | 1388.3 | 3.54 | 1391.84 | 9
69.10 | Telecomunicacoes |  |  |  |  | 5
69.10.130 | Amplificador de potência para VHF e CATV-50 dB, frequência 40 a 550 MHz | UN | 457.5 | 21.95 | 479.45 | 9
69.10.140 | Antena parabólica com captador de sinais e modulador de áudio e vídeo | CJ | 480.29 | 382.88 | 863.17 | 9
69.20 | Reparos, conservacoes e complementos - GRUPO 69 |  |  |  |  | 5
69.20.010 | Arame de espinar em aço inoxidável nu, para TV a cabo | M | 0.48 | 4.79 | 5.27 | 9
69.20.040 | Isolador roldana em porcelana de 72 x 72 mm | UN | 6.86 | 9.57 | 16.43 | 9
69.20.050 | Suporte para isolador roldana tipo DM, padrão TELEBRÁS | UN | 2.39 | 9.57 | 11.96 | 9
69.20.070 | Fita em aço inoxidável para poste de 0,50 m x 19 mm, com fecho em aço inoxidável | UN | 3.03 | 9.57 | 12.6 | 9
69.20.100 | Tampa para caixa R1, padrão TELEBRÁS | UN | 260.09 | 10.63 | 270.72 | 9
69.20.110 | Tampa para caixa R2, padrão TELEBRÁS | UN | 582.05 | 10.63 | 592.68 | 9
69.20.130 | Bloco de ligação interna para 10 pares, BLI-10 | UN | 4.71 | 16.84 | 21.55 | 9
69.20.140 | Bloco de ligação com engate rápido para 10 pares, BER-10 | UN | 20.48 | 16.84 | 37.32 | 9
69.20.170 | Calha de aço com 4 tomadas 2P+T - 250 V, com cabo | UN | 68.96 | 1.95 | 70.91 | 9
69.20.180 | Cordão óptico duplex, multimodo com conector LC/LC - 2,5 m | UN | 190.06 | 10.97 | 201.03 | 9
69.20.200 | Bandeja fixa para rack, 19´ x 500 mm | UN | 81.87 | 7.08 | 88.95 | 9
69.20.210 | Bandeja fixa para rack, 19´ x 800 mm | UN | 106.56 | 7.08 | 113.64 | 9
69.20.220 | Bandeja deslizante para rack, 19´ x 800 mm | UN | 169.7 | 7.08 | 176.78 | 9
69.20.230 | Calha de aço com 8 tomadas 2P+T - 250 V, com cabo | UN | 91.54 | 1.95 | 93.49 | 9
69.20.240 | Calha de aço com 12 tomadas 2P+T - 250 V, com cabo | UN | 95.3 | 1.95 | 97.25 | 9
69.20.248 | Painel frontal cego - 19´ x 1 U | UN | 10.3 | 3.89 | 14.19 | 9
69.20.250 | Painel frontal cego - 19´ x 2 U | UN | 12.35 | 3.89 | 16.24 | 9
69.20.260 | Protetor de surto híbrido para rede de telecomunicações | UN | 19.27 | 18.11 | 37.38 | 9
69.20.270 | Divisor interno com 1 entrada e 2 saídas - 75 Ohms | UN | 8.33 | 10.97 | 19.3 | 9
69.20.280 | Divisor interno com 1 entrada e 4 saídas - 75 Ohms | UN | 12.95 | 10.97 | 23.92 | 9
69.20.290 | Tomada blindada para VHF/UHF, CATV e FM, frequência 5 MHz a 1 GHz | UN | 13.03 | 10.97 | 24 | 9
69.20.300 | Bloco de distribuição com protetor de surtos, para 10 pares, BTDG-10 | UN | 34.36 | 18.59 | 52.95 | 9
69.20.340 | Tomada para TV, tipo pino Jack, com placa | UN | 11.06 | 9.57 | 20.63 | 9
69.20.350 | Caixa de emenda ventilada, em polipropileno, para até 200 pares | UN | 149.59 | 33.67 | 183.26 | 9
70 | SINALIZACAO VIARIA |  |  |  |  | 2
70.01 | Dispositivo viario |  |  |  |  | 5
70.01.003 | Faixa elevada para travessia de pedestres em massa asfáltica - lombofaixa | M2 | 293.13 | 3.27 | 296.4 | 9
70.01.030 | Ondulação transversal em massa asfáltica - lombada tipo A | M2 | 238.78 | 2.75 | 241.53 | 9
70.01.031 | Ondulação transversal em massa alfáltica - lombada tipo B | M2 | 239.59 | 2.76 | 242.35 | 9
70.01.050 | Defensa semimaleavel simples | M | 356.65 | 13.71 | 370.36 | 9
70.02 | Sinalizacao horizontal |  |  |  |  | 5
70.02.001 | Limpeza, pré marcação e pré pintura de solo | M2 | 74.62 |  | 74.62 | 9
70.02.010 | Sinalização horizontal com tinta vinílica ou acrílica | M2 | 38.98 |  | 38.98 | 9
70.02.012 | Sinalização horizontal em laminado elastoplástico retrorefletivo e antiderrapante, para faixas | M2 | 162.98 |  | 162.98 | 9
70.02.013 | Sinalização horizontal em laminado elastoplástico retrorefletivo e antiderrapante, para símbolos e letras | M2 | 203.73 |  | 203.73 | 9
70.02.014 | Sinalização horizontal em massa termoplástica à quente por aspersão, espessura de 1,5 mm, para faixas | M2 | 68.43 |  | 68.43 | 9
70.02.016 | Sinalização horizontal em massa termoplástica à quente por extrusão, espessura de 3,0 mm, para faixas | M2 | 107.03 |  | 107.03 | 9
70.02.017 | Sinalização horizontal em massa termoplástica à quente por extrusão, espessura de 3,0 mm, para legendas | M2 | 115.83 |  | 115.83 | 9
70.02.020 | Sinalização horizontal em plástico a frio manual, para faixas | M2 | 193.26 |  | 193.26 | 9
70.02.021 | Sinalização horizontal em termoplástico de alto relevo | M2 | 220.9 |  | 220.9 | 9
70.02.022 | Sinalização horizontal em tinta a base de resina acrílica emulsionada em água | M2 | 33.89 |  | 33.89 | 9
70.03 | Sinalizacao vertical |  |  |  |  | 5
70.03.001 | Placa para sinalização viária em chapa de aço, totalmente refletiva com película IA/IA - área até 2,0 m² | M2 | 958.29 | 24.77 | 983.06 | 9
70.03.003 | Placa para sinalização viária em chapa de aço, totalmente refletiva com película III/III - área até 2,0 m² | M2 | 1010.63 | 24.76 | 1035.39 | 9
70.03.006 | Placa para sinalização viária em chapa de alumínio, totalmente refletiva com película IA/IA - área até 2,0 m² | M2 | 1171.92 | 24.76 | 1196.68 | 9
70.03.008 | Placa para sinalização viária em chapa de alumínio, totalmente refletiva com película III/III - área até 2,0 m² | M2 | 1236.97 | 24.76 | 1261.73 | 9
70.03.009 | Placa para sinalização viária em chapa de alumínio, totalmente refletiva com película III/III - área maior que 2,0 m² | M2 | 1493.05 | 24.76 | 1517.81 | 9
70.03.010 | Placa para sinalização viária em alumínio composto, totalmente refletiva com película IA/IA - área até 2,0 m² | M2 | 940.22 | 37.15 | 977.37 | 9
70.03.012 | Placa para sinalização viária em alumínio composto, totalmente refletiva com película III/III - área até 2,0 m² | M2 | 1013.19 | 37.15 | 1050.34 | 9
70.03.013 | Placa para sinalização viária em alumínio composto, totalmente refletiva com película III/III - área maior que 2,0 m² | M2 | 1225.1 | 37.15 | 1262.25 | 9
70.04 | Coluna cônica |  |  |  |  | 5
70.04.001 | Coluna simples (PP), diâmetro de 2 1/2´ e comprimento de 3,6 m | UN | 1262.1 | 108.15 | 1370.25 | 9
70.04.002 | Coluna simples (P-51), para fixação de placa de orientação | UN | 2924.54 | 108.15 | 3032.69 | 9
70.04.003 | Coluna dupla (P-53) para fixação de placa de orientação | UN | 4395.01 | 184.97 | 4579.98 | 9
70.04.004 | Coluna (P-57) para fixação de placa de orientação, com braço projetado | UN | 3652.06 | 108.15 | 3760.21 | 9
70.04.005 | Braço (P-55) para fixação em poste de concreto | UN | 2224.48 | 67.33 | 2291.81 | 9
70.04.006 | Coluna dupla (PP), diâmetro de 2 x 2 1/2´ e comprimento de 3,6 m | UN | 2090.01 | 108.15 | 2198.16 | 9
70.04.007 | Coluna semafórica simples 101 mm x 6 m | UN | 3145.88 | 108.15 | 3254.03 | 9
70.05 | Sinalizacao semaforica e complementar |  |  |  |  | 5
70.05.001 | Botoeira convencional para pedestre | UN | 370.32 | 22.77 | 393.09 | 9
70.05.002 | Botoeira sonora para deficientes visuais | UN | 3541.55 | 50.6 | 3592.15 | 9
70.05.006 | Luminária LED 20W com braço, para travessia de pedestre | UN | 1469.02 | 33.67 | 1502.69 | 9
70.05.011 | Grupo focal para pedestre com lâmpada LED e contador regressivo | UN | 2117.2 | 575.95 | 2693.15 | 9
70.05.020 | Grupo focal veicular com lâmpada LED, com anteparo e suportes de fixação | UN | 7207.86 | 671.67 | 7879.53 | 9
70.06 | Tachas e tachoes |  |  |  |  | 5
70.06.001 | Segregador (bate rodas) refletivo | UN | 84.54 | 10.96 | 95.5 | 9
70.06.010 | Tacha refletiva de vidro temperado | UN | 24.3 | 8.22 | 32.52 | 9
70.06.011 | Tacha tipo I bidirecional refletiva | UN | 13.47 | 8.22 | 21.69 | 9
70.06.012 | Tacha tipo I monodirecional refletiva | UN | 11.73 | 8.22 | 19.95 | 9
70.06.013 | Tacha tipo II bidirecional refletiva | UN | 17.86 | 8.22 | 26.08 | 9
70.06.014 | Tacha tipo II monodirecional refletiva | UN | 14.02 | 8.22 | 22.24 | 9
70.06.020 | Tachão tipo I bidirecional refletivo | UN | 37.52 | 9.19 | 46.71 | 9
70.06.021 | Tachão tipo I monodirecional refletivo | UN | 33.56 | 9.19 | 42.75 | 9
97 | SINALIZACAO E COMUNICACAO VISUAL |  |  |  |  | 2
97.02 | Placas, porticos e obeliscos arquitetônicos |  |  |  |  | 5
97.02.030 | Placa comemorativa em aço inoxidável escovado | M2 | 11247.36 | 86.32 | 11333.68 | 9
97.02.036 | Placa de identificação em PVC com texto em vinil | M2 | 360.56 | 86.32 | 446.88 | 9
97.02.190 | Placa de identificação em acrílico com texto em vinil | M2 | 3713.75 | 86.32 | 3800.07 | 9
97.02.193 | Placa de sinalização em PVC fotoluminescente (200x200mm), com indicação de equipamentos de alarme, detecção e extinção de incêndio | UN | 10.52 | 6.26 | 16.78 | 9
97.02.194 | Placa de sinalização em PVC fotoluminescente (150x150mm), com indicação de equipamentos de combate à incêndio e alarme | UN | 7.03 | 6.26 | 13.29 | 9
97.02.195 | Placa de sinalização em PVC fotoluminescente (240x120mm), com indicação de rota de evacuação e saída de emergência | UN | 6.58 | 6.26 | 12.84 | 9
97.02.196 | Placa de sinalização em PVC fotoluminescente, com identificação de pavimentos | UN | 6.17 | 6.26 | 12.43 | 9
97.02.197 | Placa de sinalização em PVC, com indicação de alerta | UN | 12.67 | 6.26 | 18.93 | 9
97.02.198 | Placa de sinalização em PVC, com indicação de proibição normativa | UN | 5.97 | 6.26 | 12.23 | 9
97.02.210 | Placa de sinalização em PVC para ambientes | UN | 205.6 | 3.55 | 209.15 | 9
97.03 | Pintura de letras e pictogramas |  |  |  |  | 5
97.03.010 | Sinalização com pictograma em tinta acrílica | UN | 10.25 | 54.59 | 64.84 | 9
97.05 | Placas, porticos e sinalizacao viaria |  |  |  |  | 5
97.05.070 | Manta de borracha para sinalização em estacionamento e proteção de coluna e parede, de 1000 x 750 mm e espessura 10 mm | UN | 100.28 | 7.34 | 107.62 | 9
97.05.080 | Cantoneira de borracha para sinalização em estacionamento e proteção de coluna, de 750 x 100 x 100 mm e espessura 10 mm | UN | 39.14 | 1.51 | 40.65 | 9
97.05.130 | Colocação de placa em suporte de madeira / metálico - solo | M2 | 69.79 |  | 69.79 | 9
97.05.140 | Suporte de perfil metálico galvanizado | KG | 26.9 |  | 26.9 | 9
98 | ARQUITETURA DE INTERIORES |  |  |  |  | 2
98.02 | Mobiliario |  |  |  |  | 5
98.02.210 | Banco de madeira com encosto e pés em ferro fundido pintado | UN | 695.59 |  | 695.59 | 9

## VERGA E CONTRAVERGA 2 (hidden)
TABELA DE VERGAS E CONTRA VERGAS JANELAS | [10 empty] | TABELA DE VERGAS PORTAS
QUANT. | NOME | TIPO | MATERIAL | LARGURA | VERGA (m) | CONTRAVERGA (m) | ALTURA | PEITORIL | ÁREA | OBSERVAÇÃO | QUANT. | NOME | TIPO | MATERIAL | LARGURA | VERGA (m) | ALTURA | OBSERVAÇÃO
20 | J1 | BASCULANTE | AÇO | 2 | 80 | 80 | 1.2 | 0.9 | 2.4 |  | 28 | P1 | ABRIR |  | 0.8 | 78.4 | 2.1
3 | J2 | BASCULANTE | AÇO | 2.5 | 13.5 | 13.5 | 1.2 | 0.9 | 3 |  | 19 | P2 | ABRIR |  | 0.7 | 51.3 | 2.1
3 | J3 | BASCULANTE | AÇO | 2.5 | 13.5 | 13.5 | 0.8 | 1.3 | 2 |  | 2 | P3 | CORRER |  | 1.5 | 7 | 2.1
1 | J4 | BASCULANTE | AÇO | 1.8 | 3.8 | 3.8 | 1.2 | 0.9 | 2.16 |  | 2 | P4 | ABRIR |  | 1.2 | 6.4 | 2.1
4 | J5 | BASCULANTE | AÇO | 1.5 | 14 | 14 | 1.2 | 0.9 | 1.8 |  | 1 | P5 | CORRER |  | 2 | 4 | 2.1
0 | J6 | BASCULANTE | AÇO | 1.5 | 0 | 0 | 2.7 | 0.4 | 4.05 |  | 1 | P6 | ABRIR |  | 2 | 4 | 2.1
1 | J7 | BASCULANTE | AÇO | 2 | 4 | 4 | 1 | 1.1 | 2 |  | 1 | P7 | CORRER |  | 3 | 5 | 2.1
3 | J8 | BASCULANTE | AÇO | 1 | 9 | 9 | 1.2 | 0.9 | 1.2 |  | 2 | P8 | ABRIR |  | 1.1 | 6.2 | 2.1
3 | J9 | BASCULANTE | AÇO | 2.3 | 12.9 | 12.9 | 0.6 | 1.5 | 1.38 |  | 1 | P9 | ABRIR | GRADIL | 1.5 | 3.5 | 2.1
1 | J10 | BASCULANTE | AÇO | 2 | 4 | 4 | 1.7 | 0.4 | 3.4 |  | 1 | P10 | BALCÃO |  | 0.9 | 2.9 | 2.1
2 | J11 | FIXO | VIDRO | 1.5 | 7 | 7 | 1.2 | 0.9 | 1.8 |  | 1 | P11 | ABRIR |  | 0.9 | 2.9 | 2.1
2 | J12 | CORRER | VIDRO | 1.5 | 7 | 7 | 0.9 | 1.2 | 1.35 |  | 2 | P12 | CORRER |  | 1.6 | 7.2 | 2.1
4 | J13 | BASCULANTE | AÇO | 2.45 | 17.8 | 17.8 | 0.9 | 1.2 | 2.205 |  | 2 | P13 | ABRIR |  | 1 | 6 | 2.1
1 | J14 | BASCULANTE | AÇO | 1.2 | 3.2 | 3.2 | 1.2 | 0.9 | 1.44 |  | TOTAL |  |  |  |  | 106.4
1 | J15 | BASCULANTE | AÇO | 1 | 3 | 3 | 0.9 | 1.1 | 0.9
2 | J16 | BASCULANTE | AÇO | 1 | 6 | 6 | 0.6 | 1.5 | 0.6
1 | J17 | BASCULANTE | AÇO | 2.5 | 4.5 | 4.5 | 1 | 1.2 | 2.5
1 | J18 | BASCULANTE | AÇO | 1.6 | 3.6 | 3.6 | 1 | 1.2 | 1.6
2 | J19 | BASCULANTE | AÇO | 1.7 | 7.4 | 7.4 | 1.5 | 0.6 | 2.55
1 | J20 | CORRER | VIDRO | 1.7 | 3.7 | 3.7 | 0.6 | 1.5 | 1.02
1 | J21 | BASCULANTE | AÇO | 1.5 | 3.5 | 3.5 | 1 | 1.1 | 1.5
1 | J22 | BASCULANTE | AÇO | 1.2 | 3.2 | 3.2 | 1.1 | 1 | 1.32
TOTAL |  |  |  |  | 224.6 | 224.6
x

## BDI
CÁLCULO BDI
OBRA: | REFORMA CEI PROF. JOSÉ GONÇALVES DE SOUZA
LOCAL: | RUA OSCAR PEREIRA DE FERRAZ, Nº 225, CEP 18.737-016
REFERÊNCIAS: | CDHU 187 - SEM DESONERAÇÃO; SINAPI - 08/2022 - SEM DESONERAÇÃO; FDE 07/2022 - SEM DESONERAÇÃO, SIURB-INFRA - SEM DESONERAÇÃO (01/2022), SIURBE-EDIFICAÇÃO - SEM DESONERAÇÃO (01/2022)
| ÍTEM | COMPONENTE DO BDI |  |  | VALOR | LIMITES RECOMENDADOS
[6 empty] | INFERIOR | SUPERIOR
| AC | Administração Central |  |  | 4% | 3% | 5.5%
| S e G | Seguro e Garantia |  |  | 0.8% | 0.8% | 1%
| R | Risco |  |  | 1.27% | 0.97% | 1.27%
| DF | Despesas Financeiras |  |  | 1.23% | 0.59% | 1.39%
| L | Lucro |  |  | 8.08% | 6.16% | 8.96%
| I | Tributos | PIS | 0.65% | 5.65% | Variável
|  |  | COFINS | 3%
|  |  | ISS | 5%
|  |  | INSS | 0%
|  |  | ∑ | 8.65% |  | 20.34% | 25%
| BDI RESUTANTE |  |  |  | 23%
*BDI conforme Acórdão 2622/2013 - TCU
**Adotado 2% de ISS pois a tributação incide somente na parcela referente a serviço, não sendo aplicado sobre a parcela de material.
Formula Utilizada:
ITAÍ, 22 DE SETEMBRO DE 2022
_____________________________
Rodrigo Frutuozo da Silva
Engenheiro Civil - CREA/SP 5063530763
Departamento de Engenharia, Obras e Serviços da Prefeitura Municipal de Itaí
𝐵𝐷𝐼= ((1+𝐴𝐶+𝑆+𝑅+𝐺)×(1+𝐷𝐹)×(1+𝐿))/((1 −𝐼)) -1

## COMPOSIÇÃO
COMPOSIÇÃO
FONTE | CÓDIGO | DESCRIÇÃO | UNIDADE
REFERÊNCIA | COMP-1 | CHAPISCO COM ADESIVO COLANTE E ADITIVO IMPERMEABILIZANTE (NA PROPORÇÃO RECOMENDADA PELO FABRICANTE) | M2 | PREÇO UNITÁRIO | COEFIC. | LEIS SOCIAIS | PREÇO UNITÁRIO TOTAL
CDHU-I | B.01.000.010139 | Pedreiro | H | 10.38 | 0.1 | 128.2% | 2.37
CDHU-I | B.01.000.010146 | Servente | H | 8.53 | 0.1125 | 128.2% | 2.19
CDHU-I | B.02.000.020508 | Cimento CPII-E-32 (sacos de 50 kg) | KG | 0.69 | 2.265 | 0% | 1.56
CDHU-I | B.02.000.028016 | Adesivo de alto desempenho (embalagem em balde de 18 kg) | KG | 14.79 | 0.3 | 0% | 4.44
CDHU-I | B.04.000.020503 | Areia média lavada (a granel caçamba fechada) | M3 | 138.11 | 0.0052 | 0% | 0.72
CDHU-I | S.01.000.080125 | Betoneira reversível com carregador, capacidade de 320 litros, acionamento do motor combustão interna (diesel e gasolina) ou motor elétrico Alfa 320 | H | 26.63 | 0.0022 | 0% | 0.06
CDHU-I | B.09.000.024069 | Aditivo hidrófugo de pega normal, ref. Vedacit / Otto Baumgart, Sika 1 / Sika | KG | 6.72 | 0.1 | 0% | 0.67
PREÇO UNITÁRIO TOTAL | [6 empty] | 12.01
FONTE | CÓDIGO | DESCRIÇÃO | UNIDADE
REFERÊNCIA | COMP-2 | REVESTIMENTO EM MASSA ÚNICA (TRAÇO 1:4; ADITIVO IMPERMEABILIZANTE E PROMOTOR DE ADERÊNCIA À BASE DE RESINA ACRÍLICA COM 50% DE SÓLIDOS) | M2 | PREÇO UNITÁRIO | COEFIC. | LEIS SOCIAIS | PREÇO UNITÁRIO TOTAL
CDHU-I | B.01.000.010139 | Pedreiro | H | 10.38 | 0.4 | 128.2% | 9.48
CDHU-I | B.01.000.010146 | Servente | H | 8.53 | 0.4 | 128.2% | 7.79
CDHU-I | B.02.000.020508 | Cimento CPII-E-32 (sacos de 50 kg) | KG | 0.69 | 2.28 | 0% | 1.57
CDHU-I | B.03.000.020505 | Cal hidratada (saco de 20 kg) | KG | 0.82 | 4.54 | 0% | 3.72
CDHU-I | B.04.000.020503 | Areia média lavada (a granel caçamba fechada) | M3 | 138.11 | 0.0255 | 0% | 3.52
CDHU-I | S.01.000.080125 | Betoneira reversível com carregador, capacidade de 320 litros, acionamento do motor combustão interna (diesel e gasolina) ou motor elétrico Alfa 320 | H | 26.63 | 0.0086 | 0% | 0.23
CDHU-I | B.09.000.024069 | Aditivo hidrófugo de pega normal, ref. Vedacit / Otto Baumgart, Sika 1 / Sika | KG | 6.72 | 0.1 | 0% | 0.67
CDHU-I | B.02.000.028016 | Adesivo de alto desempenho (embalagem em balde de 18 kg) | KG | 14.79 | 0.4 | 0% | 5.92
PREÇO UNITÁRIO TOTAL | [6 empty] | 32.9
FONTE | CÓDIGO | DESCRIÇÃO | UNIDADE
REFERÊNCIA | COMP-3 | TELA SOLDADA GALVANIZADA DE Ø DE 1,24 MM, INSTALADA PINO + ARRUELA, FIXADO COM AUXÍLIO DE PISTOLA FINCA PINOS | M2 | PREÇO UNITÁRIO | COEFIC. | LEIS SOCIAIS | PREÇO UNITÁRIO TOTAL
CDHU-I | B.01.000.010139 | Pedreiro | H | 10.38 | 0.25 | 128.2% | 5.92
CDHU-I | E.06.000.021551 | Pino de aço liso com arruela 1/4" x 27 mm para tela galvanizada para fixação de alvenaria | UN | 0.63 | 14 | 0% | 8.82
SINAPI-I | 37411 | TELA DE ACO SOLDADA GALVANIZADA/ZINCADA PARA ALVENARIA, FIO D = *1,24 MM, MALHA 25 X 25 MM | M2 | 21.96 | 1.1 | 0% | 24.16
PREÇO UNITÁRIO TOTAL | [6 empty] | 38.9
Observação: insumo codigo 37411, retirado da Planilha de Insumos SINAPI 08-2022 - Não desonerado
FONTE | CÓDIGO | DESCRIÇÃO | UNIDADE
REFERÊNCIA | COMP-4 | REPARO EM TRICAS POR GRAMPEAMENTO | UN. | PREÇO UNITÁRIO | COEFIC. | LEIS SOCIAIS | PREÇO UNITÁRIO TOTAL
CDHU-I | B.01.000.010139 | Pedreiro | H | 10.38 | 0.0225 | 128.2% | 0.53
CDHU-I | B.01.000.010146 | Servente | H | 8.53 | 0.0219 | 128.2% | 0.43
CDHU-I | B.01.000.010121 | Ferreiro/armador | H | 10.38 | 0.0724 | 128.2% | 1.72
CDHU-I | B.01.000.010122 | Ajudante de ferreiro | H | 8.53 | 0.1268 | 128.2% | 2.47
CDHU-I | C.01.000.092024 | Corte de junta dilatação com serra disco diamantado na largura de 3 mm, profundidade de 3 cm, para piso de concreto ou alta resistência 3,0 mm x 3,0 cm | M | 17.68 | 0.7 | 0% | 12.38
CDHU-I | B.06.000.021525 | Aço CA-50-A $MD bitolas | KG | 8.4 | 0.5555 | 0% | 4.67
CDHU-I | B.02.000.020508 | Cimento CPII-E-32 (sacos de 50 kg) | KG | 0.69 | 0.0192 | 0% | 0.01
CDHU-I | B.02.000.038504 | Argamassa polimérica do tipo Anchortec Anchormassa S2 da Fosroc, Denvertec 700 da Denver, ou equivalente | KG | 4 | 0.945 | 0% | 3.78
CDHU-I | B.09.000.039023 | Adesivo/selador à base de emulsão acrílica, ref. Nitobond AR da Anchortec ou Rheomix 104 da BASF ou equivalente | KG | 14.9 | 0.0054 | 0% | 0.08
CDHU-I | C.01.000.020258 | Furação com broca de vídea para 20mm x 150mm em concreto armado, inclusive colagem da armadura com resina Epoxi (para 16mm) | UN | 20.74 | 2 | 0% | 41.48
PREÇO UNITÁRIO TOTAL | [6 empty] | 67.55
ITAÍ, 22 DE SETEMBRO DE 2022
_____________________________________
Rodrigo Frutuozo da Silva
Engenheiro Civil – CREA SP 5063530763
Departamento de Engenharia, Obras e Serviços

## COTAÇÃO
MAPA DE COTAÇÃO
EMPRESAS FORNECEDORAS:
EMPRESAS | CNPJ | NOME |  | FONE | CONTATO
E001 | 53.561.841/0001-34 | PROERGE MATERIAIS ELÉTRICOS E HIDRÁULICOS LTDA |  | (14) 3351 3945 | FLAVIO
E002 | 05.915.056/0001-90 | R.H.P SILVESTRE - ME |  | (14) 3732-6221 | IVAN
E003 | 20.346.719/0001-96 | JOÃO CARLOS RODRIGUES |  | (14) 3761-2901 | LUANA
E004 | 02.899.143/0001-02 | METALÚRGICA RPL LTDA |  | (16) 3287-9100 | GUSTAVO
E005 | 20.694.506/0001-55 | METALÚRGICA G5 LTDA |  | (16) 98179-0569 | EUDES
E006 | 02.894.976/0001-80 | FIDO CONSTRUTORA MONTAGENS INDUSTRIAIS, IMPORTACAO E EXPORTACAO LTDA |  | (17) 99148-2546 | MARCATO
E007 | 39.503.413/0001-24 | FERNANDO C VERI ENGENHARIA |  | (14) 98144-5540 | FERNANDO
E008 | 23.734.731/0001-66 | FRANCISCO EDUARDO BONI |  | (14) 99116-0268 | FRANCISCO
E009 | 08.084.960/0001-99 | REFORT ESTAQUEAMENTOS PARA CONSTRUCOES EIRELI |  | (14) 99772-3533 | CARLOS
COTAÇÕES:
FONTE | CÓDIGO | DESCRIÇÃO | UNIDADE | MEDIANA
COTAÇÃO | COTAÇÃO-1 | PADRÃO CPFL COM UMA CAIXA INCORP. CATEGORIA C4 TRIFÁSICO -COM SAÍDA SUBTERRÂNEO COMPLETO | UN. | 4900
| EMPRESA | NOME DA EMPRESA |  | COTAÇÕES | DATA COTAÇÃO
| E001 | PROERGE MATERIAIS ELÉTRICOS E HIDRÁULICOS LTDA |  | 5800 | 31/05/2022
| E002 | R.H.P SILVESTRE - ME |  | 4900 | 31/05/2022
| E003 | JOÃO CARLOS RODRIGUES |  | 4400 | 25/05/2022
OBSERVAÇÕES:
FONTE | CÓDIGO | DESCRIÇÃO | UNIDADE | MEDIANA
COTAÇÃO | COTAÇÃO-2 | RESERVATÓRIO METÁLICO TUBULAR 10 M3 - COM ACESSORIOS | UN. | 24000
| EMPRESA | NOME DA EMPRESA |  | COTAÇÕES | DATA COTAÇÃO
| E004 | METALÚRGICA RPL LTDA |  | 24000 | 31/05/2022
| E005 | METALÚRGICA G5 LTDA |  | 27990 | 31/05/2022
| E006 | FIDO CONSTRUTORA MONTAGENS INDUSTRIAIS, IMPORTACAO E EXPORTACAO LTDA |  | 20300 | 31/05/2023
OBSERVAÇÕES:
FONTE | CÓDIGO | DESCRIÇÃO | UNIDADE | MEDIANA
COTAÇÃO | COTAÇÃO-3 | REFORÇO DE FUNDAÇÃO, 68 UNIDADES DE ESTACA DE REAÇÃO PARA 20T CRAVADA Ø200mm | UN. | 99200
| EMPRESA | NOME DA EMPRESA |  | COTAÇÕES | DATA COTAÇÃO
| E007 | FERNANDO C VERI ENGENHARIA |  | 120000 | 06/06/2022
| E008 | FRANCISCO EDUARDO BONI |  | 99200 | 06/06/2022
| E009 | REFORT ESTAQUEAMENTOS PARA CONSTRUCOES EIRELI |  | 84580 | 07/06/2022
OBSERVAÇÕES:
ITAÍ, 22 DE SETEMBRO DE 2022
_____________________________________
Rodrigo Frutuozo da Silva
Engenheiro Civil – CREA SP 5063530763
Departamento de Engenharia, Obras e Serviços

## MEMO CALCULO
MEMORIA DE CALCULO
OBRA: | REFORMA CEI PROF. JOSÉ GONÇALVES DE SOUZA
LOCAL: | RUA OSCAR PEREIRA DE FERRAZ, Nº 225, CEP 18.737-016
ITEM | DESCRIÇÃO
01.00 | SERVIÇOS PRELIMINARES
01.01 | Placa de identificação para obra |  |  |  | Comp. (m) | Altura (m) | Área(m²)
[5 empty] | 4 | 1.5 | 6
02.00 | DEMOLIÇÕES E CONSTRUÇÕES
02.01 | Demolição manual de concreto simples | Identificação | Observação | Larg. (m) | Comp. (m) | Esp. (m) | Total (m)
|  | ESCADA A DEMOLIR | patamar | 1.15 | 1.15 | 0.08 | 0.11
|  |  | degrau | 0.3 | 1.15 | 0.08 | 0.03
|  |  | degrau | 0.3 | 1.15 | 0.08 | 0.03
|  |  | degrau | 0.3 | 1.15 | 0.08 | 0.03
|  | RAMPA A GALPÃO |  | 1.45 | 3.75 | 0.08 | 0.44
|  | TOTAL |  |  |  |  | 0.64
02.02 | Demolição manual de concreto armado | Identificação | Observação |  | Área (m²) | Esp. (m) | Total (m)
|  | LAJE (RECEPÇÃO DE ALIMENTOS) | Prancha de Reforma |  | 17.2 | 0.15 | 2.58
|  | TOTAL |  |  |  |  | 2.58
02.03 | Demolição manual de alvenaria de elevação ou elemento vazado, incluindo revestimento | Identificação |  | Comp. (m) | Alt. (m) | Esp. (m) | Total (m³)
|  | WC FUNC. | divisórias | 4.45 | 1.95 | 0.1 | 0.87
|  |  | porta P2 | 0.1 | 2.1 | 0.1 | 0.02
|  | RECEPÇÃO | porta P8 | 1.3 | 2.1 | 0.15 | 0.41
|  | DEPÓSITO (PERTO DA ESCADA) | deposito | 4.32 |  | 0.15 | 0.65
|  |  | porta P14 | 1.65 | 2.1 | 0.15 | 0.52
|  | ESCADA A DEMOLIR | patamar | 1.15 | 1.2 | 0.15 | 0.21
|  |  | patamar | 1.15 | 1.2 | 0.15 | 0.21
|  |  | degrau | 0.3 | 0.9 | 0.15 | 0.04
|  |  | degrau | 0.3 | 0.6 | 0.15 | 0.03
|  |  | degrau | 0.3 | 0.3 | 0.15 | 0.01
|  | RECEPÇÃO DE ALIMENTOS |  | 10.2 | 3 | 0.15 | 4.59
|  | PORTA P4 |  | 0.4 | 2.1 | 0.15 | 0.13
|  | PORTA P17 |  | 0.4 | 2.1 | 0.15 | 0.13
|  | TOTAL |  |  |  |  | 7.82
02.04 | Alvenaria de bloco cerâmico de vedação, uso revestido, de 14 cm | Identificação | Observação |  | Comp. (m) | Alt. (m) | Total (m)
|  | MATERNAL | Prancha de Reforma |  | 1 | 2.8 | 2.8
|  | RECEPÇÃO DE ALIMENTOS (portico) | Prancha de Reforma |  | 3.7 | 3 | 11.1
|  | RECEPÇÃO | Prancha de Reforma |  | 1.4 | 2.1 | 2.94
|  | REFEITÓRIO FUNC. | Prancha de Reforma |  | 1.6 | 1.1 | 1.76
|  | TOTAL |  |  |  |  | 18.6
02.05 | Chapisco com adesivo de alto desempenho | Observação |  |  | Área (m²) | Lados | Total (m)
|  | Prancha de Reforma |  |  | 18.6 | 2 | 37.2
|  | TOTAL |  |  |  |  | 37.2
02.06 | Emboço comum | Observação |  |  | Área (m²) | Lados | Total (m)
|  | Prancha de Reforma |  |  | 18.6 | 2 | 37.2
|  | TOTAL |  |  |  |  | 37.2
02.07 | Reboco | Observação |  |  | Área (m²) | Lados | Total (m)
|  | Prancha de Reforma |  |  | 18.6 | 2 | 37.2
|  | TOTAL |  |  |  |  | 37.2
02.08 | Vergas, contravergas e pilaretes de concreto armado | Observação | Qntd. (un) | Comp. (m) | Esp. (m) | Alt. (m) | Total (m³)
|  | P16 | 3 | 1.6 | 0.15 | 0.1 | 0.07
|  | P14 | 1 | 1.65 | 0.15 | 0.1 | 0.02
|  | J23 | 2 | 1.6 | 0.15 | 0.1 | 0.05
|  | TOTAL |  |  |  |  | 0.14
02.09 | Cimalha em concreto com pingadeira | Observação |  |  |  |  | Total (m)
|  | Alvenaria Área Descoberta |  |  |  |  | 2.3
|  | TOTAL |  |  |  |  | 2.3
03.00 | REPARO EM PATOLOGIAS POR UMIDADES ASCENDENTES
03.01 | Demolição manual de revestimento em massa de parede ou teto | Localização | N°(umidade) | Comp. (m) | Altura(m) | desc. (m2) | Área (m²)
|  | Detalhe em: Prancha Trincas Verticais e Horizontais | 1 | 1.25 | 1.1 | 0 | 1.38
|  |  | 2 | 5.5 | 1.1 | 0 | 6.05
|  |  | 4 | 2.65 | 1.1 | 0 | 2.92
|  |  | 5 | 2.85 | 2.8 | 1.44 | 6.54
|  |  | 6 | 4 | 1.1 | 1.4 | 3
|  |  | 7 | 4 | 1.1 | 1.4 | 3
|  |  | 8 | 0.45 | 1.1 | 0 | 0.5
|  |  | 9 | 5 | 1.1 | 0 | 5.5
|  |  | 10 | 4.55 | 1.1 | 0 | 5.01
|  |  | 11 | 14.45 | 1.1 | 1.2 | 14.7
|  |  | 12 | 14.45 | 1.1 | 1 | 14.9
|  |  | 13 | 1.2 | 1.1 | 0 | 1.32
|  |  | 14 | 9.75 | 1.1 | 0 | 10.73
|  |  | 15 | 4.3 | 1.1 | 0 | 4.73
|  |  | 16 | 1.05 | 1.1 | 0 | 1.16
|  |  | 17 | 0.95 | 1.1 | 0 | 1.05
|  |  | 18 | 1.1 | 1.1 | 0 | 1.21
|  |  | 19 | 1.05 | 1.1 | 0 | 1.16
|  |  | 20 | 0.95 | 1.1 | 0 | 1.05
|  |  | 21 | 2.8 | 1.1 | 0 | 3.08
|  |  | 22 | 1.1 | 1.1 | 0 | 1.21
|  |  | 23 | 1.6 | 1.1 | 0 | 1.76
|  |  | 24 | 2.65 | 1.1 | 0 | 2.92
|  |  | 25 | 3.7 | 2.8 | 1.44 | 8.92
|  | TOTAL |  |  |  |  | 103.8
03.02 | Impermeabilização em argamassa polimérica para umidade e água de percolação | Mesmo valor do item 03.01
|  | TOTAL |  |  |  |  | 103.8
03.03 | CHAPISCO COM ADESIVO COLANTE E ADITIVO IMPERMEABILIZANTE (NA PROPORÇÃO RECOMENDADA PELO FABRICANTE) | Mesmo valor do item 03.01
|  | TOTAL |  |  |  |  | 103.8
03.04 | REVESTIMENTO EM MASSA ÚNICA (TRAÇO 1:4; ADITIVO IMPERMEABILIZANTE E PROMOTOR DE ADERÊNCIA À BASE DE RESINA ACRÍLICA COM 50% DE SÓLIDOS) | Mesmo valor do item 03.01
|  | TOTAL |  |  |  |  | 103.8
04.00 | REPARO EM PATOLOGIAS POR RECALQUE E MOVIMENTAÇÃO TERMICA
04.01 | Demolição manual de revestimento em massa de parede ou teto | Observação |  |  | Larg. (m) | Altura. (m) | Área(m²)
|  | LARGURA CONF. PRANCHA - REPARO DE TRINCAS COMPRIMENTO CONF. PRANCHA - LOCAÇÃO TRINCAS (VERTICAIS/HOZONTAIS E GRAMPREAMENTO) |  |  | 0.5 | 106.15 | 53.08
|  | TOTAL |  |  |  |  | 53.08
04.02 | Chapisco com adesivo de alto desempenho | Observação |  |  | Larg. (m) | Altura. (m) | Área(m²)
|  | LARGURA CONF. PRANCHA - REPARO DE TRINCAS |  |  | 0.5 | 106.15 | 53.08
ALTURA CONF. PRANCHA - INDICAÇÃO DE TRINCAS HOZONTAIS E VERTICAIS
|  | TOTAL |  |  |  |  | 53.08
04.03 | Reparo superficial com argamassa polimérica (tixotrópica), bicomponente | Identificação |  | Larg. (m) | Altura. (m) | Esp. (m) | Vol. (m³)
|  | TRINCA VERTICAIS |  | 0.01 | 106.15 | 0.14 | 0.15
|  | REVESTIMENTO A RECONSTITUIR |  | 0.5 | 106.15 | 0.02 | 1.06
|  | TOTAL |  |  |  |  | 1.21
04.04 | TELA SOLDADA GALVANIZADA DE Ø DE 1,24 MM, INSTALADA PINO + ARRUELA, FIXADO COM AUXÍLIO DE PISTOLA FINCA PINOS | Observação |  |  | Larg. (m) | Altura. (m) | Área(m²)
|  | LARGURA CONF. PRANCHA - REPARO DE TRINCAS COMPRIMENTO CONF. PRANCHA - LOCAÇÃO TRINCAS (VERTICAIS/HOZONTAIS E GRAMPREAMENTO) |  |  | 0.5 | 106.15 | 53.08
|  | TOTAL |  |  |  |  | 53.08
05.00 | REPARO DE PATOLOGIAS TRINCAS PASSANTES EM LAJE
05.01 | Limpeza de armadura com escova de aço | Observação |  |  | Comp. (m) | Larg. (m) | Área (m²)
|  | COMPRIMENTO CONF. PRANCHA - INDICAÇÃO DE TRINCAS HOZONTAIS E VERTICAIS |  |  | 132.25 | 0.5 | 66.13
|  | TOTAL |  |  |  |  | 66.13
05.02 | Limpeza de superfície com hidrojateamento | Observação |  |  | Comp. (m) | Larg. (m) | Área (m²)
|  | COMPRIMENTO CONF. PRANCHA - INDICAÇÃO DE TRINCAS HOZONTAIS E VERTICAIS |  |  | 132.25 | 0.5 | 66.13
|  | TOTAL |  |  |  |  | 66.13
05.03 | Reparo superficial com argamassa polimérica (tixotrópica), bicomponente | Identificação |  | Larg. (m) | Comp. (m) | Esp. (m) | Vol.(m³)
|  | TRINCA HORIZONTAIS |  | 0.02 | 132.25 | 0.15 | 0.4
|  | TOTAL |  |  |  |  | 0.4
05.04 | REPARO EM TRICAS POR GRAMPEAMENTO | Observação |  |  |  |  | Qtd.
|  | QUANTIDADE DE GRAMPOS CONF. PRANCHA - INDICAÇÃO DE TRINCAS HOZONTAIS E VERTICAIS |  |  |  |  | 260
|  | TOTAL |  |  |  |  | 260
06.00 | EXECUÇÃO DE VERGAS E CONTRAVERGAS EM PORTAS E JANELAS
06.01 | Demolição manual de alvenaria de elevação ou elemento vazado, incluindo revestimento | Identificação |  | Comp. (m) | Alt. (m) | Esp.(m) | Vol.(m³)
|  | VERGAS DE JANELA |  | 224.6 | 0.1 | 0.14 | 3.14
|  | CONTRA VERGAS DE JANELA |  | 224.6 | 0.1 | 0.14 | 3.14
|  | VERGAS DE PORTA |  | 106.4 | 0.1 | 0.14 | 1.49
Conforme projeto -Execução de Vergas e Contravergas
|  | TOTAL |  |  |  |  | 7.77
06.02 | Forma em madeira comum para estrutura | Identificação |  | Comp. (m) | Alt. (m) | Nº faces.(m) | Área (m²)
|  | VERGAS DE JANELA |  | 224.6 | 0.1 | 2 | 44.92
|  | CONTRA VERGAS DE JANELA |  | 224.6 | 0.1 | 2 | 44.92
|  | VERGAS DE PORTA |  | 106.4 | 0.1 | 2 | 21.28
Obs. : Conforme projeto -Execução de Vergas e Contravergas
|  | TOTAL |  |  |  |  | 111.12
06.03 | Armadura em barra de aço CA-50 (A ou B) fyk = 500 MPa | Identificação |  |  | Comp. (m) | Peso / metro (kg/m) | Peso (kg)
|  | VERGAS DE JANELA |  |  | 224.6 | 1.578 | 354.42
|  | CONTRA VERGAS DE JANELA |  |  | 224.6 | 1.578 | 354.42
|  | VERGAS DE PORTA |  |  | 106.4 | 1.578 | 167.9
Obs. : Conforme projeto -Execução de Vergas e Contravergas
|  | TOTAL |  |  |  |  | 876.74
06.04 | Concreto preparado no local, fck = 20 MPa | Identificação |  | Comp. (m) | Alt. (m) | Esp.(m) | Vol.(m³)
|  | VERGAS DE JANELA |  | 224.6 | 0.1 | 0.1 | 2.25
|  | CONTRA VERGAS DE JANELA |  | 224.6 | 0.1 | 0.1 | 2.25
|  | VERGAS DE PORTA |  | 106.4 | 0.1 | 0.1 | 1.06
|  | TOTAL |  |  |  |  | 5.56
06.05 | Chapisco com adesivo de alto desempenho | Identificação |  | Comp. (m) | Alt. (m) | Nº faces.(m) | Área (m²)
|  | VERGAS DE JANELA |  | 224.6 | 0.1 | 2 | 44.92
|  | CONTRA VERGAS DE JANELA |  | 224.6 | 0.1 | 2 | 44.92
|  | VERGAS DE PORTA |  | 106.4 | 0.1 | 2 | 21.28
|  | TOTAL |  |  |  |  | 111.12
06.06 | REVESTIMENTO EM MASSA ÚNICA (TRAÇO 1:4; ADITIVO IMPERMEABILIZANTE E PROMOTOR DE ADERÊNCIA À BASE DE RESINA ACRÍLICA COM 50% DE SÓLIDOS) | Identificação |  | Comp. (m) | Alt. (m) | Nº faces.(m) | Área (m²)
|  | VERGAS DE JANELA |  | 224.6 | 0.1 | 2 | 44.92
|  | CONTRA VERGAS DE JANELA |  | 224.6 | 0.1 | 2 | 44.92
|  | VERGAS DE PORTA |  | 106.4 | 0.1 | 2 | 21.28
|  | TOTAL |  |  |  |  | 111.12
07.00 | ESTABILIZAÇÃO DE ESTRUTURA E INJEÇÃO DE CALDA DE CIMENTO EM SOLOS
07.01 | CALDA DE CIMENTO PARA INJEÇÃO - FORNECIMENTO, PREPARO E APLICAÇÃO | Calculo |  |  |  |  | Vol. (L)
|  | Estimado 2200 sacos de cimento x 50 kg por saco = 110.000 kg / consumo de cimento por litro 1,38 kg/L = 79.710 L |  |  |  |  | 79710
|  | TOTAL |  |  |  |  | 79710
07.02 | REFORÇO DE FUNDAÇÃO, 68 UNIDADES DE ESTACA DE REAÇÃO PARA 20T CRAVADA Ø200mm | Observação |  |  |  |  | QTD. (UN)
|  | ESTIMADO 68 ESTACAS DE REAÇÃO DE 200MMM DE DIAMETRO |  |  |  |  | 1
|  | TOTAL |  |  |  |  | 1
08.00 | ESQUADRIAS
08.01 | Retirada de soleira ou peitoril em pedra, granito ou mármore | Identificação |  |  | Quantidade | Larg. (m) | Total (m)
|  | P1 |  |  | 28 | 0.8 | 22.4
|  | P2 |  |  | 19 | 0.7 | 13.3
|  | P3 |  |  | 2 | 1.5 | 3
|  | P4 |  |  | 2 | 1.2 | 2.4
|  | P5 |  |  | 1 | 2 | 2
|  | P6 |  |  | 1 | 2 | 2
|  | P7 |  |  | 1 | 3 | 3
|  | P8 |  |  | 2 | 1.1 | 2.2
|  | P9 |  |  | 1 | 1.5 | 1.5
|  | P10 |  |  | 1 | 0.9 | 0.9
|  | P11 |  |  | 1 | 0.9 | 0.9
|  | P12 |  |  | 2 | 1.6 | 3.2
|  | P13 |  |  | 2 | 1 | 2
|  | P14 |  |  | 1 | 2.65 | 2.65
|  | P15 |  |  | 3 | 0.8 | 2.4
|  | TOTAL |  |  |  |  | 63.85
08.02 | Retirada de folha de esquadria em madeira | Identificação | Observação |  |  |  | Qntd. (un)
|  | P1 | Remover Porta Completa |  |  |  | 1
|  | P1 | Substituir Folha |  |  |  | 28
|  | P2 | Remover Porta Completa |  |  |  | 2
|  | P2 | Substituir Folha |  |  |  | 4
|  | P2 | Substituir Porta Completa |  |  |  | 1
|  | P8 | Remover Porta Completa |  |  |  | 1
|  | P8 | Substituir Folha |  |  |  | 1
|  | P10 | Substituir Folha |  |  |  | 1
|  | P11 | Substituir Porta Completa |  |  |  | 1
|  | P11 | Remover Porta Completa |  |  |  | 1
|  | TOTAL |  |  |  |  | 41
08.03 | Retirada de batente com guarnição e peças lineares em madeira, chumbados | Identificação | Qntd. (m) | Larg. (m) | Alt. (m) | Perim. (m) | Total (m)
|  | P1 - Remover | 1 | 0.8 | 2.1 | 5 | 5
|  | P2 - Remover | 2 | 0.7 | 1.7 | 4.1 | 8.2
|  | P2 - Substituir | 1 | 0.7 | 1.7 | 4.1 | 4.1
|  | P8 - Remover | 1 | 1.1 | 2.1 | 5.3 | 5.3
|  | P11 -Substituir | 1 | 0.9 | 2.1 | 5.1 | 5.1
|  | P11 - Remover | 1 | 0.9 | 2.1 | 5.1 | 5.1
|  | P17 - remover | 1 | 1.2 | 2.1 | 5.4 | 5.4
|  | TOTAL |  |  |  |  | 38.2
08.04 | Retirada de esquadria metálica em geral | Identificação | Qntd. (m) | Larg. (m) | Alt. (m) | Área (m²) | Total (m²)
|  | P3 - Substituir | 1 | 1.5 | 2.1 | 3.15 | 3.15
|  | P5 - Substituir | 1 | 2 | 2.1 | 4.2 | 4.2
|  | P7 - Substituir | 1 | 2.1 | 2.1 | 4.41 | 4.41
|  | P12 - Substituir | 2 | 1.6 | 2.1 | 3.36 | 6.72
|  | P13 - Substituir | 1 | 1 | 2.1 | 2.1 | 2.1
|  | P15 - Substituir | 1 | 0.8 | 2.1 | 1.68 | 1.68
|  | J14 - retirar | 1 | 1 | 0.9 | 0.9 | 0.9
|  | TOTAL |  |  |  |  | 23.16
08.05 | Retirada de esquadria em vidro | Identificação | Qntd. (m) | Larg. (m) | Alt. (m) | Área (m²) | Total (m²)
|  | P4 - Remover | 1 | 1.2 | 2.1 | 2.52 | 2.52
|  | TOTAL |  |  |  |  | 2.52
08.06 | Folha de porta lisa comum - 80 x 210 cm | Identificação |  |  |  |  | Total (m)
|  | P1 - Substituir |  |  |  |  | 28
|  | P2 - Substituir |  |  |  |  | 4
|  | TOTAL |  |  |  |  | 32
08.07 | Batente de madeira para porta | Identificação |  |  |  |  | Total (m)
|  | P1 - Sub. P2 |  |  |  |  | 5
|  | P11 -Substituir |  |  |  |  | 5.1
|  | TOTAL |  |  |  |  | 10.1
08.08 | Guarnição de madeira | Identificação |  |  |  |  | Total (m)
|  | P1 - Sub. P2 |  |  |  |  | 5
|  | P11 -Substituir |  |  |  |  | 5.1
|  | TOTAL |  |  |  |  | 10.1
08.09 | Folha de porta lisa folheada com madeira, sob medida | Identificação | Qntd. (m) | Larg. (m) | Alt. (m) | Área (m²) | Total (m²)
|  | P1 - Sub. P2 | 1 | 0.7 | 1.7 | 1.19 | 1.19
|  | P11 -Substituir | 1 | 0.9 | 2.1 | 5.1 | 5.1
|  | TOTAL |  |  |  |  | 6.29
08.10 | Ferragem completa com maçaneta tipo alavanca, para porta interna com 1 folha | Identificação |  |  |  |  | Total (m)
|  | P1 - Substituir |  |  |  |  | 28
|  | P1 - Sub. P2 |  |  |  |  | 1
|  | P11 -Substituir |  |  |  |  | 1
|  | TOTAL |  |  |  |  | 30
08.11 | PORTA DE MADEIRA COMPENSADA LISA PARA PINTURA, 120X210X3,5CM, 2 FOLHAS, INCLUSO ADUELA 2A, ALIZAR 2A E DOBRADIÇAS. AF_12/2019 | Identificação |  |  |  |  | Total (m)
|  | P17 |  |  |  |  | 1
|  | TOTAL |  |  |  |  | 1
08.12 | Porta em ferro de abrir, para receber vidro, sob medida | Identificação | Qntd. (m) | Larg. (m) | Alt. (m) | Área (m²) | Total (m²)
|  | P16 (sub. P4, P8, P17) | 3 | 1.6 | 2.1 | 3.36 | 10.08
|  | TOTAL |  |  |  |  | 10.08
08.13 | Porta corta-fogo classe P.90, com barra antipânico numa face e maçaneta na outra, completa | Identificação | Qntd. (m) | Larg. (m) | Alt. (m) | Área (m²) | Total (m²)
|  | P18 (sub. P7 e P11) | 2 | 1.6 | 2.1 | 3.36 | 6.72
|  | P14 | 1 | 1.65 | 2.1 | 3.47 | 3.47
|  | TOTAL |  |  |  |  | 10.19
08.14 | Porta/portão de abrir em chapa, sob medida | Identificação | Qntd. (m) | Larg. (m) | Alt. (m) | Área (m²) | Total (m²)
|  | P13 - Substituir | 1 | 1 | 2.1 | 2.1 | 2.1
|  | P15 - Substituir | 1 | 0.8 | 2.1 | 1.68 | 1.68
|  | TOTAL |  |  |  |  | 3.78
08.15 | Porta em ferro de correr, para receber vidro, sob medida | Identificação | Qntd. (m) | Larg. (m) | Alt. (m) | Área (m²) | Total (m²)
|  | P3 - Substituir | 1 | 1.5 | 2.1 | 3.15 | 3.15
|  | P5 - Substituir | 1 | 2 | 2.1 | 4.2 | 4.2
|  | TOTAL |  |  |  |  | 7.35
08.16 | Folha de porta em madeira com tela de proteção tipo mosqueteira | Identificação | Comp. (m) | Alt (m) | Área(m²) | Qntd. (un) | Total (m²)
|  | P1 | 0.8 | 2.1 | 1.68 | 5 | 8.4
|  | P8 | 1.1 | 2.1 | 2.31 | 1 | 2.31
|  | P9 | 1.5 | 2.1 | 3.15 | 1 | 3.15
|  | P10 | 0.9 | 2.1 | 1.89 | 1 | 1.89
|  | TOTAL |  |  |  |  | 15.75
08.17 | Caixilho em alumínio de correr com vidro - branco | Identificação | Comp. (m) | Alt (m) | Área(m²) | Qntd. (un) | Total (m²)
|  | J23 (Subs. P12) | 1.6 | 1.1 | 1.76 | 1 | 1.76
|  | TOTAL |  |  |  |  | 1.76
08.18 | Tela de proteção tipo mosquiteira em aço galvanizado, com requadro em perfis de ferro | Identificação | Comp. (m) | Alt (m) | Área(m²) | Qntd. (un) | Total (m²)
|  | J1 | 2 | 1.2 | 2.4 | 2 | 4.8
|  | J5 | 1.5 | 1.2 | 1.8 | 1 | 1.8
|  | J7 | 2 | 1 | 2 | 1 | 2
|  | J12 | 1.5 | 0.9 | 1.35 | 2 | 2.7
|  | J23 | 1.6 | 1.1 | 1.76 | 1 | 1.76
|  | TOTAL |  |  |  |  | 13.06
08.19 | Barra antipânico para porta dupla com travamentos horizontal e vertical completa, com maçaneta tipo alavanca e chave, para vãos de 1,40 a 1,60 m | Identificação |  |  |  |  | Qntd. (un)
|  | P16 |  |  |  |  | 3
|  | TOTAL |  |  |  |  | 3
08.20 | Esmalte a base de água em estrutura metálica | Identificação | Comp. (m) | Alt (m) | Proj. Pintura | Qntd. (un) | Total (m²)
|  | P3 | 1.5 | 2.1 | 2 | 2 | 12.6
|  | P5 | 2 | 2.1 | 2 | 1 | 8.4
|  | P7 | 3 | 2.1 | 2 | 1 | 12.6
|  | P9 | 1.5 | 2.1 | 2 | 1 | 6.3
|  | P12 | 1.6 | 2.1 | 2 | 1 | 6.72
|  | P13 | 1 | 2.1 | 2 | 1 | 4.2
|  | P14 | 1.65 | 2.1 | 2 | 1 | 6.93
|  | P15 | 0.8 | 2.1 | 2 | 3 | 10.08
|  | P16 | 1.6 | 2.1 | 2 | 3 | 20.16
|  | P18 | 1.6 | 2.1 | 2 | 2 | 13.44
|  | TOTAL |  |  |  |  | 101.43
08.21 | Esmalte à base de água em madeira, inclusive preparo | Identificação | Comp. (m) | Alt (m) | Proj. Pintura | Qntd. (un) | Total (m²)
|  | P1 | 0.8 | 2.1 | 3 | 31 | 156.24
|  | P2 | 0.7 | 2.1 | 3 | 16 | 70.56
|  | P8 | 1.1 | 2.1 | 3 | 1 | 6.93
|  | P10 | 0.9 | 2.1 | 3 | 1 | 5.67
|  | P11 | 0.9 | 2.1 | 3 | 1 | 5.67
|  | P17 | 1.2 | 2.1 | 3 | 1 | 7.56
|  | TOTAL |  |  |  |  | 252.63
08.22 | Gradil eletrofundido galv. Com pintura eletrostatica 62x132mm barra 25x2mm | Identificação | Comp. (m) | Alt (m) | Área Vão(m²) |  | Total (m²)
|  | Vide corte A | 4 | 3 | 3.36 |  | 8.64
|  | TOTAL |  |  |  |  | 8.64
09.00 | BASE CAIXA D'ÁGUA
09.01 | Escavação manual em solo de 1ª e 2ª categoria em vala ou cava até 1,5 m | Observação |  |  |  |  | QTD. (m³)
|  | Conforme projeto estrutural da base |  |  |  |  | 2.5
|  | TOTAL |  |  |  |  | 2.5
09.02 | Broca em concreto armado diâmetro de 25 cm - completa | Observação |  |  | Qnt. (un) | Prof. (m) | Qnt. (m)
|  | Detalhe em projeto estrutural da base |  |  | 4 | 10 | 40
|  | TOTAL |  |  |  |  | 40
09.03 | Forma em madeira comum para fundação | Observação |  |  |  |  | QTD. (m²)
|  | Vigas - Conforme projeto estrutural da base |  |  |  |  | 4
|  | Lajes - Conforme projeto estrutural da base |  |  |  |  | 6.4
|  | Fundação - Conforme projeto estrutural da base |  |  |  |  | 4.8
|  | TOTAL |  |  |  |  | 15.2
09.04 | Concreto usinado, fck = 25 MPa | Observação |  |  |  |  | QTD. (m³)
|  | Vigas - Conforme projeto estrutural da base |  |  |  |  | 0.2
|  | Pilares - Conforme projeto estrutura da base |  |  |  |  | 0.5
|  | Lajes - Conforme projeto estrutural da base |  |  |  |  | 1.2
|  | Fundação - Conforme projeto estrutural da base |  |  |  |  | 0.6
|  | TOTAL |  |  |  |  | 2.5
09.05 | Lançamento e adensamento de concreto ou massa em fundação | Observação |  |  |  |  | QTD. (m³)
|  | Vigas - Conforme projeto estrutural da base |  |  |  |  | 0.2
|  | Lajes - Conforme projeto estrutural da base |  |  |  |  | 1.2
|  | Fundação - Conforme projeto estrutural da base |  |  |  |  | 0.6
|  | TOTAL |  |  |  |  | 2
09.06 | Forma em madeira comum para estrutura | Observação |  |  |  |  | QTD. (m²)
|  | Pilares - Conforme projeto estrutura da base |  |  |  |  | 7.4
|  | TOTAL |  |  |  |  | 7.4
09.07 | Lançamento e adensamento de concreto ou massa em estrutura | Observação |  |  |  |  | QTD. (m³)
|  | Pilares - Conforme projeto estrutura da base |  |  |  |  | 0.5
|  | TOTAL |  |  |  |  | 0.5
09.08 | Armadura em barra de aço CA-50 (A ou B) fyk = 500 MPa | Observação |  |  |  |  | QTD. (kg)
|  | Vigas - Conforme projeto estrutural da base |  |  |  |  | 15.6
|  | Pilares - Conforme projeto estrutura da base |  |  |  |  | 17.6
|  | Lajes - Conforme projeto estrutural da base |  |  |  |  | 85.1
|  | TOTAL |  |  |  |  | 118.3
09.09 | Armadura em barra de aço CA-60 (A ou B) fyk = 600 MPa | Observação |  |  |  |  | QTD. (kg)
|  | Vigas - Conforme projeto estrutural da base |  |  |  |  | 2.3
|  | Pilares - Conforme projeto estrutura da base |  |  |  |  | 9.8
|  | Fundação - Conforme projeto estrutural da base |  |  |  |  | 9.3
|  | TOTAL |  |  |  |  | 21.4
09.10 | Impermeabilização em membrana de asfalto modificado com elastômeros, na cor preta | Observação |  |  |  |  | Área (m²)
|  | Detalhe em projeto estrutural da base |  |  |  |  | 4
|  | TOTAL |  |  |  |  | 4
10.00 | ESCADA
10.01 | Transporte de solo de 1ª e 2ª categoria por caminhão até o 2° km | Observação |  |  |  |  | QTD. (m³)
|  | volume de solo - Conforme projeto estrutural de escada |  |  |  |  | 7
|  | TOTAL |  |  |  |  | 7
10.02 | Escavação e carga mecanizada para exploração de solo em jazida | Observação |  |  |  |  | QTD. (m³)
|  | volume de solo - Conforme projeto estrutural de escada |  |  |  |  | 7
|  | TOTAL |  |  |  |  | 7
10.03 | Compactação de aterro mecanizado mínimo de 95% PN, sem fornecimento de solo em campo aberto | Observação |  |  |  |  | QTD. (m³)
|  | volume de solo - Conforme projeto estrutural de escada |  |  |  |  | 7
|  | TOTAL |  |  |  |  | 7
10.04 | Escavação manual em solo de 1ª e 2ª categoria em vala ou cava até 1,5 m | Observação |  |  |  |  | QTD. (m³)
|  | Vigas - Conforme projeto estrutural de escada |  |  |  |  | 0.7
|  | TOTAL |  |  |  |  | 0.7
10.05 | Broca em concreto armado diâmetro de 25 cm - completa | Observação |  |  | Qnt. (un) | Prof. (m) | Qnt. (m)
|  | Detalhe em projeto estrutural escada |  |  | 6 | 4 | 24
|  | TOTAL |  |  |  |  | 24
10.06 | Concreto usinado, fck = 25 MPa | Observação |  |  |  |  | QTD. (m³)
|  | Vigas - Conforme projeto estrutural de escada |  |  |  |  | 0.7
|  | Pilares - Conforme projeto estrutural de escada |  |  |  |  | 0.2
|  | Lajes - Conforme projeto estrutural de escada |  |  |  |  | 0.5
|  | Escada - Conforme projeto estrutural de escada |  |  |  |  | 1.8
|  | TOTAL |  |  |  |  | 3.2
10.07 | Lançamento e adensamento de concreto ou massa em fundação | Observação |  |  |  |  | QTD. (m³)
|  | Lajes - Conforme projeto estrutural de escada |  |  |  |  | 0.5
|  | TOTAL |  |  |  |  | 0.5
10.08 | Forma em madeira comum para estrutura | Observação |  |  |  |  | QTD. (m²)
|  | Vigas - Conforme projeto estrutural de escada |  |  |  |  | 15.8
|  | Pilares - Conforme projeto estrutural de escada |  |  |  |  | 5.3
|  | Lajes - Conforme projeto estrutural de escada |  |  |  |  | 3
|  | Escada - Conforme projeto estrutural de escada |  |  |  |  | 12.4
|  | TOTAL |  |  |  |  | 36.5
10.09 | Lançamento e adensamento de concreto ou massa em estrutura | Observação |  |  |  |  | QTD. (m³)
|  | Vigas - Conforme projeto estrutural de escada |  |  |  |  | 0.7
|  | Pilares - Conforme projeto estrutural de escada |  |  |  |  | 0.2
|  | Escada - Conforme projeto estrutural de escada |  |  |  |  | 1.8
|  | TOTAL |  |  |  |  | 2.7
10.10 | Armadura em barra de aço CA-50 (A ou B) fyk = 500 MPa | Observação |  |  |  |  | QTD. (kg)
|  | Vigas - Conforme projeto estrutural de escada |  |  |  |  | 67.5
|  | Pilares - Conforme projeto estrutural de escada |  |  |  |  | 6.7
|  | TOTAL |  |  |  |  | 74.2
10.11 | Armadura em barra de aço CA-60 (A ou B) fyk = 600 MPa | Observação |  |  |  |  | QTD. (kg)
|  | Vigas - Conforme projeto estrutural de escada |  |  |  |  | 15.4
|  | Pilares - Conforme projeto estrutural de escada |  |  |  |  | 24.3
|  | Lajes - Conforme projeto estrutural de escada |  |  |  |  | 10.2
|  | Escada - Conforme projeto estrutural de escada |  |  |  |  | 32.3
|  | TOTAL |  |  |  |  | 82.2
10.12 | Alvenaria de bloco cerâmico de vedação, uso revestido, de 14 cm | Observação |  |  |  |  | Área (m²)
|  | Detalhe em projeto estrutural escada |  |  |  |  | 18
|  | TOTAL |  |  |  |  | 18
10.13 | Chapisco | Observação |  |  |  |  | Área (m²)
|  | Detalhe em projeto estrutural escada |  |  |  |  | 28
|  | TOTAL |  |  |  |  | 28
10.14 | Emboço comum | Observação |  |  |  |  | Área (m²)
|  | Detalhe em projeto estrutural escada |  |  |  |  | 28
|  | TOTAL |  |  |  |  | 28
10.15 | Reboco | Observação |  |  |  |  | Área (m²)
|  | Detalhe em projeto estrutural escada |  |  |  |  | 28
|  | TOTAL |  |  |  |  | 28
10.16 | Degrau em granilite moldado no local |  |  | Degraus (un) | Faces | Comp. (m) | Qnt. (m)
|  |  |  | 9 | 2 | 2 | 36
|  | TOTAL |  |  |  |  | 36
10.17 | Piso em granilite moldado no local |  |  |  | Larg. (m) | Comp. (m) | Área (m²)
[5 empty] | 2 | 2 | 4
|  | TOTAL |  |  |  |  | 4
10.18 | Resina epóxi para piso de granilite |  |  |  | Larg. (m) | Comp. (m) | Área (m²)
[5 empty] | 2 | 2 | 4
|  | TOTAL |  |  |  |  | 4
10.19 | Resina epóxi para degrau de granilite |  |  | Degraus (un) | Faces | Comp. (m) | Qnt. (m)
|  |  |  | 9 | 2 | 2 | 36
|  | TOTAL |  |  |  |  | 36
10.20 | Faixa antiderrapante definitiva para degraus, soleiras, patamares ou pisos |  |  |  | Degraus (un) | Comp. (m) | Qnt. (m)
[5 empty] | 9 | 2 | 18
|  | TOTAL |  |  |  |  | 18
10.21 | Impermeabilização em membrana de asfalto modificado com elastômeros, na cor preta | Observação |  |  |  |  | Área (m²)
|  | Detalhe em projeto estrutural escada |  |  |  |  | 12
|  | TOTAL |  |  |  |  | 12
10.22 | Esmalte à base de água em massa, inclusive preparo | Observação |  |  |  |  | Área (m²)
|  | Detalhe em projeto estrutural escada |  |  |  |  | 28
|  | TOTAL |  |  |  |  | 28
10.23 | Guarda-corpo tubular com tela em aço galvanizado, diâmetro de 1 1/2´ | Localização | Altura (m) | Comp. (m) | Repetição |  | Área (m²)
|  | Escada saída de emergência | 1.2 | 2.25 | 2 |  | 5.4
|  | TOTAL |  |  |  |  | 5.4
10.24 | Corrimão tubular em aço galvanizado, diâmetro 1 1/2´ | Identificação | Desenvolvimento (m) | Altura (m) | Repetição |  | Área (m²)
|  | Corrimão duplo (saida de emergência) | 6.77 |  | 2 |  | 13.54
|  | Montantes (saida de emergência) |  | 1.5 | 6 |  | 9
|  | TOTAL |  |  |  |  | 22.54
11.00 | REFORCO EM PORTICOS
11.01 | Escavação manual em solo de 1ª e 2ª categoria em vala ou cava até 1,5 m | Observação |  |  |  |  | QTD. (m³)
|  | Fundações - Conforme projeto estrutural de porticos |  |  |  |  | 1.2
|  | TOTAL |  |  |  |  | 1.2
11.02 | Cimbramento tubular metálico | Local |  | Qntd. (un) | Vol. Unit (m³) | Meses | Total
|  | Berçario 2 |  | 28 | 1.41 | 2 | 78.96
|  | Berçario 2.2 |  | 24 | 1.41 | 2 | 67.68
|  | Despensa |  | 6 | 1.41 | 2 | 16.92
|  | Recepção de Alimentos |  | 6 | 1.41 | 2 | 16.92
|  | TOTAL |  |  |  |  | 180.48
11.03 | Montagem e desmontagem de cimbramento tubular metálico | Local |  | Qntd. (un) | Vol. Unit (m³) |  | QTD. (m³)
|  | Berçario 2 |  | 28 | 1.41 |  | 39.48
|  | Berçario 2.2 |  | 24 | 1.41 |  | 33.84
|  | Despensa |  | 6 | 1.41 |  | 8.46
|  | Recepção de Alimentos |  | 6 | 1.41 |  | 8.46
|  | TOTAL |  |  |  |  | 90.24
11.04 | Broca em concreto armado diâmetro de 25 cm - completa | Observação |  |  | Qnt. (un) | Prof. (m) | Qnt. (m)
|  | Detalhe em projeto estrutural portico |  |  | 6 | 5 | 30
|  | TOTAL |  |  |  |  | 30
11.05 | Forma em madeira comum para fundação | Observação |  |  |  |  | QTD. (m²)
|  | Fundações - Conforme projeto estrutural de porticos |  |  |  |  | 9.6
|  | TOTAL |  |  |  |  | 9.6
11.06 | Concreto usinado, fck = 30 MPa | Observação |  |  |  |  | QTD. (m³)
|  | Vigas - Conforme projeto estrutural de porticos |  |  |  |  | 0.9
|  | Pilares - Conforme projeto estrutural de porticos |  |  |  |  | 1.1
|  | Fundações - Conforme projeto estrutural de porticos |  |  |  |  | 1.2
|  | TOTAL |  |  |  |  | 3.2
11.07 | Lançamento e adensamento de concreto ou massa em fundação | Observação |  |  |  |  | QTD. (m³)
|  | Fundações - Conforme projeto estrutural de porticos |  |  |  |  | 1.2
|  | TOTAL |  |  |  |  | 1.2
11.08 | Forma em madeira comum para estrutura | Observação |  |  |  |  | QTD. (m²)
|  | Vigas - Conforme projeto estrutural de porticos |  |  |  |  | 16.1
|  | Pilares - Conforme projeto estrutural de porticos |  |  |  |  | 22.6
|  | TOTAL |  |  |  |  | 38.7
11.09 | Lançamento e adensamento de concreto ou massa em estrutura | Observação |  |  |  |  | QTD. (m³)
|  | Vigas - Conforme projeto estrutural de porticos |  |  |  |  | 0.9
|  | Pilares - Conforme projeto estrutural de porticos |  |  |  |  | 1.1
|  | TOTAL |  |  |  |  | 2
11.10 | Armadura em barra de aço CA-50 (A ou B) fyk = 500 MPa | Observação |  |  |  |  | QTD. (kg)
|  | Vigas - Conforme projeto estrutural de porticos |  |  |  |  | 53.8
|  | Pilares - Conforme projeto estrutural de porticos |  |  |  |  | 98.3
|  | Fundações - Conforme projeto estrutural de porticos |  |  |  |  | 4.9
|  | TOTAL |  |  |  |  | 157
11.11 | Armadura em barra de aço CA-60 (A ou B) fyk = 600 MPa | Observação |  |  |  |  | QTD. (kg)
|  | Vigas - Conforme projeto estrutural de porticos |  |  |  |  | 13.8
|  | Pilares - Conforme projeto estrutural de porticos |  |  |  |  | 30.8
|  | Fundações - Conforme projeto estrutural de porticos |  |  |  |  | 19.6
|  | TOTAL |  |  |  |  | 64.2
11.12 | Impermeabilização em membrana de asfalto modificado com elastômeros, na cor preta | Observação |  |  |  |  | Área (m²)
|  | Detalhe em projeto estrutural porticos |  |  |  |  | 9.6
|  | TOTAL |  |  |  |  | 9.6
12.00 | REVISÃO DO TELHADO E CALHA
12.01 | Retirada de telhamento em barro | Observação |  |  | Projeção Inc. (%) | Área (m²) | Total (m²)
|  | área em planta de cobertura |  |  | 8% | 1329.83 | 1436.22
|  | TOTAL |  |  |  |  | 1436.22
12.02 | Retirada de cumeeira ou espigão em barro | Observação |  |  |  |  | Comp. (m)
|  | Detalhe em planta de cobertura |  |  |  |  | 175.35
|  | TOTAL |  |  |  |  | 175.35
12.03 | Retirada de peças lineares em madeira com seção até 60 cm² | Observação |  |  |  |  | Comp. (m)
|  | Ripas - detalhe em planta ripas e caibros |  |  |  |  | 3420
|  | Comprimento total de caibos existentes = 2378,30 m considerado a troca de 10 % = 237,83m |  |  |  |  | 237.83
|  | Testeira - detalhe em planta de cobertura |  |  |  |  | 260.32
|  | TOTAL |  |  |  |  | 3918.15
12.04 | Retirada de peças lineares em madeira com seção superior a 60 cm² | Observação |  |  |  |  | Comp. (m)
|  | Valor adotado de terças ou peças componentes de tesoura a substituir |  |  |  |  | 100
|  | TOTAL |  |  |  |  | 100
12.05 | Retirada de estrutura em madeira tesoura - telhas de barro | Observação |  |  |  |  | Área (m²)
|  | Área de estrutura completa de telhado a retirar - detalhe em planta de cobertura |  |  |  |  | 138.2
|  | TOTAL |  |  |  |  | 138.2
12.06 | Remoção de calha ou rufo | Observação |  |  |  |  | Comp. (m)
|  | Detalhe em planta de cobertura |  |  |  |  | 67
|  | TOTAL |  |  |  |  | 67
12.07 | Caibro de 5 x 6 cm G1-C6 | Observação |  |  |  |  | Comp. (m)
|  | Caibros - detalhe em planta ripas e caibros |  |  |  |  | 237.83
|  | TOTAL |  |  |  |  | 237.83
12.08 | Viga de madeira 6 x 12 cm G1-C6 | Observação |  |  |  |  | Comp. (m)
|  | Valor adotado de terças ou peças componentes de tesoura a substituir |  |  |  |  | 100
|  | TOTAL |  |  |  |  | 100
12.09 | Sarrafo aparelhado 10x2,5cm G1-C2 | Observação |  |  |  |  | Comp. (m)
|  | Sarrafos - detalhe em planta ripas e caibros |  |  |  |  | 3420
|  | TOTAL |  |  |  |  | 3420
12.10 | Estrutura de madeira tesourada para telha de barro - vãos de 7,01 a 10,00 m | Observação |  |  |  |  | Área (m²)
|  | Área de projeção do telhado - detalhe em planta ripas e caibros |  |  |  |  | 138.2
|  | TOTAL |  |  |  |  | 138.2
12.11 | Telha de barro tipo romana | Observação |  |  | Projeção Inc. (%) | Área (m²) | Total (m²)
|  | área em planta de cobertura |  |  | 8% | 1329.83 | 1436.22
|  | TOTAL |  |  |  |  | 1436.22
12.12 | Cumeeira de barro emboçado tipos: plan, romana, italiana, francesa e paulistinha | Observação |  |  |  |  | Comp. (m)
|  | Detalhe em planta de cobertura |  |  |  |  | 175.35
|  | TOTAL |  |  |  |  | 175.35
12.13 | Testeira em tábua aparelhada, largura até 20cm | Observação |  |  |  |  | Comp. (m)
|  | Testeira - detalhe em planta de cobertura |  |  |  |  | 260.32
|  | TOTAL |  |  |  |  | 260.32
12.14 | Calha, rufo, afins em chapa galvanizada nº 24 - corte 0,33 m | Observação |  |  |  |  | Comp. (m)
|  | detalhe em planta de cobertura |  |  |  |  | 50
|  | TOTAL |  |  |  |  | 50
12.15 | Calha, rufo, afins em chapa galvanizada nº 24 - corte 0,50 m | Observação |  |  |  |  | Comp. (m)
|  | detalhe em planta de cobertura |  |  |  |  | 17
|  | TOTAL |  |  |  |  | 17
13.00 | FORRO
13.01 | Demolição manual de forro qualquer, inclusive sistema de fixação/tarugamento | Identificação |  |  | Comp. (m) | Larg. (m) | Área (m²)
|  | DEPOSITO |  |  | 8.1 | 5.3 | 42.93
|  | MATERNAL 2 |  |  | 8.1 | 5.15 | 41.72
|  | MATERNAL 2.2 |  |  | 8.1 | 5.4 | 43.74
|  | TOTAL |  |  |  |  | 128.39
13.02 | Forro em painéis de gesso acartonado, espessura de 12,5mm, fixo | Identificação |  |  | Comp. (m) | Larg. (m) | Área (m²)
|  | DEPOSITO |  |  | 8.1 | 5.3 | 42.93
|  | MATERNAL 2 |  |  | 8.1 | 5.15 | 41.72
|  | MATERNAL 2.2 |  |  | 8.1 | 5.4 | 43.74
|  | TOTAL |  |  |  |  | 128.39
14.00 | SISTEMA ESGOTO SANITÁRIO
14.01 | Retirada de aparelho sanitário incluindo acessórios | Observação |  |  |  |  | Qntd. (un)
|  | Vaso Sanitário |  |  |  |  | 16
|  | Lavatório |  |  |  |  | 7
|  | Bidê |  |  |  |  | 1
|  | TOTAL |  |  |  |  | 24
14.02 | Retirada de torneira ou chuveiro | Observação |  |  |  |  | Qntd. (un)
|  | Torneira |  |  |  |  | 21
|  | Chuveiro |  |  |  |  | 14
|  | TOTAL |  |  |  |  | 35
14.03 | Caixa de inspeção do terra cilíndrica em PVC rígido, diâmetro de 300 mm - h= 600 mm | Observação |  |  |  |  | Qtd. (UN)
|  | Conforme projeto intalações de drenagem esgoto |  |  |  |  | 14
|  | TOTAL |  |  |  |  | 14
14.04 | Caixa sifonada de PVC rígido de 150 x 150 x 50 mm, com grelha | Observação |  |  |  |  | Qtd. (UN)
|  | Conforme projeto intalações de drenagem esgoto |  |  |  |  | 14
|  | TOTAL |  |  |  |  | 14
14.05 | Caixa sifonada de PVC rígido de 150 x 185 x 75 mm, com grelha | Observação |  |  |  |  | Qtd. (UN)
|  | Conforme projeto intalações de drenagem esgoto |  |  |  |  | 9
|  | TOTAL |  |  |  |  | 9
14.06 | Ralo seco em PVC rígido de 100 x 40 mm, com grelha | Observação |  |  |  |  | Qtd. (UN)
|  | Conforme projeto intalações de drenagem esgoto |  |  |  |  | 16
|  | TOTAL |  |  |  |  | 16
14.07 | Sifão de metal cromado de 1´ x 1 1/2´ | Observação |  |  |  |  | Qtd. (UN)
|  | Conforme projeto intalações de drenagem esgoto |  |  |  |  | 20
|  | TOTAL |  |  |  |  | 20
14.08 | Sifão de metal cromado de 1 1/2´ x 2´ | Observação |  |  |  |  | Qtd. (UN)
|  | Conforme projeto intalações de drenagem esgoto |  |  |  |  | 5
|  | TOTAL |  |  |  |  | 5
14.09 | Sifão plástico com copo, rígido, de 1 1/4´ x 2´ | Observação |  |  |  |  | Qtd. (UN)
|  | Conforme projeto intalações de drenagem esgoto |  |  |  |  | 6
|  | TOTAL |  |  |  |  | 6
14.10 | Tubo de PVC rígido branco PxB com virola e anel de borracha, linha esgoto série normal, DN= 100 mm, inclusive conexões | Observação |  |  |  |  | Qtd. (m)
|  | Conforme projeto intalações de drenagem esgoto |  |  |  |  | 12.2
|  | TOTAL |  |  |  |  | 12.2
14.11 | Tubo de PVC rígido branco PxB com virola e anel de borracha, linha esgoto série normal, DN= 100 mm, inclusive conexões | Observação |  |  |  |  | Qtd. (m)
|  | Conforme projeto intalações de drenagem esgoto |  |  |  |  | 194.4
|  | TOTAL |  |  |  |  | 194.4
14.12 | Tubo de PVC rígido branco, pontas lisas, soldável, linha esgoto série normal, DN= 40 mm, inclusive conexões | Observação |  |  |  |  | Qtd. (m)
|  | Conforme projeto intalações de drenagem esgoto |  |  |  |  | 62.9
|  | TOTAL |  |  |  |  | 62.9
14.13 | Tubo de PVC rígido branco PxB com virola e anel de borracha, linha esgoto série normal, DN= 50 mm, inclusive conexões | Observação |  |  |  |  | Qtd. (m)
|  | Conforme projeto intalações de drenagem esgoto |  |  |  |  | 47.1
|  | TOTAL |  |  |  |  | 47.1
14.14 | Tubo de PVC rígido branco PxB com virola e anel de borracha, linha esgoto série normal, DN= 75 mm, inclusive conexões | Observação |  |  |  |  | Qtd. (m)
|  | Conforme projeto intalações de drenagem esgoto |  |  |  |  | 19.9
|  | TOTAL |  |  |  |  | 19.9
15.00 | DRENAGEM DE AGUA PLUVIAL
15.01 | Caixa de gordura em alvenaria, 600 x 600 x 600 mm | Observação |  |  |  |  | Qtd. (UN)
|  | Conforme projeto intalações de drenagem pluvial |  |  |  |  | 6
|  | TOTAL |  |  |  |  | 6
15.02 | Caixa sifonada de PVC rígido de 150 x 150 x 50 mm, com grelha | Observação |  |  |  |  | Qtd. (UN)
|  | Conforme projeto intalações de drenagem pluvial |  |  |  |  | 3
|  | TOTAL |  |  |  |  | 3
15.03 | Caixa sifonada de PVC rígido de 150 x 185 x 75 mm, com grelha | Observação |  |  |  |  | Qtd. (UN)
|  | Conforme projeto intalações de drenagem pluvial |  |  |  |  | 2
|  | TOTAL |  |  |  |  | 2
15.04 | Tubo de PVC rígido branco PxB com virola e anel de borracha, linha esgoto série normal, DN= 50 mm, inclusive conexões | Observação |  |  |  |  | Comp. (m)
|  | Conforme projeto intalações de drenagem pluvial |  |  |  |  | 1.9
|  | TOTAL |  |  |  |  | 1.9
15.05 | Tubo de PVC rígido branco PxB com virola e anel de borracha, linha esgoto série normal, DN= 75 mm, inclusive conexões | Observação |  |  |  |  | Comp. (m)
|  | Conforme projeto intalações de drenagem pluvial |  |  |  |  | 3.1
|  | TOTAL |  |  |  |  | 3.1
15.06 | Tubo de PVC rígido branco PxB com virola e anel de borracha, linha esgoto série normal, DN= 100 mm, inclusive conexões | Observação |  |  |  |  | Comp. (m)
|  | Conforme projeto intalações de drenagem pluvial |  |  |  |  | 58.6
|  | TOTAL |  |  |  |  | 58.6
15.07 | Tubo de PVC rígido PxB com virola e anel de borracha, linha esgoto série reforçada ´R´. DN= 150 mm, inclusive conexões | Observação |  |  |  |  | Comp. (m)
|  | Conforme projeto intalações de drenagem pluvial |  |  |  |  | 31.9
|  | TOTAL |  |  |  |  | 31.9
16.00 | SISTEMA ELÉTRICO
16.01 | Remoção de aparelho de iluminação ou projetor fixo em teto, piso ou parede | Observação |  |  |  |  | Qntd. (un)
|  | Área Projeto Eletrico |  |  |  |  | 75
|  | TOTAL |  |  |  |  | 75
16.02 | Remoção de caixa de entrada de energia padrão medição indireta completa | Observação |  |  |  |  | Qntd. (un)
|  | Área Projeto Eletrico |  |  |  |  | 1
|  | TOTAL |  |  |  |  | 1
16.03 | Remoção de disjuntor de volume normal ou reduzido | Observação |  |  |  |  | Qntd. (un)
|  | Área Projeto Eletrico |  |  |  |  | 46
|  | TOTAL |  |  |  |  | 46
16.04 | Remoção de interruptores, tomadas, botão de campainha ou cigarra | Observação |  |  |  |  | Qntd. (un)
|  | Área Projeto Eletrico |  |  |  |  | 187
|  | TOTAL |  |  |  |  | 187
16.05 | Remoção de lâmpada | Observação |  |  |  |  | Qntd. (un)
|  | Área Projeto Eletrico |  |  |  |  | 166
|  | TOTAL |  |  |  |  | 166
16.06 | PADRÃO CPFL COM UMA CAIXA INCORP. CATEGORIA C4 TRIFÁSICO -COM SAÍDA SUBTERRÂNEO COMPLETO | Observação |  |  |  |  | QTD. (UN)
|  | Conforme Prancha Projeto Eletrico |  |  |  |  | 1
|  | TOTAL |  |  |  |  | 1
16.07 | Escavação manual em solo de 1ª e 2ª categoria em vala ou cava até 1,5 m | Observação |  | Comp. (m) | Largura. (m) | Altura.(m) | Vol.(m³)
|  | Conforme Prancha Projeto Eletrico - Entrada até distribuição |  | 33.62 | 0.15 | 0.5 | 33.62
|  | TOTAL |  |  |  |  | 33.62
16.08 | Reaterro manual apiloado sem controle de compactação | Observação |  | Comp. (m) | Largura. (m) | Altura.(m) | Vol.(m³)
|  | Conforme Prancha Projeto Eletrico - Entrada até distribuição |  | 33.62 | 0.15 | 0.5 | 33.62
|  | TOTAL |  |  |  |  | 33.62
16.09 | Cabo de cobre flexível de 16 mm², isolamento 0,6/1kV - isolação HEPR 90°C | Identificação |  |  |  |  | Comp. (m)
|  | Verde-amarelo |  |  |  |  | 19.6
|  | TOTAL |  |  |  |  | 19.6
16.10 | Cabo de cobre flexível de 25 mm², isolamento 0,6/1kV - isolação HEPR 90°C | Identificação |  |  |  |  | Comp. (m)
|  | Azul Claro |  |  |  |  | 19.9
|  | Branco |  |  |  |  | 19.9
|  | Preto |  |  |  |  | 19.9
|  | Verde-Amarelo |  |  |  |  | 19.9
|  | Vermelho |  |  |  |  | 19.9
|  | TOTAL |  |  |  |  | 99.5
16.11 | Cabo de cobre flexível de 35 mm², isolamento 0,6/1kV - isolação HEPR 90°C | Identificação |  |  |  |  | Comp. (m)
|  | Verde-Amarelo |  |  |  |  | 29.3
|  | TOTAL |  |  |  |  | 29.3
16.12 | Cabo de cobre flexível de 50 mm², isolamento 0,6/1kV - isolação HEPR 90°C | Identificação |  |  |  |  | Comp. (m)
|  | Azul Claro |  |  |  |  | 27.2
|  | Branco |  |  |  |  | 27.2
|  | Preto |  |  |  |  | 27.2
|  | Vermelho |  |  |  |  | 27.2
|  | TOTAL |  |  |  |  | 108.8
16.13 | Cabo de cobre flexível de 70 mm², isolamento 0,6/1kV - isolação HEPR 90°C | Identificação |  |  |  |  | Comp. (m)
|  | Azul Claro |  |  |  |  | 29.3
|  | Branco |  |  |  |  | 29.3
|  | Preto |  |  |  |  | 29.3
|  | Vermelho |  |  |  |  | 29.3
|  | TOTAL |  |  |  |  | 117.2
16.14 | Cabo de cobre de 1,5 mm², isolamento 750 V - isolação em PVC 70°C | Identificação |  |  |  |  | Comp. (m)
|  | Amarelo |  |  |  |  | 958.9
|  | Azul Claro |  |  |  |  | 430.3
|  | Branco |  |  |  |  | 69.6
|  | Preto |  |  |  |  | 124.7
|  | Verde-Amarelo |  |  |  |  | 116.1
|  | Vermelho |  |  |  |  | 358.1
|  | TOTAL |  |  |  |  | 2057.7
16.15 | Cabo de cobre de 10 mm², isolamento 750 V - isolação em PVC 70°C | Identificação |  |  |  |  | Comp. (m)
|  | Azul Claro |  |  |  |  | 79
|  | Branco |  |  |  |  | 79
|  | Preto |  |  |  |  | 79
|  | Verde-Amarelo |  |  |  |  | 79
|  | Vermelho |  |  |  |  | 79
|  | TOTAL |  |  |  |  | 395
16.16 | Cabo de cobre de 2,5 mm², isolamento 750 V - isolação em PVC 70°C | Identificação |  |  |  |  | Comp. (m)
|  | Amarelo |  |  |  |  | 129.5
|  | Azul Claro |  |  |  |  | 845.8
|  | Branco |  |  |  |  | 251.7
|  | Preto |  |  |  |  | 235.8
|  | Verde-Amarelo |  |  |  |  | 742.1
|  | Vermelho |  |  |  |  | 503.1
|  | TOTAL |  |  |  |  | 2708
16.17 | Cabo de cobre de 4 mm², isolamento 750 V - isolação em PVC 70°C | Identificação |  |  |  |  | Comp. (m)
|  | Azul Claro |  |  |  |  | 214.2
|  | Branco |  |  |  |  | 135.1
|  | Preto |  |  |  |  | 47.3
|  | Verde-Amarelo |  |  |  |  | 276.9
|  | Vermelho |  |  |  |  | 168.6
|  | TOTAL |  |  |  |  | 842.1
16.18 | Cabo de cobre de 6 mm², isolamento 750 V - isolação em PVC 70°C | Identificação |  |  |  |  | Comp. (m)
|  | Branco |  |  |  |  | 41.8
|  | Preto |  |  |  |  | 56.6
|  | Verde-Amarelo |  |  |  |  | 66.8
|  | Vermelho |  |  |  |  | 35.2
|  | TOTAL |  |  |  |  | 200.4
16.19 | Caixa de passagem em chapa, com tampa parafusada, 200 x 200 x 100 mm | Observação |  |  |  |  | Qtd.
|  | Conforme projeto eletrico |  |  |  |  | 2
|  | TOTAL |  |  |  |  | 2
16.20 | VENTILADOR DE PAREDE, DIÂM. MÍN.=65CM | Observação |  |  |  |  | Qtd.
|  | Conforme projeto eletrico |  |  |  |  | 5
|  | TOTAL |  |  |  |  | 5
16.21 | Interruptor com 1 tecla paralelo e placa | Observação |  |  |  |  | Qtd.
|  | Conforme projeto eletrico |  |  |  |  | 2
|  | TOTAL |  |  |  |  | 2
16.22 | Interruptor com 3 teclas, 1 simples, 2 paralelo e placa | Observação |  |  |  |  | Qtd.
|  | Conforme projeto eletrico |  |  |  |  | 8
|  | TOTAL |  |  |  |  | 8
16.23 | Interruptor com 1 tecla simples e placa | Observação |  |  |  |  | Qtd.
|  | Conforme projeto eletrico |  |  |  |  | 40
|  | TOTAL |  |  |  |  | 40
16.24 | Interruptor com 2 teclas simples e placa | Observação |  |  |  |  | Qtd.
|  | Conforme projeto eletrico |  |  |  |  | 2
|  | TOTAL |  |  |  |  | 2
16.25 | Tomada 2P+T de 10 A - 250 V, completa | Observação |  |  |  |  | Qtd.
|  | Conforme projeto eletrico |  |  |  |  | 135
|  | TOTAL |  |  |  |  | 135
16.26 | Sensor de presença para teto, com fotocélula, para lâmpada qualquer | Observação |  |  |  |  | Qtd.
|  | Conforme projeto eletrico |  |  |  |  | 1
|  | TOTAL |  |  |  |  | 1
16.27 | Disjuntor termomagnético, tripolar 220/380 V, corrente de 10 A até 50 A | Identificação |  |  |  |  | Qtd.
Conforme projeto eletrico
|  | Dijuntor Tripolar Termomagnetico - Norma DIN (Curva C) 10A - 3 Ka |  |  |  |  | 1
|  | Dijuntor Tripolar Termomagnetico - Norma DIN (Curva C) 25A - 3 Ka |  |  |  |  | 4
|  | Dijuntor Tripolar Termomagnetico - Norma DIN (Curva C) 32A - 4,5 Ka |  |  |  |  | 1
|  | Dijuntor Tripolar Termomagnetico - Norma DIN (Curva C) 40A - 4,5 Ka |  |  |  |  | 1
|  | TOTAL |  |  |  |  | 7
16.28 | Mini-disjuntor termomagnético, tripolar 400 V, corrente de 80 A até 125 A | Observação |  |  |  |  | Qtd.
|  | Conforme projeto eletrico |  |  |  |  | 2
|  | TOTAL |  |  |  |  | 2
16.29 | Disjuntor termomagnético, tripolar 220/380 V, corrente de 60 A até 100 A | Observação |  |  |  |  | Qtd.
|  | Dijuntor Tripolar Termomagnetico - Norma DIN (Curva C) 63A - 4,5 Ka |  |  |  |  | 2
|  | Dijuntor Tripolar Termomagnetico - Norma DIN (Curva C) 70A - 4,5 Ka |  |  |  |  | 2
|  | TOTAL |  |  |  |  | 4
16.30 | Disjuntor termomagnético, unipolar 127/220 V, corrente de 10 A até 30 A | Observação |  |  |  |  | Qtd.
|  | Disjuntor Unipolar Termomagnético - norma DIN (Curva C) =16A - 3 kA |  |  |  |  | 23
|  | Disjuntor Unipolar Termomagnético - norma DIN (Curva C) =10A - 3 kA |  |  |  |  | 5
|  | TOTAL |  |  |  |  | 28
16.31 | Disjuntor termomagnético, bipolar 220/380 V, corrente de 10 A até 50 A | Observação |  |  |  |  | Qtd.
|  | Conforme projeto eletrico |  |  |  |  | 4
|  | TOTAL |  |  |  |  | 4
16.32 | Dispositivo de proteção contra surto, 4 polos, 3F+N, Un até 240/415V, Iimp= 75 kA (25 kA por fase), curva de ensaio 10/350 µs - classe 1 | Observação |  |  |  |  | Qtd.
|  | Conforme projeto eletrico |  |  |  |  | 1
|  | TOTAL |  |  |  |  | 1
16.33 | Eletroduto de PVC corrugado flexível leve, diâmetro externo de 32 mm | Observação |  |  |  |  | Comp. (m)
|  | Conforme projeto eletrico |  |  |  |  | 336.7
|  | TOTAL |  |  |  |  | 336.7
16.34 | Eletroduto de PVC corrugado flexível leve, diâmetro externo de 25 mm | Observação |  |  |  |  | Comp. (m)
|  | Conforme projeto eletrico |  |  |  |  | 1189.8
|  | TOTAL |  |  |  |  | 1189.8
16.35 | ELETRODUTO FLEXÍVEL CORRUGADO, PEAD, DN 63 (2"), PARA REDE ENTERRADA DE DISTRIBUIÇÃO DE ENERGIA ELÉTRICA - FORNECIMENTO E INSTALAÇÃO. AF_12/2021 | Observação |  |  |  |  | Comp. (m)
|  | Conforme projeto eletrico |  |  |  |  | 123
|  | TOTAL |  |  |  |  | 123
16.36 | ELETRODUTO FLEXÍVEL CORRUGADO, PEAD, DN 90 (3"), PARA REDE ENTERRADA DE DISTRIBUIÇÃO DE ENERGIA ELÉTRICA - FORNECIMENTO E INSTALAÇÃO. AF_12/2021 | Observação |  |  |  |  | Qtd.
|  | Conforme projeto eletrico |  |  |  |  | 52
|  | TOTAL |  |  |  |  | 52
16.37 | Quadro de distribuição universal de embutir, para disjuntores 24 DIN / 18 Bolt-on - 150 A - sem componentes | Observação |  |  |  |  | Qtd.
|  | Conforme projeto eletrico |  |  |  |  | 2
|  | TOTAL |  |  |  |  | 2
16.38 | Quadro de distribuição universal de embutir, para disjuntores 34 DIN / 24 Bolt-on - 150 A - sem componentes | Observação |  |  |  |  | Qtd.
|  | Conforme projeto eletrico |  |  |  |  | 3
|  | TOTAL |  |  |  |  | 3
16.39 | Quadro de distribuição universal de embutir, para disjuntores 56 DIN / 40 Bolt-on - 225 A - sem componentes | Observação |  |  |  |  | Qtd.
|  | Conforme projeto eletrico |  |  |  |  | 1
|  | TOTAL |  |  |  |  | 1
17.00 | SPDA
17.01 | Escavação manual em solo de 1ª e 2ª categoria em vala ou cava até 1,5 m | Observação |  | Comp. (m) | Largura. (m) | Altura.(m) | Vol.(m³)
|  | Conforme Prancha projeto SPDA |  | 247.6 | 0.15 | 0.8 | 29.71
|  | TOTAL |  |  |  |  | 29.71
17.02 | Reaterro manual apiloado sem controle de compactação | Observação |  | Comp. (m) | Largura. (m) | Altura.(m) | Vol.(m³)
|  | Conforme Prancha projeto SPDA |  | 247.6 | 0.15 | 0.8 | 29.71
|  | TOTAL |  |  |  |  | 29.71
17.03 | Captor tipo terminal aéreo, h= 300 mm em alumínio | Observação |  |  |  |  | QTD. (UN)
|  | Conforme Prancha projeto SPDA |  |  |  |  | 58
|  | TOTAL |  |  |  |  | 58
17.04 | Caixa de inspeção do terra cilíndrica em PVC rígido, diâmetro de 300 mm - h= 400 mm | Observação |  |  |  |  | QTD. (UN)
|  | Conforme Prancha projeto SPDA |  |  |  |  | 10
|  | TOTAL |  |  |  |  | 10
17.05 | Haste de aterramento de 3/4´ x 3 m | Observação |  |  |  |  | QTD. (UN)
|  | Conforme Prancha projeto SPDA |  |  |  |  | 21
|  | TOTAL |  |  |  |  | 21
17.06 | Cabo de cobre nu, têmpera mole, classe 2, de 35 mm² | Observação |  |  |  |  | Comp. (m)
|  | Conforme Prancha projeto SPDA |  |  |  |  | 232.4
|  | TOTAL |  |  |  |  | 232.4
17.07 | Cabo de cobre nu, têmpera mole, classe 2, de 50 mm² | Observação |  |  |  |  | Comp. (m)
|  | Conforme Prancha projeto SPDA |  |  |  |  | 247.6
|  | TOTAL |  |  |  |  | 247.6
17.08 | Eletroduto de PVC rígido roscável de 2´ - com acessórios | Observação | Calculo |  |  |  | Comp. (m)
|  | Conforme Prancha projeto SPDA | 5 descidas = 2x3,00m + 3,80m + 4,00m + 4,70m |  |  |  | 18.5
|  | TOTAL |  |  |  |  | 18.5
17.09 | Solda exotérmica conexão cabo-haste em T, bitola do cabo de 50mm² a 95mm² para haste de 5/8" e 3/4" | Observação |  |  |  |  | QTD. (UN)
|  | Conforme Prancha projeto SPDA |  |  |  |  | 21
|  | TOTAL |  |  |  |  | 21
17.10 | Conector split-bolt para cabo de 35 mm², latão, simples | Observação |  |  |  |  | QTD. (UN)
|  | Conforme Prancha projeto SPDA |  |  |  |  | 12
|  | TOTAL |  |  |  |  | 12
18.00 | PROTEÇÃO CONTRA INCÊNDIO
18.01 | Escavação manual em solo de 1ª e 2ª categoria em vala ou cava até 1,5 m | Observação |  |  |  |  | Vol.(m³)
|  | Detalhe em prancha AVCB |  |  |  |  | 22.8
|  | TOTAL |  |  |  |  | 22.8
18.02 | REATERRO MANUAL APILOADO SEM CONTROLE DE COMPACTAÇÃO | Observação |  |  |  |  | Vol.(m³)
|  | Detalhe em prancha AVCB |  |  |  |  | 22.8
|  | TOTAL |  |  |  |  | 22.8
18.03 | TUBO DE PVC RÍGIDO SOLDÁVEL MARROM, DN= 25 MM, (3/4´), INCLUSIVE CONEXÕES | Observação |  |  |  |  | Comp. (m)
|  | Detalhe em prancha AVCB |  |  |  |  | 6
|  | TOTAL |  |  |  |  | 6
18.04 | REGISTRO DE GAVETA EM LATÃO FUNDIDO SEM ACABAMENTO, DN= 3/4´ | Observação |  |  |  |  | QTD. (UN)
|  | Detalhe em prancha AVCB |  |  |  |  | 1
|  | TOTAL |  |  |  |  | 1
18.05 | TORNEIRA DE BOIA, DN= 3/4´ | Observação |  |  |  |  | QTD. (UN)
|  | Detalhe em prancha AVCB |  |  |  |  | 1
|  | TOTAL |  |  |  |  | 1
18.06 | TUBO GALVANIZADO DN= 2 1/2´, INCLUSIVE CONEXÕES | Observação |  |  |  |  | Comp. (m)
|  | Detalhe em prancha AVCB |  |  |  |  | 26.25
|  | TOTAL |  |  |  |  | 26.25
18.07 | TUBO DE PVC RÍGIDO SOLDÁVEL MARROM, DN= 75 MM, (2 1/2´), INCLUSIVE CONEXÕES | Observação |  |  |  |  | Comp. (m)
|  | Detalhe em prancha AVCB |  |  |  |  | 218.6
|  | TOTAL |  |  |  |  | 218.6
18.08 | REGISTRO DE GAVETA EM LATÃO FUNDIDO SEM ACABAMENTO, DN= 2 1/2´ | Observação |  |  |  |  | QTD. (UN)
|  | Detalhe em prancha AVCB |  |  |  |  | 3
|  | TOTAL |  |  |  |  | 3
18.09 | VÁLVULA DE RETENÇÃO HORIZONTAL EM BRONZE, DN= 2 1/2´ | Observação |  |  |  |  | QTD. (UN)
|  | Detalhe em prancha AVCB |  |  |  |  | 1
|  | TOTAL |  |  |  |  | 1
18.10 | VÁLVULA DE RETENÇÃO VERTICAL EM BRONZE, DN= 2 1/2´ | Observação |  |  |  |  | QTD. (UN)
|  | Detalhe em prancha AVCB |  |  |  |  | 1
|  | TOTAL |  |  |  |  | 1
18.11 | RESERVATÓRIO METÁLICO TUBULAR 10 M3 - COM ACESSORIOS | Observação |  |  |  |  | QTD. (UN)
|  | Detalhe em prancha AVCB |  |  |  |  | 1
|  | TOTAL |  |  |  |  | 1
18.12 | ELETRODUTO GALVANIZADO CONFORME NBR13057 - 3/4´ COM ACESSÓRIOS | Observação |  |  |  |  | Comp. (m)
|  | Detalhe em prancha AVCB |  |  |  |  | 109
|  | TOTAL |  |  |  |  | 109
18.13 | TOMADA SIMPLES DE SOBREPOR UNIVERSAL 2P+T - 10 A - 250 V | Observação |  |  |  |  | QTD. (UN)
|  | Detalhe em prancha AVCB |  |  |  |  | 28
|  | TOTAL |  |  |  |  | 28
18.14 | ELETRODUTO DE PVC CORRUGADO FLEXÍVEL LEVE, DIÂMETRO EXTERNO DE 25 MM | Observação |  |  |  |  | Comp. (m)
|  | Detalhe em prancha AVCB |  |  |  |  | 95
|  | TOTAL |  |  |  |  | 95
18.15 | BOTOEIRA PARA ACIONAMENTO DE BOMBA DE INCÊNDIO TIPO QUEBRA-VIDRO | Observação |  |  |  |  | QTD. (UN)
|  | Detalhe em prancha AVCB |  |  |  |  | 2
|  | TOTAL |  |  |  |  | 2
18.16 | ABRIGO PARA REGISTRO DE RECALQUE TIPO COLUNA, COMPLETO - INCLUSIVE TUBULAÇÕES E VÁLVULAS | Observação |  |  |  |  | QTD. (UN)
|  | Detalhe em prancha AVCB |  |  |  |  | 1
|  | TOTAL |  |  |  |  | 1
18.17 | ABRIGO DE HIDRANTE DE 2 1/2´ COMPLETO - INCLUSIVE MANGUEIRA DE 30 M (2 X 15 M) | Observação |  |  |  |  | QTD. (UN)
|  | Detalhe em prancha AVCB |  |  |  |  | 2
|  | TOTAL |  |  |  |  | 2
18.18 | QUADRO COMANDO PARA BOMBA DE INCENDIO TRIFASICO DE 10 HP | Observação |  |  |  |  | QTD. (UN)
|  | Detalhe em prancha AVCB |  |  |  |  | 1
|  | TOTAL |  |  |  |  | 1
18.19 | CABO DE COBRE DE 1,5 MM², ISOLAMENTO 750 V - ISOLAÇÃO EM PVC 70°C | Observação |  |  |  |  | Comp. (m)
|  | Detalhe em prancha AVCB |  |  |  |  | 336
|  | TOTAL |  |  |  |  | 336
18.20 | CONJUNTO MOTOR-BOMBA (CENTRÍFUGA) 15 CV, MONOESTÁGIO, HMAN= 30 A 60 MCA, Q= 82 A 20 M³/H | Observação |  |  |  |  | QTD. (UN)
|  | Detalhe em prancha AVCB |  |  |  |  | 1
|  | TOTAL |  |  |  |  | 1
18.21 | CABO DE COBRE DE 10 MM², ISOLAMENTO 0,6/1 KV - ISOLAÇÃO EM PVC 70°C | Observação |  |  |  |  | Comp. (m)
|  | Detalhe em prancha AVCB |  |  |  |  | 18
|  | TOTAL |  |  |  |  | 18
18.22 | BLOCO AUTÔNOMO DE ILUMINAÇÃO DE EMERGÊNCIA LED, COM AUTONOMIA MÍNIMA DE 3 HORAS, FLUXO LUMINOSO DE 2.000 ATÉ 3.000 LÚMENS, EQUIPADO COM 2 FARÓIS | Observação |  |  |  |  | QTD. (UN)
|  | Detalhe em prancha AVCB |  |  |  |  | 28
|  | TOTAL |  |  |  |  | 28
18.23 | CENTRAL DE DETECÇÃO E ALARME DE INCÊNDIO COMPLETA, AUTONOMIA DE 1 HORA PARA 12 LAÇOS, 220 V/12 V | Observação |  |  |  |  | QTD. (UN)
Detalhe em prancha AVCB
|  | TOTAL |  |  |  |  | 1
18.24 | BOTOEIRA DE COMANDO LIGA-DESLIGA, SEM SINALIZAÇÃO | Observação |  |  |  |  | QTD. (UN)
Detalhe em prancha AVCB
|  | TOTAL |  |  |  |  | 3
18.25 | SIRENE AUDIOVISUAL TIPO ENDEREÇÁVEL | Observação |  |  |  |  | QTD. (UN)
Detalhe em prancha AVCB
|  | TOTAL |  |  |  |  | 3
18.26 | EXTINTOR MANUAL DE PÓ QUÍMICO SECO BC - CAPACIDADE DE 4 KG | Observação |  |  |  |  | QTD. (UN)
Detalhe em prancha AVCB
|  | TOTAL |  |  |  |  | 7
18.27 | EXTINTOR MANUAL DE ÁGUA PRESSURIZADA - CAPACIDADE DE 10 LITROS | Observação |  |  |  |  | QTD. (UN)
Detalhe em prancha AVCB
|  | TOTAL |  |  |  |  | 4
18.28 | PLACA DE SINALIZAÇÃO EM PVC FOTOLUMINESCENTE (200X200MM), COM INDICAÇÃO DE EQUIPAMENTOS DE ALARME, DETECÇÃO E EXTINÇÃO DE INCÊNDIO | Observação |  |  |  |  | QTD. (UN)
Detalhe em prancha AVCB
|  | TOTAL |  |  |  |  | 40
18.29 | PLACA DE SINALIZAÇÃO EM PVC FOTOLUMINESCENTE (240X120MM), COM INDICAÇÃO DE ROTA DE EVACUAÇÃO E SAÍDA DE EMERGÊNCIA | Observação |  |  |  |  | QTD. (UN)
Detalhe em prancha AVCB
|  | TOTAL |  |  |  |  | 40
18.28 | Retirada de guarda-corpo ou gradil em geral | Identificação | Desenvolvimento (m) | Altura | Repetição |  | Comp. (m)
|  | Corrimão - Rampa (galpão) | 1.7 |  | 2 |  | 3.4
|  | Montante - Rampa (galpão) |  | 1.35 | 4 |  | 5.4
|  | Guarda corpo (Galpão) | 20 | 1.2 |  |  | 24
|  | TOTAL |  |  |  |  | 32.8
18.31 | CORRIMÃO TUBULAR EM AÇO GALVANIZADO, DIÂMETRO 1 1/2´ | Identificação | Desenvolvimento (m) | Altura | Repetição |  | Comp. (m)
|  | Corrimão duplo - Rampa (galpão) | 8.7 |  | 2 |  | 17.4
|  | Montante - Rampa (galpão) |  | 1.35 | 4 |  | 5.4
|  | Corrimão - Escada (parque) | 5 |  | 1 |  | 5
|  | Montante - Escada (parque) |  | 1.35 | 3 |  | 4.05
|  | TOTAL |  |  |  |  | 31.85
18.32 | GUARDA-CORPO TUBULAR COM TELA EM AÇO GALVANIZADO, DIÂMETRO DE 1 1/2´ | Identificação | Comp.(m) | Alt. (m) |  |  | Comp. (m²)
|  | Guarda corpo (Galpão) | 28.5 | 1.1 |  |  | 31.35
|  | TOTAL |  |  |  |  | 31.35
18.33 | Esmalte à base água em superfície metálica, inclusive preparo | Observação |  |  |  |  | Total. (m²)
|  | Detalhe em prancha AVCB |  |  |  |  | 6
|  | TOTAL |  |  |  |  | 6
19.00 | INSTALAÇÕES DE GÁS
19.01 | Escavação manual em solo de 1ª e 2ª categoria em vala ou cava até 1,5 m | Observação |  | Largura | Comp. | Altura | Volume
|  | Conforme Prancha projeto Gás |  | 0.3 | 33.35 | 0.4 | 4
|  | TOTAL |  |  |  |  | 4
19.02 | Reaterro manual apiloado sem controle de compactação | Observação |  | Largura | Comp. | Altura | Volume
|  | Conforme Prancha projeto Gás |  | 0.15 | 33.35 | 0.4 | 2
|  | TOTAL |  |  |  |  | 2
19.03 | Entrada completa de gás GLP com 6 cilindros de 45 kg | Observação |  |  |  |  | QTD. (m)
|  | Conforme Prancha projeto Gás |  |  |  |  | 1
|  | TOTAL |  |  |  |  | 1
19.04 | Tubo de cobre classe A, DN= 15mm (1/2´), inclusive conexões | Observação |  |  |  |  | QTD. (m)
|  | Conforme Prancha projeto Gás |  |  |  |  | 27.48
|  | TOTAL |  |  |  |  | 27.48
19.05 | Tubo de cobre classe A, DN= 22mm (3/4´), inclusive conexões | Observação |  |  |  |  | QTD. (m)
|  | Conforme Prancha projeto Gás |  |  |  |  | 11.02
|  | TOTAL |  |  |  |  | 11.02
20.00 | PISOS E REVESTIMENTO
20.01 | Demolição mecanizada de concreto simples, inclusive fragmentação, carregamento, transporte até 1 quilômetro e descarregamento | Identificação |  | Esp. (m) | Comp. (m) | Larg. (m) | Volume (m³)
|  | Granilite |  | 0.08 | 1085.54 |  | 86.84
|  | Base Granilite |  | 0.08 | 1085.54 |  | 86.84
|  | Galpão |  | 0.08 | 18.5 | 9.5 | 14.06
|  | Calçada externa |  | 0.08 | 330.71 |  | 26.46
|  | TOTAL |  |  |  |  | 214.2
20.02 | Demolição manual de revestimento em massa de piso | Identificação | Larg. (m) | Comp. (m) | Lados | Alt. (m) | Área (m²)
|  | Wc fem. | 4 | 1.5 | 2 | 2.6 | 28.6
|  | Wc masc. | 4 | 1.5 | 2 | 2.6 | 28.6
|  | Wc masc. | 4.45 | 2.5 | 2 | 2.6 | 36.14
|  | Divisórias Wc masc. | 9.2 |  |  | 1.95 | 17.94
|  | Wc fem. | 4.55 | 2.5 | 2 | 2.6 | 36.66
|  | Divisória Wc fem. | 10.6 |  |  | 1.95 | 20.67
|  | Wc fun | 2.45 | 4 | 2 | 2.6 | 33.54
|  | Wc infantil masc. | 3.2 | 5 | 2 | 2.6 | 42.64
|  | Wc infntil fem | 3.2 | 5 | 2 | 2.6 | 42.64
|  | Cozinha | 4 | 6 | 2 | 2.8 | 56
|  | TOTAL |  |  |  |  | 287.43
20.03 | Demolição manual de revestimento cerâmico, incluindo a base | Identificação |  |  | Larg. (m) | Comp. (m) | Área (m²)
|  | Cozinha |  |  | 4 | 6 | 24
|  | Wc fem. |  |  | 4 | 1.5 | 6
|  | Wc masc. |  |  | 4 | 1.5 | 6
|  | Wc masc. |  |  | 4.45 | 2.5 | 11.13
|  | Wc fem. |  |  | 4.55 | 2.5 | 11.38
|  | Wc fun |  |  | 2.45 | 4 | 9.8
|  | Wc infantil masc. |  |  | 3.2 | 5 | 16
|  | Wc infntil fem |  |  | 3.2 | 5 | 16
|  | TOTAL |  |  |  |  | 100.31
20.04 | Armadura em barra de aço CA-60 (A ou B) fyk = 600 MPa | Identificação |  |  | Área (m²) | Peso (kg) | Qntd. (kg)
|  | Galpão |  |  | 175.75 | 2.2 | 386.65
|  | Calçada externa |  |  | 330.71 | 2.2 | 727.56
|  | TOTAL |  |  |  |  | 1114.21
20.05 | Corte de junta de dilatação, com serra de disco diamantado para pisos | Identificação | Qntd | Vertical (m) | Qnt. | Horiz. (m) | Total (m)
|  | Galpão | 4 | 18.5 | 8 | 9.5 | 150
|  | Calçada externa |  |  | 49 | 1 | 49
[5 empty] | 3 | 2 | 6
|  | TOTAL |  |  |  |  | 205
20.06 | Piso com requadro em concreto simples com controle de fck= 20 MPa | Identificação |  | Esp. (m) | Comp. (m) | Larg. (m) | Volume (m³)
|  | Recepção |  | 0.08 | 3.6 | 3.55 | 1.02
|  | Depósito |  | 0.08 | 4 | 3 | 0.96
|  | Secretaria |  | 0.08 | 4 | 3.9 | 1.25
|  | Diretoria |  | 0.08 | 4 | 3.55 | 1.14
|  | Wc fem. |  | 0.08 | 4 | 1.5 | 0.48
|  | Wc masc. |  | 0.08 | 4 | 1.5 | 0.48
|  | Coordenação |  | 0.08 | 4 | 3 | 0.96
|  | Sala dos prof |  | 0.08 | 4 | 3.55 | 1.14
|  | Sala de atividade |  | 0.08 | 4 | 2 | 0.64
|  | Almoxarifado |  | 0.08 | 4 | 2.3 | 0.74
|  | Refeitorio func |  | 0.08 | 4 | 3.3 | 1.06
|  | Despensa |  | 0.08 | 4 | 2.5 | 0.8
|  | Recepção alime |  | 0.08 | 4 | 5 | 1.6
|  | Wc masc. |  | 0.08 | 4.45 | 2.5 | 0.89
|  | Depósito |  | 0.08 | 4.55 | 2.75 | 1
|  | Wc fem. |  | 0.08 | 4.55 | 2.5 | 0.91
|  | Cozinha |  | 0.08 | 4 | 6 | 1.92
|  | Circulação |  | 0.08 | 2 | 17.6 | 2.82
|  | Recepção criancas |  | 0.08 | 3.65 | 5 | 1.46
|  | Brinquedoteca 1 |  | 0.08 | 3.65 | 4 | 1.17
|  | Brinquedoteca 2 |  | 0.08 | 3.65 | 4 | 1.17
|  | Maternal 1 |  | 0.08 | 5.4 | 8.1 | 3.5
|  | Maternal 2 |  | 0.08 | 5.15 | 8.1 | 3.34
|  | Deposito |  | 0.08 | 5.3 | 8.1 | 3.43
|  | circulação |  | 0.08 | 4 | 16.6 | 5.31
|  | Refeitorio |  | 0.08 | 12.45 | 6 | 5.98
|  | Wc fun |  | 0.08 | 2.45 | 4 | 0.78
|  | Berçario 2 |  | 0.08 | 5.6 | 4 | 1.79
|  | Rouparia |  | 0.08 | 2.3 | 4 | 0.74
|  | Refeitorio |  | 0.08 | 7.5 | 4 | 2.4
|  | Lactário |  | 0.08 | 3 | 4 | 0.96
|  | Berçario 1 |  | 0.08 | 7 | 5 | 2.8
|  | Sala de banho |  | 0.08 | 5 | 3.5 | 1.4
|  | Berçario 2 |  | 0.08 | 5 | 7.15 | 2.86
|  | Berçario 2.2 |  | 0.08 | 6.95 | 5 | 2.78
|  | Wc infantil masc. |  | 0.08 | 3.2 | 5 | 1.28
|  | Wc infntil fem |  | 0.08 | 3.2 | 5 | 1.28
|  | Berçario 2.3 |  | 0.08 | 6.9 | 5 | 2.76
|  | Maternal 1 |  | 0.08 | 6.95 | 5 | 2.78
|  | Maternl 1.2 |  | 0.08 | 7.2 | 5 | 2.88
|  | Deposito |  | 0.08 | 3.15 | 2 | 0.5
|  | Circulação |  | 0.08 | 2 | 32 | 5.12
|  | Lavanderia |  | 0.08 | 4.25 | 4.9 | 1.67
|  | Rouparia |  | 0.08 | 2.6 | 4.9 | 1.02
|  | Depósito |  | 0.08 | 4.2 | 4.9 | 1.65
|  | Capela |  | 0.08 | 4.9 | 4.9 | 1.92
|  | Poço de ventilação |  | 0.08 | 4 | 14.45 | 4.62
|  | Área descoberta |  | 0.08 | 4 | 20.9 | 6.69
|  | TOTAL |  |  |  |  | 95.85
20.07 | Piso com requadro em concreto simples com controle de fck= 25 MPa | Identificação |  | Esp. (m) | Comp. (m) | Larg. (m) | Volume (m³)
|  | Galpão |  | 0.08 | 18.5 | 8.05 | 11.91
|  | Calçada externa |  | 0.08 | 341.65 |  | 27.33
|  | TOTAL |  |  |  |  | 39.24
20.08 | Piso em granilite moldado no local | Identificação |  |  | Larg. (m) | Comp. (m) | Área (m²)
|  | Recepção |  |  | 3.6 | 3.55 | 12.78
|  | Depósito |  |  | 4 | 3 | 12
|  | Secretaria |  |  | 4 | 3.9 | 15.6
|  | Diretoria |  |  | 4 | 3.55 | 14.2
|  | Coordenação |  |  | 4 | 3 | 12
|  | Sala dos prof |  |  | 4 | 3.55 | 14.2
|  | Sala de atividade |  |  | 4 | 2 | 8
|  | Almoxarifado |  |  | 4 | 2.3 | 9.2
|  | Refeitorio func |  |  | 4 | 3.3 | 13.2
|  | Despensa |  |  | 4 | 2.5 | 10
|  | Recepção alimentos |  |  | 4 | 2 | 8
|  | Depósito |  |  | 4.55 | 2.75 | 12.51
|  | Circulação |  |  | 2 | 17.6 | 35.2
|  | Recepção criancas |  |  | 3.65 | 5 | 18.25
|  | Brinquedoteca 1 |  |  | 3.65 | 4 | 14.6
|  | Brinquedoteca 2 |  |  | 3.65 | 4 | 14.6
|  | Maternal 1 |  |  | 5.4 | 8.1 | 43.74
|  | Maternal 2 |  |  | 5.15 | 8.1 | 41.72
|  | Deposito |  |  | 5.3 | 8.1 | 42.93
|  | circulação |  |  | 4 | 16.6 | 66.4
|  | Refeitorio |  |  | 12.45 | 6 | 74.7
|  | Berçario 2 |  |  | 5.6 | 4 | 22.4
|  | Rouparia |  |  | 2.3 | 4 | 9.2
|  | Refeitorio |  |  | 7.5 | 4 | 30
|  | Lactário |  |  | 3 | 4 | 12
|  | Berçario 1 |  |  | 7 | 5 | 35
|  | Sala de banho |  |  | 5 | 3.5 | 17.5
|  | Berçario 2 |  |  | 5 | 7.15 | 35.75
|  | Berçario 2.2 |  |  | 6.95 | 5 | 34.75
|  | Berçario 2.3 |  |  | 6.9 | 5 | 34.5
|  | Maternal 1 |  |  | 6.95 | 5 | 34.75
|  | Maternl 1.2 |  |  | 7.2 | 5 | 36
|  | Deposito |  |  | 3.15 | 2 | 6.3
|  | Circulação |  |  | 2 | 32 | 64
|  | Lavanderia |  |  | 4.25 | 4.9 | 20.83
|  | Rouparia |  |  | 2.6 | 4.9 | 12.74
|  | Depósito |  |  | 4.2 | 4.9 | 20.58
|  | Capela |  |  | 4.9 | 4.9 | 24.01
|  | Poço de ventilação |  |  | 4 | 14.45 | 57.8
|  | Área descoberta |  |  | 4 | 20.9 | 83.6
|  | TOTAL |  |  |  |  | 1085.54
20.09 | Rodapé qualquer em granilite moldado no local até 10 cm | Identificação |  | Lados | Larg. (m) | Comp. (m) | Perimetro (m)
|  | Recepção |  | 2 | 3.6 | 3.55 | 14.3
|  | Depósito |  | 2 | 4 | 3 | 14
|  | Secretaria |  | 2 | 4 | 3.9 | 15.8
|  | Diretoria |  | 2 | 4 | 3.55 | 15.1
|  | Coordenação |  | 2 | 4 | 3 | 14
|  | Sala dos prof |  | 2 | 4 | 3.55 | 15.1
|  | Sala de atividade |  | 2 | 4 | 2 | 12
|  | Almoxarifado |  | 2 | 4 | 2.3 | 12.6
|  | Refeitorio func |  | 2 | 4 | 3.3 | 14.6
|  | Despensa |  | 2 | 4 | 2.5 | 13
|  | Recepção alime |  | 2 | 4 | 2 | 12
|  | Depósito |  | 2 | 4.55 | 2.75 | 14.6
|  | Circulação |  | 2 | 2 | 17.6 | 39.2
|  | Recepção criancas |  | 2 | 3.65 | 5 | 17.3
|  | Brinquedoteca 1 |  | 2 | 3.65 | 4 | 15.3
|  | Brinquedoteca 2 |  | 2 | 3.65 | 4 | 15.3
|  | Maternal 1 |  | 2 | 5.4 | 8.1 | 27
|  | Maternal 2 |  | 2 | 5.15 | 8.1 | 26.5
|  | Deposito |  | 2 | 5.3 | 8.1 | 26.8
|  | circulação |  | 2 | 4 | 16.6 | 41.2
|  | Refeitorio |  | 2 | 12.45 | 6 | 36.9
|  | Berçario 2 |  | 2 | 5.6 | 4 | 19.2
|  | Rouparia |  | 2 | 2.3 | 4 | 12.6
|  | Refeitorio |  | 2 | 7.5 | 4 | 23
|  | Lactário |  | 2 | 3 | 4 | 14
|  | Berçario 1 |  | 2 | 7 | 5 | 24
|  | Sala de banho |  | 2 | 5 | 3.5 | 17
|  | Berçario 2 |  | 2 | 5 | 7.15 | 24.3
|  | Berçario 2.2 |  | 2 | 6.95 | 5 | 23.9
|  | Berçario 2.3 |  | 2 | 6.9 | 5 | 23.8
|  | Maternal 1 |  | 2 | 6.95 | 5 | 23.9
|  | Maternl 1.2 |  | 2 | 7.2 | 5 | 24.4
|  | Deposito |  | 2 | 3.15 | 2 | 10.3
|  | Circulação |  | 2 | 2 | 32 | 68
|  | Lavanderia |  | 2 | 4.25 | 4.9 | 18.3
|  | Rouparia |  | 2 | 2.6 | 4.9 | 15
|  | Depósito |  | 2 | 4.2 | 4.9 | 18.2
|  | Capela |  | 2 | 4.9 | 4.9 | 19.6
|  | Poço de ventilação |  | 2 | 4 | 14.45 | 36.9
|  | Área descoberta |  | 2 | 4 | 20.9 | 49.8
|  | TOTAL |  |  |  |  | 878.8
20.10 | Resina epóxi para piso de granilite | Mesmo valor do item 17.03
|  | TOTAL |  |  |  |  | 1085.54
20.11 | Placa cerâmica não esmaltada extrudada de alta resistência química e mecânica, espessura de 9 mm, uso industrial, assentado com argamassa química bicomponente | Identificação |  |  | Larg. (m) | Comp. (m) | Área (m²)
|  | Cozinha |  |  | 4 | 6 | 24
|  | TOTAL |  |  |  |  | 24
20.12 | Revestimento em porcelanato esmaltado acetinado para área interna e ambiente com acesso ao exterior, grupo de absorção BIa, resistência química B, assentado com argamassa colante industrializada, rejuntado | Identificação |  |  | Larg. (m) | Comp. (m) | Área (m²)
|  | Wc fem. |  |  | 4 | 1.5 | 6
|  | Wc masc. |  |  | 4 | 1.5 | 6
|  | Wc masc. |  |  | 4.45 | 2.5 | 11.13
|  | Wc fem. |  |  | 4.55 | 2.5 | 11.38
|  | Wc fun |  |  | 2.45 | 4 | 9.8
|  | Wc infantil masc. |  |  | 3.2 | 5 | 16
|  | Wc infntil fem |  |  | 3.2 | 5 | 16
|  | TOTAL |  |  |  |  | 76.31
20.13 | Revestimento em placa cerâmica esmaltada, tipo monoporosa, assentado e rejuntado com argamassa industrializada | Identificação | Larg. (m) | Comp. (m) | Lados | Alt. (m) | Área (m²)
|  | Wc fem. | 4 | 1.5 | 2 | 2.6 | 28.6
|  | Wc masc. | 4 | 1.5 | 2 | 2.6 | 28.6
|  | Wc masc. | 4.45 | 2.5 | 2 | 2.6 | 36.14
|  | Divisórias Wc masc. | 9.2 |  |  | 1.95 | 17.94
|  | Wc fem. | 4.55 | 2.5 | 2 | 2.6 | 36.66
|  | Divisória Wc fem. | 10.6 |  |  | 1.95 | 20.67
|  | Wc fun | 2.45 | 4 | 2 | 2.6 | 33.54
|  | Wc infantil masc. | 3.2 | 5 | 2 | 2.6 | 42.64
|  | Wc infntil fem | 3.2 | 5 | 2 | 2.6 | 42.64
|  | Cozinha | 4 | 6 | 2 | 2.8 | 56
|  | TOTAL |  |  |  |  | 287.43
20.14 | Peitoril e/ou soleira em granito, espessura de 2 cm e largura até 20 cm, acabamento polido | Identificação | Tipo |  | Quantidade | Larg. (m) | Total (m)
|  | P1 | ABRIR |  | 32 | 0.8 | 25.6
|  | P2 | ABRIR |  | 19 | 0.7 | 13.3
|  | P3 | CORRER |  | 2 | 1.5 | 3
|  | P4 | ABRIR |  | 1 | 1.2 | 1.2
|  | P5 | CORRER |  | 1 | 2 | 2
|  | P6 | ABRIR |  | 1 | 2 | 2
|  | P7 | CORRER |  | 1 | 3 | 3
|  | P8 | ABRIR |  | 2 | 1.1 | 2.2
|  | P9 | ABRIR |  | 1 | 1.5 | 1.5
|  | P10 | BALCÃO |  | 1 | 0.9 | 0.9
|  | P11 | ABRIR |  | 1 | 0.9 | 0.9
|  | P12 | CORRER |  | 2 | 1.6 | 3.2
|  | P13 | ABRIR |  | 2 | 1 | 2
|  | P14 | ABRIR |  | 1 | 2.65 | 2.65
|  | P15 | ABRIR |  | 3 | 0.8 | 2.4
|  | P16 | ABRIR |  | 3 | 1.6 | 4.8
|  | P17 | ABRIR |  | 1 | 1.2 | 1.2
|  | P18 | ABRIR |  | 2 | 1.6 | 3.2
|  | TOTAL |  |  |  |  | 75.05
20.15 | Junta plástica de 3/4´ x 1/8´ | Identificação | Qntd | Vertical (m) | Qnt. | Horiz. (m) | Total (m)
|  | Depósito 1 | 3 | 2.55 | 4 | 4.25 | 24.65
|  | Maternal 2.2 | 7 | 5.2 | 5 | 7.9 | 75.9
|  | Maternal 2 | 7 | 4.95 | 5 | 7.9 | 74.15
|  | Depósito 2 | 7 | 5.1 | 5 | 7.9 | 75.2
|  | Despensa | 3 | 3.8 | 4 | 2.3 | 20.6
|  | Recepção de Alimentos | 3 | 3.8 | 4 | 1.8 | 18.6
|  | Refeitório | 5 | 12.25 | 10 | 5.8 | 119.25
|  | Maternal 1 | 6 | 4.8 | 5 | 6.75 | 62.55
|  | Maternal 1.2 | 6 | 4.8 | 5 | 7 | 63.8
|  | Berçario 2.3 | 6 | 4.8 | 5 | 6.7 | 62.3
|  | Circulação 1 | 23 | 1.8 | 3 | 32.79 | 139.77
|  | Lavanderia | 5 | 4.05 | 4 | 4.7 | 39.05
|  | Rouparia | 5 | 2.4 | 3 | 4.7 | 26.1
|  | Depósito 3 | 5 | 4 | 4 | 4.7 | 38.8
|  | Capela | 5 | 4.7 | 5 | 4.7 | 47
|  | Área Descoberta | 4 | 20.9 | 13 | 3.8 | 133
|  | Refeitório Funcionários | 4 | 3.8 | 4 | 3.1 | 27.6
|  | Depósito 4 | 3 | 3.8 | 4 | 2.8 | 22.6
|  | Secretaria | 4 | 3.8 | 4 | 3.7 | 30
|  | Diretoria | 4 | 3.8 | 4 | 3.35 | 28.6
|  | Coordenação | 3 | 3.8 | 4 | 2.8 | 22.6
|  | Sala Professores | 4 | 3.8 | 4 | 3.3 | 28.4
|  | Sala Arividades | 3 | 3.8 | 4 | 1.8 | 18.6
|  | Almoxarifado | 4 | 3.8 | 4 | 3.3 | 28.4
|  | Circulação 2 | 13 | 17 | 3 | 1.8 | 226.4
|  | Recepção Crianças | 5 | 3.45 | 4 | 4.8 | 36.45
|  | Brinquedoteca 1 | 4 | 3.45 | 4 | 3.8 | 29
|  | Circulação 3 | 3 | 16.4 | 12 | 1.8 | 70.8
|  | Berçario 1 | 5 | 6.8 | 6 | 4.8 | 62.8
|  | Sala de Banho | 5 | 3.3 | 4 | 4.8 | 35.7
|  | Berçario 2 | 5 | 6.95 | 6 | 4.8 | 63.55
|  | Berçario 2.2 | 6 | 4.8 | 5 | 6.75 | 62.55
|  | Refeitório | 4 | 7.3 | 6 | 3.8 | 52
|  | Lactário | 4 | 2.8 | 3 | 3.8 | 22.6
|  | Brinquedoteca 2 | 4 | 3.45 | 4 | 3.8 | 29
|  | Berçario 2 | 4 | 5.4 | 6 | 3.8 | 44.4
|  | Rouparia | 4 | 2.1 | 3 | 3.8 | 19.8
|  | Circulação | 2 | 16.4 | 13 | 1.8 | 56.2
|  | Poço de Ventilação | 4 | 14.25 | 11 | 3.8 | 98.8
|  | TOTAL |  |  |  |  | 2137.57
32.07.090 | Junta de dilatação ou vedação com mastique de silicone, 1,0 x 0,5 cm - inclusive guia de apoio em polietileno | Identificação | Qntd | Vertical (m) | Qnt. | Horiz. (m) | Total (m)
|  | Galpão | 4 | 18.5 | 8 | 9.5 | 150
|  | Calçada externa |  |  | 49 | 1 | 49
[5 empty] | 3 | 2 | 6
|  | TOTAL |  |  |  |  | 205
21.00 | PINTURA
21.01 | Remoção de pintura em massa com lixamento | Observação | Local | Tinta Esmalte (m²) | Tinta Acrílica (m²) |  | Área (m²)
|  | Quantitativo Revit | Externo | 332.81 | 237.02 |  | 569.83
|  | Quantitativo Revit | Interno | 1047.91 | 1047.91 |  | 2095.82
|  |  | Laje |  |  |  | 1056.75
|  | TOTAL |  |  |  |  | 3722.4
21.02 | Tinta acrílica antimofo em massa, inclusive preparo | Observação | Local |  |  |  | Área (m²)
|  | Quantitativo Revit | Externo |  |  |  | 237.02
|  | Quantitativo Revit | Interno |  |  |  | 1047.91
|  |  | Laje |  |  |  | 1056.75
|  | TOTAL |  |  |  |  | 2341.68
21.03 | Esmalte à base de água em massa, inclusive preparo | Observação | Local |  |  |  | Área (m²)
|  | Quantitativo Revit | Externo |  |  |  | 332.81
|  | Quantitativo Revit | Interno |  |  |  | 1047.91
|  | TOTAL |  |  |  |  | 1380.72
21.04 | Massa corrida à base de resina acrílica | Observação | Local |  |  |  | Área (m²)
|  | Quantitativo Revit | Interno |  |  |  | 2095.82
|  |  | Laje |  |  |  | 1056.75
|  | TOTAL |  |  |  |  | 3152.57
22.00 | LOUÇAS E METAIS
22.01 | Bacia sifonada de louça para pessoas com mobilidade reduzida - capacidade de 6 litros | Observação |  |  |  |  | Qntd. (un)
|  | Área Projeto Arquitetonico |  |  |  |  | 1
|  | TOTAL |  |  |  |  | 1
22.02 | Bacia sifonada de louça sem tampa - 6 litros | Observação |  |  |  |  | Qntd. (un)
|  | Área Projeto Arquitetonico |  |  |  |  | 4
|  | TOTAL |  |  |  |  | 4
22.03 | Bacia sifonada com caixa de descarga acoplada e tampa - infantil | Observação |  |  |  |  | Qntd. (un)
|  | Área Projeto Arquitetonico |  |  |  |  | 13
|  | TOTAL |  |  |  |  | 13
22.04 | Torneira de parede acionamento hidromecânico, em latão cromado, DN= 1/2´ ou 3/4´ | Observação |  |  |  |  | Qntd. (un)
|  | Área Projeto Arquitetonico |  |  |  |  | 7
|  | TOTAL |  |  |  |  | 7
22.05 | Torneira de mesa para pia com bica móvel e arejador em latão fundido cromado | Observação |  |  |  |  | Qntd. (un)
|  | Área Projeto Arquitetonico |  |  |  |  | 21
|  | TOTAL |  |  |  |  | 21
22.06 | Tampa de plástico para bacia sanitária | Observação |  |  |  |  | Qntd. (un)
|  | Área Projeto Arquitetonico |  |  |  |  | 5
|  | TOTAL |  |  |  |  | 5
22.07 | Válvula de descarga com registro próprio, DN= 1 1/2´ | Observação |  |  |  |  | Qntd. (un)
|  | Área Projeto Arquitetonico |  |  |  |  | 18
|  | TOTAL |  |  |  |  | 18
23.00 | SERVIÇOS COMPLEMENTARES
23.01 | Limpeza final da obra | Observação | Local |  |  |  | Área (m²)
|  | Área Projeto Arquitetonico | Interno |  |  |  | 1335.34
|  | TOTAL |  |  |  |  | 1335.34
23.02 | Montagem e desmontagem de andaime torre metálica com altura até 10 m | Observação |  |  |  |  | Qntd. (m)
|  | 2 torres de 5 m |  |  |  |  | 10
|  | 2 torres de 3 |  |  |  |  | 6
|  | TOTAL |  |  |  |  | 16
ITAÍ, 22 DE SETEMBRO DE 2022
| _____________________________ | _____________________________
| Rodrigo Frutuozo da Silva | José Ramiro Antunes do Prado
| Engenheiro Civil - CREA/SP 5063530763 | Prefeito Municipal de Itaí/SP
Departamento de Engenharia,
Obras e Serviços da Prefeitura Municipal de Itaí

## PO
PLANILHA ORÇAMENTÁRIA
| OBRA: | REFORMA CEI PROF. JOSÉ GONÇALVES DE SOUZA
| LOCAL: | RUA OSCAR PEREIRA DE FERRAZ, Nº 225, CEP 18.737-016
| REFERÊNCIAS: | CDHU 187 - SEM DESONERAÇÃO; SINAPI - 08/2022 - SEM DESONERAÇÃO; FDE 07/2022 - SEM DESONERAÇÃO, SIURB-INFRA - SEM DESONERAÇÃO (01/2022), SIURBE-EDIFICAÇÃO - SEM DESONERAÇÃO (01/2022)
| DATA BASE: | 2022-09-22
| BDI: | 23%
ITEM | CÓDIGO | FONTE | DESCRIÇÃO DOS SERVIÇOS | UNID | QUANT | P. UNITÁRIO | P. UNITÁRIO C/ BDI | TOTAL C/ BDI 23%
[6 empty] | (R$) | (R$) | ( R$ )
01.00 |  |  | SERVIÇOS PRELIMINARES
01.01 | 02.08.020 | CDHU | Placa de identificação para obra | M2 | 6 |  | 0 | 0
|  |  | SUB-TOTAL |  |  |  |  | 0
02.00 |  |  | DEMOLIÇÕES E CONSTRUÇÕES
02.01 | 03.01.020 | CDHU | Demolição manual de concreto simples | M3 | 0.64 |  | 0 | 0
02.02 | 03.01.040 | CDHU | Demolição manual de concreto armado | M3 | 2.58 |  | 0 | 0
02.03 | 03.02.040 | CDHU | Demolição manual de alvenaria de elevação ou elemento vazado, incluindo revestimento | M3 | 7.82 |  | 0 | 0
02.04 | 14.04.210 | CDHU | Alvenaria de bloco cerâmico de vedação, uso revestido, de 14 cm | M2 | 18.6 |  | 0 | 0
02.05 | 17.02.040 | CDHU | Chapisco com adesivo de alto desempenho | M2 | 37.2 |  | 0 | 0
02.06 | 17.02.120 | CDHU | Emboço comum | M2 | 37.2 |  | 0 | 0
02.07 | 17.02.220 | CDHU | Reboco | M2 | 37.2 |  | 0 | 0
02.08 | 14.20.010 | CDHU | Vergas, contravergas e pilaretes de concreto armado | M3 | 0.14 |  | 0 | 0
02.09 | 14.20.020 | CDHU | Cimalha em concreto com pingadeira | M | 2.3 |  | 0 | 0
|  |  | SUB-TOTAL |  |  |  |  | 0
03.00 |  |  | REPARO EM PATOLOGIAS POR UMIDADES ASCENDENTES
03.01 | 03.03.040 | CDHU | Demolição manual de revestimento em massa de parede ou teto | M2 | 103.8 |  | 0 | 0
03.02 | 32.17.030 | CDHU | Impermeabilização em argamassa polimérica para umidade e água de percolação | M2 | 103.8 |  | 0 | 0
03.03 | COMP-01 | COMPOSIÇÃO | CHAPISCO COM ADESIVO COLANTE E ADITIVO IMPERMEABILIZANTE (NA PROPORÇÃO RECOMENDADA PELO FABRICANTE) | M2 | 103.8 |  | 0 | 0
03.04 | COMP-02 | COMPOSIÇÃO | REVESTIMENTO EM MASSA ÚNICA (TRAÇO 1:4; ADITIVO IMPERMEABILIZANTE E PROMOTOR DE ADERÊNCIA À BASE DE RESINA ACRÍLICA COM 50% DE SÓLIDOS) | M2 | 103.8 |  | 0 | 0
|  |  | SUB-TOTAL |  |  |  |  | 0
04.00 |  |  | REPARO EM PATOLOGIAS POR RECALQUE E MOVIMENTAÇÃO TERMICA
04.01 | 03.03.040 | CDHU | Demolição manual de revestimento em massa de parede ou teto | M2 | 53.08 |  | 0 | 0
04.02 | 17.02.040 | CDHU | Chapisco com adesivo de alto desempenho | M2 | 53.08 |  | 0 | 0
04.03 | 11.20.120 | CDHU | Reparo superficial com argamassa polimérica (tixotrópica), bicomponente | M3 | 1.21 |  | 0 | 0
04.04 | COMP-03 | COMPOSIÇÃO | TELA SOLDADA GALVANIZADA DE Ø DE 1,24 MM, INSTALADA PINO + ARRUELA, FIXADO COM AUXÍLIO DE PISTOLA FINCA PINOS | M2 | 53.08 |  | 0 | 0
|  |  | SUB-TOTAL |  |  |  |  | 0
05.00 |  |  | REPARO DE PATOLOGIAS TRINCAS PASSANTES EM LAJE
05.01 | 01.23.020 | CDHU | Limpeza de armadura com escova de aço | M2 | 66.13 |  | 0 | 0
05.02 | 55.01.140 | CDHU | Limpeza de superfície com hidrojateamento | M2 | 66.13 |  | 0 | 0
05.03 | 11.20.120 | CDHU | Reparo superficial com argamassa polimérica (tixotrópica), bicomponente | M3 | 0.4 |  | 0 | 0
05.04 | COMP-04 | COMPOSIÇÃO | REPARO EM TRICAS POR GRAMPEAMENTO | UN. | 260 |  | 0 | 0
|  |  | SUB-TOTAL |  |  |  |  | 0
06.00 |  |  | EXECUÇÃO DE VERGAS E CONTRAVERGAS EM PORTAS E JANELAS
06.01 | 03.02.040 | CDHU | Demolição manual de alvenaria de elevação ou elemento vazado, incluindo revestimento | M3 | 7.77 |  | 0 | 0
06.02 | 09.01.030 | CDHU | Forma em madeira comum para estrutura | M2 | 111.12 |  | 0 | 0
06.03 | 10.01.040 | CDHU | Armadura em barra de aço CA-50 (A ou B) fyk = 500 MPa | KG | 876.74 |  | 0 | 0
06.04 | 11.03.090 | CDHU | Concreto preparado no local, fck = 20 MPa | M3 | 5.56 |  | 0 | 0
06.05 | 17.02.040 | CDHU | Chapisco com adesivo de alto desempenho | M2 | 111.12 |  | 0 | 0
06.06 | COMP-02 | COMPOSIÇÃO | REVESTIMENTO EM MASSA ÚNICA (TRAÇO 1:4; ADITIVO IMPERMEABILIZANTE E PROMOTOR DE ADERÊNCIA À BASE DE RESINA ACRÍLICA COM 50% DE SÓLIDOS) | M2 | 111.12 |  | 0 | 0
|  |  | SUB-TOTAL |  |  |  |  | 0
07.00 |  |  | ESTABILIZAÇÃO DE ESTRUTURA E INJEÇÃO DE CALDA DE CIMENTO EM SOLOS
07.01 | 101200 | *2SIURB-INFRA | CALDA DE CIMENTO PARA INJEÇÃO - FORNECIMENTO, PREPARO E APLICAÇÃO | L | 79710 |  | 0 | 0
07.02 | COTAÇÃO | *4 COTAÇÃO-3 | REFORÇO DE FUNDAÇÃO, 68 UNIDADES DE ESTACA DE REAÇÃO PARA 20T CRAVADA Ø200mm | UN. | 1 |  |  | 0
|  |  | SUB-TOTAL |  |  |  |  | 0
08.00 |  |  | ESQUADRIAS
08.01 | 04.04.030 | CDHU | Retirada de soleira ou peitoril em pedra, granito ou mármore | M | 63.85 |  | 0 | 0
08.02 | 04.08.020 | CDHU | Retirada de folha de esquadria em madeira | UN | 41 |  | 0 | 0
08.03 | 04.08.060 | CDHU | Retirada de batente com guarnição e peças lineares em madeira, chumbados | M | 38.2 |  | 0 | 0
08.04 | 04.09.020 | CDHU | Retirada de esquadria metálica em geral | M2 | 23.16 |  | 0 | 0
08.05 | 04.14.040 | CDHU | Retirada de esquadria em vidro | M2 | 2.52 |  | 0 | 0
08.06 | 23.20.330 | CDHU | Folha de porta lisa comum - 80 x 210 cm | UN | 32 |  | 0 | 0
08.07 | 23.20.100 | CDHU | Batente de madeira para porta | M | 10.1 |  | 0 | 0
08.08 | 23.20.120 | CDHU | Guarnição de madeira | M | 10.1 |  | 0 | 0
08.09 | 23.20.170 | CDHU | Folha de porta lisa folheada com madeira, sob medida | M2 | 6.29 |  | 0 | 0
08.10 | 28.01.040 | CDHU | Ferragem completa com maçaneta tipo alavanca, para porta interna com 1 folha | CJ | 30 |  | 0 | 0
08.11 | 100700 | SINAPI | PORTA DE MADEIRA COMPENSADA LISA PARA PINTURA, 120X210X3,5CM, 2 FOLHAS, INCLUSO ADUELA 2A, ALIZAR 2A E DOBRADIÇAS. AF_12/2019 | UN | 1 |  | 0 | 0
08.12 | 24.02.010 | CDHU | Porta em ferro de abrir, para receber vidro, sob medida | M2 | 10.08 |  | 0 | 0
08.13 | 24.02.054 | CDHU | Porta corta-fogo classe P.90, com barra antipânico numa face e maçaneta na outra, completa | M2 | 10.19 |  | 0 | 0
08.14 | 24.02.060 | CDHU | Porta/portão de abrir em chapa, sob medida | M2 | 3.78 |  | 0 | 0
08.15 | 24.02.410 | CDHU | Porta em ferro de correr, para receber vidro, sob medida | M2 | 7.35 |  | 0 | 0
08.16 | 23.20.600 | CDHU | Folha de porta em madeira com tela de proteção tipo mosqueteira | M2 | 15.75 |  | 0 | 0
08.17 | 25.01.380 | CDHU | Caixilho em alumínio de correr com vidro - branco | M2 | 1.76 |  | 0 | 0
08.18 | 24.03.200 | CDHU | Tela de proteção tipo mosquiteira em aço galvanizado, com requadro em perfis de ferro | M2 | 13.06 |  | 0 | 0
08.19 | 28.20.840 | CDHU | Barra antipânico para porta dupla com travamentos horizontal e vertical completa, com maçaneta tipo alavanca e chave, para vãos de 1,40 a 1,60 m | CJ | 3 |  | 0 | 0
08.20 | 33.07.102 | CDHU | Esmalte a base de água em estrutura metálica | M2 | 101.43 |  | 0 | 0
08.21 | 33.12.011 | CDHU | Esmalte à base de água em madeira, inclusive preparo | M2 | 252.63 |  | 0 | 0
08.22 | 16.01.058 | *1FDE | Gradil eletrofundido galv. Com pintura eletrostatica 62x132mm barra 25x2mm | M2 | 8.64 |  | 0 | 0
|  |  | SUB-TOTAL |  |  |  |  | 0
09.00 |  |  | BASE CAIXA D'ÁGUA
09.01 | 06.02.020 | CDHU | Escavação manual em solo de 1ª e 2ª categoria em vala ou cava até 1,5 m | M3 | 2.5 |  | 0 | 0
09.02 | 12.01.041 | CDHU | Broca em concreto armado diâmetro de 25 cm - completa | M | 40 |  | 0 | 0
09.03 | 09.01.020 | CDHU | Forma em madeira comum para fundação | M2 | 15.2 |  | 0 | 0
09.04 | 11.01.130 | CDHU | Concreto usinado, fck = 25 MPa | M3 | 2.5 |  | 0 | 0
09.05 | 11.16.040 | CDHU | Lançamento e adensamento de concreto ou massa em fundação | M3 | 2 |  | 0 | 0
09.06 | 09.01.030 | CDHU | Forma em madeira comum para estrutura | M2 | 7.4 |  | 0 | 0
09.07 | 11.16.060 | CDHU | Lançamento e adensamento de concreto ou massa em estrutura | M3 | 0.5 |  | 0 | 0
09.08 | 10.01.040 | CDHU | Armadura em barra de aço CA-50 (A ou B) fyk = 500 MPa | KG | 118.3 |  | 0 | 0
09.09 | 10.01.060 | CDHU | Armadura em barra de aço CA-60 (A ou B) fyk = 600 MPa | KG | 21.4 |  | 0 | 0
09.10 | 32.16.030 | CDHU | Impermeabilização em membrana de asfalto modificado com elastômeros, na cor preta | M2 | 4 |  | 0 | 0
|  |  | SUB-TOTAL |  |  |  |  | 0
10.00 |  |  | ESCADA
10.01 | 05.10.020 | CDHU | Transporte de solo de 1ª e 2ª categoria por caminhão até o 2° km | M3 | 7 |  | 0 | 0
10.02 | 07.01.010 | CDHU | Escavação e carga mecanizada para exploração de solo em jazida | M3 | 7 |  | 0 | 0
10.03 | 07.12.020 | CDHU | Compactação de aterro mecanizado mínimo de 95% PN, sem fornecimento de solo em campo aberto | M3 | 7 |  | 0 | 0
10.04 | 06.02.020 | CDHU | Escavação manual em solo de 1ª e 2ª categoria em vala ou cava até 1,5 m | M3 | 0.7 |  | 0 | 0
10.05 | 12.01.041 | CDHU | Broca em concreto armado diâmetro de 25 cm - completa | M | 24 |  | 0 | 0
10.06 | 11.01.130 | CDHU | Concreto usinado, fck = 25 MPa | M3 | 3.2 |  | 0 | 0
10.07 | 11.16.040 | CDHU | Lançamento e adensamento de concreto ou massa em fundação | M3 | 0.5 |  | 0 | 0
10.08 | 09.01.030 | CDHU | Forma em madeira comum para estrutura | M2 | 36.5 |  | 0 | 0
10.09 | 11.16.060 | CDHU | Lançamento e adensamento de concreto ou massa em estrutura | M3 | 2.7 |  | 0 | 0
10.10 | 10.01.040 | CDHU | Armadura em barra de aço CA-50 (A ou B) fyk = 500 MPa | KG | 74.2 |  | 0 | 0
10.11 | 10.01.060 | CDHU | Armadura em barra de aço CA-60 (A ou B) fyk = 600 MPa | KG | 82.2 |  | 0 | 0
10.12 | 14.04.210 | CDHU | Alvenaria de bloco cerâmico de vedação, uso revestido, de 14 cm | M2 | 18 |  | 0 | 0
10.13 | 17.02.020 | CDHU | Chapisco | M2 | 28 |  | 0 | 0
10.14 | 17.02.120 | CDHU | Emboço comum | M2 | 28 |  | 0 | 0
10.15 | 17.02.220 | CDHU | Reboco | M2 | 28 |  | 0 | 0
10.16 | 17.10.120 | CDHU | Degrau em granilite moldado no local | M | 36 |  | 0 | 0
10.17 | 17.10.020 | CDHU | Piso em granilite moldado no local | M2 | 4 |  | 0 | 0
10.18 | 17.40.160 | CDHU | Resina epóxi para piso de granilite | M2 | 4 |  | 0 | 0
10.19 | 17.40.190 | CDHU | Resina epóxi para degrau de granilite | M | 36 |  | 0 | 0
10.20 | 17.40.110 | CDHU | Faixa antiderrapante definitiva para degraus, soleiras, patamares ou pisos | M | 18 |  | 0 | 0
10.21 | 32.16.030 | CDHU | Impermeabilização em membrana de asfalto modificado com elastômeros, na cor preta | M2 | 28 |  | 0 | 0
10.22 | 33.10.041 | CDHU | Esmalte à base de água em massa, inclusive preparo | M2 | 28 |  | 0 | 0
10.23 | 24.03.040 | CDHU | Guarda-corpo tubular com tela em aço galvanizado, diâmetro de 1 1/2´ | M | 5.4 |  | 0 | 0
10.24 | 24.03.310 | CDHU | Corrimão tubular em aço galvanizado, diâmetro 1 1/2´ | M | 22.54 |  | 0 | 0
|  |  | SUB-TOTAL |  |  |  |  | 0
11.00 |  |  | REFORCO EM PORTICOS
11.01 | 06.02.020 | CDHU | Escavação manual em solo de 1ª e 2ª categoria em vala ou cava até 1,5 m | M3 | 1.2 |  | 0 | 0
11.02 | 08.02.050 | CDHU | Cimbramento tubular metálico | M3MES | 180.48 |  | 0 | 0
11.03 | 08.02.060 | CDHU | Montagem e desmontagem de cimbramento tubular metálico | M3 | 90.24 |  | 0 | 0
11.04 | 12.01.041 | CDHU | Broca em concreto armado diâmetro de 25 cm - completa | M | 30 |  | 0 | 0
11.05 | 09.01.020 | CDHU | Forma em madeira comum para fundação | M2 | 9.6 |  | 0 | 0
11.06 | 11.01.160 | CDHU | Concreto usinado, fck = 30 MPa | M3 | 3.2 |  | 0 | 0
11.07 | 11.16.040 | CDHU | Lançamento e adensamento de concreto ou massa em fundação | M3 | 1.2 |  | 0 | 0
11.08 | 09.01.030 | CDHU | Forma em madeira comum para estrutura | M2 | 38.7 |  | 0 | 0
11.09 | 11.16.060 | CDHU | Lançamento e adensamento de concreto ou massa em estrutura | M3 | 2 |  | 0 | 0
11.10 | 10.01.040 | CDHU | Armadura em barra de aço CA-50 (A ou B) fyk = 500 MPa | KG | 157 |  | 0 | 0
11.11 | 10.01.060 | CDHU | Armadura em barra de aço CA-60 (A ou B) fyk = 600 MPa | KG | 64.2 |  | 0 | 0
11.12 | 32.16.030 | CDHU | Impermeabilização em membrana de asfalto modificado com elastômeros, na cor preta | M2 | 9.6 |  | 0 | 0
|  |  | SUB-TOTAL |  |  |  |  | 0
12.00 |  |  | REVISÃO DO TELHADO E CALHA
12.01 | 04.03.020 | CDHU | Retirada de telhamento em barro | M2 | 1436.22 |  | 0 | 0
12.02 | 04.03.060 | CDHU | Retirada de cumeeira ou espigão em barro | M | 175.35 |  | 0 | 0
12.03 | 04.02.020 | CDHU | Retirada de peças lineares em madeira com seção até 60 cm² | M | 3918.15 |  | 0 | 0
12.04 | 04.02.030 | CDHU | Retirada de peças lineares em madeira com seção superior a 60 cm² | M | 100 |  | 0 | 0
12.05 | 04.02.050 | CDHU | Retirada de estrutura em madeira tesoura - telhas de barro | M2 | 138.2 |  | 0 | 0
12.06 | 04.30.020 | CDHU | Remoção de calha ou rufo | M | 67 |  | 0 | 0
12.07 | 07.80.002 | *1FDE | Caibro de 5 x 6 cm G1-C6 | M | 237.83 |  | 0 | 0
12.08 | 07.80.004 | *1FDE | Viga de madeira 6 x 12 cm G1-C6 | M | 100 |  | 0 | 0
12.09 | 07.80.008 | *1FDE | Sarrafo aparelhado 10x2,5cm G1-C2 | ML | 3420 |  | 0 | 0
12.10 | 15.01.020 | CDHU | Estrutura de madeira tesourada para telha de barro - vãos de 7,01 a 10,00 m | M2 | 138.2 |  | 0 | 0
12.11 | 16.02.030 | CDHU | Telha de barro tipo romana | M2 | 1436.22 |  | 0 | 0
12.12 | 16.02.230 | CDHU | Cumeeira de barro emboçado tipos: plan, romana, italiana, francesa e paulistinha | M | 175.35 |  | 0 | 0
12.13 | 22.01.210 | CDHU | Testeira em tábua aparelhada, largura até 20cm | M | 260.32 |  | 0 | 0
12.14 | 16.33.022 | CDHU | Calha, rufo, afins em chapa galvanizada nº 24 - corte 0,33 m | M | 50 |  | 0 | 0
12.15 | 16.33.052 | CDHU | Calha, rufo, afins em chapa galvanizada nº 24 - corte 0,50 m | M | 17 |  | 0 | 0
|  |  | SUB-TOTAL |  |  |  |  | 0
13.00 |  |  | FORRO
13.01 | 03.08.040 | CDHU | Demolição manual de forro qualquer, inclusive sistema de fixação/tarugamento | M2 | 128.39 |  | 0 | 0
13.02 | 22.02.030 | CDHU | Forro em painéis de gesso acartonado, espessura de 12,5mm, fixo | M2 | 128.39 |  | 0 | 0
|  |  | SUB-TOTAL |  |  |  |  | 0
14.00 |  |  | SISTEMA ESGOTO SANITÁRIO
14.01 | 04.11.020 | CDHU | Retirada de aparelho sanitário incluindo acessórios | UN | 24 |  | 0 | 0
14.02 | 04.11.120 | CDHU | Retirada de torneira ou chuveiro | UN | 35 |  | 0 | 0
14.03 | 42.05.330 | CDHU | Caixa de inspeção do terra cilíndrica em PVC rígido, diâmetro de 300 mm - h= 600 mm | UN | 14 |  | 0 | 0
14.04 | 49.01.030 | CDHU | Caixa sifonada de PVC rígido de 150 x 150 x 50 mm, com grelha | UN | 14 |  | 0 | 0
14.05 | 49.01.040 | CDHU | Caixa sifonada de PVC rígido de 150 x 185 x 75 mm, com grelha | UN | 9 |  | 0 | 0
14.06 | 49.04.010 | CDHU | Ralo seco em PVC rígido de 100 x 40 mm, com grelha | UN | 16 |  | 0 | 0
14.07 | 44.20.220 | CDHU | Sifão de metal cromado de 1´ x 1 1/2´ | UN | 20 |  | 0 | 0
14.08 | 44.20.200 | CDHU | Sifão de metal cromado de 1 1/2´ x 2´ | UN | 5 |  | 0 | 0
14.09 | 44.20.260 | CDHU | Sifão plástico com copo, rígido, de 1 1/4´ x 2´ | UN | 6 |  | 0 | 0
14.10 | 46.02.070 | CDHU | Tubo de PVC rígido branco PxB com virola e anel de borracha, linha esgoto série normal, DN= 100 mm, inclusive conexões | M | 12.2 |  | 0 | 0
14.11 | 46.02.070 | CDHU | Tubo de PVC rígido branco PxB com virola e anel de borracha, linha esgoto série normal, DN= 100 mm, inclusive conexões | M | 194.4 |  | 0 | 0
14.12 | 46.02.010 | CDHU | Tubo de PVC rígido branco, pontas lisas, soldável, linha esgoto série normal, DN= 40 mm, inclusive conexões | M | 62.9 |  | 0 | 0
14.13 | 46.02.050 | CDHU | Tubo de PVC rígido branco PxB com virola e anel de borracha, linha esgoto série normal, DN= 50 mm, inclusive conexões | M | 47.1 |  | 0 | 0
14.14 | 46.02.060 | CDHU | Tubo de PVC rígido branco PxB com virola e anel de borracha, linha esgoto série normal, DN= 75 mm, inclusive conexões | M | 19.9 |  | 0 | 0
|  |  | SUB-TOTAL |  |  |  |  | 0
15.00 |  |  | DRENAGEM DE AGUA PLUVIAL
15.01 | 49.03.020 | CDHU | Caixa de gordura em alvenaria, 600 x 600 x 600 mm | UN | 6 |  | 0 | 0
15.02 | 49.01.030 | CDHU | Caixa sifonada de PVC rígido de 150 x 150 x 50 mm, com grelha | UN | 3 |  | 0 | 0
15.03 | 49.01.040 | CDHU | Caixa sifonada de PVC rígido de 150 x 185 x 75 mm, com grelha | UN | 2 |  | 0 | 0
15.04 | 46.02.050 | CDHU | Tubo de PVC rígido branco PxB com virola e anel de borracha, linha esgoto série normal, DN= 50 mm, inclusive conexões | M | 1.9 |  | 0 | 0
15.05 | 46.02.060 | CDHU | Tubo de PVC rígido branco PxB com virola e anel de borracha, linha esgoto série normal, DN= 75 mm, inclusive conexões | M | 3.1 |  | 0 | 0
15.06 | 46.02.070 | CDHU | Tubo de PVC rígido branco PxB com virola e anel de borracha, linha esgoto série normal, DN= 100 mm, inclusive conexões | M | 58.6 |  | 0 | 0
15.07 | 46.03.060 | CDHU | Tubo de PVC rígido PxB com virola e anel de borracha, linha esgoto série reforçada ´R´. DN= 150 mm, inclusive conexões | M | 31.9 |  | 0 | 0
|  |  | SUB-TOTAL |  |  |  |  | 0
16.00 |  |  | SISTEMA ELÉTRICO
16.01 | 04.17.020 | CDHU | Remoção de aparelho de iluminação ou projetor fixo em teto, piso ou parede | UN | 75 |  | 0 | 0
16.02 | 04.18.060 | CDHU | Remoção de caixa de entrada de energia padrão medição indireta completa | UN | 1 |  | 0 | 0
16.03 | 04.19.020 | CDHU | Remoção de disjuntor de volume normal ou reduzido | UN | 46 |  | 0 | 0
16.04 | 04.19.120 | CDHU | Remoção de interruptores, tomadas, botão de campainha ou cigarra | UN | 187 |  | 0 | 0
16.05 | 04.20.040 | CDHU | Remoção de lâmpada | UN | 166 |  | 0 | 0
16.06 | COTAÇÃO | *4COTAÇÃO-1 | PADRÃO CPFL COM UMA CAIXA INCORP. CATEGORIA C4 TRIFÁSICO -COM SAÍDA SUBTERRÂNEO COMPLETO | UN. | 1 |  |  | 0
16.07 | 06.02.020 | CDHU | Escavação manual em solo de 1ª e 2ª categoria em vala ou cava até 1,5 m | M3 | 33.62 |  | 0 | 0
16.08 | 06.11.040 | CDHU | Reaterro manual apiloado sem controle de compactação | M3 | 33.62 |  | 0 | 0
16.09 | 39.21.060 | CDHU | Cabo de cobre flexível de 16 mm², isolamento 0,6/1kV - isolação HEPR 90°C | M | 19.6 |  | 0 | 0
16.10 | 39.21.070 | CDHU | Cabo de cobre flexível de 25 mm², isolamento 0,6/1kV - isolação HEPR 90°C | M | 99.5 |  | 0 | 0
16.11 | 39.21.080 | CDHU | Cabo de cobre flexível de 35 mm², isolamento 0,6/1kV - isolação HEPR 90°C | M | 29.3 |  | 0 | 0
16.12 | 39.21.090 | CDHU | Cabo de cobre flexível de 50 mm², isolamento 0,6/1kV - isolação HEPR 90°C | M | 108.8 |  | 0 | 0
16.13 | 39.21.100 | CDHU | Cabo de cobre flexível de 70 mm², isolamento 0,6/1kV - isolação HEPR 90°C | M | 117.2 |  | 0 | 0
16.14 | 39.02.010 | CDHU | Cabo de cobre de 1,5 mm², isolamento 750 V - isolação em PVC 70°C | M | 2057.7 |  | 0 | 0
16.15 | 39.02.040 | CDHU | Cabo de cobre de 10 mm², isolamento 750 V - isolação em PVC 70°C | M | 395 |  | 0 | 0
16.16 | 39.02.016 | CDHU | Cabo de cobre de 2,5 mm², isolamento 750 V - isolação em PVC 70°C | M | 2708 |  | 0 | 0
16.17 | 39.02.020 | CDHU | Cabo de cobre de 4 mm², isolamento 750 V - isolação em PVC 70°C | M | 842.1 |  | 0 | 0
16.18 | 39.02.030 | CDHU | Cabo de cobre de 6 mm², isolamento 750 V - isolação em PVC 70°C | M | 200.4 |  | 0 | 0
16.19 | 40.02.060 | CDHU | Caixa de passagem em chapa, com tampa parafusada, 200 x 200 x 100 mm | UN | 2 |  | 0 | 0
16.20 | 171071 | *3SIURB-EDIFICAÇÃO | VENTILADOR DE PAREDE, DIÂM. MÍN.=65CM | UN | 5 |  | 0 | 0
16.21 | 40.05.080 | CDHU | Interruptor com 1 tecla paralelo e placa | CJ | 2 |  | 0 | 0
16.22 | 40.05.160 | CDHU | Interruptor com 3 teclas, 1 simples, 2 paralelo e placa | CJ | 8 |  | 0 | 0
16.23 | 40.05.020 | CDHU | Interruptor com 1 tecla simples e placa | CJ | 40 |  | 0 | 0
16.24 | 40.05.040 | CDHU | Interruptor com 2 teclas simples e placa | CJ | 2 |  | 0 | 0
16.25 | 40.04.450 | CDHU | Tomada 2P+T de 10 A - 250 V, completa | CJ | 135 |  | 0 | 0
16.26 | 40.05.340 | CDHU | Sensor de presença para teto, com fotocélula, para lâmpada qualquer | UN | 1 |  | 0 | 0
16.27 | 37.13.650 | CDHU | Disjuntor termomagnético, tripolar 220/380 V, corrente de 10 A até 50 A | UN | 7 |  | 0 | 0
16.28 | 37.13.910 | CDHU | Mini-disjuntor termomagnético, tripolar 400 V, corrente de 80 A até 125 A | UN | 2 |  | 0 | 0
16.29 | 37.13.660 | CDHU | Disjuntor termomagnético, tripolar 220/380 V, corrente de 60 A até 100 A | UN | 4 |  | 0 | 0
16.30 | 37.13.600 | CDHU | Disjuntor termomagnético, unipolar 127/220 V, corrente de 10 A até 30 A | UN | 28 |  | 0 | 0
16.31 | 37.13.630 | CDHU | Disjuntor termomagnético, bipolar 220/380 V, corrente de 10 A até 50 A | UN | 4 |  | 0 | 0
16.32 | 37.24.043 | CDHU | Dispositivo de proteção contra surto, 4 polos, 3F+N, Un até 240/415V, Iimp= 75 kA (25 kA por fase), curva de ensaio 10/350 µs - classe 1 | UN | 1 |  | 0 | 0
16.33 | 38.19.040 | CDHU | Eletroduto de PVC corrugado flexível leve, diâmetro externo de 32 mm | M | 336.7 |  | 0 | 0
16.34 | 38.19.030 | CDHU | Eletroduto de PVC corrugado flexível leve, diâmetro externo de 25 mm | M | 1189.8 |  | 0 | 0
16.35 | 97668 | SINAPI | ELETRODUTO FLEXÍVEL CORRUGADO, PEAD, DN 63 (2"), PARA REDE ENTERRADA DE DISTRIBUIÇÃO DE ENERGIA ELÉTRICA - FORNECIMENTO E INSTALAÇÃO. AF_12/2021 | M | 123 |  | 0 | 0
16.36 | 97669 | SINAPI | ELETRODUTO FLEXÍVEL CORRUGADO, PEAD, DN 90 (3"), PARA REDE ENTERRADA DE DISTRIBUIÇÃO DE ENERGIA ELÉTRICA - FORNECIMENTO E INSTALAÇÃO. AF_12/2021 | M | 52 |  | 0 | 0
16.37 | 37.03.210 | CDHU | Quadro de distribuição universal de embutir, para disjuntores 24 DIN / 18 Bolt-on - 150 A - sem componentes | UN | 2 |  | 0 | 0
16.38 | 37.03.220 | CDHU | Quadro de distribuição universal de embutir, para disjuntores 34 DIN / 24 Bolt-on - 150 A - sem componentes | UN | 3 |  | 0 | 0
16.39 | 37.03.240 | CDHU | Quadro de distribuição universal de embutir, para disjuntores 56 DIN / 40 Bolt-on - 225 A - sem componentes | UN | 1 |  | 0 | 0
|  |  | SUB-TOTAL |  |  |  |  | 0
17.00 |  |  | SPDA
17.01 | 06.02.020 | CDHU | Escavação manual em solo de 1ª e 2ª categoria em vala ou cava até 1,5 m | M3 | 29.71 |  | 0 | 0
17.02 | 06.11.040 | CDHU | Reaterro manual apiloado sem controle de compactação | M3 | 29.71 |  | 0 | 0
17.03 | 42.01.086 | CDHU | Captor tipo terminal aéreo, h= 300 mm em alumínio | UN | 58 |  | 0 | 0
17.04 | 42.05.320 | CDHU | Caixa de inspeção do terra cilíndrica em PVC rígido, diâmetro de 300 mm - h= 400 mm | UN | 10 |  | 0 | 0
17.05 | 42.05.190 | CDHU | Haste de aterramento de 3/4´ x 3 m | UN | 21 |  | 0 | 0
17.06 | 39.04.070 | CDHU | Cabo de cobre nu, têmpera mole, classe 2, de 35 mm² | M | 232.4 |  | 0 | 0
17.07 | 39.04.080 | CDHU | Cabo de cobre nu, têmpera mole, classe 2, de 50 mm² | M | 247.6 |  | 0 | 0
17.08 | 38.01.120 | CDHU | Eletroduto de PVC rígido roscável de 2´ - com acessórios | M | 18.5 |  | 0 | 0
17.09 | 42.20.220 | CDHU | Solda exotérmica conexão cabo-haste em T, bitola do cabo de 50mm² a 95mm² para haste de 5/8" e 3/4" | UN | 21 |  | 0 | 0
17.10 | 39.09.040 | CDHU | Conector split-bolt para cabo de 35 mm², latão, simples | UN | 12 |  | 0 | 0
|  |  | SUB-TOTAL |  |  |  |  | 0
18.00 |  |  | PROTEÇÃO CONTRA INCÊNDIO
18.01 | 06.02.020 | CDHU | Escavação manual em solo de 1ª e 2ª categoria em vala ou cava até 1,5 m | M3 | 22.8 |  | 0 | 0
18.02 | 06.11.040 | CDHU | Reaterro manual apiloado sem controle de compactação | M3 | 22.8 |  | 0 | 0
18.03 | 46.01.020 | CDHU | Tubo de PVC rígido soldável marrom, DN= 25 mm, (3/4´), inclusive conexões | M | 6 |  | 0 | 0
18.04 | 47.01.020 | CDHU | Registro de gaveta em latão fundido sem acabamento, DN= 3/4´ | UN | 1 |  | 0 | 0
18.05 | 48.05.010 | CDHU | Torneira de boia, DN= 3/4´ | UN | 1 |  | 0 | 0
18.06 | 46.07.070 | CDHU | Tubo galvanizado DN= 2 1/2´, inclusive conexões | M | 26.25 |  | 0 | 0
18.07 | 46.01.070 | CDHU | Tubo de PVC rígido soldável marrom, DN= 75 mm, (2 1/2´), inclusive conexões | M | 218.6 |  | 0 | 0
18.08 | 47.01.070 | CDHU | Registro de gaveta em latão fundido sem acabamento, DN= 2 1/2´ | UN | 3 |  | 0 | 0
18.09 | 47.05.060 | CDHU | Válvula de retenção horizontal em bronze, DN= 2 1/2´ | UN | 1 |  | 0 | 0
18.10 | 47.05.140 | CDHU | Válvula de retenção vertical em bronze, DN= 2 1/2´ | UN | 1 |  | 0 | 0
18.11 | COTAÇÃO | *4COTAÇÃO - 2 | RESERVATÓRIO METÁLICO TUBULAR 10 M3 - COM ACESSORIOS | UN. | 1 |  |  | 0
18.12 | 38.04.040 | CDHU | Eletroduto galvanizado conforme NBR13057 - 3/4´ com acessórios | M | 109 |  | 0 | 0
18.13 | 61.15.020 | CDHU | Tomada simples de sobrepor universal 2P+T - 10 A - 250 V | UN | 28 |  | 0 | 0
18.14 | 38.19.030 | CDHU | Eletroduto de PVC corrugado flexível leve, diâmetro externo de 25 mm | M | 95 |  | 0 | 0
18.15 | 50.01.090 | CDHU | Botoeira para acionamento de bomba de incêndio tipo quebra-vidro | UN | 2 |  | 0 | 0
18.16 | 50.01.340 | CDHU | Abrigo para registro de recalque tipo coluna, completo - inclusive tubulações e válvulas | UN | 1 |  | 0 | 0
18.17 | 50.01.330 | CDHU | Abrigo de hidrante de 2 1/2´ completo - inclusive mangueira de 30 m (2 x 15 m) | UN | 2 |  | 0 | 0
18.18 | 09.05.089 | *1FDE | Quadro comando para bomba de incêndio trifásico de 10 HP | UN | 1 |  | 0 | 0
18.19 | 39.02.010 | CDHU | Cabo de cobre de 1,5 mm², isolamento 750 V - isolação em PVC 70°C | M | 336 |  | 0 | 0
18.20 | 43.10.250 | CDHU | Conjunto motor-bomba (centrífuga) 15 cv, monoestágio, Hman= 30 a 60 mca, Q= 82 a 20 m³/h | UN | 1 |  | 0 | 0
18.21 | 39.03.182 | CDHU | Cabo de cobre de 10 mm², isolamento 0,6/1 kV - isolação em PVC 70°C | M | 18 |  | 0 | 0
18.22 | 50.05.312 | CDHU | Bloco autônomo de iluminação de emergência LED, com autonomia mínima de 3 horas, fluxo luminoso de 2.000 até 3.000 lúmens, equipado com 2 faróis | UN | 28 |  | 0 | 0
18.23 | 50.05.270 | CDHU | Central de detecção e alarme de incêndio completa, autonomia de 1 hora para 12 laços, 220 V/12 V | UN | 1 |  | 0 | 0
18.24 | 40.20.100 | CDHU | Botoeira de comando liga-desliga, sem sinalização | UN | 3 |  | 0 | 0
18.25 | 50.05.230 | CDHU | Sirene audiovisual tipo endereçável | UN | 3 |  | 0 | 0
18.26 | 50.10.058 | CDHU | Extintor manual de pó químico seco BC - capacidade de 4 kg | UN | 7 |  | 0 | 0
18.27 | 50.10.100 | CDHU | Extintor manual de água pressurizada - capacidade de 10 litros | UN | 4 |  | 0 | 0
18.28 | 97.02.193 | CDHU | Placa de sinalização em PVC fotoluminescente (200x200mm), com indicação de equipamentos de alarme, detecção e extinção de incêndio | UN | 40 |  | 0 | 0
18.29 | 97.02.195 | CDHU | Placa de sinalização em PVC fotoluminescente (240x120mm), com indicação de rota de evacuação e saída de emergência | UN | 40 |  | 0 | 0
18.30 | 04.09.100 | CDHU | Retirada de guarda-corpo ou gradil em geral | M2 | 32.8 |  | 0 | 0
18.31 | 24.03.310 | CDHU | Corrimão tubular em aço galvanizado, diâmetro 1 1/2´ | M | 31.85 |  | 0 | 0
18.32 | 24.03.040 | CDHU | Guarda-corpo tubular com tela em aço galvanizado, diâmetro de 1 1/2´ | M | 31.35 |  | 0 | 0
18.33 | 33.11.050 | CDHU | Esmalte à base água em superfície metálica, inclusive preparo | M2 | 6 |  | 0 | 0
|  |  | SUB-TOTAL |  |  |  |  | 0
19.00 |  |  | INSTALAÇÕES DE GÁS
19.01 | 06.02.020 | CDHU | Escavação manual em solo de 1ª e 2ª categoria em vala ou cava até 1,5 m | M3 | 4 |  | 0 | 0
19.02 | 06.11.040 | CDHU | Reaterro manual apiloado sem controle de compactação | M3 | 2 |  | 0 | 0
19.03 | 45.02.080 | CDHU | Entrada completa de gás GLP com 6 cilindros de 45 kg | UN | 1 |  | 0 | 0 | 29354.34
19.04 | 46.10.010 | CDHU | Tubo de cobre classe A, DN= 15mm (1/2´), inclusive conexões | M | 27.48 |  | 0 | 0
19.05 | 46.10.020 | CDHU | Tubo de cobre classe A, DN= 22mm (3/4´), inclusive conexões | M | 11.02 |  | 0 | 0
|  |  | SUB-TOTAL |  |  |  |  | 0
20.00 |  |  | PISOS E REVESTIMENTO
20.01 | 03.01.220 | CDHU | Demolição mecanizada de concreto simples, inclusive fragmentação, carregamento, transporte até 1 quilômetro e descarregamento | M3 | 214.2 |  | 0 | 0
20.02 | 03.03.060 | CDHU | Demolição manual de revestimento em massa de piso | M2 | 287.43 |  | 0 | 0
20.03 | 03.04.020 | CDHU | Demolição manual de revestimento cerâmico, incluindo a base | M2 | 100.31 |  | 0 | 0
20.04 | 10.01.060 | CDHU | Armadura em barra de aço CA-60 (A ou B) fyk = 600 MPa | KG | 1114.21 |  | 0 | 0
20.05 | 11.20.050 | CDHU | Corte de junta de dilatação, com serra de disco diamantado para pisos | M | 205 |  | 0 | 0
20.06 | 17.05.070 | CDHU | Piso com requadro em concreto simples com controle de fck= 20 MPa | M3 | 95.85 |  | 0 | 0
20.07 | 17.05.100 | CDHU | Piso com requadro em concreto simples com controle de fck= 25 MPa | M3 | 39.24 |  | 0 | 0
20.08 | 17.10.020 | CDHU | Piso em granilite moldado no local | M2 | 1085.54 |  | 0 | 0
20.09 | 17.10.200 | CDHU | Rodapé qualquer em granilite moldado no local até 10 cm | M | 878.8 |  | 0 | 0
20.10 | 17.40.160 | CDHU | Resina epóxi para piso de granilite | M2 | 1085.54 |  | 0 | 0
20.11 | 18.07.020 | CDHU | Placa cerâmica não esmaltada extrudada de alta resistência química e mecânica, espessura de 9 mm, uso industrial, assentado com argamassa química bicomponente | M2 | 24 |  | 0 | 0
20.12 | 18.08.090 | CDHU | Revestimento em porcelanato esmaltado acetinado para área interna e ambiente com acesso ao exterior, grupo de absorção BIa, resistência química B, assentado com argamassa colante industrializada, rejuntado | M2 | 76.31 |  | 0 | 0
20.13 | 18.11.052 | CDHU | Revestimento em placa cerâmica esmaltada, tipo monoporosa, assentado e rejuntado com argamassa industrializada | M2 | 287.43 |  | 0 | 0
20.14 | 19.01.062 | CDHU | Peitoril e/ou soleira em granito, espessura de 2 cm e largura até 20 cm, acabamento polido | M | 75.05 |  | 0 | 0
20.15 | 32.07.040 | CDHU | Junta plástica de 3/4´ x 1/8´ | M | 2137.57 |  | 0 | 0
20.16 | 32.07.090 | CDHU | Junta de dilatação ou vedação com mastique de silicone, 1,0 x 0,5 cm - inclusive guia de apoio em polietileno | M | 205 |  | 0 | 0
|  |  | SUB-TOTAL |  |  |  |  | 0
21.00 |  |  | PINTURA
21.01 | 03.10.140 | CDHU | Remoção de pintura em massa com lixamento | M2 | 3722.4 |  | 0 | 0
21.02 | 33.10.030 | CDHU | Tinta acrílica antimofo em massa, inclusive preparo | M2 | 2341.68 |  | 0 | 0
21.03 | 33.10.041 | CDHU | Esmalte à base de água em massa, inclusive preparo | M2 | 1380.72 |  | 0 | 0
21.04 | 33.02.080 | CDHU | Massa corrida à base de resina acrílica | M2 | 3152.57 |  | 0 | 0
|  |  | SUB-TOTAL |  |  |  |  | 0
22.00 |  |  | LOUÇAS E METAIS
22.01 | 30.08.060 | CDHU | Bacia sifonada de louça para pessoas com mobilidade reduzida - capacidade de 6 litros | UN | 1 |  | 0 | 0
22.02 | 44.01.050 | CDHU | Bacia sifonada de louça sem tampa - 6 litros | UN | 4 |  | 0 | 0
22.03 | 44.01.040 | CDHU | Bacia sifonada com caixa de descarga acoplada e tampa - infantil | UN | 13 |  | 0 | 0
22.04 | 44.03.640 | CDHU | Torneira de parede acionamento hidromecânico, em latão cromado, DN= 1/2´ ou 3/4´ | UN | 7 |  | 0 | 0
22.05 | 44.03.590 | CDHU | Torneira de mesa para pia com bica móvel e arejador em latão fundido cromado | UN | 21 |  | 0 | 0
22.06 | 44.20.280 | CDHU | Tampa de plástico para bacia sanitária | UN | 5 |  | 0 | 0
22.07 | 47.04.040 | CDHU | Válvula de descarga com registro próprio, DN= 1 1/2´ | UN | 18 |  | 0 | 0
|  |  | SUB-TOTAL |  |  |  |  | 0
23.00 |  |  | SERVIÇOS COMPLEMENTARES
23.01 | 55.01.020 | CDHU | Limpeza final da obra | M2 | 1335.34 |  | 0 | 0
23.02 | 02.05.060 | CDHU | Montagem e desmontagem de andaime torre metálica com altura até 10 m | M | 16 |  | 0 | 0
|  |  | SUB-TOTAL |  |  |  |  | 0
[7 empty] | TOTAL | 0 | 0
*1OBS: RETIRADO BDI PRE-EXISTENTE DE 23% DOS ITENS DA TABELA DE CUSTOS DO FDE E APLICADO O BDI GERAL DO ORÇAMENTO
*2OBS: ITENS SIURB-INFRA NÃO POSSSUEM BDI PRE-EXISTENTE PORTANTO FOI APLICADO O BDI GERAL DO ORÇAMENTO
*3OBS: ITENS SIURB-EDIFICAÇÃO NÃO POSSSUEM BDI PRE-EXISTENTE PORTANTO FOI APLICADO O BDI GERAL DO ORÇAMENTO
*4OBS: NÃO INSIDE BDI SOBRE ITENS COTADOS
ITAÍ, 22 DE SETEMBRO DE 2022
|  |  | _____________________________ | _____________________________
|  |  | Rodrigo Frutuozo da Silva | José Ramiro Antunes do Prado
|  |  | Engenheiro Civil - CREA/SP 5063530763 | Prefeito Municipal de Itaí/SP
Departamento de Engenharia, Obras e Serviços da Prefeitura Municipal de Itaí

## CRONOGRAMA FF (Prefeitura)
CRONOGRAMA FÍSICO - FINANCEIRO GLOBAL
|  |  | Proponente/ Tomador | Município/ UF | Empreendimento ( nome/apelido)
|  |  | PM Itaí | Itaí/SP | REFORMA CEI PROF. JOSÉ GONÇALVES DE SOUZA
ITEM | DESCRIÇÃO |  |  | MÊS 01 | MÊS 02 | MÊS 03 | MÊS 04 | MÊS 05 | MÊS 06 | MÊS 07 | MÊS 08 | MÊS 09 | MÊS 10 | MÊS 11 | MÊS 12 | MÊS 13 | MÊS 14 | MÊS 15 | MÊS 16 | MÊS 17 | MÊS 18
01.00 | SERVIÇOS PRELIMINARES | PERCENTUAL (%) | 0%
|  | VALOR C/ BDI (R$) (R$) | 0 | 0 | 0 | 0 | 0 | 0 | 0 | 0 | 0 | 0 | 0 | 0 | 0 | 0 | 0 | 0 | 0 | 0 | 0
02.00 | DEMOLIÇÕES E CONSTRUÇÕES | PERCENTUAL (%) | 0%
|  | VALOR C/ BDI (R$) | 0 | 0 | 0 | 0 | 0 | 0 | 0 | 0 | 0 | 0 | 0 | 0 | 0 | 0 | 0 | 0 | 0 | 0 | 0
03.00 | REPARO EM PATOLOGIAS POR UMIDADES ASCENDENTES | PERCENTUAL (%) | 0%
|  | VALOR C/ BDI (R$) | 0 | 0 | 0 | 0 | 0 | 0 | 0 | 0 | 0 | 0 | 0 | 0 | 0 | 0 | 0 | 0 | 0 | 0 | 0
04.00 | REPARO EM PATOLOGIAS POR RECALQUE E MOVIMENTAÇÃO TERMICA | PERCENTUAL (%) | 0%
|  | VALOR C/ BDI (R$) | 0 | 0 | 0 | 0 | 0 | 0 | 0 | 0 | 0 | 0 | 0 | 0 | 0 | 0 | 0 | 0 | 0 | 0 | 0
05.00 | REPARO DE PATOLOGIAS TRINCAS PASSANTES EM LAJE | PERCENTUAL (%) | 0%
|  | VALOR C/ BDI (R$) | 0 | 0 | 0 | 0 | 0 | 0 | 0 | 0 | 0 | 0 | 0 | 0 | 0 | 0 | 0 | 0 | 0 | 0 | 0
06.00 | EXECUÇÃO DE VERGAS E CONTRAVERGAS EM PORTAS E JANELAS | PERCENTUAL (%) | 0%
|  | VALOR C/ BDI (R$) | 0 | 0 | 0 | 0 | 0 | 0 | 0 | 0 | 0 | 0 | 0 | 0 | 0 | 0 | 0 | 0 | 0 | 0 | 0
07.00 | ESTABILIZAÇÃO DE ESTRUTURA E INJEÇÃO DE CALDA DE CIMENTO EM SOLOS | PERCENTUAL (%) | 0%
|  | VALOR C/ BDI (R$) | 0 | 0 | 0 | 0 | 0 | 0 | 0 | 0 | 0 | 0 | 0 | 0 | 0 | 0 | 0 | 0 | 0 | 0 | 0
08.00 | ESQUADRIAS | PERCENTUAL (%) | 0%
|  | VALOR C/ BDI (R$) | 0 | 0 | 0 | 0 | 0 | 0 | 0 | 0 | 0 | 0 | 0 | 0 | 0 | 0 | 0 | 0 | 0 | 0 | 0
09.00 | BASE CAIXA D'ÁGUA | PERCENTUAL (%) | 0%
|  | VALOR C/ BDI (R$) | 0 | 0 | 0 | 0 | 0 | 0 | 0 | 0 | 0 | 0 | 0 | 0 | 0 | 0 | 0 | 0 | 0 | 0 | 0
10.00 | ESCADA | PERCENTUAL (%) | 0%
|  | VALOR C/ BDI (R$) | 0 | 0 | 0 | 0 | 0 | 0 | 0 | 0 | 0 | 0 | 0 | 0 | 0 | 0 | 0 | 0 | 0 | 0 | 0
11.00 | REFORCO EM PORTICOS | PERCENTUAL (%) | 0%
|  | VALOR C/ BDI (R$) | 0 | 0 | 0 | 0 | 0 | 0 | 0 | 0 | 0 | 0 | 0 | 0 | 0 | 0 | 0 | 0 | 0 | 0 | 0
12.00 | REVISÃO DO TELHADO E CALHA | PERCENTUAL (%) | 0%
|  | VALOR C/ BDI (R$) | 0 | 0 | 0 | 0 | 0 | 0 | 0 | 0 | 0 | 0 | 0 | 0 | 0 | 0 | 0 | 0 | 0 | 0 | 0
13.00 | FORRO | PERCENTUAL (%) | 0%
|  | VALOR C/ BDI (R$) | 0 | 0 | 0 | 0 | 0 | 0 | 0 | 0 | 0 | 0 | 0 | 0 | 0 | 0 | 0 | 0 | 0 | 0 | 0
14.00 | SISTEMA ESGOTO SANITÁRIO | PERCENTUAL (%) | 0%
|  | VALOR C/ BDI (R$) | 0 | 0 | 0 | 0 | 0 | 0 | 0 | 0 | 0 | 0 | 0 | 0 | 0 | 0 | 0 | 0 | 0 | 0 | 0
15.00 | DRENAGEM DE AGUA PLUVIAL | PERCENTUAL (%) | 0%
|  | VALOR C/ BDI (R$) | 0 | 0 | 0 | 0 | 0 | 0 | 0 | 0 | 0 | 0 | 0 | 0 | 0 | 0 | 0 | 0 | 0 | 0 | 0
16.00 | SISTEMA ELÉTRICO | PERCENTUAL (%) | 0%
|  | VALOR C/ BDI (R$) | 0 | 0 | 0 | 0 | 0 | 0 | 0 | 0 | 0 | 0 | 0 | 0 | 0 | 0 | 0 | 0 | 0 | 0 | 0
17.00 | SPDA | PERCENTUAL (%) | 0%
|  | VALOR C/ BDI (R$) | 0 | 0 | 0 | 0 | 0 | 0 | 0 | 0 | 0 | 0 | 0 | 0 | 0 | 0 | 0 | 0 | 0 | 0 | 0
18.00 | PROTEÇÃO CONTRA INCÊNDIO | PERCENTUAL (%) | 0%
|  | VALOR C/ BDI (R$) | 0 | 0 | 0 | 0 | 0 | 0 | 0 | 0 | 0 | 0 | 0 | 0 | 0 | 0 | 0 | 0 | 0 | 0 | 0
19.00 | INSTALAÇÕES DE GÁS | PERCENTUAL (%) | 0%
|  | VALOR C/ BDI (R$) | 0 | 0 | 0 | 0 | 0 | 0 | 0 | 0 | 0 | 0 | 0 | 0 | 0 | 0 | 0 | 0 | 0 | 0 | 0
20.00 | PISOS E REVESTIMENTO | PERCENTUAL (%) | 0%
|  | VALOR C/ BDI (R$) | 0 | 0 | 0 | 0 | 0 | 0 | 0 | 0 | 0 | 0 | 0 | 0 | 0 | 0 | 0 | 0 | 0 | 0 | 0
21.00 | PINTURA | PERCENTUAL (%) | 0%
|  | VALOR C/ BDI (R$) | 0 | 0 | 0 | 0 | 0 | 0 | 0 | 0 | 0 | 0 | 0 | 0 | 0 | 0 | 0 | 0 | 0 | 0 | 0
22.00 | LOUÇAS E METAIS | PERCENTUAL (%) | 0%
|  | VALOR C/ BDI (R$) | 0 | 0 | 0 | 0 | 0 | 0 | 0 | 0 | 0 | 0 | 0 | 0 | 0 | 0 | 0 | 0 | 0 | 0 | 0
23.00 | SERVIÇOS COMPLEMENTARES | PERCENTUAL (%) | 0%
|  | VALOR C/ BDI (R$) | 0 | 0 | 0 | 0 | 0 | 0 | 0 | 0 | 0 | 0 | 0 | 0 | 0 | 0 | 0 | 0 | 0 | 0 | 0
PERCENTUAL SIMPLES TOTAL (%) |  |  | 0% | #DIV/0! | #DIV/0! | #DIV/0! | #DIV/0! | #DIV/0! | #DIV/0! | #DIV/0! | #DIV/0! | #DIV/0! | #DIV/0! | #DIV/0! | #DIV/0! | #DIV/0! | #DIV/0! | #DIV/0! | #DIV/0! | #DIV/0! | #DIV/0!
VALOR SIMPLES TOTAL (R$) |  |  | 0 | 0 | 0 | 0 | 0 | 0 | 0 | 0 | 0 | 0 | 0 | 0 | 0 | 0 | 0 | 0 | 0 | 0 | 0
PERCENTUAL ACUMULADO TOTAL (%) |  |  |  | #DIV/0! | #DIV/0! | #DIV/0! | #DIV/0! | #DIV/0! | #DIV/0! | #DIV/0! | #DIV/0! | #DIV/0! | #DIV/0! | #DIV/0! | #DIV/0! | #DIV/0! | #DIV/0! | #DIV/0! | #DIV/0! | #DIV/0! | #DIV/0!
VALOR ACUMULADO TOTAL (R$) |  |  |  | 0 | 0 | 0 | 0 | 0 | 0 | 0 | 0 | 0 | 0 | 0 | 0 | 0 | 0 | 0 | 0 | 0 | 0
ITAÍ, 02 DE DEZEMBRO DE 2022.
Local e Data |  |  |  | Itaí/SP MÊS 01: Nome; REFORMA CEI PROF. JOSÉ GONÇALVES DE SOUZA MÊS 02: JOSÉ RAMIRO ANTUNES DO PRADO; REFORMA CEI PROF. JOSÉ GONÇALVES DE SOUZA MÊS 06: Nome; REFORMA CEI PROF. JOSÉ GONÇALVES DE SOUZA MÊS 07: RODRIGO FRUTUOZO DA SILVA
|  |  |  | Cargo | PREFEITO MUNICIPAL DE ITAÍ/SP |  |  |  | Cargo | ENGENHEIRO CIVIL